## 焼却
焼却施設（溶融施設含む）
都道府県名 | 地方公共団体コード | 施設コード | 地方公共団体名 | 施設名称 | 年間処理量 | 資源化量 |  |  | 焼却対象廃棄物 |  | 施設の種類 |  | 処理方式 | 炉型式 | 処理能力 | 炉数 | 使用開始年度 | 余熱利用の状況 | 余熱利用量（仕様値・公称値） |  | 余熱利用量（実績値） |  | 発電能力 |  |  |  | 灰処理設備の有無 |  | 運転管理体制 | 施設の改廃 | 産業廃棄物の搬入の有無 | 一般廃棄物の割合 | ごみ組成分析結果 | [6 empty] | 単位容積重量 | 三成分 |  |  |  | 低位発熱量 |  | リユース・リペア機能の有無 | リユース・リペアの対象品目 | [28 empty] | リユース・リペアの内容
[6 empty] | 資源物回収 | 燃料ガス回収 | 生産量・搬出量の別 | [10 empty] | 余熱利用量 | うち外部熱供給量 | 余熱利用量 | うち外部熱供給量 | 発電能力 | 発電効率（実績値） | 総発電量（実績値） | うち外部供給量（実績値） | （焼却灰） | （飛灰） |  |  |  |  | 合計 | 紙・布類 | ビニール、合成樹脂、ゴム、皮革類 | 木、竹、わら類 | ちゅう芥類 | 不燃物類 | その他 |  | 合計 | 水分 | 可燃分 | 灰分 | (計算値) | (実測値) |  | 合計 |  | 家具 |  |  | 自転車 |  |  | 衣類 |  |  | 書籍 |  |  | 家電 |  |  | 傘 |  |  | 食器 |  |  | おもちゃ |  |  | その他
[10 empty] | その他（具体的） |  | その他（具体的） | [35 empty] | 重量 | 個数 | 対象 | 重量 | 個数 | 対象 | 重量 | 個数 | 対象 | 重量 | 個数 | 対象 | 重量 | 個数 | 対象 | 重量 | 個数 | 対象 | 重量 | 個数 | 対象 | 重量 | 個数 | 対象 | 重量 | 個数 | 対象 | 重量 | 個数
[5 empty] | （t/年度） | （t/年度） | （㎥/年度） | [7 empty] | (t/日) |  |  |  | (MＪ) | （MJ） | (MＪ) | （MJ） | (kW) | (％) | (MWh) | (MWh) | [5 empty] | （％） | （％） | （％） | （％） | （％） | （％） | （％） | （％） | (kg/㎥) | （％） | （％） | （％） | （％） | （kJ/kg） | （kJ/kg） |  | （t/年度） | （個・台等） |  | （t/年度） | （個・台等） |  | （t/年度） | （個・台等） |  | （t/年度） | （個・台等） |  | （t/年度） | （個・台等） |  | （t/年度） | （個・台等） |  | （t/年度） | （個・台等） |  | （t/年度） | （個・台等） |  | （t/年度） | （個・台等） |  | （t/年度） | （個・台等）
東京都 | 13201 | 13-201-01-001 | 八王子市 | 八王子市戸吹清掃工場 | 74009 | 420 |  |  | 可燃ごみ,粗大ごみ,ごみ処理残渣 |  | 焼却 |  | ストーカ式（可動） | 全連続運転 | 300 | 3 | 1998 | 場内温水,場内蒸気,発電（場内利用）,場外温水,場外蒸気,発電（場外利用） | 231415128 | 131434632 | 不明 | 不明 | 2080 | 10.7 | 17098 | 7938 | 薬剤処理 | 薬剤処理,その他 | 一部委託 |  | 無し |  | 100 | 55.2 | 21.1 | 10.7 | 9.6 | 1.6 | 1.8 | 174.6 | 100 | 43.9 | 49.9 | 6.2 | 8290 | 9129 | 無し | 0 | 0
東京都 | 13201 | 13-201-01-002 | 八王子市 | 八王子市館清掃工場 | 0 | 0 | 0 |  | 可燃ごみ,粗大ごみ |  | 焼却 |  | ストーカ式（可動） | 全連続運転 | 300 | 2 | 1981 | 無し | 0 | 0 |  |  | 0 |  |  |  | 無し | 薬剤処理 | 直営 | 休止 | 無し |  | 0 | 0 | 0 | 0 | 0 | 0 | 0 | 0 | 0 | 0 | 0 | 0 | 0 | 0 | 無し | 0 | 0
東京都 | 13201 | 13-201-01-003 | 八王子市 | 八王子市北野清掃工場 | 25395 | 53 | 0 | 搬出量 | 可燃ごみ |  | 焼却 |  | ストーカ式（可動） | 全連続運転 | 100 | 1 | 1994 | 場内温水,場外温水 | 29336000 | 22002000 | 24854000 | 18867000 | 0 |  |  |  | 無し | 薬剤処理 | 一部委託 |  | 無し |  | 100 | 39.9 | 15.5 | 11.6 | 27.6 | 2.3 | 3.1 | 214.3 | 100 | 53 | 40.2 | 6.8 | 6240 | 7350 | 無し | 0 | 0
東京都 | 13202 | 13-202-01-001 | 立川市 | 立川市清掃工場 | 35490 | 4100 |  | 生産量 | 可燃ごみ,粗大ごみ,その他,ごみ処理残渣 |  | 焼却 |  | ストーカ式（可動） | 全連続運転 | 280 | 3 | 1979 | 場内温水,場外温水 | 5020 | 不明 | 不明 | 不明 |  |  |  |  | 無し | 薬剤処理 | 委託 |  | 無し |  | 100 | 51.1 | 15.6 | 12.9 | 15.2 | 1.5 | 3.7 | 126 | 100 | 54.3 | 42.1 | 3.6 | 6594 | 7266 | 無し | 0 | 0
東京都 | 13203 | 13-203-01-001 | 武蔵野市 | 武蔵野クリーンセンター | 28450 | 172 |  | 搬出量 | 可燃ごみ,ごみ処理残渣 |  | 焼却 |  | ストーカ式（可動） | 全連続運転 | 195 | 3 | 1984 | 場内蒸気,場外蒸気 | 74195633 | 51437372 | 19099673 | 10839408 |  |  |  |  | 無し | 薬剤処理 | 委託 |  | 無し |  | 100 | 35.1 | 35.3 | 8.8 | 10.1 | 4.1 | 6.6 | 187.8 | 100 | 49.6 | 41.9 | 8.5 | 6640 | 8090 | 無し | 0 | 0
東京都 | 13203 | 13-203-01-002 | 武蔵野市 | 新武蔵野クリーンセンター（仮称） | 30607 | 157 |  | 搬出量 | 可燃ごみ,ごみ処理残渣 |  | 焼却 |  | ストーカ式（可動） | 全連続運転 | 120 | 2 | 2017 | 場内蒸気,発電（場内利用）,場外蒸気,発電（場外利用） | 35959657 | 16020800 |  |  | 2650 | 20.5 |  |  | 無し | 薬剤処理 | 委託 | 新設（建設中） | 無し |  | 0 | - | - | - | - | - | - | 0 | 100 | 44 | 48 | 8 | 9300 |  | 無し | 0 | 0
東京都 | 13207 | 13-207-01-001 | 昭島市 | 昭島市１・２号炉 | 25136 | 3075 |  |  | 可燃ごみ,ごみ処理残渣 |  | 焼却 |  | ストーカ式（可動） | 全連続運転 | 190 | 2 | 1994 | 場内温水 | 1839600 | [7 empty] | 無し | 薬剤処理,その他 | 一部委託 |  | 無し |  | 100 | 57.8 | 16 | 9.6 | 12.4 | 1.8 | 2.4 | 191.8 | 100 | 46.4 | 48 | 5.6 | 7885 | 8410 | 無し | 0 | 0
東京都 | 13209 | 13-209-01-001 | 町田市 | 町田市町田リサイクル文化センター | 92215 | 8848 |  | 搬出量 | 可燃ごみ,ごみ処理残渣 |  | 焼却 |  | 流動床式 | 全連続運転 | 476 | 4 | 1982 | 場内蒸気,発電（場内利用）,場外蒸気,発電（場外利用） | 148.0322 | 72.7521 | 135577624 | 18069818 | 4000 | 8.99 | 20975 | 3236 | その他 | セメント固化,その他 | 直営 |  | 無し |  | 100 | 34.5 | 26.6 | 17 | 7.8 | 7.1 | 7 | 103.8 | 100 | 34.8 | 54.2 | 11 | 9330 | 9870 | 無し | 0 | 0
東京都 | 13212 | 13-212-01-001 | 日野市 | 日野市クリーンセンターごみ焼却施設 | 34705 | 4038 |  | 搬出量 | 可燃ごみ,粗大ごみ |  | 焼却 |  | ストーカ式（可動） | 全連続運転 | 220 | 2 | 1987 | 場内温水,発電（場内利用） | 620928 |  | 620928 |  | 800 | 4.71 | 4860 |  | 無し | その他 | 委託 |  | 無し |  | 100 | 41.1 | 25.1 | 8.5 | 19 | 3 | 3.3 | 164 | 100 | 40.4 | 50.3 | 9.3 | 8450 | 10800 | 無し | 0 | 0
東京都 | 13213 | 13-213-01-001 | 東村山市 | 東村山市秋水園 | 25067 | 2677 |  | 搬出量 | 可燃ごみ,粗大ごみ,資源ごみ,し尿処理残渣 |  | 焼却 |  | ストーカ式（可動） | 全連続運転 | 150 | 2 | 1981 | 場内温水 | 5231808 |  | 不明 | [5 empty] | 無し | 薬剤処理 | 委託 |  | 無し |  | 100 | 46.1 | 17.2 | 20.4 | 11.9 | 1.5 | 2.9 | 160.5 | 100 | 51 | 43.6 | 5.4 | 6934 | 7524 | 無し | 0 | 0
東京都 | 13214 | 13-214-01-001 | 国分寺市 | 国分寺市清掃センター | 21646 | 0 | 0 |  | 可燃ごみ,粗大ごみ,ごみ処理残渣 |  | 焼却 |  | ストーカ式（可動） | 全連続運転 | 140 | 2 | 1985 | 場内温水,場内蒸気,場外蒸気 | 48720000 | 34720000 | 48720000 | 34720000 |  |  |  |  | 無し | 薬剤処理 | 委託 |  | 無し |  | 100 | 49 | 19 | 17.8 | 9.2 | 2.3 | 2.7 | 0 | 100 | 43.1 | 50.9 | 6 | 0 | 0 | 無し | 0 | 0
東京都 | 13308 | 13-308-01-001 | 奥多摩町 | 奥多摩町クリーンセンターごみ焼却施設 | 0 | 0 |  |  | 可燃ごみ,ごみ処理残渣 |  | 焼却 |  | ストーカ式（可動） | バッチ運転 | 13 | 1 | 1989 | 無し | [8 empty] | その他 | 薬剤処理 | 直営 | 休止 | 無し |  | 0 | 0 | 0 | 0 | 0 | 0 | 0 | 0 | 0 | 0 | 0 | 0 | 0 | 0 | 無し | 0 | 0
東京都 | 13361 | 13-361-01-001 | 大島町 | 大島町野増清掃工場 | 0 | 0 | 0 |  | 可燃ごみ |  | 焼却 |  | ストーカ式（可動） | バッチ運転 | 20 | 2 | 1988 | 無し | [8 empty] | セメント固化,薬剤処理 | セメント固化,薬剤処理 | 委託 | 休止 | 無し |  | 0 | 0 | 0 | 0 | 0 | 0 | 0 | 0 | 0 | 0 | 0 | 0 | 0 | 0 | 無し | 0 | 0
東京都 | 13361 | 13-361-01-002 | 大島町 | 千波環境美化センター(焼却施設） | 3186 | 0 | 0 | 搬出量 | 可燃ごみ,固形化燃料,し尿処理残渣 |  | 焼却 |  | ストーカ式（可動） | バッチ運転 | 15 | 2 | 2014 | 場内温水 | 367920 |  | 276192 | [5 empty] | 薬剤処理 | 薬剤処理 | 委託 | 新設（新規稼働） | 無し |  | 100 | 52.8 | 16.8 | 5.1 | 12.6 | 2.5 | 10.2 | 265 | 100 | 36.3 | 55.6 | 8.1 | 9561 | 10457 | 無し | 0 | 0
東京都 | 13362 | 13-362-01-001 | 利島村 | 利島村清掃センター | 94 | 0 | 0 |  | 可燃ごみ |  | 焼却 |  | 固定床式 | バッチ運転 | 2.5 | 1 | 1996 | 無し | [8 empty] | 無し | 薬剤処理 | 委託 |  | 無し |  | 100 | 65 | 16.5 | 0.6 | 12.6 | 3.1 | 2.2 | 157.8 | 100 | 43.7 | 51.3 | 5 | 8553 | 7545 | 無し | 0 | 0
東京都 | 13363 | 13-363-01-001 | 新島村 | 新島村ごみ焼却場 | 1009 | 0 | 0 |  | 可燃ごみ,ごみ処理残渣 |  | 焼却 |  | ストーカ式（可動） | バッチ運転 | 15 | 2 | 1985 | 無し | [8 empty] | 無し | 薬剤処理 | 直営 |  | 無し |  | 100 | 60.6 | 21.8 | 2 | 15.3 | 0.2 | 0.1 | 110 | 100 | 44.6 | 51.8 | 3.6 | 8630 | 0 | 無し | 0 | 0
東京都 | 13363 | 13-363-01-002 | 新島村 | 式根島クリーンセンター | 185 | 0 | 0 |  | 可燃ごみ |  | 焼却 |  | ストーカ式（可動） | バッチ運転 | 4 | 1 | 2002 | 無し | [8 empty] | 無し | 薬剤処理 | 直営 |  | 無し |  | 100 | 49.1 | 28.5 | 2.5 | 17.9 | 1.6 | 0.4 | 131 | 100 | 50.6 | 43.7 | 5.7 | 6950 | 0 | 無し | 0 | 0
東京都 | 13364 | 13-364-01-001 | 神津島村 | 神津島村清掃センター | 892.2 | 21.55 |  | 搬出量 | 可燃ごみ |  | 焼却 |  | ストーカ式（可動） | バッチ運転 | 13 | 1 | 1994 | 無し | [8 empty] | 無し | 薬剤処理 | 一部委託 |  | 無し |  | 100 | 60.4 | 0.9 | 9.3 | 7.1 | 1.1 | 21.2 | 174.7 | 100 | 43.3 | 50.3 | 6.4 | 8385 | 8302 | 無し | 0 | 0
東京都 | 13381 | 13-381-01-001 | 三宅村 | 三宅村クリーンセンター | 1405 | 0 | 0 |  | 可燃ごみ,ごみ処理残渣 |  | 焼却 |  | ストーカ式（可動） | バッチ運転 | 7 | 1 | 2000 | 無し | [8 empty] | その他 | 薬剤処理 | 委託 |  | 無し |  | 100 | 55 | 24.5 | 0.9 | 18.4 | 1.2 | 0 | 126 | 100 | 53.4 | 40.9 | 5.7 | 6360 | 8120 | 無し | 0 | 0
東京都 | 13382 | 13-382-01-001 | 御蔵島村 | 御蔵島じん芥処理施設 | 213 | 0 | 0 | 搬出量 | 可燃ごみ |  | 焼却 |  | ストーカ式（可動） | バッチ運転 | 2 | 1 | 1997 | 無し | [8 empty] | 無し | 薬剤処理 | 委託 |  | 有り | 80 | 100 | 73.2 | 17.5 | 0.4 | 7.1 | 0.8 | 1 | 125 | 100 | 28.5 | 65.1 | 6.4 | 12000 | 11549 | 無し | 0 | 0
東京都 | 13401 | 13-401-01-001 | 八丈町 | 八丈町クリーンセンター | 3227 | 146 |  | 搬出量 | 可燃ごみ,し尿処理残渣 |  | 焼却 |  | ストーカ式（可動） | バッチ運転 | 17 | 2 | 1997 | 無し | [8 empty] | 無し | 薬剤処理 | 委託 |  | 無し |  | 100 | 45 | 15.3 | 14.1 | 20.3 | 2.2 | 3.1 | 215 | 100 | 47.3 | 44 | 8.7 | 7080 | 8233 | 無し | 0 | 0
東京都 | 13402 | 13-402-01-001 | 青ヶ島村 | 青ヶ島村クリーンセンター | 78 |  |  |  | 可燃ごみ,し尿処理残渣 |  | 焼却 |  | その他 | バッチ運転 | 0.5 | 1 | 2003 | 無し | [8 empty] | その他 | その他 | 直営 |  | 無し |  | 0 | 0 | 0 | 0 | 0 | 0 | 0 | 0 | 0 | 0 | 0 | 0 | 0 | 0 | 無し | 0 | 0
東京都 | 13421 | 13-421-01-001 | 小笠原村 | 父島クリーンセンター | 670 | 0 | 0 |  | 可燃ごみ,粗大ごみ,ごみ処理残渣 |  | 焼却 |  | 固定床式 | バッチ運転 | 4.6 | 1 | 1999 | 無し | [8 empty] | 無し | 薬剤処理 | 委託 |  | 有り | 70 | 100 | 50 | 35.2 | 2.1 | 11.1 | 0.5 | 1.1 | 143 | 100 | 41.9 | 52.2 | 5.9 | 8775 | 10150 | 無し | 0 | 0
東京都 | 13815 | 13-815-01-001 | ふじみ衛生組合 | クリーンﾌﾟﾗｻﾞふじみ | 69881 | 233 | 0 | 搬出量 | 可燃ごみ,粗大ごみ,ごみ処理残渣 |  | 焼却 |  | ストーカ式（可動） | 全連続運転 | 288 | 2 | 2013 | 場内温水,発電（場内利用）,発電（場外利用） | 36691200 | 33600000 | 273216 |  | 9700 | 19.9 | 37189 | 924 | 無し | 薬剤処理 | 委託 |  | 無し |  | 100 | 54.2 | 18.9 | 13.5 | 9 | 0 | 4.4 | 182.5 | 100 | 47.4 | 47.7 | 4.9 | 7779 | 9343 | 無し | 0 | 0
東京都 | 13816 | 13-816-01-001 | 柳泉園組合 | 柳泉園クリーンポート | 70889 | 274 |  | 生産量 | 可燃ごみ,ごみ処理残渣,し尿処理残渣 |  | 焼却 |  | ストーカ式（可動） | 全連続運転 | 315 | 3 | 2000 | 場内蒸気,発電（場内利用）,場外蒸気,発電（場外利用） | 304249317 | 19098240 | 227338911 | 18421016 | 6000 | 14 | 21089 | 7398 | 無し | 薬剤処理 | 一部委託 |  | 無し |  | 100 | 53.9 | 23.2 | 8.9 | 8.9 | 1.2 | 3.9 | 200 | 100 | 43 | 51 | 6 | 8520 | 10363 | 無し | 0 | 0
東京都 | 13820 | 13-820-01-001 | 西多摩衛生組合 | 西多摩衛生組合環境センター | 65465 | 5852 |  | 搬出量 | 可燃ごみ |  | 焼却 |  | 流動床式 | 全連続運転 | 480 | 3 | 1998 | 場内温水,場内蒸気,発電（場内利用）,場外蒸気 | 8719 | 4200 | 実績値不明 | 実績値不明 | 1980 | 5 | 7174 |  | 無し | 薬剤処理 | 一部委託 |  | 無し |  | 100 | 51.2 | 22.1 | 11.2 | 9.3 | 1.5 | 4.7 | 234 | 100 | 47.7 | 47.1 | 5.2 | 7699 | 8833 | 無し | 0 | 0
東京都 | 13822 | 13-822-01-001 | 多摩川衛生組合 | クリーンセンター多摩川 | 96031 | 2404 |  | 生産量 | 可燃ごみ,ごみ処理残渣,し尿処理残渣 |  | 焼却 |  | ストーカ式（可動） | 全連続運転 | 450 | 3 | 1998 | 場内温水,場内蒸気,発電（場内利用）,場外蒸気 | 629332815 | 183346800 | 290645273 | 不明 | 6000 | 11.6 | 28529 | 5945 | 溶融処理 | 薬剤処理 | 委託 |  | 無し |  | 100 | 53.7 | 21.1 | 12 | 8.9 | 2.1 | 2.2 | 151 | 100 | 44.3 | 49.5 | 6.2 | 8216 | 9010 | 無し | 0 | 0
東京都 | 13823 | 13-823-01-001 | 小平・村山・大和衛生組合 | ３号ごみ焼却施設 | 30584 | 327 |  | 搬出量 | 可燃ごみ,ごみ処理残渣 |  | 焼却 |  | ストーカ式（可動） | 全連続運転 | 150 | 1 | 1990 | 場内温水 | 5150800 |  | 3390067 | [5 empty] | 無し | 薬剤処理 | 委託 |  | 無し |  | 100 | 54.2 | 16.1 | 18.3 | 7.5 | 1.9 | 2 | 152 | 100 | 44.14 | 49.63 | 6.23 | 8239 | 8652 | 無し | 0 | 0
東京都 | 13823 | 13-823-01-002 | 小平・村山・大和衛生組合 | ４・５号ごみ焼却施設 | 39811 | 426 |  | 搬出量 | 可燃ごみ,ごみ処理残渣 |  | 焼却 |  | ストーカ式（可動） | 全連続運転 | 210 | 2 | 1986 | 場内温水 | 10301600 |  | 6421536 | [5 empty] | 無し | 薬剤処理 | 委託 |  | 無し |  | 100 | 54.2 | 16.1 | 18.3 | 7.5 | 1.9 | 2 | 152 | 100 | 44.14 | 49.63 | 6.23 | 8239 | 8652 | 無し | 0 | 0
東京都 | 13844 | 13-844-01-001 | 西秋川衛生組合 | 西秋川衛生組合高尾清掃センター（焼却施設） |  |  |  |  | 可燃ごみ,ごみ処理残渣 |  | 焼却 |  | ストーカ式（可動） | 全連続運転 | 150 | 2 | 1978 | 場内温水 | 不明 | [7 empty] | 無し | 薬剤処理 | 一部委託 | 廃止 | 無し |  | 0 | 0 | 0 | 0 | 0 | 0 | 0 | 0 | 0 | 0 | 0 | 0 | 0 | 0 | 無し | 0 | 0
東京都 | 13844 | 13-844-01-002 | 西秋川衛生組合 | 西秋川衛生組合高尾清掃センター 熱回収施設（焼却施設） | 29245 | 2616 |  | 搬出量 | 可燃ごみ,粗大ごみ,不燃ごみ,ごみ処理残渣 |  | ガス化溶融・改質 |  | 流動床式 | 全連続運転 | 117 | 2 | 2013 | 場内温水,発電（場内利用）,発電（場外利用） | - |  | 9468136 |  | 1900 | 14 | 8621 | 0 | 無し | 薬剤処理 | 委託 |  | 無し |  | 100 | 50.8 | 24.2 | 11.2 | 8.7 | 1.9 | 3.2 | 0 | 100 | 48.3 | 46.2 | 5.5 | 7419 | 8379 | 無し | 0 | 0
東京都 | 13852 | 13-852-01-001 | 多摩ニュータウン環境組合 | 多摩清掃工場 | 60372.97 | 480.39 |  | 搬出量 | 可燃ごみ,粗大ごみ,ごみ処理残渣 |  | 焼却 |  | ストーカ式（可動） | 全連続運転 | 400 | 2 | 1998 | 場内温水,発電（場内利用）,場外温水,発電（場外利用） | 436781706 | 14065128 | 不明 | 14559100 | 8000 | 15.1 | 23660.26 | 11253.39 | 無し | セメント固化,薬剤処理 | 委託 |  | 無し |  | 100 | 50 | 21.2 | 16.1 | 8 | 2 | 2.7 | 163 | 100 | 44.7 | 49.2 | 6.1 | 8148 | 8938.5833 | 無し | 0 | 0
東京都 | 13856 | 13-856-01-001 | 東京二十三区清掃一部事務組合 | 東京二十三区清掃一部事務組合大田清掃工場第一工場 | 0 | 0 | 0 | 搬出量 | 可燃ごみ,ごみ処理残渣 |  | 焼却 |  | ストーカ式（可動） | 全連続運転 | 600 | 3 | 1989 | 場内温水,場内蒸気,発電（場内利用） | 49110000 | 0 | 不明 | 0 | 12000 | 0 | 0 | 0 | 無し | 薬剤処理 | 一部委託 | 休止 | 無し |  | 0 | 0 | 0 | 0 | 0 | 0 | 0 | 0 | 0 | 0 | 0 | 0 | 0 | 0 | 無し | 0 | 0
東京都 | 13856 | 13-856-01-002 | 東京二十三区清掃一部事務組合 | 東京二十三区清掃一部事務組合有明清掃工場 | 109663.82 | 0 | 0 | 搬出量 | 可燃ごみ,ごみ処理残渣 |  | 焼却 |  | ストーカ式（可動） | 全連続運転 | 400 | 2 | 1994 | 場内温水,場内蒸気,発電（場内利用）,場外温水,場外蒸気,発電（場外利用） | 720700000 | 711000000 | 不明 | 232239000 | 5600 | 5.7 | 18410 | 536 | 無し | 薬剤処理 | 一部委託 |  | 無し |  | 100 | 58 | 14.7 | 8.3 | 17.2 | 0.8 | 1 | 105 | 100 | 39 | 55.5 | 5.5 | 9465 | 10619 | 無し | 0 | 0
東京都 | 13856 | 13-856-01-003 | 東京二十三区清掃一部事務組合 | 東京二十三区清掃一部事務組合墨田清掃工場 | 120357.88 | 0 | 0 | 搬出量 | 可燃ごみ,ごみ処理残渣 |  | 焼却 |  | ストーカ式（可動） | 全連続運転 | 600 | 1 | 1997 | 場内温水,場内蒸気,発電（場内利用）,場外温水,発電（場外利用） | 93140000 | 84340000 | 不明 | 不明 | 13000 | 14.7 | 54079 | 36586 | 無し | 薬剤処理 | 一部委託 |  | 無し |  | 100 | 50.1 | 19.5 | 3.9 | 23 | 1.2 | 2.3 | 106 | 100 | 39.6 | 53.9 | 6.5 | 9165 | 11010 | 無し | 0 | 0
東京都 | 13856 | 13-856-01-004 | 東京二十三区清掃一部事務組合 | 東京二十三区清掃一部事務組合江戸川清掃工場 | 134675.32 | 0 | 0 | 搬出量 | 可燃ごみ,ごみ処理残渣 |  | 焼却 |  | ストーカ式（可動） | 全連続運転 | 600 | 2 | 1996 | 場内温水,場内蒸気,発電（場内利用）,場外温水,発電（場外利用） | 53250000 | 18820000 | 不明 | 不明 | 12300 | 11.9 | 46659 | 24481 | 無し | 薬剤処理 | 一部委託 |  | 無し |  | 100 | 51.2 | 18.3 | 7.1 | 20.2 | 1.5 | 1.7 | 107 | 100 | 41.5 | 52.1 | 6.4 | 8769 | 10496 | 無し | 0 | 0
東京都 | 13856 | 13-856-01-005 | 東京二十三区清掃一部事務組合 | 東京二十三区清掃一部事務組合目黒清掃工場 | 142223.26 | 0 | 0 | 搬出量 | 可燃ごみ |  | 焼却 |  | ストーカ式（可動） | 全連続運転 | 600 | 2 | 1990 | 場内温水,場内蒸気,発電（場内利用）,場外温水,発電（場外利用） | 127100000 | 84670000 | 不明 | 不明 | 11000 | 12 | 50951 | 26403 | 無し | 薬剤処理 | 直営 |  | 無し |  | 100 | 53.3 | 18.6 | 5.7 | 18.9 | 1.3 | 2.2 | 109 | 100 | 38.6 | 54.5 | 6.9 | 9299 | 10722 | 無し | 0 | 0
東京都 | 13856 | 13-856-01-006 | 東京二十三区清掃一部事務組合 | 東京二十三区清掃一部事務組合千歳清掃工場 | 132401.15 | 0 | 0 | 搬出量 | 可燃ごみ,ごみ処理残渣 |  | 焼却 |  | ストーカ式（可動） | 全連続運転 | 600 | 1 | 1995 | 場内温水,場内蒸気,発電（場内利用）,場外温水,発電（場外利用） | 28330000 | 4812000 | 不明 | 不明 | 12000 | 17.1 | 62162 | 45467 | 無し | 薬剤処理 | 一部委託 |  | 無し |  | 100 | 47.8 | 20.2 | 8.9 | 20.1 | 1 | 2 | 106 | 100 | 41.8 | 51.9 | 6.3 | 8713 | 9908 | 無し | 0 | 0
東京都 | 13856 | 13-856-01-007 | 東京二十三区清掃一部事務組合 | 東京二十三区清掃一部事務組合杉並清掃工場 | 0 | 0 | 0 |  | 可燃ごみ |  | 焼却 |  | ストーカ式（可動） | 全連続運転 | 600 | 2 | 2017 | 場内温水、場内蒸気、発電（場内利用）、場外温水、発電（場外利用）あり | 不明 | 不明 | 0 | 0 | 24200 | 0 | 0 | 0 |  |  |  | 新設（建設中） | 無し |  | 0 | 0 | 0 | 0 | 0 | 0 | 0 | 0 | 0 | 0 | 0 | 0 | 0 | 0 | 無し | 0 | 0
東京都 | 13856 | 13-856-01-008 | 東京二十三区清掃一部事務組合 | 東京二十三区清掃一部事務組合新江東清掃工場 | 401892.18 | 0 | 0 | 搬出量 | 可燃ごみ,ごみ処理残渣 |  | 焼却 |  | ストーカ式（可動） | 全連続運転 | 1800 | 3 | 1998 | 場内温水,場内蒸気,発電（場内利用）,場外温水,場外蒸気,発電（場外利用） | 243800000 | 230500000 | 不明 | 62840000 | 50000 | 13.6 | 155848 | 91980 | 無し | 薬剤処理 | 直営 |  | 無し |  | 100 | 59.4 | 17.2 | 4.4 | 16.7 | 0.9 | 1.4 | 120 | 100 | 40.2 | 53.7 | 6.1 | 9103 | 10293 | 無し | 0 | 0
東京都 | 13856 | 13-856-01-009 | 東京二十三区清掃一部事務組合 | 東京二十三区清掃一部事務組合港清掃工場 | 239637.56 | 0 | 0 | 搬出量 | 可燃ごみ,ごみ処理残渣 |  | 焼却 |  | ストーカ式（可動） | 全連続運転 | 900 | 3 | 1998 | 場内温水,場内蒸気,発電（場内利用）,発電（場外利用） | 7696000 | 0 | 不明 | 0 | 22000 | 14.9 | 110210 | 69425 | 無し | 薬剤処理 | 一部委託 |  | 無し |  | 100 | 60.1 | 16.6 | 5.2 | 14.7 | 1.1 | 2.3 | 109 | 100 | 35.8 | 58.2 | 6 | 10064 | 11095 | 無し | 0 | 0
東京都 | 13856 | 13-856-01-010 | 東京二十三区清掃一部事務組合 | 東京二十三区清掃一部事務組合練馬清掃工場 | 0 | 0 | 0 |  | 可燃ごみ |  | 焼却 |  | ストーカ式（可動） | 全連続運転 | 500 | 2 | 2015 | 場内温水、場内蒸気、発電（場内利用）、場外温水、発電（場外利用）あり | 不明 | 不明 | 0 | 0 | 18700 | 0 | 0 | 0 |  |  |  | 新設（建設中） | 無し |  | 0 | 0 | 0 | 0 | 0 | 0 | 0 | 0 | 0 | 0 | 0 | 0 | 0 | 0 | 無し | 0 | 0
東京都 | 13856 | 13-856-01-011 | 東京二十三区清掃一部事務組合 | 東京二十三区清掃一部事務組合豊島清掃工場 | 97169.35 | 0 | 0 | 搬出量 | 可燃ごみ |  | 焼却 |  | 流動床式 | 全連続運転 | 400 | 2 | 1999 | 場内温水,場内蒸気,発電（場内利用）,場外温水,発電（場外利用） | 7505000 | 5981000 | 不明 | 不明 | 7800 | 12.2 | 36043 | 9895 | 無し | 薬剤処理 | 一部委託 |  | 無し |  | 100 | 54.2 | 20.7 | 4.4 | 17.1 | 1.7 | 1.9 | 106 | 100 | 37.7 | 55.1 | 7.2 | 9444 | 10969 | 無し | 0 | 0
東京都 | 13856 | 13-856-01-012 | 東京二十三区清掃一部事務組合 | 東京二十三区清掃一部事務組合北清掃工場 | 147497 | 0 | 0 | 搬出量 | 可燃ごみ,ごみ処理残渣 |  | 焼却 |  | ストーカ式（可動） | 全連続運転 | 600 | 1 | 1997 | 場内温水,場内蒸気,発電（場内利用）,場外温水,発電（場外利用） | 78930000 | 72580000 | 不明 | 不明 | 11500 | 13 | 60348 | 33690 | 無し | 薬剤処理 | 一部委託 |  | 無し |  | 100 | 48.9 | 20.7 | 4.6 | 22 | 1.4 | 2.4 | 105 | 100 | 38.3 | 55.2 | 6.5 | 9417 | 11293 | 無し | 0 | 0
東京都 | 13856 | 13-856-01-013 | 東京二十三区清掃一部事務組合 | 東京二十三区清掃一部事務組合渋谷清掃工場 | 48348.7 | 0 | 0 | 搬出量 | 可燃ごみ |  | 焼却 |  | 流動床式 | 全連続運転 | 200 | 1 | 2001 | 場内温水,場内蒸気,発電（場内利用）,発電（場外利用） | 26530000 | 0 | 不明 | 0 | 4200 | 13.5 | 21601 | 9944 | 無し | 薬剤処理 | 直営 |  | 無し |  | 100 | 54.4 | 20.9 | 5.9 | 15.3 | 1.7 | 1.8 | 90 | 100 | 34.1 | 59 | 6.9 | 10266 | 11916 | 無し | 0 | 0
東京都 | 13856 | 13-856-01-014 | 東京二十三区清掃一部事務組合 | 東京二十三区清掃一部事務組合中央清掃工場 | 153482 | 0 | 0 | 搬出量 | 可燃ごみ,ごみ処理残渣 |  | 焼却 |  | ストーカ式（可動） | 全連続運転 | 600 | 2 | 2001 | 場内温水,場内蒸気,発電（場内利用）,場外蒸気,発電（場外利用） | 102200000 | 96770000 | 不明 | 不明 | 15000 | 16.6 | 78178 | 50084 | 無し | 薬剤処理 | 直営 |  | 無し |  | 100 | 57.4 | 17.3 | 3.2 | 19.2 | 1.1 | 1.8 | 106 | 100 | 36.3 | 57.4 | 6.3 | 9898 | 11042 | 無し | 0 | 0
東京都 | 13856 | 13-856-01-015 | 東京二十三区清掃一部事務組合 | 東京二十三区清掃一部事務組合板橋清掃工場 | 153882.8 | 8498.92 | 0 | 搬出量 | 可燃ごみ,その他 |  | 焼却 |  | ストーカ式（可動） | 全連続運転 | 600 | 2 | 2002 | 場内温水,場内蒸気,発電（場内利用）,場外温水,発電（場外利用） | 120600000 | 78690000 | 不明 | 1026000 | 13200 | 18.1 | 76854 | 27007 | 溶融処理 | 薬剤処理 | 一部委託 |  | 無し |  | 100 | 49.7 | 19.9 | 4.8 | 22.3 | 1 | 2.3 | 112 | 100 | 43.1 | 50.9 | 6 | 8507 | 9915 | 無し | 0 | 0
東京都 | 13856 | 13-856-01-016 | 東京二十三区清掃一部事務組合 | 東京二十三区清掃一部事務組合多摩川清掃工場 | 75381.91 | 2453.04 | 0 | 搬出量 | 可燃ごみ,その他,ごみ処理残渣 |  | 焼却 |  | ストーカ式（可動） | 全連続運転 | 300 | 2 | 2003 | 場内温水,場内蒸気,発電（場内利用）,場外温水,発電（場外利用） | 74730000 | 50600000 | 不明 | 不明 | 6400 | 16 | 36295 | 13555 | 溶融処理 | 薬剤処理 | 一部委託 |  | 無し |  | 100 | 50.4 | 22 | 7.6 | 17.2 | 1.2 | 1.6 | 109 | 100 | 39.8 | 54.2 | 6 | 9206 | 10832 | 無し | 0 | 0
東京都 | 13856 | 13-856-01-017 | 東京二十三区清掃一部事務組合 | 東京二十三区清掃一部事務組合足立清掃工場 | 171832.32 | 3206.24 | 0 | 搬出量 | 可燃ごみ,その他,ごみ処理残渣 |  | 焼却 |  | ストーカ式（可動） | 全連続運転 | 700 | 2 | 2004 | 場内温水,場内蒸気,発電（場内利用）,場外温水,発電（場外利用） | 104000000 | 70490000 | 不明 | 不明 | 16200 | 17 | 87346 | 50797 | 溶融処理 | 薬剤処理 | 一部委託 |  | 無し |  | 100 | 50.4 | 20.8 | 4.4 | 20.5 | 1.3 | 2.6 | 105 | 100 | 39.3 | 53.8 | 6.9 | 9145 | 10744 | 無し | 0 | 0
東京都 | 13856 | 13-856-01-018 | 東京二十三区清掃一部事務組合 | 東京二十三区清掃一部事務組合光が丘清掃工場 | 66593.67 | 0 | 0 | 搬出量 | 可燃ごみ |  | 焼却 |  | ストーカ式（可動） | 全連続運転 | 300 | 2 | 1983 | 場内温水,場内蒸気,発電（場内利用）,場外温水,発電（場外利用） | 52240000 | 20630000 | 不明 | 102389000 | 4000 | 9 | 16559 | 2483 | 無し | 薬剤処理 | 直営 |  | 無し |  | 100 | 47 | 18.2 | 7.4 | 24.5 | 0.9 | 2 | 113 | 100 | 43.8 | 50.5 | 5.7 | 8413 | 9916 | 無し | 0 | 0
東京都 | 13856 | 13-856-01-019 | 東京二十三区清掃一部事務組合 | 東京二十三区清掃一部事務組合世田谷清掃工場 | 62938.5 | 6408.7 | 0 | 搬出量 | 可燃ごみ |  | ガス化溶融・改質 |  | 流動床式 | 全連続運転 | 300 | 2 | 2007 | 場内温水,場内蒸気,発電（場内利用）,場外蒸気,発電（場外利用） | 43680000 | 13440000 | 不明 | 不明 | 6750 | 15.3 | 27478 | 2447 | 溶融処理 | 薬剤処理 | 一部委託 |  | 無し |  | 100 | 50.4 | 20.1 | 8.3 | 18.2 | 0.9 | 2.1 | 115 | 100 | 41.5 | 52.5 | 6 | 8860 | 10291 | 無し | 0 | 0
東京都 | 13856 | 13-856-01-020 | 東京二十三区清掃一部事務組合 | 東京二十三区清掃一部事務組合葛飾清掃工場 | 134212.97 | 3834.69 | 0 | 搬出量 | 可燃ごみ,その他,ごみ処理残渣 |  | 焼却 |  | ストーカ式（可動） | 全連続運転 | 500 | 2 | 2006 | 場内温水,場内蒸気,発電（場内利用）,場外温水,発電（場外利用） | 76820000 | 73920000 | 不明 | 不明 | 13500 | 16.9 | 59086 | 24277 | 溶融処理 | 薬剤処理 | 一部委託 |  | 無し |  | 100 | 49.2 | 18.3 | 7.9 | 20.9 | 1.3 | 2.4 | 118 | 100 | 43.7 | 49.7 | 6.6 | 8261 | 9362 | 無し | 0 | 0
東京都 | 13856 | 13-856-01-021 | 東京二十三区清掃一部事務組合 | 東京二十三区清掃一部事務組合品川清掃工場 | 152044.44 | 10447.67 | 0 | 搬出量 | 可燃ごみ,その他,ごみ処理残渣,し尿処理残渣 |  | 焼却 |  | ストーカ式（可動） | 全連続運転 | 600 | 2 | 2005 | 場内温水,場内蒸気,発電（場内利用）,場外温水,発電（場外利用） | 407200000 | 403200000 | 不明 | 127516000 | 15000 | 16.1 | 66994 | 32813 | 溶融処理 | 薬剤処理 | 一部委託 |  | 無し |  | 100 | 54.8 | 18 | 4.3 | 20 | 1.1 | 1.8 | 117 | 100 | 41.7 | 52.1 | 6.2 | 8767 | 9868 | 無し | 0 | 0
東京都 | 13856 | 13-856-01-022 | 東京二十三区清掃一部事務組合 | 東京二十三区清掃一部事務組合破砕ごみ処理施設 | 32984.57 | 0 | 0 |  | ごみ処理残渣 |  | 焼却 |  | 流動床式 | 全連続運転 | 180 | 1 | 1992 | 場内温水,場内蒸気,発電（場内利用） | 19190000 | 0 | 不明 | 0 | 3600 | 6.7 | 7823 | 不明 | 無し | 無し | 一部委託 |  | 無し |  | 100 | 38.1 | 9.2 | 37.8 | 0 | 1.9 | 13 | 126 | 100 | 28.6 | 66.1 | 5.3 | 11720 | 12674 | 無し | 0 | 0
東京都 | 13856 | 13-856-01-023 | 東京二十三区清掃一部事務組合 | 東京二十三区清掃一部事務組合大田清掃工場 | 130826.06 | 0 | 0 | 搬出量 | 可燃ごみ,ごみ処理残渣 |  | 焼却 |  | ストーカ式（可動） | 全連続運転 | 600 | 2 | 2014 | 場内温水,場内蒸気,発電（場内利用）,発電（場外利用） | 5578000 | 0 | 不明 | 0 | 22800 | 16.9 | 41143 | 29073 | 無し | 薬剤処理 | 一部委託 | 新設（新規稼働） | 無し |  | 100 | 44.9 | 18.3 | 7.1 | 26.1 | 1.1 | 2.5 | 105 | 100 | 41 | 53 | 6 | 8942 | 11056 | 無し | 0 | 0
東京都 | 13856 | 13-856-01-024 | 東京二十三区清掃一部事務組合 | 東京二十三区清掃一部事務組合 中防灰溶融施設 | 0 | 3247.96 | 0 | 搬出量 | その他 |  | その他 |  | その他 |  | 400 | 4 | 2006 | 無し | 0 | 0 | 0 | 0 | 0 | 0 | 0 | 0 | 溶融処理 | 薬剤処理 | 一部委託 | 休止 | 無し |  | 100 | 0 | 0 | 0 | 0 | 0 | 100 |  | 100 | 0 | 0 | 100 | 0 | 0 | 無し | 0 | 0

## 粗大
粗大ごみ処理施設
都道府県名 | 地方公共団体 コード | 施設コード | 地方公共団体名 | 施設名 | 年間処理量 | 資源回収量 |  | 処理対象廃棄物 |  | 処理方式 | 処理能力 | 使用開始年度 | 運転管理体制 | 施設の改廃 | 産業廃棄物の搬入の有無 | 一般廃棄物の割合 | リユース・リペア機能の有無 | リユース・リペアする場所の面積 | リユース・リペアの対象品目 | [28 empty] | リユース・リペアの内容
[7 empty] | 資源化物の区分 | [11 empty] | 合計 |  | 家具 |  |  | 自転車 |  |  | 衣類 |  |  | 書籍 |  |  | 家電 |  |  | 傘 |  |  | 食器 |  |  | おもちゃ |  |  | その他
[9 empty] | その他（具体的） | [9 empty] | 重量 | 個数 | 対象 | 重量 | 個数 | 対象 | 重量 | 個数 | 対象 | 重量 | 個数 | 対象 | 重量 | 個数 | 対象 | 重量 | 個数 | 対象 | 重量 | 個数 | 対象 | 重量 | 個数 | 対象 | 重量 | 個数 | 対象 | 重量 | 個数
[5 empty] | (t/年度) | (t/年度) |  |  |  |  | (t/日) |  |  |  |  | （％） |  | （㎡） | （t/年度） | （個・台等） |  | （t/年度） | （個・台等） |  | （t/年度） | （個・台等） |  | （t/年度） | （個・台等） |  | （t/年度） | （個・台等） |  | （t/年度） | （個・台等） |  | （t/年度） | （個・台等） |  | （t/年度） | （個・台等） |  | （t/年度） | （個・台等） |  | （t/年度） | （個・台等）
東京都 | 13201 | 13-201-02-001 | 八王子市 | 八王子市不燃物処理センター | 5656 | 2565 | 搬出量 | 粗大ごみ,不燃ごみ,その他 |  | 併用 | 90 | 1992 | 一部委託 |  | 無し |  | 無し |  | 0 | 0
東京都 | 13202 | 13-202-02-001 | 立川市 | 立川市総合リサイクルセンター | 9238 | 6626 | 回収量 | 粗大ごみ,不燃ごみ,資源ごみ |  | 破砕 | 73 | 1996 | 一部委託 |  | 無し |  | 有り | 611 | 52 | 15601 | ○ | 37 | 1281 |  |  |  | ○ | 3 | 6174 | [15 empty] | ○ | 12 | 8146 | 修理,展示,販売
東京都 | 13203 | 13-203-02-001 | 武蔵野市 | 武蔵野クリーンセンター | 2461 | 621 | 搬出量 | 粗大ごみ,不燃ごみ |  | 併用 | 50 | 1984 | 委託 |  | 無し |  | 無し |  | 0 | 0
東京都 | 13203 | 13-203-02-002 | 武蔵野市 | 新武蔵野クリーンセンター（仮称） | 2184 | 612 | 搬出量 | 粗大ごみ,不燃ごみ |  | 併用 | 10 | 2017 | 委託 | 新設（建設中） | 無し |  | 無し |  | 0 | 0
東京都 | 13205 | 13-205-02-001 | 青梅市 | 青梅市リサイクルセンター（破砕選別処理施設） | 10320 | 8458 | 搬出量 | 粗大ごみ,不燃ごみ,その他,資源ごみ |  | 併用 | 44.8 | 1984 | 一部委託 |  | 無し |  | 有り | 172 | 91 | 7670 | ○ | 57 | 3182 | ○ | 13 | 693 | [6 empty] | ○ | 1 | 27 | [9 empty] | ○ | 20 | 3768 | 修理,展示,販売
東京都 | 13207 | 13-207-02-001 | 昭島市 | 昭島市環境コミュニケーションセンター | 2336 | 1322 |  | 粗大ごみ,不燃ごみ |  | 破砕 | 12.9 | 2011 | 委託 |  | 無し |  | 有り | 83 | 2 | 0 | ○ | 2 | [7 empty] | ○ | [8 empty] | ○ |  |  | ○ |  |  | ○ |  |  | 修理,展示,譲渡
東京都 | 13209 | 13-209-02-001 | 町田市 | 町田市町田リサイクル文化センター | 10028 | 2226 | 回収量 | 粗大ごみ,不燃ごみ |  | 破砕 | 70 | 1982 | 直営 |  | 無し |  | 有り | 429 | 150 | 0 | [24 empty] | ○ | 150 |  | 修理,展示,販売
東京都 | 13210 | 13-210-02-001 | 小金井市 | 小金井市中間処理場 | 4563 | 3763 | 搬出量 | 粗大ごみ,不燃ごみ |  | 圧縮 | 30 | 1986 | 委託 |  | 無し |  | 無し |  | 0 | 0
東京都 | 13212 | 13-212-02-001 | 日野市 | 日野市クリーンセンター粗大ごみ処理施設 | 6253 | 759 | 搬出量 | 粗大ごみ,不燃ごみ |  | 破砕 | 50 | 1980 | 直営 |  | 無し |  | 無し |  | 0 | 0
東京都 | 13213 | 13-213-02-001 | 東村山市 | 東村山市秋水園 | 260 | 119 | 搬出量 | 粗大ごみ |  | 破砕 | 50 | 1977 | 委託 | 廃止 | 無し |  | 有り | 200 | 5 | 0 | ○ | 5 | [25 empty] | 修理
東京都 | 13214 | 13-214-02-001 | 国分寺市 | 国分寺市清掃センター | 6553 | 4301 | 搬出量 | 粗大ごみ,不燃ごみ,資源ごみ |  | 併用 | 30 | 1985 | 一部委託 |  | 無し |  | 有り | 102 | 13 | 357 | ○ | 12 | 357 | [15 empty] | ○ | 1 | [7 empty] | 修理,販売,譲渡
東京都 | 13215 | 13-215-02-001 | 国立市 | 国立市環境センター | 6434 | 6434 | 搬出量 | 粗大ごみ,不燃ごみ,その他,資源ごみ |  | 併用 | 30 | 1989 | 委託 |  | 無し |  | 無し |  | 0 | 0
東京都 | 13218 | 13-218-02-001 | 福生市 | 福生市リサイクルセンター | 2818 | 1929 | 搬出量 | 粗大ごみ,不燃ごみ,その他,資源ごみ |  | 併用 | 33 | 1997 | 一部委託 |  | 無し |  | 有り | 224 | 5 | 712 | ○ | 5 | 712 | [24 empty] | 修理,展示,販売
東京都 | 13227 | 13-227-02-001 | 羽村市 | 羽村市リサイクルセンター | 2553 | 1626 | 搬出量 | 粗大ごみ,不燃ごみ,資源ごみ |  | 併用 | 30 | 1996 | 委託 |  | 無し |  | 有り | 110 | 18 | 0 | ○ | 18 | [25 empty] | 修理,展示,販売,譲渡
東京都 | 13361 | 13-361-02-001 | 大島町 | 大島町粗大ごみ処理場 | 184 | 173 | 搬出量 | 粗大ごみ,資源ごみ |  | 併用 | 7 | 1991 | 委託 |  | 無し |  | 無し |  | 0 | 0
東京都 | 13363 | 13-363-02-001 | 新島村 | 新島村金属圧縮処理場 | 0 |  |  | その他 |  | 圧縮 | 12 | 1982 | 直営 |  | 無し |  | 無し |  | 0 | 0
東京都 | 13364 | 13-364-02-001 | 神津島村 | 神津島村粗大ゴミ処理場 | 192.83 |  |  | 粗大ごみ,不燃ごみ,その他 |  | 併用 | 7.5 | 1987 | 一部委託 |  | 無し |  | 無し |  | 0 | 0
東京都 | 13816 | 13-816-02-001 | 柳泉園組合 | 柳泉園組合粗大ごみ処理施設 | 7562 | 545 | 回収量 | 粗大ごみ,不燃ごみ |  | 破砕 | 50 | 1975 | 一部委託 |  | 無し |  | 無し |  | 0 | 0
東京都 | 13822 | 13-822-02-001 | 多摩川衛生組合 | クリーンセンター多摩川 | 2833 | 409 | 搬出量 | 粗大ごみ,不燃ごみ |  | 併用 | 50 | 1998 | 委託 |  | 無し |  | 無し |  | 0 | 0
東京都 | 13823 | 13-823-02-001 | 小平・村山・大和衛生組合 | 粗大ごみ処理施設 | 8609 | 1141 | 搬出量 | 粗大ごみ,不燃ごみ |  | 併用 | 75 | 1975 | 委託 |  | 無し |  | 無し |  | 0 | 0
東京都 | 13844 | 13-844-02-001 | 西秋川衛生組合 | 西秋川衛生組合高尾清掃センター（粗大ごみ処理施設） |  |  |  | 粗大ごみ |  | 併用 | 30 | 1979 | 一部委託 | 廃止 | 無し |  | 無し |  | 0 | 0
東京都 | 13852 | 13-852-02-001 | 多摩ニュータウン環境組合 | 多摩清掃工場 | 2943 | 1287.78 | 搬出量 | 粗大ごみ,不燃ごみ |  | 併用 | 90 | 2001 | 委託 |  | 無し |  | 有り | 1980 | 39 | 8065 | ○ | 20 | 2919 | ○ | 15 | 865 | [12 empty] | ○ | 1 |  |  |  |  | ○ | 3 | 4281 | 修理,販売
東京都 | 13856 | 13-856-02-001 | 東京二十三区清掃一部事務組合 | 東京二十三区清掃一部事務組合粗大ごみ破砕処理施設 | 71140.64 | 11205.79 | 搬出量 | 粗大ごみ,不燃ごみ,その他 |  | 破砕 | 432 | 1979 | 一部委託 |  | 有り | 83.28 | 無し |  | 0 | 0

## 資源化
資源化等を行う施設
都道府県名 | 地方公共団体 コード | 施設コード | 地方公共団体名 | 施設名 | 年間処理量 | 資源回収量 |  |  | 搬出量 |  | 在庫量 |  | 施設区分 | 処理対象廃棄物 |  | 処理内容 |  | 処理能力 | 使用開始年度 | 運転管理体制 | 施設の改廃 | 産業廃棄物の搬入の有無 | 一般廃棄物の割合 | リユース・リペア機能の有無 | リユース・リペアする場所の面積 | リユース・リペアの対象品目 | [28 empty] | リユース・リペアの内容 | 施設概要情報の 公表の可否
[8 empty] | 搬出量・在庫量の別（民間） | [17 empty] | 合計 |  | 家具 |  |  | 自転車 |  |  | 衣類 |  |  | 書籍 |  |  | 家電 |  |  | 傘 |  |  | 食器 |  |  | おもちゃ |  |  | その他
[15 empty] | その他（具体的） |  | その他（具体的） | [8 empty] | 重量 | 個数 | 対象 | 重量 | 個数 | 対象 | 重量 | 個数 | 対象 | 重量 | 個数 | 対象 | 重量 | 個数 | 対象 | 重量 | 個数 | 対象 | 重量 | 個数 | 対象 | 重量 | 個数 | 対象 | 重量 | 個数 | 対象 | 重量 | 個数
[5 empty] | (t/年度) | (t/年度) | (㎥/年度) |  | (t/年度) | (㎥/年度) | (t/年度) | (㎥/年度) | [5 empty] | (t/日) |  |  |  |  | （％） |  | （㎡） | （t/年度） | （個・台等） |  | （t/年度） | （個・台等） |  | （t/年度） | （個・台等） |  | （t/年度） | （個・台等） |  | （t/年度） | （個・台等） |  | （t/年度） | （個・台等） |  | （t/年度） | （個・台等） |  | （t/年度） | （個・台等） |  | （t/年度） | （個・台等） |  | （t/年度） | （個・台等）
東京都 | 13103 | 13-103-03-001 | 港区 | 港資源化センター | 8016 | 8016 |  |  | 7515 |  | 0 |  | ストックヤード | 金属類,ガラス類,ペットボトル,プラスチック |  | 選別,圧縮・梱包 |  | 27.5 | 1999 | 委託 |  | 無し |  | 有り | 637 | 0 | 1702 | ○ |  | 1702 | [24 empty] | 修理,展示,販売
東京都 | 13108 | 13-108-03-001 | 江東区 | 江東区リサイクルパーク | 7408 | 7408 |  |  | 7408 |  |  |  | 容器包装リサイクル推進施設 | 金属類,ガラス類,ペットボトル |  | 選別,圧縮・梱包 |  | 73.92 | 1995 | 委託 |  | 無し |  | 無し |  | 0 | 0
東京都 | 13109 | 13-109-03-001 | 品川区 | 品川区資源化センター | 13177 | 13177 |  |  | 13177 |  |  |  | その他 | 紙類,金属類,ガラス類,その他資源ごみ,ペットボトル,布類 |  | 選別,圧縮・梱包 |  | 143.2 | 1992 | 委託 |  | 無し |  | 無し |  | 0 | 0
東京都 | 13112 | 13-112-03-001 | 世田谷区 | 世田谷区資源循環センター | 8056 | 8056 | 0 |  | 8056 | 0 |  | 0 | リサイクルセンター（交付金） | ガラス類 |  | その他 |  | 30.1 | 2008 | 委託 |  | 無し |  | 無し |  | 0 | 0
東京都 | 13119 | 13-119-03-001 | 板橋区 | 板橋区立リサイクルプラザ | 6574 | 6206 |  |  | 6146 |  |  |  | リサイクルプラザ | 金属類,ガラス類 |  | 選別,圧縮・梱包 |  | 30 | 2005 | 委託 |  | 無し |  | 有り | 444 | 0 | 583 | ○ |  | 583 | [24 empty] | 修理,展示,販売
東京都 | 13201 | 13-201-03-001 | 八王子市 | プラスチック資源化センター | 7744 | 6554 |  |  | 6554 |  | 0 |  | 容器包装リサイクル推進施設 | ペットボトル,プラスチック |  | 選別,圧縮・梱包 |  | プラスチック40ｔ、ペットボトル12t | 2010 | 一部委託 |  | 無し |  | 無し |  | 0 | 0
東京都 | 13206 | 13-206-03-001 | 府中市 | 府中市リサイクルプラザ | 13161 | 13161 |  |  | 12817 |  | 344 |  | リサイクルセンター（補助金） | 金属類,ガラス類,その他資源ごみ,プラスチック,剪定枝,不燃ごみ,粗大ごみ,その他 |  | 選別,圧縮・梱包 |  | 60 | 1995 | 委託 |  | 無し |  | 無し |  | 0 | 0
東京都 | 13207 | 13-207-03-001 | 昭島市 | 昭島市環境コミュニケーションセンター | 3503 | 2902 | [6 empty] | リサイクルセンター（交付金） | 紙類,金属類,ガラス類,その他資源ごみ,ペットボトル,プラスチック,可燃ごみ |  | 選別,圧縮・梱包,その他 |  | 23 | 2011 | 委託 |  | 無し |  | 無し |  | 0 | 0
東京都 | 13209 | 13-209-03-001 | 町田市 | 町田市剪定枝資源化センター | 1826 | 1826 |  |  | 1826 |  |  |  | ごみ堆肥化施設 | 剪定枝 |  | ごみ堆肥化 |  | 10 | 2008 | 委託 |  | 無し |  | 無し |  | 0 | 0
東京都 | 13211 | 13-211-03-001 | 小平市 | 小平市リサイクルセンター | 2822 | 2822 |  |  | 2822 |  |  |  | リサイクルセンター（補助金） | 金属類,ガラス類,ペットボトル,プラスチック |  | 選別,圧縮・梱包 |  | 23.15 | 1993 | 一部委託 |  | 無し |  | 無し |  | 0 | 0
東京都 | 13213 | 13-213-03-001 | 東村山市 | 東村山市秋水園ペットボトル減容施設 | 221 | 229 |  |  | 229 |  |  |  | その他 | ペットボトル |  | 選別,圧縮・梱包 |  | 4 | 1995 | 委託 | 廃止 | 無し |  | 無し |  | 0 | 0
東京都 | 13213 | 13-213-03-002 | 東村山市 | 東村山市秋水園リサイクル作業所 | 513 | 391 |  |  | 391 |  |  |  | その他 | 金属類,ガラス類,その他 |  | 選別,圧縮・梱包,その他 |  | 10 | 1989 | 委託 | 廃止 | 無し |  | 無し |  | 0 | 0
東京都 | 13213 | 13-213-03-003 | 東村山市 | 東村山市秋水園リサイクルセンター | 1355 | 1233 |  |  | 1233 |  |  |  | リサイクルセンター（交付金） | 金属類,ガラス類,その他 |  | 選別,圧縮・梱包,その他 |  | 11.4 | 2014 | 委託 | 新設（新規稼働） | 無し |  | 無し |  | 0 | 0
東京都 | 13224 | 13-224-03-001 | 多摩市 | 多摩市立資源化センター | 6732 | 6608 |  |  | 6608 |  |  |  | 容器包装リサイクル推進施設 | 紙類,金属類,ガラス類,ペットボトル,プラスチック,布類,剪定枝 |  | 選別,圧縮・梱包,その他 |  | 59 | 1999 | 委託 |  | 無し |  | 無し |  | 0 | 0
東京都 | 13303 | 13-303-03-001 | 瑞穂町 | みずほリサイクルプラザ | 2342 | 1621 |  |  | 1621 |  |  |  | リサイクルプラザ | 紙類,金属類,ガラス類,ペットボトル,プラスチック,剪定枝,不燃ごみ,粗大ごみ,その他 |  | 選別,圧縮・梱包,その他 |  | 10.8 | 2008 | 委託 |  | 無し |  | 有り | 25.92 | 0 | 777 | ○ |  | 777 |  |  |  | ○ |  |  | ○ | [5 empty] | ○ |  |  | ○ |  |  | ○ |  |  | ○ |  |  | 修理,展示,販売,譲渡
東京都 | 13308 | 13-308-03-001 | 奥多摩町 | 奥多摩町クリーンセンター不燃物処理資源化施設 | 176 | 176 |  |  | 176 |  |  |  | リサイクルセンター（補助金） | 紙類,金属類,ガラス類,その他資源ごみ,ペットボトル,布類 |  | 圧縮・梱包 |  | 10 | 1990 | 直営 |  | 無し |  | 無し |  | 0 | 0
東京都 | 13363 | 13-363-03-001 | 新島村 | 新島村リサイクル施設 | 41 | 41 |  |  | 41 |  | 0 |  | ストックヤード | 金属類,ペットボトル |  | 圧縮・梱包 |  | 1 | 1999 | 直営 |  | 無し |  | 無し |  | 0 | 0
東京都 | 13402 | 13-402-03-001 | 青ヶ島村 | 青ヶ島クリーンセンター | 39 | 39 |  |  | 25 |  | 14 |  | ストックヤード | 紙類,金属類,ガラス類,ペットボトル,し尿 |  | 選別,圧縮・梱包,ごみ堆肥化 |  | 0.1 | 2004 | 直営 |  | 無し |  | 無し |  | 0 | 0
東京都 | 13421 | 13-421-03-001 | 小笠原村 | 父島クリーンセンター | 479 | 407 |  |  | 407 |  |  |  | ストックヤード | 紙類,金属類,ガラス類,ペットボトル,プラスチック,粗大ごみ |  | 選別,圧縮・梱包,その他 |  | 2 | 1999 | 委託 | 移管 | 有り | 70 | 無し |  | 0 | 0
東京都 | 13815 | 13-815-03-001 | ふじみ衛生組合 | ふじみ衛生組合リサイクルセンター (H27年3月ペットボトル処理施設更新工事 処理能力：4.0→7.5ｔ/日) | 18371 | 18371 |  |  | 17468 |  | 903 |  | リサイクルセンター（補助金） | 金属類,ガラス類,その他資源ごみ,ペットボトル,プラスチック,不燃ごみ,粗大ごみ |  | 選別,圧縮・梱包 |  | 83.9 | 1994 | 委託 |  | 無し |  | 無し |  | 0 | 0
東京都 | 13816 | 13-816-03-001 | 柳泉園組合 | 柳泉園組合リサイクルセンター | 6609 | 6449 |  |  | 6449 |  | 0 |  | リサイクルセンター（補助金） | 紙類,金属類,ガラス類,ペットボトル,布類 |  | 選別,圧縮・梱包 |  | 65 | 1993 | 一部委託 |  | 無し |  | 無し |  | 0 | 0
東京都 | 13844 | 13-844-03-001 | 西秋川衛生組合 | 西秋川衛生組合高尾清掃センター（資源化施設） | 5522 | 5400 |  |  | 5038 |  | 362 |  | その他 | 紙類,金属類,ガラス類,ペットボトル,布類 |  | 選別,圧縮・梱包 |  | 41.5 | 1992 | 一部委託 | 能力変更 | 無し |  | 無し |  | 0 | 0
東京都 | 13847 | 13-847-03-001 | 東京たま広域資源循環組合 | 東京たまエコセメント化施設 | 78759 | 78759 |  |  | 78759 |  |  |  | その他 | その他 |  | その他 |  | 330 | 2006 | 委託 |  | 無し |  | 無し |  | 0 | 0
東京都 | 13856 | 13-856-03-001 | 東京二十三区清掃一部事務組合 | 東京二十三区清掃一部事務組合中防不燃ごみ処理センター | 62953.43 | 8721.11 | 0 |  | 8721.11 |  |  |  | その他 | 不燃ごみ,その他 |  | 選別,圧縮・梱包 |  | 1800 | 1996 | 一部委託 |  | 無し |  | 無し |  | 0 | 0
東京都 | 13856 | 13-856-03-002 | 東京二十三区清掃一部事務組合 | 東京二十三区清掃一部事務組合京浜島不燃ごみ処理センター | 18488.37 | 4099.9 | 0 |  | 4099.9 |  |  |  | その他 | 不燃ごみ |  | 選別,圧縮・梱包 |  | 600 | 1996 | 一部委託 |  | 無し |  | 無し |  | 0 | 0

## 燃料化
ごみ燃料化施設
都道府県名 | 地方公共団体コード | 施設コード | 地方公共団体名 | 施設名 | 年間処理量 |  | 生成物保管量 |  | 生成物生産量 |  | 生成物搬出量 |  | 処理対象廃棄物 |  | 施設の種類 | 燃料供給先の確保状況 | 処理能力 | 使用開始年度 | 運転管理体制 | 施設の改廃 | 発電能力 |  |  |  | 産業廃棄物の搬入の有無 | 一般廃棄物の割合 | 分析対象 | ごみ組成分析結果 | [6 empty] | 単位容積重量 | 三成分 |  |  |  | 低位発熱量 |  | 施設概要情報の 公表の可否
[21 empty] | 発電能力 | 発電効率（実績値） | 総発電量（実績値） | うち外部供給量（実績値） |  |  |  | 合計 | 紙・布類 | ビニール、合成樹脂、ゴム、皮革類 | 木、竹、わら類 | ちゅう芥類 | 不燃物類 | その他 |  | 合計 | 水分 | 可燃分 | 灰分 | (計算値) | (実測値)
その他（具体的）
[5 empty] | (t/年度) | (㎥/年) | (t/年度) | (㎥/年度) | (t/年度) | (㎥/年度) | (t/年度) | (㎥/年度) |  |  |  |  | (t/日) |  |  |  | (kW) | (％) | (MWh) | (MWh) |  | （％） |  | （％） | （％） | （％） | （％） | （％） | （％） | （％） | (kg/㎥) | （％） | （％） | （％） | （％） | （kJ/kg） | （kJ/kg）

## その他
その他の施設[ごみの中間処理施設]
都道府県名 | 地方公共団体 コード | 施設コード | 地方公共団体名 | 施設名 | 年間処理量 | 処理対象廃棄物 |  | 処理内容 |  | 処理能力 | 使用開始年度 | 運転管理体制 | 施設の改廃 | 産業廃棄物の搬入の有無 | 一般廃棄物の割合
[7 empty] | その他（具体的） |  | その他（具体的）
[5 empty] | (t/年度) |  |  |  |  | (t/日) |  |  |  |  | （％）

## 保管
保管施設
都道府県名 | 地方公共団体コード | 施設コード | 地方公共団体名 | 施設名 | 年間保管量 | 施設区分 | 保管対象廃棄物 | 保管分類数 | 屋内面積 | 屋外面積 | 使用開始年度 | 運転管理体制 | 施設の改廃 | 産業廃棄物の搬入の有無 | 一般廃棄物の割合
[5 empty] | (t/年度) |  |  |  | (m2) | (m2) |  |  |  |  | （％）
東京都 | 13110 | 13-110-06-001 | 目黒区 | 中央町リサイクルストックヤード | 2090 | ストックヤード | ガラス類 | 1 | 455.7 | 339.85 | 1992 | 委託 | 廃止 | 無し
東京都 | 13110 | 13-110-06-002 | 目黒区 | 平町リサイクルストックヤード |  | ストックヤード | ガラス類 | 1 | 412.92 | 0 | 1998 | 委託 | 廃止 | 無し
東京都 | 13112 | 13-112-06-001 | 世田谷区 | 喜多見資源化センター | 513.765 | ストックヤード | ガラス類,プラスチック | 2 | 256 | 256 | 2008 | 委託 |  | 無し
東京都 | 13206 | 13-206-06-001 | 府中市 | 府中市リサイクルプラザ | 5941 | 容器包装リサイクル推進施設 | 金属類,ガラス類,その他資源ごみ,ペットボトル,プラスチック | 8 | 342 | 300 | 2006 | 委託 |  | 無し
東京都 | 13209 | 13-209-06-001 | 町田市 | 町田リサイクル文化センター資源分別作業所 | 5438 | 容器包装リサイクル推進施設 | 紙類,金属類,ガラス類,その他資源ごみ,ペットボトル,プラスチック,その他 | 15 | 0 | 357 | 1982 | 委託 |  | 無し
東京都 | 13210 | 13-210-06-001 | 小金井市 | 空き缶・古紙等処理場 | 1310 | ストックヤード | 紙類,金属類,ペットボトル,布類 | 4 | 103 | 98 | 1996 | 委託 |  | 無し
東京都 | 13211 | 13-211-06-001 | 小平市 | 小平市清掃事務所 | 88 | ストックヤード | 紙類,その他資源ごみ,プラスチック | 6 | 342 | 0 | 1989 | 一部委託 |  | 無し
東京都 | 13213 | 13-213-06-001 | 東村山市 | 東村山市秋水園リサイクルセンター（粗大ごみ処理棟） | 471 | ストックヤード | その他 | 1 | 218 | 0 | 2014 | 直営 | 新設（新規稼働） | 無し
東京都 | 13214 | 13-214-06-001 | 国分寺市 | 国分寺市ストックヤード | 1322 | ストックヤード | ガラス類,ペットボトル | 2 | 243 | 980 | 2004 | 委託 |  | 無し
東京都 | 13219 | 13-219-06-001 | 狛江市 | 狛江市ビン・缶リサイクルセンター | 973 | その他 | 金属類,ガラス類,ペットボトル | 3 | 1408.95 | 2054.16 | 1994 | 委託 |  | 無し
東京都 | 13223 | 13-223-06-001 | 武蔵村山市 | 武蔵村山市ストックヤード | 503 | ストックヤード | ガラス類 | 1 | 0 | 90 | 2001 | 委託 |  | 無し
東京都 | 13308 | 13-308-06-001 | 奥多摩町 | 奥多摩町クリーンセンターストックヤード | 176 | ストックヤード | 紙類,金属類,ガラス類,その他資源ごみ,ペットボトル,布類,その他 | 10 | 486 | 1250 | 1998 | 直営 |  | 無し
東京都 | 13401 | 13-401-06-001 | 八丈町 | 八丈町自動車解体処理場 | 25 | ストックヤード | ペットボトル | 1 | 144 | 0 | 2003 | 委託 |  | 無し
東京都 | 13402 | 13-402-06-001 | 青ヶ島村 | 青ヶ島村池之沢ストックヤード |  | ストックヤード | 紙類,金属類,ガラス類,その他資源ごみ,ペットボトル,プラスチック | 11 | 90 | 0 | 2004 | 直営 |  | 無し
東京都 | 13421 | 13-421-06-001 | 小笠原村 | 父島クリーンセンター | 407 | 容器包装リサイクル推進施設 | 紙類,金属類,ガラス類,その他資源ごみ,ペットボトル,プラスチック,その他 | 22 | 65 | 260 | 1999 | 委託 | 移管 | 有り | 70
東京都 | 13815 | 13-815-06-001 | ふじみ衛生組合 | ふじみ衛生組合リサイクルセンター(中央棟・北棟・屋外) | 18371 | ストックヤード | 金属類,ガラス類,ペットボトル,プラスチック | 4 | 337 | 181 | 2010 | 委託 |  | 無し
東京都 | 13816 | 13-816-06-001 | 柳泉園組合 | 柳泉園組合リサイクルセンター | 6449 | その他 | 紙類,金属類,ガラス類,ペットボトル,布類 | 15 | 276 | 414 | 1993 | 一部委託 |  | 無し
東京都 | 13844 | 13-844-06-001 | 西秋川衛生組合 | 西秋川衛生組合高尾清掃センター（保管施設） | 1903 | 容器包装リサイクル推進施設 | 紙類,金属類,ガラス類,ペットボトル | 8 | 153 | 9 | 1997 | 一部委託 |  | 無し

## 最終
最終処分場
都道府県名 | 地方公共団体コード | 施設コード | 地方公共団体名 | 施設名 | 埋立容量 （覆土を含む） | 埋立量 （覆土を含まない） | 残余容量 | 処理対象廃棄物 | 埋立場所 | 埋立開始年度 | 埋立地面積 | 全体容積 | 埋立終了年度 | 遮水の方式 | 浸出水の処理 | 運転管理体制 | 処分場の現状 | 施設の改廃 | 産業廃棄物の搬入の有無 | 一般廃棄物の割合 | 最終処分場の構造 | 準好気性埋立構造の管理状況 |  |  | 水質管理状況 | [5 empty] | メタン回収の有無 | メタン回収をしている場合
[22 empty] | 水位管理 | 覆土施工 | ガス抜き管の計画的施工状況 | 処理前BOD濃度 | 処理後BOD濃度 | 処理前COD濃度 | 処理後COD濃度 | 処理前TN濃度 | 処理後TN濃度 |  | メタンガス回収量 | メタンガス濃度 | メタンガス発熱量 | メタンガスの利用 | 発電量
[5 empty] | (㎥/年度) | (ｔ/年度) | (㎥) |  |  |  | (m2) | (㎥) | [7 empty] | （％） |  |  |  |  | （ppm） | （ppm） | （ppm） | （ppm） | （ppm） | （ppm） |  | （㎥／年） | （％） | （kJ/㎥N） |  | （kWh/年）
東京都 | 13000 | 13-000-07-001 | 東京都 | 東京都新海面処分場（Ａ～Ｃ） | 300456.8 | 370690.41 | 19765000 | 焼却残渣（主灰）,溶融飛灰,不燃ごみ,その他,焼却残渣（飛灰）,溶融スラグ,破砕ごみ・処理残渣,粗大ごみ | 海面 | 1998 | 1610000 | 45570000 | 2024 | 原地盤利用,鉛直遮水工 | 凝集沈殿,生物処理（脱窒あり）,砂ろ過,活性炭処理,促進酸化処理,下水道放流 | 委託 | 埋立中 |  | 有り | 94.59 | 嫌気性埋立構造 |  |  |  | 86 | 5 | 278 | 59 | 425 | 25 | 回収していない
東京都 | 13000 | 13-000-07-002 | 東京都 | 東京都中央防波堤埋立外側処分場 | 113885.81 | 91019.47 | 2179000 | 焼却残渣（主灰）,不燃ごみ,溶融スラグ,破砕ごみ・処理残渣,粗大ごみ | 海面 | 1977 | 1990000 | 47580000 | 2020 | 原地盤利用,鉛直遮水工 | 凝集沈殿,生物処理（脱窒あり）,砂ろ過,活性炭処理,促進酸化処理,下水道放流 | 委託 | 埋立中 |  | 有り | 7.76 | 嫌気性埋立構造 |  |  |  | 86 | 5 | 278 | 59 | 425 | 25 | 回収している | 1612419 | 58 | 14700 | 発電 | 2036488
東京都 | 13201 | 13-201-07-001 | 八王子市 | 戸吹最終処分場 | 0 | 0 | 0 | 焼却残渣（主灰）,不燃ごみ,その他,焼却残渣（飛灰） | 山間 | 1982 | 84000 | 939300 | 1997 | 底部遮水工 | 下水道放流 | 直営 | 埋立終了 |  | 無し |  | 準好気性埋立構造 | 末端集水管は開放 | 中間覆土,最終覆土のみ | 埋立状況により計画的に延長 | 68.5 | 46.4 | 18.4 | 15.8 | 21 | 17.6 | 回収していない
東京都 | 13209 | 13-209-07-001 | 町田市 | 町田市町田リサイクル文化センター最終処分場 | 0 | 0 | 72301 | 焼却残渣（主灰）,焼却残渣（飛灰） | 平地 | 1980 | 65268 | 638822 | 2019年度以降 | 原地盤利用,底部遮水工 | 凝集沈殿,生物処理（脱窒なし） | 一部委託 | 埋立中 |  | 無し |  | その他埋立構造 |  |  |  | 4.7 | 0.6 | 8.4 | 3 | 19.1 | 9.6 | 回収していない
東京都 | 13308 | 13-308-07-001 | 奥多摩町 | 奥多摩町クリーンセンター最終処分場浸出水処理施設 | 0 | 0 | 288.57 | 焼却残渣（主灰）,焼却残渣（飛灰）,破砕ごみ・処理残渣 | 山間 | 1994 | 1020 | 4069 | 2015 | 底部遮水工,鉛直遮水工 | 凝集沈殿,生物処理（脱窒あり）,砂ろ過,消毒,活性炭処理 | 直営 | 埋立中 |  | 無し |  | その他埋立構造 |  |  |  | 4.28 | 5.36 | 18.75 | 11.06 | 17.9 | 3.91 | 回収していない
東京都 | 13361 | 13-361-07-001 | 大島町 | 大島町安定型最終処分場 | 518 | 178 | 27355 | 不燃ごみ | 山間 | 2009 | 8720 | 32700 | 2019 | 遮水なし | 処理なし | 委託 | 埋立中 |  | 無し |  | 準好気性埋立構造 | 末端集水管は開放 | 即日覆土 | 一部延長を行っている | 0 | 0 | 0 | 0 | 0 | 0 | 回収していない
東京都 | 13362 | 13-362-07-001 | 利島村 | 利島村焼根山安定型処分場 | 42 | 4 | 1158 | 不燃ごみ | 山間 | 2012 | 510 | 1200 | 2046 | 遮水なし | 処理なし | 一部委託 | 埋立中 |  | 無し |  | その他埋立構造 |  |  |  | * | * | * | * | * | * | 回収していない
東京都 | 13363 | 13-363-07-001 | 新島村 | 新島村式根島神引安定型処分場 | 152 | 117 | 2023 | 不燃ごみ,粗大ごみ | 山間 | 2013 | 3000 | 7710 | 2040 | 遮水なし | 処理なし | 直営 | 埋立中 |  | 無し |  | その他埋立構造 |  | 中間覆土 | [7 empty] | 回収していない
東京都 | 13363 | 13-363-07-002 | 新島村 | 新島村阿土山安定型最終処分場 | 857 | 401 | 20964 | 不燃ごみ,破砕ごみ・処理残渣,粗大ごみ | 山間 | 2008 | 4180 | 25000 | 2023 | 遮水なし | 処理なし | 直営 | 埋立中 |  | 無し |  | 嫌気性埋立構造 |  | 即日覆土 | [7 empty] | 回収していない
東京都 | 13382 | 13-382-07-001 | 御蔵島村 | 御蔵島村処分場 | 100 | 4 | 3000 | 不燃ごみ | 山間 | 2000 | 1400 | 4200 | 2018 | 遮水なし | 処理なし | 委託 | 埋立中 |  | 有り | 80 | その他埋立構造 | [9 empty] | 回収していない
東京都 | 13402 | 13-402-07-001 | 青ヶ島村 | 青ヶ島村中原埋立地 | 0 | 0 | 0 | その他 | 山間 | 1977 | 1000 | 2 | 2008 | 遮水なし | 処理なし | 直営 | 埋立終了 |  | 無し |  | その他埋立構造 |  |  |  | 1 | 1 | 1 | 1 | 3 | 3 | 回収していない
東京都 | 13421 | 13-421-07-001 | 小笠原村 | 父島埋立処分場 | 102 | 132 | 10452 | 焼却残渣（主灰）,不燃ごみ,焼却残渣（飛灰） | 山間 | 2001 | 3600 | 12000 | 2016 | 原地盤利用,鉛直遮水工 | 生物処理（脱窒なし）,消毒,活性炭処理,膜処理 | 委託 | 埋立中 |  | 無し |  | 準好気性埋立構造 | 末端集水管は開放 | 中間覆土 | 埋立状況により計画的に延長 |  | 2.3 | 4.2 | 2.6 |  | 3.1 | 回収していない
東京都 | 13421 | 13-421-07-002 | 小笠原村 | 振分山処分場 | 18 | 8 | 300 | 不燃ごみ | 山間 | 1971 | 150 | 450 | 2016 | 遮水なし | 処理なし | 委託 | 埋立中 | 移管 | 無し |  | 嫌気性埋立構造 | [9 empty] | 回収していない
東京都 | 13421 | 13-421-07-003 | 小笠原村 | 中ノ平処分場 | 2 | 2 | 165 | 不燃ごみ | 山間 | 1993 | 100 | 200 | 2016 | 遮水なし | 処理なし | 委託 | 埋立中 | 移管 | 無し |  | 嫌気性埋立構造 | [9 empty] | 回収していない
東京都 | 13806 | 13-806-07-001 | 東京都島嶼町村一部事務組合 | 大島一般廃棄物管理型最終処分場 | 3818 | 1039 | 31719 | 焼却残渣（主灰）,不燃ごみ,焼却残渣（飛灰） | 山間 | 2006 | 7000 | 49500 | 2020 | 底部遮水工 | 凝集沈殿,生物処理（脱窒あり）,砂ろ過,消毒,活性炭処理 | 委託 | 埋立中 |  | 無し |  | 準好気性埋立構造 | 末端集水管は開放 | 即日覆土 | 埋立状況により計画的に延長 | 2.9 | 0.8 | 7.8 | 2.4 | 10.4 | 1.6 | 回収していない
東京都 | 13806 | 13-806-07-002 | 東京都島嶼町村一部事務組合 | 八丈島一般廃棄物管理型最終処分場 | 1266 | 709 | 46216 | 焼却残渣（主灰）,不燃ごみ,焼却残渣（飛灰） | 山間 | 2012 | 6200 | 49500 | 2029 | 底部遮水工 | 凝集沈殿,生物処理（脱窒あり）,砂ろ過,消毒,活性炭処理,キレート処理 | 委託 | 埋立中 |  | 無し |  | 準好気性埋立構造 | 末端集水管は開放 | 即日覆土 | 埋立状況により計画的に延長 | 3.4 | 1 | 7.5 | 1.7 | 6.7 | 3.3 | 回収していない
東京都 | 13844 | 13-844-07-001 | 西秋川衛生組合 | 西秋川衛生組合御前石排水処理センター（第２御前石最終処分場） | 1521 | 1521 | 28141 | 焼却残渣（飛灰） | 山間 | 2000 | 10100 | 87000 | 2043 | 底部遮水工,その他遮水 | 生物処理（脱窒あり）,砂ろ過,消毒,活性炭処理 | 一部委託 | 埋立中 |  | 無し |  | 準好気性埋立構造 | 末端集水管は開放 | 即日覆土 | 埋立状況により計画的に延長 | 3.4 | 0.9 | 8 | 2.5 | 12.7 | 9.89 | 回収していない
東京都 | 13844 | 13-844-07-002 | 西秋川衛生組合 | 西秋川衛生組合御前石排水処理センター（第１御前石最終処分場） |  |  |  | 焼却残渣（主灰）,焼却残渣（飛灰）,破砕ごみ・処理残渣 | 山間 | 1979 | 9400 | 97000 | 2000 | 底部遮水工,表面遮水工（キャッピング）,その他遮水 | 生物処理（脱窒あり）,砂ろ過,消毒,活性炭処理 | 直営 | 埋立終了 |  | 無し |  | 準好気性埋立構造 | 末端集水管は開放 | 即日覆土 | 埋立状況により計画的に延長 | 1 | 0.9 | 5.2 | 2.5 | 11.6 | 9.89 | 回収していない
東京都 | 13847 | 13-847-07-001 | 東京たま広域資源循環組合 | 日の出町二ツ塚廃棄物広域処分場 | 1110 | 955 | 1382974 | 焼却残渣（主灰）,不燃ごみ,焼却残渣（飛灰）,破砕ごみ・処理残渣 | 山間 | 1997 | 184000 | 3700000 | 2028 | 底部遮水工 | 凝集沈殿,生物処理（脱窒あり）,下水道放流 | 委託 | 埋立中 |  | 無し |  | 準好気性埋立構造 | 末端集水管は開放 | 即日覆土 | 埋立状況により計画的に延長 | 59 | 0.4 | 31 | 7 | 31 | 13 | 回収していない
東京都 | 13847 | 13-847-07-002 | 東京たま広域資源循環組合 | 日の出町谷戸沢廃棄物広域処分場 | 0 | 0 | 0 | 焼却残渣（主灰）,不燃ごみ,焼却残渣（飛灰）,破砕ごみ・処理残渣 | 山間 | 1984 | 220000 | 3800000 | 1998 | 底部遮水工 | 凝集沈殿,生物処理（脱窒あり）,下水道放流 | 委託 | 埋立終了 |  | 無し |  | 準好気性埋立構造 | 末端集水管は開放 | 即日覆土 | 埋立状況により計画的に延長 | 28 | 3 | 70 | 16 | 246 | 12 | 回収していない

## し尿
し尿処理施設・汚泥再生処理センター
都道府県名 | 地方公共団体コード | 施設コード | 地方公共団体名 | 施設名 | 年間処理量 |  |  |  | 資源化量 |  |  | 脱水汚泥の直接埋立 |  | 脱水汚泥の焼却 |  | 処理方式 | [5 empty] | メタン発酵の場合 |  |  | 処理能力 | 処理能力 （有機性廃棄物） | 資源化能力 | 計画メタンガス量 | 使用開始年度 | 運転管理体制 | 施設の改廃
[5 empty] | し尿 | 浄化槽汚泥 | 有機性廃棄物 | その他 | 堆肥等の固形物 | メタンガス | 資源化物量の区分 | 直接埋立の有無 | 埋立量 | 焼却の有無 | 焼却量 | 汚水処理 |  | 汚泥処理 |  | 資源化処理 |  | ガス生産量 | ガス発熱量 | ガス利用方法
[17 empty] | その他（具体的） |  | その他（具体的） |  | その他（具体的）
[5 empty] | (kl/年度) | (kl/年度) | (t/年度) | (kl/年度) | (t/年度) | (㎥／年度) |  |  | （t/年度) |  | （t/年度) | [6 empty] | （㎥/年度） | （kJ/㎥N） |  | (kL/日) | (t/日) | (t/日) | (㎥/日)
東京都 | 13201 | 13-201-08-001 | 八王子市 | 八王子市北野衛生処理センター | 2281 | 7300 | 0 | 225 | 0 | 0 |  | 無し | 0 | 施設外焼却 | 651 | 下水投入 |  | 脱水 |  |  |  | 0 | 0 |  | 45 | 0 | 0 | 0 | 1982 | 直営
東京都 | 13205 | 13-205-08-001 | 青梅市 | 青梅市し尿処理場 | 2511 | [6 empty] | 無し |  | 施設内焼却 | 2 | 高負荷,膜分離 |  | 焼却 |  | その他 |  |  |  |  | 17 | 0 | 0 |  | 1996 | 委託
東京都 | 13207 | 13-207-08-001 | 昭島市 | 昭島市クリーンセンター | 424 | 369 | [5 empty] | 無し |  | 焼却無し |  | 好希釈,下水投入 |  | その他 |  | その他 |  |  |  |  | 15 | 0 | 0 | 0 | 1959 | 直営
東京都 | 13212 | 13-212-08-001 | 日野市 | 日野市クリーンセンターし尿処理施設 | 1336 | 5697 | 12.2 | 95 | 0 | 0 |  | 無し |  | 施設内焼却 | 220 | その他 |  | 脱水 |  | 助燃剤製造 |  |  |  |  | 20 | 0.05 | 0.6 | 0 | 2010 | 直営
東京都 | 13227 | 13-227-08-001 | 羽村市 | 羽村市クリーンセンター | 77 | 522 |  |  |  | 0 |  | 無し |  | 焼却無し |  | 高負荷 |  | 脱水 | [6 empty] | 4 | 0 | 0 | 0 | 1994 | 委託
東京都 | 13361 | 13-361-08-001 | 大島町 | 千波環境美化センター（汚泥再生処理施設） |  |  |  | 9860.81 | 115.85 |  | 排出量・売却量 | 無し |  | 施設外焼却 | 115.85 | 高負荷,膜分離 |  | 脱水,焼却 |  | 助燃剤製造 |  |  |  |  | 36 | 0.03 | 0.399 | 0 | 2014 | 委託 | 新設（新規稼働）
東京都 | 13381 | 13-381-08-001 | 三宅村 | 三宅村汚泥再生処理センター | 872 | 1193 | 1 | 0 | 2 | 0 | 生産量 | 無し | 0 | 施設外焼却 | 16 | 高負荷,膜分離 |  | 脱水,乾燥,焼却 |  | 堆肥化,助燃剤製造 |  |  |  |  | 9 | 0 | 0.016 | 0 | 2011 | 委託
東京都 | 13401 | 13-401-08-001 | 八丈町 | 八丈町汚泥再生処理センター | 4891 | 4737 | 11 |  | 28 |  | 生産量 | 無し |  | 施設外焼却 | 2 | 膜分離 |  | 脱水 |  | 堆肥化 |  |  |  |  | 41 | 0.1 | 0.5 |  | 2012 | 委託
東京都 | 13402 | 13-402-08-001 | 青ヶ島村 | 青ヶ島村汚泥処理施設 |  | 360.8 |  |  | 0 | 0 |  | 無し |  | 施設外焼却 | 0 | 膜分離 |  | その他 | [6 empty] | 240 | 0 | 0 | 0 | 2005 | 直営
東京都 | 13816 | 13-816-08-001 | 柳泉園組合 | 柳泉園組合し尿処理施設 | 664 | 565 | 0 | 0 | 0 | 0 |  | 無し |  | 施設内焼却 | 41 | 下水投入,一次処理 |  | 脱水,焼却 | [6 empty] | 35 | 0 | 0 | 0 | 1996 | 一部委託
東京都 | 13822 | 13-822-08-001 | 多摩川衛生組合 | 多摩川衛生組合し尿処理施設 | 949 | 1901 |  |  | 0 | 0 |  | 無し |  | 施設外焼却 | 175 | 好希釈 |  | 脱水,焼却 | [6 empty] | 23.4 | 0 | 0 | 0 | 2002 | 委託
東京都 | 13829 | 13-829-08-001 | 秋川衛生組合（解散） | 秋川衛生組合し尿処理施設 | 4497 | 5989 |  |  | 247.5 |  | 排出量・売却量 | 無し |  | 焼却無し |  | 標脱 |  | 脱水 |  | 堆肥化 |  |  |  |  | 140 | 0 | 0 | 0 | 1987 | 一部委託

## コミプラ
コミュニティプラント
都道府県名 | 地方公共団体コード | 施設コード | 地方公共団体名 | 施設名 | 汚水処理量 | 処理方法 | 計画最大汚水量 | 使用開始年度 | 運転管理体制 | 施設の改廃
[5 empty] | (㎥/年度) |  | (㎥/日)
東京都 | 13421 | 13-421-09-001 | 小笠原村 | 父島地域し尿処理場 | 227075 | 長時間ばっ気 | 1400 | 1973 | 委託
東京都 | 13421 | 13-421-09-002 | 小笠原村 | 母島地域し尿処理場 | 39244 | その他 | 500 | 1980 | 委託

## リユース・リペア施設
リユース・リペア施設
都道府県名 | 地方公共団体コード | 施設コード | 地方公共団体名 | 施設名 | 年間処理量 | 設置場所 | 面積 | 使用開始年度 | リユース・リペアの対象品目 | [28 empty] | リユース・リペアの内容 | 運転管理体制 | 施設の改廃
[9 empty] | 合計 |  | 家具 |  |  | 自転車 |  |  | 衣類 |  |  | 書籍 |  |  | 家電 |  |  | 傘 |  |  | 食器 |  |  | おもちゃ |  |  | その他
[9 empty] | 重量 | 個数 | 対象 | 重量 | 個数 | 対象 | 重量 | 個数 | 対象 | 重量 | 個数 | 対象 | 重量 | 個数 | 対象 | 重量 | 個数 | 対象 | 重量 | 個数 | 対象 | 重量 | 個数 | 対象 | 重量 | 個数 | 対象 | 重量 | 個数
[5 empty] | （ｔ／年度） |  | （㎡） |  | （t/年度） | （個・台等） |  | （t/年度） | （個・台等） |  | （t/年度） | （個・台等） |  | （t/年度） | （個・台等） |  | （t/年度） | （個・台等） |  | （t/年度） | （個・台等） |  | （t/年度） | （個・台等） |  | （t/年度） | （個・台等） |  | （t/年度） | （個・台等） |  | （t/年度） | （個・台等）
東京都 | 13112 | 13-112-10-001 | 世田谷区 | エコプラザ用賀 | 不明 | その他 | 783 | 2006 | 0 | 0 | ○ | [23 empty] | ○ |  |  | 修理,展示,販売,譲渡 | 委託
東京都 | 13116 | 13-116-10-001 | 豊島区 | 豊島リサイクルセンター | 不明 | 廃棄物処理施設以外の公共施設 | 397 | 2002 | 0 | 1645 | ○ |  | 1645 | [24 empty] | 修理,展示,譲渡 | 直営
東京都 | 13120 | 13-120-10-001 | 練馬区 | 練馬区資源循環センター | 2019 | 廃棄物処理施設以外の公共施設 | 2086 | 2010 | 78 | 7469 | ○ | 78 | 7469 | [24 empty] | 修理,展示,譲渡 | 委託
東京都 | 13122 | 13-122-10-001 | 葛飾区 | リサイクルセンター | 重量不明 | その他 | 126.36 | 1991 | 0 | 3168 | ○ |  | 3168 | [24 empty] | 修理,展示,譲渡 | 委託
東京都 | 13122 | 13-122-10-002 | 葛飾区 | エコライフプラザ | 重量不明 | 廃棄物処理施設以外の公共施設 | 1052 | 2011 | 0 | 6695 | ○ |  | 6695 | [24 empty] | 展示,販売 | 委託
東京都 | 13201 | 13-201-10-001 | 八王子市 | 八王子市粗大ごみ等再生施設 | 7 | 廃棄物処理施設に隣接した独立棟（プレハブ造等含む） | 212 | 2006 | 7 | 887 | ○ | 7 | 887 | [24 empty] | 販売 | 直営

## 堆肥化
堆肥化施設
都道府県名 | 地方公共団体コード | 施設コード | 地方公共団体名 | 施設名 | 一次発酵槽におけるエアレーション設備の有無 | エアレーション設備の運転状況 | 脱臭設備の有無 | 脱臭の方法 | 堆肥化施設への搬入量 | [9 empty] | 一次発酵槽の堆肥化方式 | 切り返しの間隔 | 撹拌の間隔 |  | 一次発酵槽における発酵期間 | 二次発酵槽の有無
[9 empty] | コンポスト主原料 | [7 empty] | 副資材
[9 empty] | 厨芥類（生活系） | 厨芥類（事業系） | 剪定枝 | し尿・浄化槽汚泥 | 動植物性残さ（産業廃棄物） | 動物のふん尿（産業廃棄物） | 下水汚泥（産業廃棄物） | その他 | 木くず、おがくず、もみがら、落ち葉 | その他 |  |  |  | or 1日
[9 empty] | (t/年) | (t/年) | (t/年) | (t/年) | (t/年) | (t/年) | (t/年) | (t/年) | (t/年) | (t/年) |  | (日に1回) | (日に1回) | (回) | (日)
東京都 | 13209 | 13-209-11-001 | 町田市 | 町田市剪定枝資源化センター | 有り | 堆肥化の進行状況に応じて運転 | 有り | 水洗法,吸着法 |  |  | 1826 | [7 empty] | 撹拌方式 |  |  | 2 | 60 | 有り