## 焼却
焼却施設（溶融施設含む）
都道府県名 | 地方公共団体コード | 施設コード | 地方公共団体名 | 施設名称 | 年間処理量 | 資源化量 |  |  | 処理対象廃棄物 |  | 施設の種類 |  | 処理方式 | 炉型式 | 施設全体の処理能力 | 炉数 | 使用開始年度 | 余熱利用の状況 | 余熱利用量（仕様値・公称値） |  | 余熱利用量（実績値） |  | 発電能力 |  |  |  | 灰処理設備の有無 |  | 運転管理体制 | 施設の改廃 | 産業廃棄物の搬入の有無 | 一般廃棄物の割合 | ごみ組成分析結果（乾ベース） | [6 empty] | 単位容積重量 | 三成分 |  |  |  | 低位発熱量 |  | リユース・リペア機能有無 | リユース・リペアの対象品目 | [28 empty] | リユース・リペアの内容
[6 empty] | 資源化物回収 | 発生ガス回収 | 生産量・搬出量の別 | [10 empty] | 余熱利用量 | うち外部熱供給量 | 余熱利用量 | うち外部熱供給量 | 発電能力 | 発電効率（仕様値・公称値） | 総発電量（実績値） | うち外部供給量（実績値） | （焼却灰） | （飛灰） |  |  |  |  | 合計 | 紙・布類 | ﾋﾞﾆｰﾙ、合成樹脂、ｺﾞﾑ、皮革類 | 木、竹、わら類 | ちゅう芥類 | 不燃物類 | その他 |  | 合計 | 水分 | 可燃分 | 灰分 | (計算値) | (実測値) |  | 合計 |  | 家具 |  |  | 自転車 |  |  | 衣類 |  |  | 書籍 |  |  | 家電 |  |  | 傘 |  |  | 食器 |  |  | おもちゃ |  |  | その他
[10 empty] | その他（具体的） |  | その他（具体的） | [35 empty] | 重量 | 個数 | 対象 | 重量 | 個数 | 対象 | 重量 | 個数 | 対象 | 重量 | 個数 | 対象 | 重量 | 個数 | 対象 | 重量 | 個数 | 対象 | 重量 | 個数 | 対象 | 重量 | 個数 | 対象 | 重量 | 個数 | 対象 | 重量 | 個数
[5 empty] | （t/年度） | （t/年度） | （㎥/年度） | [7 empty] | (t/日) |  |  |  | (MＪ) | （MJ） | (MＪ) | （MJ） | (kW) | (％) | (MWh) | (MWh) | [5 empty] | （％） | （％） | （％） | （％） | （％） | （％） | （％） | （％） | (kg/㎥) | （％） | （％） | （％） | （％） | （kJ/kg） | （kJ/kg） |  | （t/年度） | （個・台等） |  | （t/年度） | （個・台等） |  | （t/年度） | （個・台等） |  | （t/年度） | （個・台等） |  | （t/年度） | （個・台等） |  | （t/年度） | （個・台等） |  | （t/年度） | （個・台等） |  | （t/年度） | （個・台等） |  | （t/年度） | （個・台等） |  | （t/年度） | （個・台等）
北海道 | 01100 | 01-100-01-001 | 札幌市 | 札幌市駒岡清掃工場 | 119366 | 0 |  |  | 可燃ごみ, ごみ処理残渣 |  | 焼却 |  | ストーカ式（可動） | 全連続運転 | 600 | 2 | 1985 | 場内温水, 場内蒸気, 発電（場内利用）, 場外蒸気, 発電（場外利用） | - | - | 108774300 | 73414100 | 4960 | 7 | 20123 | 1467 | 無し | 薬剤処理 | 委託 |  | 有り | 100 | 100 | 44.2 | 19.2 | 3.2 | 30.8 | 0.9 | 1.7 | 180 | 100 | 56.3 | 39.7 | 4 |  | 7582 | 無し
北海道 | 01100 | 01-100-01-002 | 札幌市 | 札幌市白石清掃工場 | 198122 | 0 |  |  | 可燃ごみ, ごみ処理残渣 |  | 焼却 |  | ストーカ式（可動） | 全連続運転 | 900 | 3 | 2002 | 場内温水, 場内蒸気, 発電（場内利用）, 発電（場外利用） | - | - | 107807800 | 0 | 30000 | 21 | 93967 | 1906 | 無し | 薬剤処理 | 一部委託 |  | 有り | 100 | 100 | 46.6 | 20.9 | 2.6 | 25.5 | 1 | 3.4 | 200 | 100 | 55.3 | 40 | 4.7 |  | 7670 | 無し
北海道 | 01100 | 01-100-01-003 | 札幌市 | 札幌市発寒清掃工場 | 125249 | 0 |  |  | 可燃ごみ, ごみ処理残渣 |  | 焼却 |  | ストーカ式（可動） | 全連続運転 | 600 | 2 | 1992 | 場内温水, 場内蒸気, 発電（場内利用）, 場外蒸気, 発電（場外利用） | - | - | 49862700 | 0 | 4960 | 8 | 26782 | 1012 | 無し | 薬剤処理 | 直営 |  | 有り | 100 | 100 | 45.3 | 19.4 | 6.7 | 25.2 | 0.4 | 3 | 190 | 100 | 55.3 | 40.3 | 4.4 |  | 7345 | 無し
北海道 | 01202 | 01-202-01-001 | 函館市 | 函館市日乃出清掃工場(3号炉) | 54196 | 0 | 0 |  | 可燃ごみ, ごみ処理残渣, し尿処理残渣 |  | 焼却 |  | ストーカ式（可動） | 全連続運転 | 180 | 1 | 1992 | 場内温水, 場内蒸気, 発電（場内利用）, 場外温水, 発電（場外利用） | 36704400 | 22001616 | 14002000 | 828000 | 1660 | 9.18 | 12756 | 0 | 無し | 薬剤処理, その他 | 一部委託 |  | 有り | 99.55 | 100 | 56.3 | 20.8 | 9.1 | 9.6 | 2.9 | 1.3 | 164 | 100 | 40.2 | 53.9 | 5.9 | 9120 | 10580 | 無し
北海道 | 01202 | 01-202-01-002 | 函館市 | 函館市日乃出清掃工場(1、2号炉) | 35054 | 0 | 0 |  | 可燃ごみ, ごみ処理残渣, し尿処理残渣 |  | 焼却 |  | ストーカ式（可動） | 全連続運転 | 240 | 2 | 1974 | 無し | [8 empty] | 無し | 薬剤処理, その他 | 一部委託 |  | 有り | 99.55 | 100 | 56.3 | 20.8 | 9.1 | 9.6 | 2.9 | 1.3 | 164 | 100 | 40.2 | 53.9 | 5.9 | 9120 | 10580 | 無し
北海道 | 01202 | 01-202-01-003 | 函館市 | 函館市恵山クリーンセンター焼却施設 | 0 | 0 |  |  | 可燃ごみ, ごみ処理残渣 |  | 焼却 |  | ストーカ式（可動） | バッチ運転 | 17 | 2 | 1997 | 無し | [8 empty] | 無し | 薬剤処理 | 直営 | 休止 | 無し |  | 0 | 0 | 0 | 0 | 0 | 0 | 0 | 0 | 0 | 0 | 0 | 0 | 0 | 0 | 無し
北海道 | 01204 | 01-204-01-001 | 旭川市 | 旭川市近文清掃工場 | 76375 | 0 | 0 |  | 可燃ごみ, ごみ処理残渣 |  | 焼却 |  | ストーカ式（可動） | 全連続運転 | 280 | 2 | 1996 | 場内温水, 場内蒸気, 発電（場内利用）, 場外蒸気, 発電（場外利用） | 102106569 | 17163737 | 102675317 | 17609642 | 2100 | 6.63 | 12937 | 667 | 無し | セメント固化 | 一部委託 |  | 無し |  | 100 | 72.3 | 9.7 | 7.1 | 9.5 | 0 | 1.4 | 100 | 100 | 44.6 | 46 | 9.4 | 0 | 9403 | 無し
北海道 | 01208 | 01-208-01-001 | 北見市 | 北見市廃棄物処理場ごみ処理施設 | 30613 | 37 |  | 資源化物搬出量 | 可燃ごみ, 粗大ごみ, ごみ処理残渣 |  | 焼却 |  | 流動床式 | 全連続運転 | 165 | 3 | 2001 | 場内温水, 場内蒸気, 発電（場内利用）, 発電（場外利用） | 不明 |  | 不明 |  | 1300 | 2.6 | 4613.9 | 122.48 | 無し | 薬剤処理, 溶融処理 | 委託 |  | 有り | 99.9967 | 100 | 50.2 | 20.1 | 7.6 | 7 | 2.2 | 12.9 | 134.5 | 100 | 49.2 | 8.5 | 42.3 | 6760 | 18080 | 無し
北海道 | 01210 | 01-210-01-001 | 岩見沢市 | 岩見沢じん芥処理センター(焼却施設) | 0 | 0 | 0 |  | 可燃ごみ |  | 焼却 |  | 固定床式 | バッチ運転 | 9.6 | 2 | 1992 | 無し | [8 empty] | 無し | 薬剤処理 | 直営 | 休止 | 無し |  | 0 | 0 | 0 | 0 | 0 | 0 | 0 | 0 | 0 | 0 | 0 | 0 | 0 | 0 | 無し
北海道 | 01210 | 01-210-01-002 | 岩見沢市 | 岩見沢じん芥処理センター北村焼却施設 | 0 | 0 | 0 |  | 可燃ごみ |  | 焼却 |  | ストーカ式（可動） | バッチ運転 | 4.8 | 1 | 1992 | 無し | [8 empty] | 無し | 薬剤処理 | 直営 | 休止 | 無し |  | 0 | 0 | 0 | 0 | 0 | 0 | 0 | 0 | 0 | 0 | 0 | 0 | 0 | 0 | 無し
北海道 | 01210 | 01-210-01-003 | 岩見沢市 | いわみざわ環境クリーンプラザ 焼却施設 | 25427 | 0 | 0 |  | 可燃ごみ |  | 焼却 |  | ストーカ式（可動） | 全連続運転 | 100 | 2 | 2015 | 発電（場外利用） |  |  |  |  | 1200 | 12 | 7882 | 不明 | 無し | 薬剤処理 | 委託 |  | 無し |  | 100 | 57.5 | 17.1 | 8.5 | 12 | 2.9 | 2 | 114.5 | 100 | 38.8 | 6.8 | 54.4 | 9280 | 10708 | 無し
北海道 | 01213 | 01-213-01-001 | 苫小牧市 | 苫小牧市沼ノ端クリーンセンター | 33037 | 0 |  |  | 可燃ごみ |  | 焼却 |  | ストーカ式（可動） | 全連続運転 | 210 | 2 | 1999 | 場内温水, 場内蒸気, 発電（場内利用）, 発電（場外利用） | 0 |  | 14120005 |  | 2000 | 6.8 | 10499 | 3156 | 無し | 薬剤処理 | 委託 |  | 無し |  | 100 | 62.7 | 17.8 | 4.3 | 9.8 | 3.1 | 2.3 | 155 | 100 | 34.2 | 54.9 | 10.9 | 8797 | 10765 | 無し
北海道 | 01213 | 01-213-01-002 | 苫小牧市 | 苫小牧市糸井清掃センター | 16329 | 0 |  |  | 可燃ごみ |  | 焼却 |  | ストーカ式（可動） | 全連続運転 | 200 | 1 | 1982 | 場内温水, 場内蒸気, 発電（場内利用） | 0 |  | 7364825 |  | 750 | 4 | 1393 |  | 無し | 薬剤処理, その他 | 委託 |  | 無し |  | 100 | 43.4 | 11.8 | 5.1 | 23.7 | 11.6 | 4.4 | 187 | 100 | 40 | 47.8 | 12.2 | 7903 | 9240 | 無し
北海道 | 01217 | 01-217-01-001 | 江別市 | 江別市環境クリーンセンター | 31973.25 | 2188 |  | 資源化物搬出量 | 可燃ごみ |  | ガス化溶融・改質 |  | その他 | 全連続運転 | 140 | 2 | 2002 | 場内温水, 場内蒸気, 発電（場内利用）, 発電（場外利用） | 91600320 |  | 64050708 |  | 1980 | 11.36 | 10474 | 246.2 | 溶融処理 | セメント固化, 薬剤処理, 溶融処理 | 委託 |  | 無し |  | 100 | 40.7 | 24.225 | 9.275 | 19.85 | 3.225 | 2.725 | 116 | 100 | 32.15 | 59.15 | 8.7 | 10330 | 14260 | 無し
北海道 | 01223 | 01-223-01-001 | 根室市 | 根室市じん芥焼却場 | 12269 | 0 | 0 |  | 可燃ごみ, ごみ処理残渣, し尿処理残渣 |  | 焼却 |  | ストーカ式（可動） | 准連続運転 | 100 | 2 | 1981 | 無し | [8 empty] | 薬剤処理 | 薬剤処理 | 委託 |  | 有り | 83 | 100 | 48.4 | 30.6 | 3.9 | 10.5 | 2.2 | 4.4 | 166 | 100 | 44.5 | 8.4 | 47.1 | 0 | 7744 | 無し
北海道 | 01224 | 01-224-01-001 | 千歳市 | 千歳市焼却処理場 | 24782 | 0 | 0 |  | 可燃ごみ |  | 焼却 |  | ストーカ式（可動） | 全連続運転 | 195 | 2 | 1989 | 場内温水, 場外蒸気 | 不明 | 不明 | 189302470 | 28332672 |  |  |  |  | 無し | 薬剤処理 | 委託 |  | 有り | 99 | 100 | 73.5 | 14.5 | 5 | 4.5 | 1.5 | 1 | 98.6 | 100 | 33.7 | 59 | 7.3 | 10273 | 11890 | 無し
北海道 | 01230 | 01-230-01-001 | 登別市 | クリンクルセンター | 18775 | 0 | 0 |  | 可燃ごみ, ごみ処理残渣, し尿処理残渣 |  | 焼却 |  | 流動床式 | 全連続運転 | 123 | 2 | 2000 | 場内温水, 場外温水 | 1579783 | 不明 | 不明 | 不明 |  |  |  |  | 薬剤処理 | 薬剤処理 | 委託 |  | 有り | 84 | 100 | 56.5 | 20.8 | 6.9 | 10.4 | 3.7 | 1.7 | 152.8 | 100 | 34.5 | 57.4 | 8.1 | 9945 | 12020 | 無し
北海道 | 01231 | 01-231-01-001 | 恵庭市 | 恵庭市ごみ焼却場 | 0 | 0 | 0 |  | 可燃ごみ, その他 |  | 焼却 |  | ストーカ式（可動） | 全連続運転 | 75 | 1 | 1979 | 無し | [8 empty] | 無し | 無し | 委託 | 休止 | 無し |  | 0 | 0 | 0 | 0 | 0 | 0 | 0 | 0 | 0 | 0 | 0 | 0 | 0 | 0 | 無し
北海道 | 01235 | 01-235-01-001 | 石狩市 | 石狩市北石狩衛生センターごみ処理施設 | 17358 | 0 | 0 |  | 可燃ごみ, 粗大ごみ, ごみ処理残渣, し尿処理残渣 |  | 焼却 |  | ストーカ式（可動） | 全連続運転 | 180 | 2 | 1994 | 場内温水, 場外温水 | 0 | 0 | 0 | 0 | 0 | 0 | 0 | 0 | 無し | 薬剤処理 | 委託 |  | 無し |  | 100 | 54.1 | 24.6 | 6.2 | 7.4 | 4.6 | 3.1 | 164.8 | 100 | 33.5 | 58.3 | 8.2 | 9900 | 7895 | 無し
北海道 | 01367 | 01-367-01-001 | 奥尻町 | 奥尻町環境センター焼却処理場 | 1026.37 | 0 | 0 |  | 可燃ごみ |  | 焼却 |  | ストーカ式（可動） | バッチ運転 | 8 | 2 | 2002 | 無し | [8 empty] | 無し | 薬剤処理 | 一部委託 |  | 有り | 89 | 100 | 53.3 | 26.7 | 4.9 | 11.2 | 3.2 | 0.7 | 170 | 100 | 56.4 | 39.9 | 3.7 | 6570 | 10100 | 無し
北海道 | 01460 | 01-460-01-001 | 上富良野町 | 上富良野町クリーンセンター | 2860 | 40 |  | 資源化物搬出量 | 可燃ごみ, ごみ処理残渣 |  | 焼却 |  | ストーカ式（可動） | バッチ運転 | 15 | 2 | 1999 | 無し | [8 empty] | 無し | 薬剤処理 | 委託 |  | 無し |  | 100 | 60.8 | 22.7 | 4 | 7.2 | 1.9 | 3.4 | 105 | 100 | 39.3 | 56 | 4.7 | 9553 | 12080 | 無し
北海道 | 01472 | 01-472-01-001 | 幌加内町 | 幌加内町一般廃棄物焼却施設 | 171 | 0 | 0 |  | 可燃ごみ |  | 焼却 |  | その他 | バッチ運転 | 1 | 1 | 2007 | 無し | 0 | 0 | 0 | 0 | 0 | 0 | 0 | 0 | 無し | 無し | 直営 |  | 無し |  | 100 | 52.2 | 31.7 | 7.9 | 7.8 | 0.4 | 0 | 22.2 | 100 | 9 | 59.3 | 31.7 | 14413 | 14400 | 無し
北海道 | 01514 | 01-514-01-001 | 枝幸町 | 枝幸町水産廃棄物等処理施設 | 0 | 0 | 0 |  | その他 |  | 焼却 |  | 流動床式 | 准連続運転 | 20 | 1 | 1998 | 無し | [8 empty] | 無し | 無し | 委託 |  | 無し |  | 0 | 0 | 0 | 0 | 0 | 0 | 0 | 0 | 0 | 0 | 0 | 0 | 0 | 0 | 無し
北海道 | 01517 | 01-517-01-001 | 礼文町 | 礼文町衛生センターごみ焼却施設 | 858 | 0 | 0 |  | 可燃ごみ, し尿処理残渣 |  | 焼却 |  | ストーカ式（可動） | バッチ運転 | 15 | 1 | 1985 | 場内温水 | 不明 | 不明 | 不明 | 不明 |  |  |  |  | 無し | 薬剤処理 | 直営 |  | 有り | 99.8 | 100 | 49.3 | 13.1 | 3.2 | 30.6 | 1 | 2.8 | 283.6 | 100 | 42.5 | 49.7 | 7.8 | 8290 | 0 | 無し
北海道 | 01544 | 01-544-01-001 | 津別町 | 津別町クリーンセンター | 0 |  |  |  | 可燃ごみ |  | 焼却 |  | 固定床式 | バッチ運転 | 10 | 2 | 1992 | 無し | [8 empty] | その他 | セメント固化 | 委託 | 休止 | 無し |  | 100 | 91.1 | 4.3 | 1.5 | 0.9 | 0 | 2.2 | 67 | 100 | 35.7 | 59.8 | 4.5 | 10420 | 17140 | 無し
北海道 | 01546 | 01-546-01-001 | 清里町 | 清掃センター | 689 | 0 | 0 |  | 可燃ごみ |  | 焼却 |  | ストーカ式（可動） | バッチ運転 | 10 | 1 | 1983 | 無し | [8 empty] | 無し | 薬剤処理 | 委託 |  | 無し |  | 100 | 58.19 | 9.2 | 6.92 | 20.25 | 1.14 | 4.3 | 90.25 | 100 | 46.93 | 45.65 | 7.42 | 7662 | 0 | 無し
北海道 | 01549 | 01-549-01-001 | 訓子府町 | 訓子府町一般廃棄物焼却施設 | 0 | 0 | 0 |  | 可燃ごみ |  | 焼却 |  | 固定床式 | バッチ運転 | 4 | 3 | 1992 | 無し | [8 empty] | 無し | 無し | 委託 | 休止 | 無し |  | 0 | 0 | 0 | 0 | 0 | 0 | 0 | 0 | 0 | 0 | 0 | 0 | 0 | 0 | 無し
北海道 | 01555 | 01-555-01-001 | 遠軽町 | 遠軽町清掃センター | 4647 | 0 | 0 |  | 可燃ごみ, 粗大ごみ |  | 焼却 |  | ストーカ式（可動） | 准連続運転 | 25 | 2 | 1993 | 無し | [8 empty] | 薬剤処理 | 薬剤処理 | 委託 |  | 無し |  | 100 | 34.6 | 1.6 | 0.9 | 59.3 | 3.6 | 0 | 508 | 100 | 70.3 | 25.9 | 3.8 | 3120 | 3550 | 無し
北海道 | 01561 | 01-561-01-001 | 興部町 | 興部町一般廃棄物焼却炉 | 0 | 0 | 0 |  | 可燃ごみ |  | 焼却 |  | 固定床式 | バッチ運転 | 9.6 | 2 | 1966 | 無し | [8 empty] | 無し | 無し | 委託 | 休止 | 無し |  | 0 | 0 | 0 | 0 | 0 | 0 | 0 | 0 | 0 | 0 | 0 | 0 | 0 | 0 | 無し
北海道 | 01563 | 01-563-01-001 | 雄武町 | 雄武町廃棄物焼却処理場 | 0 | 0 | 0 |  | 可燃ごみ, 粗大ごみ |  | 焼却 |  | ストーカ式（可動） | バッチ運転 | 10 | 1 | 1988 | 無し | [8 empty] | 無し | 無し | 直営 |  | 無し |  | 0 | 0 | 0 | 0 | 0 | 0 | 0 | 0 | 0 | 0 | 0 | 0 | 0 | 0 | 無し
北海道 | 01564 | 01-564-01-001 | 大空町 | 大空町一般廃棄物焼却処理施設 | 947 | 0 | 0 |  | 可燃ごみ |  | 焼却 |  | その他 | バッチ運転 | 6 | 1 | 1983 | 無し | [8 empty] | 薬剤処理 | 薬剤処理 | 委託 |  | 無し |  | 100 | 60 | 20 | 10 | 0 | 0 | 10 | 80.73 | 100 | 17 | 80 | 3 | 4810 | 5130 | 無し
北海道 | 01608 | 01-608-01-001 | 様似町 | 様似町クリーンセンター 焼却施設 | 1030 | 0 | 0 |  | 可燃ごみ, 粗大ごみ, ごみ処理残渣 |  | 焼却 |  | ストーカ式（可動） | バッチ運転 | 10 | 1 | 1997 | 無し | [8 empty] | 無し | 薬剤処理 | 一部委託 |  | 無し |  | 100 | 55.1 | 24.7 | 7.2 | 10.5 | 1.3 | 1.2 | 164.5 | 100 | 41.4 | 53.5 | 5.1 | 11365 | 9035 | 無し
北海道 | 01609 | 01-609-01-001 | えりも町 | えりも町清掃センター | 1196 | 0 | 0 |  | 可燃ごみ, ごみ処理残渣 |  | 焼却 |  | ストーカ式（可動） | バッチ運転 | 10 | 1 | 1990 | 無し | [8 empty] | 無し | 無し | 直営 |  | 無し |  | 100 | 42.2 | 23.6 | 13.1 | 18 | 0.8 | 2.3 | 136.5 | 100 | 43.2 | 51.4 | 5.4 | 10725 | 8595 | 無し
北海道 | 01635 | 01-635-01-001 | 新得町 | 新得町一般廃棄物中間処理施設 | 1146 | 0 | 0 |  | 可燃ごみ, 資源ごみ, ごみ処理残渣 |  | 焼却 |  | ストーカ式（可動） | バッチ運転 | 12 | 1 | 1997 | 場内温水 | 1412000 |  | 50000 | [5 empty] | 無し | 薬剤処理 | 直営 |  | 有り | 91 | 100 | 55.7 | 8.6 | 1.9 | 27.5 | 3.1 | 3.2 | 356 | 100 | 60.1 | 35.7 | 4.2 | 7520 | 5230 | 無し
北海道 | 01636 | 01-636-01-001 | 清水町 | 清水町清掃センター | 1900 | 76 |  | 資源化物搬出量 | 可燃ごみ, 粗大ごみ, ごみ処理残渣 |  | 焼却 |  | ストーカ式（可動） | バッチ運転 | 15 | 1 | 1991 | 場内温水 | 9 |  | 9 | [5 empty] | 無し | 薬剤処理 | 委託 |  | 無し |  | 100 | 43.4 | 30.8 | 8.6 | 11.5 | 5.2 | 0.5 | 221 | 100 | 48.3 | 44.7 | 7 | 7207 | 0 | 無し
北海道 | 01662 | 01-662-01-001 | 厚岸町 | 厚岸町ごみ焼却処理場 | 2358 | 0 | 0 |  | 可燃ごみ, 粗大ごみ, ごみ処理残渣 |  | 焼却 |  | ストーカ式（可動） | バッチ運転 | 16 | 2 | 1977 | 無し | [8 empty] | 薬剤処理 | 薬剤処理 | 委託 |  | 無し |  | 100 | 61 | 20 | 5 | 8 | 3 | 3 | 128 | 100 | 35.6 | 10.3 | 54.1 | 0 | 9423 | 無し
北海道 | 01664 | 01-664-01-001 | 標茶町 | 標茶町クリーンセンター | 1900 | 0 | 0 |  | 可燃ごみ, 粗大ごみ, ごみ処理残渣 |  | 焼却 |  | ストーカ式（可動） | バッチ運転 | 13.44 | 1 | 1995 | 無し | [8 empty] | 薬剤処理 | 薬剤処理 | 委託 |  | 有り | 98 | 100 | 50.7 | 24.7 | 8.1 | 5.7 | 9.7 | 1.1 | 198 | 100 | 15.5 | 69.3 | 15.2 | 12650 | 0 | 無し
北海道 | 01665 | 01-665-01-001 | 弟子屈町 | 弟子屈町廃棄物処理施設 | 0 | 0 | 0 |  | 可燃ごみ |  | 焼却 |  | ストーカ式（可動） | バッチ運転 | 12 | 1 | 1997 | 無し | [8 empty] | 無し | 無し | 直営 | 休止 | 無し |  | 0 | 0 | 0 | 0 | 0 | 0 | 0 | 0 | 0 | 0 | 0 | 0 | 0 | 0 | 無し
北海道 | 01668 | 01-668-01-001 | 白糠町 | 白糠町クリーンセンター | 0 | 0 | 0 |  | 可燃ごみ |  | 焼却 |  | ストーカ式（可動） | バッチ運転 | 11 | 1 | 1995 | 無し | [8 empty] | 薬剤処理 | 薬剤処理 | 委託 |  | 無し |  | 0 | 0 | 0 | 0 | 0 | 0 | 0 | 0 | 0 | 0 | 0 | 0 | 0 | 0 | 無し
北海道 | 01668 | 01-668-01-002 | 白糠町 | 白糠町廃棄物簡易焼却炉 | 0 | 0 | 0 |  | 可燃ごみ |  | 焼却 |  | その他 | バッチ運転 | 4.5 | 1 | 1989 | 無し | [8 empty] | 無し | 無し | 委託 | 休止 | 無し |  | 0 | 0 | 0 | 0 | 0 | 0 | 0 | 0 | 0 | 0 | 0 | 0 | 0 | 0 | 無し
北海道 | 01813 | 01-813-01-001 | 根室北部廃棄物処理広域連合 | 根室北部広域ごみ処理施設 | 12405 | 541 |  | 資源化物生産量 | 可燃ごみ, その他, ごみ処理残渣 |  | 焼却 |  | 流動床式 | 全連続運転 | 62 | 2 | 2006 | 場内温水 | 3065664 |  | 3065664 | [5 empty] | 溶融処理 | 薬剤処理 | 委託 |  | 有り | 99 | 100 | 38 | 30.1 | 10.2 | 5.6 | 4.5 | 11.6 | 200 | 100 | 34.6 | 52.2 | 13.2 | 13228 | 13219 | 無し
北海道 | 01819 | 01-819-01-001 | 名寄地区衛生施設事務組合 | 炭化センター | 3559.75 | 0 | 0 |  | 可燃ごみ |  | 炭化 |  | 回転式 | 准連続運転 | 20 | 1 | 2003 | 場内温水 | 166770 |  | 166770 | [5 empty] | 無し | 薬剤処理 | 直営 |  | 無し |  | 100 | 52.6 | 10.2 | 0.7 | 36.2 | 0.2 | 0.1 | 370.3 | 100 | 60.7 | 36.4 | 2.9 | 5322 | 7210 | 無し
北海道 | 01835 | 01-835-01-001 | 十勝環境複合事務組合 | くりりんセンター | 67097 | 0 |  |  | 可燃ごみ, ごみ処理残渣 |  | 焼却 |  | ストーカ式（可動） | 全連続運転 | 330 | 3 | 1996 | 場内温水, 発電（場内利用）, 発電（場外利用） | 63107500 |  | 9786000 |  | 7000 | 21 | 29427 | 2819 | 無し | 薬剤処理 | 委託 |  | 有り | 94.9 | 100 | 42 | 16.2 | 18.6 | 12.3 | 8.7 | 2.2 | 285 | 100 | 41.5 | 46.7 | 11.8 | 7742 | 9025 | 無し
北海道 | 01848 | 01-848-01-001 | 北しりべし廃棄物処理広域連合 | 北しりべし広域クリーンセンター | 37728 | 0 | 0 |  | 可燃ごみ, 粗大ごみ, ごみ処理残渣 |  | 焼却 |  | ストーカ式（可動） | 全連続運転 | 197 | 2 | 2007 | 場内温水, 発電（場内利用）, 発電（場外利用） | 9280320 |  | 992383 |  | 1990 | 13.5 | 11328 | 0 | 薬剤処理, 溶融処理 | 薬剤処理 | 委託 |  | 無し |  | 100 | 59.9 | 31.3 | 3.1 | 4.9 | 0.6 | 0.2 | 180 | 100 | 44 | 51.4 | 4.6 | 10563 | 8580 | 無し
北海道 | 01849 | 01-849-01-001 | 南空知公衆衛生組合 | 馬追清掃センター | 0 | 0 | 0 |  | 可燃ごみ, ごみ処理残渣 |  | 焼却 |  | ストーカ式（可動） | バッチ運転 | 12 | 1 | 1985 | 無し | [8 empty] | 無し | 無し | 直営 | 廃止 | 無し |  | 100 | 71 | 0.8 | 28.2 | 0 | 0 | 0 | 0 | 0 | 0 | 0 | 0 | 0 | 0 | 無し
北海道 | 01859 | 01-859-01-001 | 岩内地方衛生組合 | 岩内地方衛生組合じん芥処理場 | 6710 | 0 | 0 |  | 可燃ごみ, ごみ処理残渣, し尿処理残渣 |  | 焼却 |  | ストーカ式（可動） | 准連続運転 | 50 | 1 | 1978 | 場内温水 | 1039584 |  | 699439 | [5 empty] | 無し | 薬剤処理 | 一部委託 |  | 無し |  | 100 | 59.6 | 15.7 | 6.7 | 15.3 | 2.6 | 0.1 | 130 | 100 | 43.6 | 49.7 | 6.7 | 8295 | 9345 | 無し
北海道 | 01859 | 01-859-01-002 | 岩内地方衛生組合 | 岩内地方清掃センター | 0 | 0 | 0 |  | 可燃ごみ, ごみ処理残渣, し尿処理残渣 |  | 焼却 |  | ストーカ式（可動） | 准連続運転 | 30 | 1 | 2018 | 場内温水, 場外温水 | 0 | 0 | 0 | 0 |  |  |  |  | 無し | 薬剤処理 | 一部委託 | 新設（建設中） | 無し |  | 0 | 0 | 0 | 0 | 0 | 0 | 0 | 0 | 0 | 0 | 0 | 0 | 0 | 0 | 無し
北海道 | 01860 | 01-860-01-001 | 北部桧山衛生センター組合 | 北部桧山衛生センター組合焼却処理施設 | 4154 |  |  |  | 可燃ごみ, ごみ処理残渣 |  | 焼却 |  | ストーカ式（可動） | バッチ運転 | 25 | 2 | 1986 | 無し | [8 empty] | 無し | 薬剤処理 | 直営 |  | 有り | 82.6 | 100 | 56.1 | 0.5 | 16.6 | 13.2 | 13.1 | 0.5 | 214 | 100 | 45.7 | 47.3 | 7 | 8436 | 0 | 無し
北海道 | 01868 | 01-868-01-001 | 南渡島衛生施設組合 | 南渡島衛生センター | 283 | 0 | 0 |  | し尿処理残渣 |  | 焼却 |  | 固定床式 | バッチ運転 | 3.76 | 1 | 1978 | 無し | [8 empty] | その他 | その他 | 直営 |  | 無し |  | 0 | 0 | 0 | 0 | 0 | 0 | 0 | 0 | 0 | 0 | 0 | 0 | 0 | 0 | 無し
北海道 | 01877 | 01-877-01-001 | 南十勝複合事務組合 | 南十勝環境衛生センター | 3854 | 0 | 0 |  | 可燃ごみ, ごみ処理残渣 |  | 焼却 |  | ストーカ式（可動） | バッチ運転 | 28 | 2 | 1993 | 場内温水 | 6700 | 0 | 6700 | 0 | 0 | 0 | 0 | 0 | 無し | 薬剤処理 | 直営 |  | 無し |  | 100 | 54.7 | 19.5 | 11.5 | 12.1 | 0.9 | 1.3 | 190 | 100 | 47.6 | 48 | 4.4 | 7850 | 0 | 無し
北海道 | 01889 | 01-889-01-001 | 南部桧山衛生処理組合 | 南部桧山衛生処理組合ごみ処理施設 | 5406 | 69 |  | 資源化物搬出量 | 可燃ごみ, 粗大ごみ, 資源ごみ, ごみ処理残渣, し尿処理残渣 |  | 焼却 |  | 流動床式 | 准連続運転 | 44 | 2 | 1996 | 場内温水 | 18 |  | 18 | [5 empty] | セメント固化 | セメント固化 | 委託 |  | 無し |  | 100 | 51.76 | 21.08 | 5.12 | 13.62 | 3.57 | 4.85 | 210 | 100 | 58.01 | 37.75 | 4.24 | 5653 | 6848 | 無し
北海道 | 01890 | 01-890-01-001 | 中・北空知廃棄物処理広域連合 | 中・北空知エネクリーン | 23727 | 0 | 0 |  | 可燃ごみ, ごみ処理残渣 |  | 焼却 |  | ストーカ式（可動） | 全連続運転 | 85 | 2 | 2012 | 発電（場外利用） |  |  |  |  | 1770 | 13 | 10794 | 0 | 無し | 薬剤処理 | 委託 |  | 無し |  | 100 | 42.8 | 31 | 17.5 | 5.3 | 1.2 | 2.2 | 85 | 100 | 26.9 | 65.2 | 7.9 | 11605 | 15928 | 無し
北海道 | 01892 | 01-892-01-001 | 南宗谷衛生施設組合 | 南宗谷廃棄物処理施設 | 4226 | 98 | 0 | 資源化物搬出量 | 可燃ごみ, 粗大ごみ, し尿処理残渣 |  | 焼却 |  | ストーカ式（可動） | 准連続運転 | 22 | 2 | 2002 | 場内温水 | 1000000 |  | 不明 | [5 empty] | 無し | 薬剤処理 | 直営 |  | 無し |  | 100 | 57.6 | 26.3 | 4.1 | 6 | 2.5 | 3.5 | 0 | 100 | 35.7 | 59.5 | 4.8 | 10305 | 0 | 無し
北海道 | 01916 | 01-916-01-001 | 日高中部衛生施設組合 | 日高中部環境センター | 9832 | 1452 |  | 資源化物搬出量 | 可燃ごみ, その他, ごみ処理残渣, し尿処理残渣 |  | ガス化溶融・改質 |  | シャフト式 | 全連続運転 | 38 | 2 | 2002 | 場内温水, 場外温水 | 16877952 | 16877952 | 16877952 | 16877952 |  |  |  |  | 溶融処理 | 薬剤処理 | 委託 |  | 無し |  | 100 | 56 | 22.3 | 3 | 13.2 | 4.8 | 0.7 | 146.8 | 100 | 42.9 | 48.6 | 8.5 | 8085 | 0 | 無し
北海道 | 01919 | 01-919-01-001 | 遠軽地区広域組合 | 遠軽地区広域組合えんがるクリーンセンター | 0 | 0 |  |  | 可燃ごみ, 粗大ごみ, ごみ処理残渣 |  | 焼却 |  | ストーカ式（可動） | 准連続運転 | 32 | 2 | 2017 | 場内温水 | 0 | 0 | 0 | 0 |  |  |  |  | 無し | 薬剤処理 | 委託 | 新設（建設中） | 無し |  | 100 | 0 | 0 | 0 | 0 | 0 | 100 | 0 | 0 | 0 | 0 | 0 | 0 | 0 | 無し
北海道 | 01923 | 01-923-01-001 | 愛別町外3町塵芥処理組合 | 愛別町外3町塵芥処理組合富沢衛生センター | 7592 | 0 | 0 |  | 可燃ごみ, ごみ処理残渣 |  | 焼却 |  | ストーカ式（可動） | 准連続運転 | 50 | 2 | 1998 | 場内温水 | 28748160 |  | 測量なし | [5 empty] | 無し | 薬剤処理 | 一部委託 |  | 有り | 92 | 100 | 31.2 | 33.1 | 7.4 | 22.3 | 2.2 | 3.8 | 166 | 100 | 21.3 | 67.1 | 11.6 | 12129 | 0 | 無し
北海道 | 01933 | 01-933-01-001 | 西いぶり広域連合 | 西胆振地域廃棄物広域処理施設 | 40594 | 4562 |  | 資源化物搬出量 | 可燃ごみ, ごみ処理残渣 |  | ガス化溶融・改質 |  | 回転式 | 全連続運転 | 210 | 2 | 2003 | 場内温水, 場内蒸気, 発電（場内利用）, 場外蒸気, 発電（場外利用） | 131326272 | 64548288 | 106823450 | 13996175 | 1980 | 8.5 | 13197 | 0 | 溶融処理 | セメント固化, 薬剤処理 | 委託 |  | 無し |  | 100 | 46.5 | 26 | 1.3 | 21.9 | 3 | 1.3 | 109.3 | 100 | 47.9 | 45.6 | 6.5 | 7388 | 9548 | 無し
北海道 | 01934 | 01-934-01-001 | 利尻郡清掃施設組合 | 利尻郡ごみ焼却処理場 | 1725 | 0 | 0 |  | 可燃ごみ |  | 焼却 |  | ストーカ式（可動） | バッチ運転 | 15 | 1 | 1991 | 無し | [8 empty] | 無し | 薬剤処理 | 直営 |  | 有り | 98 | 100 | 48.2 | 13.7 | 3.7 | 27.3 | 0.7 | 6.4 | 200 | 100 | 58.5 | 34.7 | 6.8 | 5070 | 0 | 無し
北海道 | 01941 | 01-941-01-001 | 南部後志衛生施設組合 | 南後志清掃センター | 1926 | 0 |  |  | 可燃ごみ |  | 焼却 |  | ストーカ式（可動） | バッチ運転 | 18 | 1 | 1994 | 場内温水 | 1058400 |  | 599760 | [5 empty] | 無し | 薬剤処理 | 一部委託 |  | 無し |  | 100 | 48.2 | 22.9 | 6.3 | 14.6 | 3 | 5 | 180 | 100 | 53 | 41.3 | 5.7 | 6448 | 8428 | 無し
北海道 | 01943 | 01-943-01-001 | 大雪清掃組合 | しらかば清掃センター | 7678 | 0 |  |  | 可燃ごみ, ごみ処理残渣 |  | 焼却 |  | ストーカ式（可動） | 全連続運転 | 75 | 2 | 1993 | 場内温水 | 9031680 |  | 不明 | [5 empty] | 無し | セメント固化, 薬剤処理 | 委託 |  | 無し |  | 100 | 67 | 21 | 4 | 4 | 3 | 1 | 172 | 100 | 45 | 49 | 6 | 8051 | 7792 | 無し
北海道 | 01950 | 01-950-01-001 | 平取町外2町衛生施設組合 | 平取町外2町衛生施設組合清掃センター第1工場(焼却) | 6300 | 0 | 0 |  | 可燃ごみ, ごみ処理残渣 |  | 焼却 |  | ストーカ式（可動） | バッチ運転 | 40 | 2 | 1992 | 無し | [8 empty] | 無し | 薬剤処理 | 直営 |  | 無し |  | 100 | 52.57 | 19.68 | 2.85 | 21.6 | 2.93 | 0.37 | 136.25 | 100 | 41.07 | 7.25 | 51.68 | 8700 | 10320 | 無し
北海道 | 01955 | 01-955-01-001 | 渡島廃棄物処理広域連合 | クリーンおしま | 30417 | 1336 | 0 | 資源化物搬出量 | 可燃ごみ |  | ガス化溶融・改質 |  | 回転式 | 全連続運転 | 126 | 2 | 2003 | 場内温水, 場内蒸気, 発電（場内利用）, その他 | 36927900 | 0 | 26233866 | 0 | 1000 | 7.9 | 8278 | 0 | 無し | セメント固化, 薬剤処理 | 委託 |  | 無し |  | 100 | 46.7 | 32.3 | 7.4 | 9.9 | 1.4 | 2.3 | 168 | 100 | 42.5 | 51.9 | 5.6 | 9470 | 11550 | 無し
北海道 | 01957 | 01-957-01-001 | 留萌南部衛生組合 | 留萌南部衛生組合有害鳥獣焼却処理施設 | 29 | 0 |  |  | その他 |  | 焼却 |  | その他 | 全連続運転 | 0.8 | 1 | 2014 | 無し | [8 empty] | 無し | 無し | 一部委託 |  | 無し |  | 0 | 0 | 0 | 0 | 0 | 0 | 0 | 0 | 0 | 0 | 0 | 0 | 0 | 0 | 無し
北海道 | 01960 | 01-960-01-001 | 北十勝2町環境衛生処理組合 | 北十勝2町環境衛生処理組合ごみ処理施設 | 1732 | 0 | 0 |  | 可燃ごみ, 粗大ごみ |  | 焼却 |  | ストーカ式（可動） | バッチ運転 | 15 | 1 | 1997 | 無し | [8 empty] | 無し | 薬剤処理 | 委託 |  | 無し |  | 100 | 50.8 | 12.9 | 13.9 | 14.5 | 5.9 | 2 | 243.3 | 100 | 51.4 | 42.4 | 6.2 | 6700 | 7625 | 無し
北海道 | 01972 | 01-972-01-001 | 釧路広域連合 | 釧路広域連合清掃工場 | 64955 | 2242 |  | 資源化物生産量 | 可燃ごみ, 粗大ごみ, その他, ごみ処理残渣 |  | ガス化溶融・改質 |  | 流動床式 | 全連続運転 | 240 | 2 | 2006 | 場内温水, 場内蒸気, 発電（場内利用）, 発電（場外利用） | 18002880 |  | 2648472 |  | 4600 | 16 | 20051 | 7545 | 溶融処理 | 薬剤処理 | 委託 |  | 無し |  | 100 | 44.7 | 19.2 | 13.6 | 7.2 | 3.8 | 11.5 | 248 | 100 | 46.9 | 43.3 | 9.8 | 7040 | 7250 | 無し
北海道 | 01975 | 01-975-01-001 | 西紋別地区環境衛生施設組合 | 西紋別地区広域ごみ処理センター | 7162 | 76 |  | 資源化物搬出量 | 可燃ごみ, 粗大ごみ, 不燃ごみ, ごみ処理残渣 |  | 焼却 |  | ストーカ式（可動） | 准連続運転 | 26 | 2 | 2013 | 場内温水, 場外温水 | 1965 | 628 | 不明 | 不明 |  |  |  |  | その他 | 薬剤処理 | 委託 |  | 無し |  | 100 | 41.6 | 24.5 | 6.5 | 19.9 | 5 | 2.5 | 237 | 100 | 53 | 44 | 3 | 9887 | 7000 | 無し
青森県 | 02201 | 02-201-01-001 | 青森市 | 青森市清掃工場 | 91803 | 4961 |  | 資源化物搬出量 | 可燃ごみ, 粗大ごみ, その他, ごみ処理残渣 |  | ガス化溶融・改質 |  | 流動床式 | 全連続運転 | 300 | 2 | 2015 | 場内蒸気, 発電（場内利用）, 発電（場外利用） | 108864000 |  | 不明 |  | 7650 | 19 | 51022.76 | 842.967 | 無し | 薬剤処理 | 委託 |  | 有り | 96 | 100 | 44.2 | 20.7 | 3.4 | 21.7 | 2.5 | 7.5 | 232.3 | 100 | 49.9 | 5.7 | 44.4 | 7116 | 7539 | 無し
青森県 | 02207 | 02-207-01-001 | 三沢市 | 三沢市清掃センター | 14552 | 0 | 0 |  | 可燃ごみ, ごみ処理残渣 |  | 焼却 |  | ストーカ式（可動） | 准連続運転 | 85 | 2 | 1992 | 場内温水 | 3754240 |  | 3754240 | [5 empty] | 無し | セメント固化, 薬剤処理 | 委託 |  | 無し |  | 100 | 37 | 32.1 | 4.6 | 25 | 0.5 | 0.8 | 147 | 100 | 48.8 | 45.8 | 5.4 | 7430 | 0 | 無し
青森県 | 02301 | 02-301-01-001 | 平内町 | 平内町廃棄物処理施設 | 0 | 0 | 0 |  | 可燃ごみ |  | 焼却 |  | 回転式 | 全連続運転 | 37 | 1 | 2000 | 無し | [8 empty] | 無し | 薬剤処理 | 委託 | 休止 | 無し |  | 0 | 0 | 0 | 0 | 0 | 0 | 0 | 0 | 0 | 0 | 0 | 0 | 0 | 0 | 無し
青森県 | 02307 | 02-307-01-001 | 外ヶ浜町 | 外ヶ浜町ごみ処理施設 | 2352.88 | 53.31 |  | 資源化物生産量 | 可燃ごみ, 粗大ごみ, し尿処理残渣 |  | 焼却 |  | ストーカ式（可動） | 准連続運転 | 13 | 1 | 2010 | 場内温水, その他 | 4302480 |  | 232562 | [5 empty] | 溶融処理 | その他 | 委託 |  | 無し |  | 100 | 47.4 | 17.8 | 2.6 | 20.9 | 5.4 | 5.9 | 205 | 100 | 50.2 | 42.9 | 6.9 | 6820 | 7020 | 無し
青森県 | 02803 | 02-803-01-001 | 中部上北広域事業組合 | 中部上北清掃センター | 10719 | 570 |  | 資源化物搬出量 | 可燃ごみ, 粗大ごみ, ごみ処理残渣, し尿処理残渣 |  | 焼却 |  | 流動床式 | 全連続運転 | 60 | 2 | 2000 | 場内温水, 場外温水 | 39562315 | 3300126 | 39562315 | 3300126 |  |  |  |  | 溶融処理 | 薬剤処理 | 委託 |  | 無し |  | 100 | 54.7 | 25 | 2.1 | 17 | 0.5 | 0.7 | 180.5 | 100 | 54.2 | 40.1 | 5.7 | 7163 | 6983 | 無し
青森県 | 02817 | 02-817-01-001 | 弘前地区環境整備事務組合 | 弘前地区環境整備センター | 54165 | 18 | 0 | 資源化物搬出量 | 可燃ごみ, ごみ処理残渣 |  | 焼却 |  | ストーカ式（可動） | 全連続運転 | 246 | 2 | 2002 | 場内温水, 場内蒸気, 発電（場内利用） | 35473234 | 0 | 15284836 | 0 | 3600 | 15 | 19432 | 0 | 薬剤処理 | 薬剤処理 | 委託 |  | 無し |  | 100 | 49 | 21.4 | 6.3 | 14 | 2.5 | 6.8 | 202.8 | 100 | 49.4 | 45.1 | 5.5 | 8696 | 7707 | 無し
青森県 | 02817 | 02-817-01-002 | 弘前地区環境整備事務組合 | 南部清掃工場 | 28432 | 0 | 0 |  | 可燃ごみ |  | 焼却 |  | ストーカ式（可動） | 全連続運転 | 140 | 2 | 1992 | 場内温水, 場外温水 | 22503936 | 7358400 | 0 | 0 |  |  |  |  | 薬剤処理 | セメント固化 | 委託 |  | 無し |  | 100 | 47.1 | 28.8 | 12.8 | 8.8 | 1.1 | 1.4 | 139.7 | 100 | 50.1 | 45.2 | 4.7 | 7260 | 8579 | 無し
青森県 | 02818 | 02-818-01-001 | 黒石地区清掃施設組合 | 環境管理センターごみ処理施設 | 21454 | 0 | 0 |  | 可燃ごみ, ごみ処理残渣, し尿処理残渣 |  | 焼却 |  | ストーカ式（可動） | 全連続運転 | 100 | 2 | 1988 | 場内温水 | 46299214 | 0 | 35713092 | 0 |  |  |  |  | 無し | 薬剤処理 | 一部委託 |  | 無し |  | 100 | 50.3 | 24.1 | 9 | 8.8 | 3 | 4.8 | 132 | 100 | 34 | 56.9 | 9.1 | 9868 | 11340 | 無し
青森県 | 02819 | 02-819-01-001 | 西北五環境整備事務組合 | 西部クリーンセンター | 29717 | 0 | 0 |  | 可燃ごみ |  | 焼却 |  | ストーカ式（可動） | 全連続運転 | 150 | 2 | 1986 | 場内温水 | 8440320 |  | 9241648 | [5 empty] | 無し | 薬剤処理 | 直営 |  | 無し |  | 100 | 35.9 | 11.8 | 8.2 | 30.8 | 2.1 | 11.2 | 227.5 | 100 | 58.4 | 34.2 | 7.4 | 4980 | 5442 | 無し
青森県 | 02826 | 02-826-01-001 | 三戸地区環境整備事務組合 | 三戸地区クリーンセンター | 8984 | 531 |  | 資源化物搬出量 | 可燃ごみ, ごみ処理残渣, し尿処理残渣 |  | 焼却 |  | ストーカ式（可動） | 准連続運転 | 60 | 2 | 1994 | 場内温水 | 34048 | [7 empty] | 無し | 薬剤処理 | 一部委託 |  | 無し |  | 100 | 45.1 | 30.6 | 6.6 | 16 | 0.4 | 1.3 | 172 | 100 | 45.5 | 48.5 | 6 | 8000 | 10900 | 無し
青森県 | 02829 | 02-829-01-001 | 西海岸衛生処理組合 | エコクリーンアフイ | 5783 | 0 |  |  | 可燃ごみ, ごみ処理残渣 |  | 焼却 |  | ストーカ式（可動） | 准連続運転 | 44 | 1 | 2000 | 場内温水 | 1881600 |  | 把握していない | [5 empty] | 無し | 薬剤処理 | 直営 |  | 無し |  | 100 | 46.9 | 19.1 | 7.7 | 19.2 | 3.1 | 4 | 175.5 | 100 | 49.6 | 43.5 | 6.9 | 8715 | 7345 | 無し
青森県 | 02859 | 02-859-01-001 | 八戸地域広域市町村圏事務組合 | 八戸清掃工場第一工場 | 50811 | 114 |  | 資源化物生産量 | 可燃ごみ, ごみ処理残渣, し尿処理残渣 |  | 焼却 |  | 流動床式 | 全連続運転 | 300 | 2 | 1995 | 場内温水, 場内蒸気, 発電（場内利用） | 282562560 |  | 94246000 |  | 1300 | 19.5 | 8112 | 0 | 無し | セメント固化, 薬剤処理 | 委託 |  | 無し |  | 100 | 47.4 | 27.4 | 18.7 | 2.8 | 2.3 | 1.4 | 179.5 | 100 | 49 | 44.6 | 6.4 | 7193 | 8295 | 無し
青森県 | 02859 | 02-859-01-002 | 八戸地域広域市町村圏事務組合 | 八戸清掃工場第二工場 | 21995 | 0 |  |  | 可燃ごみ, ごみ処理残渣 |  | 焼却 |  | ストーカ式（可動） | 全連続運転 | 150 | 1 | 1980 | 場内温水, 場内蒸気 | 把握していない |  | 把握していない | [5 empty] | 無し | 薬剤処理 | 委託 |  | 無し |  | 100 | 39.2 | 33.2 | 16.9 | 7.8 | 1 | 1.9 | 172 | 100 | 47.5 | 47.2 | 5.3 | 7718 | 9198 | 無し
青森県 | 02861 | 02-861-01-001 | 下北地域広域行政事務組合 | アックス・グリーン | 28182 | 4050 |  | 資源化物生産量 | 可燃ごみ, ごみ処理残渣, し尿処理残渣 |  | ガス化溶融・改質 |  | シャフト式 | 全連続運転 | 140 | 2 | 2002 | 場内蒸気 | 177116544 | 0 | 147263404 | 0 |  |  |  |  | 無し | 無し | 委託 |  | 無し |  | 100 | 46 | 26.6 | 3 | 15.2 | 4.5 | 4.7 | 165.8 | 100 | 45.1 | 45.2 | 9.7 | 0 | 9200 | 無し
青森県 | 02863 | 02-863-01-001 | 十和田地域広域事務組合 | 十和田地域広域事務組合十和田ごみ焼却施設 | 34550 | 0 | 0 |  | 可燃ごみ, ごみ処理残渣 |  | 焼却 |  | ストーカ式（可動） | 全連続運転 | 150 | 2 | 1985 | 場内温水 | 246622 |  | 457793 | [5 empty] | 無し | セメント固化, 薬剤処理 | 委託 |  | 無し |  | 100 | 46.5 | 22.9 | 4.2 | 20.6 | 2.7 | 3.1 | 146 | 100 | 49.2 | 46 | 4.8 | 7448 | 8110 | 無し
青森県 | 02877 | 02-877-01-001 | 北部上北広域事務組合 | クリーン・ペア・はまなす | 9425 | 0 | 0 |  | 可燃ごみ, ごみ処理残渣 |  | 焼却 |  | 流動床式 | 准連続運転 | 52 | 2 | 1998 | 場内温水 | 15002624 |  | 把握していない | [5 empty] | 無し | 薬剤処理 | 委託 |  | 無し |  | 100 | 56.4 | 19.6 | 4.6 | 17.5 | 0.8 | 1.1 | 160 | 100 | 48 | 46.7 | 5.3 | 7620 | 8100 | 無し
岩手県 | 03201 | 03-201-01-001 | 盛岡市 | 盛岡市クリーンセンター | 73504 | 0 | 0 |  | 可燃ごみ, ごみ処理残渣 |  | 焼却 |  | ストーカ式（可動） | 全連続運転 | 405 | 3 | 1998 | 場内温水, 場内蒸気, 発電（場内利用）, 場外温水, 発電（場外利用） | 292554662 | 277083022 | 59552640 | 44029440 | 1570 | 6.5 | 11707 | 0 | 無し | セメント固化, 薬剤処理 | 一部委託 |  | 無し |  | 100 | 54.5 | 21.1 | 13.3 | 9.7 | 0.8 | 0.6 | 178.5 | 100 | 45.47 | 48.79 | 5.74 | 8048 | 0 | 無し
岩手県 | 03205 | 03-205-01-001 | 花巻市 | 花巻市清掃センター焼却施設 | 0 | 0 | 0 |  | 可燃ごみ, 粗大ごみ, ごみ処理残渣 |  | 焼却 |  | ストーカ式（可動） | 全連続運転 | 171 | 2 | 1988 | 無し | [8 empty] | 無し | 薬剤処理 | 一部委託 | 休止 | 無し |  | 100 | 0 | 0 | 0 | 0 | 0 | 100 | 0 | 0 | 0 | 0 | 0 | 0 | 0 | 無し
岩手県 | 03206 | 03-206-01-001 | 北上市 | 北上市清掃事業所1号棟 | 0 | 0 | 0 |  | 可燃ごみ, その他, ごみ処理残渣 |  | 焼却 |  | ストーカ式（可動） | 全連続運転 | 105 | 2 | 1987 | 無し | [8 empty] | 無し | 薬剤処理 | 委託 | 休止 | 無し |  | 100 | 0 | 0 | 0 | 0 | 0 | 100 | 0 | 0 | 0 | 0 | 0 | 0 | 0 | 無し
岩手県 | 03208 | 03-208-01-001 | 遠野市 | 遠野市清養園クリーンセンターごみ焼却施設 | 0 | 0 | 0 |  | 可燃ごみ, 粗大ごみ, ごみ処理残渣, し尿処理残渣 |  | 焼却 |  | 流動床式 | 准連続運転 | 40 | 1 | 1988 | 無し | 0 | 0 | [6 empty] | 無し | 薬剤処理 | 直営 | 休止 | 無し |  | 0 | 0 | 0 | 0 | 0 | 0 | 0 | 0 | 0 | 0 | 0 | 0 | 0 | 0 | 無し
岩手県 | 03214 | 03-214-01-001 | 八幡平市 | 八幡平市清掃センター | 9281 | 0 | 0 |  | 可燃ごみ, ごみ処理残渣 |  | 焼却 |  | ストーカ式（可動） | バッチ運転 | 50 | 2 | 1998 | 場内温水 | 1561728 |  | 1030740 | [5 empty] | 無し | 薬剤処理 | 委託 |  | 無し |  | 100 | 52.7 | 30.2 | 5.7 | 6.9 | 1.9 | 2.6 | 165.8 | 100 | 50 | 43.4 | 6.6 | 6837 | 0 | 無し
岩手県 | 03302 | 03-302-01-001 | 葛巻町 | 葛巻町清掃センター | 959 | 0 | 0 |  | 可燃ごみ, ごみ処理残渣 |  | 焼却 |  | ストーカ式（可動） | バッチ運転 | 10 | 1 | 1993 | 無し | [8 empty] | 無し | 薬剤処理 | 委託 |  | 無し |  | 100 | 52.8 | 22.8 | 5 | 15.9 | 2.1 | 1.4 | 0 | 100 | 46.2 | 48.2 | 5.6 | 7923 | 0 | 無し
岩手県 | 03828 | 03-828-01-001 | 二戸地区広域行政事務組合 | 軽米地区クリーンセンター | 0 | 0 |  |  | 可燃ごみ |  | 焼却 |  | 固定床式 | バッチ運転 | 15 | 2 | 1983 | 無し | [8 empty] | 無し | 無し | 直営 | 休止 | 無し |  | 0 | 0 | 0 | 0 | 0 | 0 | 0 | 0 | 0 | 0 | 0 | 0 | 0 | 0 | 無し
岩手県 | 03828 | 03-828-01-002 | 二戸地区広域行政事務組合 | 二戸地区クリーンセンター | 14820 | 0 |  |  | 可燃ごみ, 粗大ごみ, し尿処理残渣 |  | 焼却 |  | 流動床式 | 全連続運転 | 90 | 2 | 1995 | 場内温水 | 3373440 |  | 24267 | [5 empty] | 無し | セメント固化 | 委託 |  | 無し |  | 100 | 46.2 | 24.7 | 18.2 | 8.9 | 0.6 | 1.4 | 146.3 | 100 | 49.4 | 46.1 | 4.5 | 7408 | 9415 | 無し
岩手県 | 03833 | 03-833-01-001 | 岩手・玉山環境組合 | ごみ焼却施設 | 6372 |  |  |  | 可燃ごみ, 粗大ごみ, ごみ処理残渣 |  | 焼却 |  | ストーカ式（可動） | バッチ運転 | 28 | 2 | 1997 | 場内温水 | 2670931 | [7 empty] | 無し | 薬剤処理 | 直営 |  | 無し |  | 100 | 32.2 | 42.2 | 12 | 7.3 | 2.9 | 3.4 | 196.3 | 100 | 50.6 | 43.1 | 6.3 | 6840 | 10850 | 無し
岩手県 | 03835 | 03-835-01-001 | 久慈広域連合 | 久慈地区ごみ焼却場 | 17647 | 0 | 0 |  | 可燃ごみ, ごみ処理残渣, し尿処理残渣 |  | 焼却 |  | ストーカ式（可動） | 全連続運転 | 120 | 2 | 1986 | 場内温水 | 5644800 |  | 5644800 | [5 empty] | 無し | セメント固化, 薬剤処理 | 委託 |  | 無し |  | 100 | 43.2 | 23.6 | 1.2 | 19.5 | 4.5 | 8 | 134 | 100 | 28.8 | 58.8 | 12.4 | 10350 | 0 | 無し
岩手県 | 03840 | 03-840-01-001 | 盛岡・紫波地区環境施設組合 | ごみ焼却施設 | 32409 | 2550 |  | 資源化物搬出量 | 可燃ごみ, 不燃ごみ, ごみ処理残渣 |  | ガス化溶融・改質 |  | シャフト式 | 全連続運転 | 160 | 2 | 2003 | 場内温水, 発電（場内利用）, 発電（場外利用） | 311989440 |  | 311989440 |  | 2080 | 9 | 11577.93 | 897.68 | 無し | セメント固化, 薬剤処理 | 一部委託 |  | 無し |  | 100 | 45.3 | 35.4 | 5.4 | 3.1 | 7.3 | 3.5 | 150 | 100 | 43 | 47.6 | 9.4 | 7893 | 10025 | 無し
岩手県 | 03851 | 03-851-01-001 | 一関地区広域行政組合 | 一関清掃センターごみ焼却施設 | 22338 | 0 | 0 |  | 可燃ごみ, ごみ処理残渣, し尿処理残渣 |  | 焼却 |  | ストーカ式（可動） | 全連続運転 | 150 | 2 | 1981 | 場内温水 | 4190149 |  | 4224062 | [5 empty] | 無し | 薬剤処理 | 委託 |  | 有り | 98.31 | 100 | 53.7 | 24.6 | 8.4 | 12.2 | 0.3 | 0.8 | 155.7 | 100 | 52.1 | 43.3 | 4.6 | 6853 | 8270 | 無し
岩手県 | 03851 | 03-851-01-002 | 一関地区広域行政組合 | 大東清掃センターごみ焼却施設 | 9920 | 0 | 0 |  | 可燃ごみ |  | 焼却 |  | 流動床式 | 全連続運転 | 80 | 2 | 1999 | 場内温水 | 4315984 |  | 3977417 | [5 empty] | 無し | 薬剤処理 | 委託 |  | 有り | 99.42 | 100 | 53.9 | 23.2 | 13.2 | 8.1 | 0.9 | 0.7 | 157.5 | 100 | 42.4 | 51.5 | 6.1 | 8650 | 7777 | 無し
岩手県 | 03867 | 03-867-01-001 | 宮古地区広域行政組合 | 宮古清掃センター | 31762 | 0 | 0 |  | 可燃ごみ, その他, ごみ処理残渣, し尿処理残渣 |  | 焼却 |  | 流動床式 | 全連続運転 | 186 | 2 | 1994 | 場内温水 | 14112000 |  | 8744400 | [5 empty] | 薬剤処理 | 薬剤処理 | 委託 |  | 有り | 87.7 | 100 | 46 | 33.2 | 11.3 | 5.4 | 3 | 1.1 | 203 | 100 | 46.2 | 47.4 | 6.4 | 7767 | 9285 | 無し
岩手県 | 03873 | 03-873-01-001 | 奥州金ケ崎行政事務組合 | 胆江地区衛生センター | 36550 | 0 |  |  | 可燃ごみ, ごみ処理残渣, し尿処理残渣 |  | 焼却 |  | ストーカ式（可動） | 全連続運転 | 240 | 2 | 1994 | 場内温水, 場外温水 | 34433280 | 15523200 | 23451120 | 12337920 |  |  |  |  | 無し | 薬剤処理 | 一部委託 |  | 無し |  | 100 | 41.1 | 30.5 | 19.5 | 6 | 0.6 | 2.3 | 174 | 100 | 45.3 | 50.2 | 4.5 | 8316 | 10110 | 無し
岩手県 | 03881 | 03-881-01-001 | 岩手中部広域行政組合 | 岩手中部クリーンセンター | 56527 | 5156 |  | 資源化物搬出量 | 可燃ごみ, ごみ処理残渣, し尿処理残渣 |  | 焼却 |  | ストーカ式（可動） | 全連続運転 | 182 | 2 | 2015 | 発電（場内利用） |  |  |  |  | 4100 | 18.6 | 28595 |  | その他 | 薬剤処理 | 委託 |  | 無し |  | 100 | 47.5 | 31.5 | 10.5 | 6.1 | 2.1 | 2.3 | 151.5 | 100 | 43.6 | 50.3 | 6.1 | 8353 | 10178 | 無し
岩手県 | 03883 | 03-883-01-001 | 岩手沿岸南部広域環境組合 | 岩手沿岸南部クリーンセンター | 31841 | 3706 |  | 資源化物搬出量 | 可燃ごみ, 混合（未分別）ごみ, 粗大ごみ, 不燃ごみ, ごみ処理残渣, し尿処理残渣 |  | ガス化溶融・改質 |  | シャフト式 | 全連続運転 | 147 | 2 | 2011 | 場内温水, 発電（場内利用）, 発電（場外利用） | 471027 |  | 302702 |  | 2450 | 14.5 | 14051 | 5351 | 無し | 薬剤処理 | 委託 |  | 無し |  | 100 | 35.1 | 19.7 | 27.2 | 10.5 | 4.4 | 3.1 | 155.9 | 100 | 37 | 54.9 | 8.1 | 9210 | 10258 | 無し
岩手県 | 03886 | 03-886-01-001 | 滝沢・雫石環境組合 | 滝沢清掃センター | 23575 | 2552 |  | 資源化物生産量 | 可燃ごみ, 粗大ごみ, ごみ処理残渣 |  | ガス化溶融・改質 |  | シャフト式 | 全連続運転 | 100 | 2 | 2002 | 発電（場内利用）, 発電（場外利用） |  |  |  |  | 1200 | 12.03 | 5935 |  | 無し | 薬剤処理 | 委託 |  | 有り | 99.7 | 100 | 49 | 32.8 | 4.1 | 8.2 | 2.7 | 3.2 | 136 | 100 | 46.9 | 47.1 | 6 | 7703 | 9690 | 無し
岩手県 | 03886 | 03-886-01-002 | 滝沢・雫石環境組合 | 雫石清掃センター | 0 | 0 |  |  | 可燃ごみ |  | 焼却 |  | ストーカ式（可動） | バッチ運転 | 25 | 2 | 1995 | 場内温水 | 0 | 0 | 0 | 0 |  |  |  |  | 無し | セメント固化, 薬剤処理 |  | 休止 | 無し |  | 0 | 0 | 0 | 0 | 0 | 0 | 0 | 0 | 0 | 0 | 0 | 0 | 0 | 0 | 無し
宮城県 | 04100 | 04-100-01-001 | 仙台市 | 葛岡工場 | 98887 | 0 |  |  | 可燃ごみ, ごみ処理残渣 |  | 焼却 |  | ストーカ式（可動） | 全連続運転 | 600 | 2 | 1995 | 場内温水, 場内蒸気, 発電（場内利用）, 場外温水, 場外蒸気, 発電（場外利用） | 313173504 | 86421888 | 159043569 | 5215405 | 11600 | 16.3 | 40683 | 3462 | 無し | 薬剤処理 | 委託 | 能力変更 | 無し |  | 100 | 49.3 | 33.8 | 2.5 | 11.3 | 1.7 | 1.4 | 130 | 100 | 48.7 | 46.5 | 4.8 | 7500 | 9100 | 無し
宮城県 | 04100 | 04-100-01-002 | 仙台市 | 今泉工場 | 94533 | 0 |  |  | 可燃ごみ, ごみ処理残渣 |  | 焼却 |  | ストーカ式（可動） | 全連続運転 | 600 | 3 | 1985 | 場内温水, 場内蒸気, 発電（場内利用）, 場外蒸気, 発電（場外利用） | 107349984 | 9737280 | 74604599 | 6202215 | 3500 | 6.9 | 17852 | 595 | 無し | 薬剤処理 | 直営 |  | 無し |  | 100 | 58.6 | 20.6 | 1.2 | 14.3 | 1 | 4.3 | 110 | 100 | 43.4 | 49.7 | 6.9 | 8600 | 9800 | 無し
宮城県 | 04100 | 04-100-01-003 | 仙台市 | 松森工場 | 148229 | 0 |  |  | 可燃ごみ, ごみ処理残渣 |  | 焼却 |  | ストーカ式（可動） | 全連続運転 | 600 | 3 | 2005 | 場内温水, 場内蒸気, 発電（場内利用）, 場外温水, 発電（場外利用） | 354863040 | 67200000 | 328519650 | 12769753 | 17500 | 16.1 | 64877 | 1710 | 無し | セメント固化, 薬剤処理 | 委託 |  | 無し |  | 100 | 63.8 | 19.9 | 1.7 | 11.7 | 1.6 | 1.3 | 110 | 100 | 44.5 | 50 | 5.5 | 9401 | 9800 | 無し
宮城県 | 04202 | 04-202-01-001 | 石巻市 | 石巻市牡鹿クリーンセンター | 675 | 0 |  |  | 可燃ごみ |  | 焼却 |  | ストーカ式（可動） | バッチ運転 | 20 | 2 | 1995 | 無し | [8 empty] | 無し | 薬剤処理 | 直営 |  | 無し |  | 100 | 44.4 | 32.6 | 1.3 | 16.8 | 4.6 | 0.3 | 156 | 100 | 56.1 | 38.4 | 5.5 | 7870 | 5835 | 無し
宮城県 | 04203 | 04-203-01-001 | 塩竈市 | 塩竈市清掃工場 | 17492 |  |  |  | 可燃ごみ, ごみ処理残渣 |  | 焼却 |  | ストーカ式（可動） | 全連続運転 | 90 | 1 | 1976 | 無し | [8 empty] | 無し | セメント固化, 薬剤処理 | 一部委託 |  | 無し |  | 100 | 36.2 | 27 | 9.2 | 12.8 | 3.8 | 11 | 191 | 100 | 47.2 | 42 | 10.8 | 6730 | 7900 | 無し
宮城県 | 04205 | 04-205-01-001 | 気仙沼市 | 気仙沼市ごみ焼却場 | 20104 | 0 | 0 |  | 可燃ごみ |  | 焼却 |  | ストーカ式（可動） | 全連続運転 | 162 | 2 | 1995 | 場内温水, 場外温水 | 3360 | 2940 | 0 | 0 |  |  |  |  | 無し | 薬剤処理 | 直営 |  | 無し |  | 100 | 56.4 | 26.2 | 2.8 | 11.2 | 0.9 | 2.5 | 123.9 | 100 | 44.1 | 5.6 | 50.3 | 0 | 0 | 無し
宮城県 | 04212 | 04-212-01-001 | 登米市 | 登米市環境事業所クリーンセンター | 19077 | 73 |  | 資源化物搬出量 | 可燃ごみ, ごみ処理残渣, し尿処理残渣 |  | 焼却 |  | 流動床式 | 准連続運転 | 80 | 2 | 1989 | 無し | [8 empty] | 薬剤処理 | 薬剤処理 | 委託 |  | 無し |  | 100 | 40.8 | 35 | 10.4 | 8.9 | 2.1 | 2.8 | 178 | 100 | 46.2 | 49.3 | 4.5 | 8135 | 10158 | 無し
宮城県 | 04213 | 04-213-01-001 | 栗原市 | 栗原市クリーンセンター可燃ごみ処理施設 | 17621 | 10 |  | 資源化物生産量 | 可燃ごみ |  | 焼却 |  | 流動床式 | 准連続運転 | 80 | 2 | 1989 | 無し | [8 empty] | 薬剤処理 | 薬剤処理 | 委託 |  | 無し |  | 100 | 25.4 | 18.2 | 7.5 | 25.5 | 0.4 | 23 | 168 | 100 | 51 | 42.5 | 6.5 | 6723 | 7113 | 無し
宮城県 | 04867 | 04-867-01-001 | 黒川地域行政事務組合 | 環境管理センター | 13644 | 0 | 0 |  | 可燃ごみ, ごみ処理残渣, し尿処理残渣 |  | 焼却 |  | ストーカ式（可動） | 准連続運転 | 80 | 2 | 1980 | 無し | [8 empty] | 無し | 薬剤処理 | 直営 |  | 無し |  | 100 | 36 | 32.3 | 3 | 21.1 | 6.2 | 1.4 | 198 | 100 | 42.6 | 50.1 | 7.3 | 8378 | 7663 | 無し
宮城県 | 04869 | 04-869-01-001 | 亘理名取共立衛生処理組合 | 亘理清掃センター | 0 | 0 | 0 |  | 可燃ごみ, ごみ処理残渣 |  | 焼却 |  | ストーカ式（可動） | 全連続運転 | 75 | 2 | 1993 | 無し | [8 empty] | 無し | 薬剤処理 | 委託 | 休止 | 無し |  | 0 | 0 | 0 | 0 | 0 | 0 | 0 | 0 | 0 | 0 | 0 | 0 | 0 | 0 | 無し
宮城県 | 04869 | 04-869-01-002 | 亘理名取共立衛生処理組合 | 岩沼東部環境センター | 46954 | 0 | 0 |  | 可燃ごみ, ごみ処理残渣 |  | 焼却 |  | ストーカ式（可動） | 全連続運転 | 157 | 2 | 2016 | 場内温水, 場内蒸気, 発電（場内利用）, 発電（場外利用） | 不明 |  | 不明 |  | 1990 | 13.69 | 14477 | 0 | 無し | 薬剤処理 | 委託 |  | 無し |  | 100 | 38.5 | 33.4 | 4.8 | 19.6 | 2.1 | 1.6 | 171 | 100 | 45.6 | 47.5 | 6.9 | 7799 | 7526 | 無し
宮城県 | 04872 | 04-872-01-001 | 宮城東部衛生処理組合 | 宮城東部衛生処理センターごみ焼却施設 3・4号炉 | 40451 | 0 |  |  | 可燃ごみ, 粗大ごみ, ごみ処理残渣, し尿処理残渣 |  | 焼却 |  | ストーカ式（可動） | 全連続運転 | 180 | 2 | 1994 | 場内温水, その他 | 502 |  | 不明 | [5 empty] | 無し | セメント固化, 薬剤処理 | 一部委託 |  | 無し |  | 100 | 31.3 | 24.7 | 11.5 | 25.4 | 3 | 4.1 | 181 | 100 | 48.7 | 44.8 | 6.5 | 7208 | 7570 | 無し
宮城県 | 04928 | 04-928-01-001 | 石巻地区広域行政事務組合 | 石巻広域クリーンセンター | 59719 | 2250 |  | 資源化物生産量 | 可燃ごみ |  | ガス化溶融・改質 |  | 流動床式 | 全連続運転 | 230 | 2 | 2002 | 場内蒸気, 発電（場内利用）, 発電（場外利用） | 156945600 |  | 141484896 |  | 2700 | 14 | 17019 | 4927 | 無し | セメント固化, 薬剤処理 | 委託 |  | 有り | 99.9435 | 100 | 37.3 | 28.4 | 8.8 | 19.7 | 0.7 | 5.1 | 176 | 100 | 47.7 | 46.6 | 5.7 | 7732 | 7733 | 無し
宮城県 | 04932 | 04-932-01-001 | 仙南地域広域行政事務組合 | 仙南地域広域行政事務組合角田衛生センター第二事業所 | 27926 | 0 | 0 |  | 可燃ごみ |  | 焼却 |  | ストーカ式（可動） | 全連続運転 | 120 | 2 | 1992 | 場内温水 | 0 |  | 0 | [5 empty] | 薬剤処理 | 薬剤処理 | 一部委託 |  | 無し |  | 100 | 39.03 | 35.48 | 4.34 | 15.81 | 2.31 | 3.03 | 183.3 | 100 | 54.4 | 41 | 4.6 | 6363 | 7843 | 無し
宮城県 | 04932 | 04-932-01-002 | 仙南地域広域行政事務組合 | 仙南地域広域行政事務組合大河原衛生センター | 16478 | 44 | 0 | 資源化物搬出量 | 可燃ごみ |  | 焼却 |  | 流動床式 | 准連続運転 | 100 | 2 | 1996 | 場内温水 | 0 |  | 0 | [5 empty] | 薬剤処理 | 薬剤処理 | 委託 |  | 無し |  | 100 | 41.2 | 31.2 | 6.7 | 16 | 1 | 3.9 | 159.67 | 100 | 45.9 | 48.5 | 5.6 | 7983 | 9200 | 無し
宮城県 | 04932 | 04-932-01-003 | 仙南地域広域行政事務組合 | 仙南クリーンセンター | 0 | 0 | 0 |  | 可燃ごみ |  | ガス化溶融・改質 |  | 流動床式 | 全連続運転 | 200 | 2 | 2017 | 発電（場内利用）, 発電（場外利用） | 0 | 0 | 0 | 0 | 3200 | 15.5 | 0 | 0 | 無し | 薬剤処理, 溶融処理 | 委託 | 新設（建設中） | 無し |  | 0 | 0 | 0 | 0 | 0 | 0 | 0 | 0 | 0 | 0 | 0 | 0 | 0 | 0 | 無し
宮城県 | 04936 | 04-936-01-001 | 大崎地域広域行政事務組合 | 大崎広域東部クリーンセンター | 27546 | 0 | 0 |  | 可燃ごみ, ごみ処理残渣, し尿処理残渣 |  | 焼却 |  | ストーカ式（可動） | 准連続運転 | 96 | 2 | 1991 | 場内温水 | 1999200 |  | 0 | [5 empty] | 無し | セメント固化, 薬剤処理 | 一部委託 |  | 無し |  | 100 | 44.2 | 41 | 5.2 | 7.6 | 1.3 | 0.7 | 164 | 100 | 48.7 | 45.7 | 5.6 | 7380 | 9445 | 無し
宮城県 | 04936 | 04-936-01-002 | 大崎地域広域行政事務組合 | 大崎広域西部加美クリーンセンター | 0 | 0 | 0 |  | 可燃ごみ |  | 焼却 |  | 流動床式 | 准連続運転 | 45 | 1 | 1983 | 無し | 0 |  | 0 | [5 empty] | 無し | 薬剤処理 | 一部委託 | 休止 | 無し |  | 0 | 0 | 0 | 0 | 0 | 0 | 0 | 0 | 0 | 0 | 0 | 0 | 0 | 0 | 無し
宮城県 | 04936 | 04-936-01-003 | 大崎地域広域行政事務組合 | 大崎広域西部玉造クリーンセンター | 5804 | 0 | 0 |  | 可燃ごみ, ごみ処理残渣 |  | 焼却 |  | ストーカ式（可動） | バッチ運転 | 40 | 2 | 1989 | 場内温水 | 631751 |  | 0 | [5 empty] | その他 | 薬剤処理 | 一部委託 |  | 無し |  | 100 | 41.3 | 32.1 | 12.9 | 8.1 | 3.4 | 2.2 | 163 | 100 | 48.3 | 45.6 | 6.1 | 7368 | 9303 | 無し
宮城県 | 04936 | 04-936-01-004 | 大崎地域広域行政事務組合 | 大崎広域中央クリーンセンター | 29109 | 0 | 0 |  | 可燃ごみ, ごみ処理残渣, し尿処理残渣 |  | 焼却 |  | 流動床式 | 全連続運転 | 120 | 2 | 1988 | 無し | 0 |  | 0 | [5 empty] | 無し | 薬剤処理 | 一部委託 |  | 無し |  | 100 | 35.1 | 20.1 | 9.8 | 29.2 | 0.5 | 5.3 | 156.75 | 100 | 51.4 | 43.1 | 5.5 | 6770 | 6820 | 無し
秋田県 | 05201 | 05-201-01-001 | 秋田市 | 秋田市総合環境センター溶融施設 | 112924 | 10581 |  | 資源化物生産量 | 混合（未分別）ごみ, ごみ処理残渣, し尿処理残渣 |  | 焼却 |  | シャフト式 | 全連続運転 | 460 | 2 | 2002 | 場内温水, 発電（場内利用）, 発電（場外利用） | 不明 |  | 不明 |  | 8500 | 16.3 | 49186 | 不明 | 無し | 薬剤処理 | 一部委託 |  | 有り | 94.9 | 100 | 40.6 | 29 | 6.2 | 15.6 | 8.6 | 0 | 178 | 100 | 44.8 | 46.7 | 8.5 | 0 | 9642 | 無し
秋田県 | 05203 | 05-203-01-001 | 横手市 | 横手市東部環境保全センター | 259 | 0 | 0 |  | 可燃ごみ, ごみ処理残渣 |  | 焼却 |  | ストーカ式（可動） | 准連続運転 | 80 | 2 | 1983 | 無し | [8 empty] | 薬剤処理 | 薬剤処理 | 直営 | 廃止 | 無し |  | 100 | 42 | 26 | 10 | 20 | 2 | 0 | 0 | 0 | 0 | 0 | 0 | 0 | 0 | 無し
秋田県 | 05203 | 05-203-01-002 | 横手市 | クリーンプラザよこて | 24964 | 1548 | 0 | 資源化物搬出量 | 可燃ごみ, ごみ処理残渣 |  | 焼却 |  | ストーカ式（可動） | 全連続運転 | 95 | 2 | 2015 | 場内温水, 発電（場内利用）, 発電（場外利用）, その他 | 14000256 | 0 | 0 | 0 | 1670 | 19.6 | 10000 | 0 | 無し | 薬剤処理 | 委託 |  | 無し |  | 100 | 50.4 | 28.2 | 4.2 | 11.7 | 3.3 | 2.2 | 204.58 | 100 | 48.9 | 45.7 | 5.4 | 7361 | 9187 | 無し
秋田県 | 05204 | 05-204-01-001 | 大館市 | 大館クリーンセンター | 22356 | 991 |  | 資源化物生産量 | 可燃ごみ |  | 焼却 |  | ストーカ式（可動） | 全連続運転 | 90 | 2 | 2005 | 場内温水, その他 | 920 |  | 849.42 | [5 empty] | 溶融処理 | 薬剤処理 | 委託 |  | 無し |  | 100 | 59.94 | 25.95 | 3.62 | 8.94 | 0.65 | 0.9 | 259 | 100 | 51.6 | 43.3 | 5.1 | 7233 | 8310 | 無し
秋田県 | 05210 | 05-210-01-001 | 由利本荘市 | 清掃事業所焼却施設 | 23251 | 0 | 0 |  | 可燃ごみ, 粗大ごみ, ごみ処理残渣 |  | 焼却 |  | ストーカ式（可動） | 全連続運転 | 130 | 2 | 1994 | 場内温水 | 18406670 |  | 9203335 | [5 empty] | 無し | 薬剤処理 | 一部委託 |  | 無し |  | 100 | 63.9 | 26.8 | 3.5 | 4.3 | 0 | 1.5 | 129 | 100 | 30.2 | 64.3 | 5.5 | 13800 | 11300 | 無し
秋田県 | 05211 | 05-211-01-001 | 潟上市 | 潟上市クリーンセンター | 9730 | 0 |  |  | 可燃ごみ, ごみ処理残渣 |  | 焼却 |  | ストーカ式（可動） | 准連続運転 | 60 | 2 | 1984 | 無し | [8 empty] | 薬剤処理 | 薬剤処理 | 直営 |  | 無し |  | 100 | 36 | 35.3 | 7 | 17.6 | 2.5 | 1.6 | 225.5 | 100 | 55.4 | 40 | 4.6 | 6145 | 8310 | 無し
秋田県 | 05213 | 05-213-01-001 | 北秋田市 | 北秋田市クリーンリサイクルセンター | 9636 | 0 | 0 |  | 可燃ごみ, ごみ処理残渣 |  | 焼却 |  | ストーカ式（可動） | 准連続運転 | 60 | 2 | 1990 | 無し | [8 empty] | 無し | 薬剤処理 | 一部委託 |  | 無し |  | 100 | 45.6 | 31.7 | 4 | 14.5 | 1.8 | 2.4 | 223 | 100 | 48.3 | 45.8 | 5.9 | 7405 | 0 | 無し
秋田県 | 05214 | 05-214-01-001 | にかほ市 | にかほ市清掃センター | 752 | 0 | 0 |  | 可燃ごみ |  | 焼却 |  | 流動床式 | 准連続運転 | 60 | 2 | 1981 | 無し | [8 empty] | 薬剤処理 | 薬剤処理 | 委託 | 廃止 | 無し |  | 100 | 51.4 | 30.6 | 1.1 | 12.9 | 0.3 | 3.7 | 196 | 100 | 50.3 | 42.8 | 6.9 | 8710 | 9170 | 無し
秋田県 | 05214 | 05-214-01-002 | にかほ市 | にかほ市環境プラザ | 6430 | 0 | 0 |  | 可燃ごみ |  | 焼却 |  | ストーカ式（可動） | 准連続運転 | 29 | 2 | 2016 | 場内温水 | 11164160 |  | 11634520 | [5 empty] | 薬剤処理 | 薬剤処理 | 委託 | 新設（新規稼働） | 無し |  | 100 | 37.9 | 31.9 | 14.3 | 12.5 | 1.5 | 1.9 | 215 | 100 | 51.9 | 43.6 | 4.5 | 6910 | 9110 | 無し
秋田県 | 05215 | 05-215-01-001 | 仙北市 | 仙北市環境保全センター | 9107 | 0 | 0 |  | 可燃ごみ, その他 |  | 焼却 |  | 流動床式 | 准連続運転 | 51 | 2 | 1998 | 場内温水, その他 | 7499520 |  | 不明 | [5 empty] | 薬剤処理 | 薬剤処理 | 委託 |  | 無し |  | 100 | 45.4 | 26.6 | 11.7 | 12.2 | 1.2 | 2.9 | 219.8 | 100 | 49.2 | 46.3 | 4.5 | 7498 | 9360 | 無し
秋田県 | 05850 | 05-850-01-001 | 湯沢雄勝広域市町村圏組合 | 湯沢雄勝広域市町村圏組合貝沢ごみ処理施設 | 14273 | 0 | 0 |  | 可燃ごみ |  | 焼却 |  | ストーカ式（可動） | 全連続運転 | 120 | 2 | 1992 | 場内温水, 場外温水 | 1227744 | 699324 | 471804 | 749275 | 0 | 0 | 0 | 0 | 薬剤処理 | セメント固化, 薬剤処理, その他 | 一部委託 |  | 無し |  | 100 | 51.8 | 26.6 | 4.5 | 14.8 | 0.3 | 2 | 0 | 0 | 0 | 0 | 0 | 0 | 0 | 無し
秋田県 | 05850 | 05-850-01-002 | 湯沢雄勝広域市町村圏組合 | 湯沢雄勝クリーンセンター | 0 | 0 | 0 |  | 可燃ごみ, し尿処理残渣 |  | 焼却 |  | ストーカ式（可動） | 全連続運転 | 74 | 2 | 2017 | 場内温水, 場外温水 | 17001.6 | 7976640000 | 0 | 0 | 0 | 0 | 0 | 0 | 薬剤処理 | セメント固化, 薬剤処理 | 一部委託 |  | 無し |  | 0 | 0 | 0 | 0 | 0 | 0 | 0 | 0 | 0 | 0 | 0 | 0 | 0 | 0 | 無し
秋田県 | 05851 | 05-851-01-001 | 大仙美郷環境事業組合 | 大仙美郷クリーンセンターごみ焼却場 | 34494 | 0 | 0 |  | 可燃ごみ, 粗大ごみ, ごみ処理残渣, し尿処理残渣 |  | 焼却 |  | ストーカ式（可動） | 全連続運転 | 154 | 2 | 2003 | 場内温水, 場内蒸気, その他 | 222880000 |  | 254368362 | [5 empty] | 無し | セメント固化, 薬剤処理 | 委託 |  | 無し |  | 100 | 42.8 | 18.6 | 9 | 24.8 | 2.7 | 2.1 | 0 | 100 | 58 | 35.7 | 6.3 | 5256 |  | 無し
秋田県 | 05861 | 05-861-01-001 | 能代山本広域市町村圏組合 | 能代山本広域市町村圏組合南部清掃工場 | 25231 | 0 | 0 |  | 可燃ごみ, ごみ処理残渣 |  | 焼却 |  | ストーカ式（可動） | 全連続運転 | 144 | 2 | 1995 | 無し | [8 empty] | 無し | 薬剤処理 | 一部委託 |  | 無し |  | 100 | 43.1 | 38.7 | 5.4 | 10.3 | 2.5 | 0 | 0 | 100 | 51.5 | 43.3 | 5.2 | 6909 | 8683 | 無し
秋田県 | 05867 | 05-867-01-001 | 鹿角広域行政組合 | 鹿角ごみ処理場 | 12562 | 363 |  | 資源化物搬出量 | 可燃ごみ, 粗大ごみ, ごみ処理残渣 |  | ガス化溶融・改質 |  | 流動床式 | 全連続運転 | 60 | 2 | 2002 | 場内温水 | 8315233 |  | 8315233 | [5 empty] | 溶融処理 | 薬剤処理 | 委託 |  | 無し |  | 100 | 42.6 | 29.1 | 17.1 | 7.6 | 1 | 2.6 | 225 | 100 | 48.4 | 47.7 | 3.9 | 7755 | 0 | 無し
秋田県 | 05884 | 05-884-01-001 | 八郎湖周辺清掃事務組合 | 八郎湖周辺クリーンセンター熱回収施設 | 14453 | 0 | 0 |  | 可燃ごみ, 粗大ごみ, ごみ処理残渣 |  | 焼却 |  | ストーカ式（可動） | 全連続運転 | 60 | 2 | 2008 | 場内温水 | 6209280 |  | 5689651 | [5 empty] | 無し | 薬剤処理 | 一部委託 |  | 無し |  | 100 | 37.4 | 38.9 | 6.4 | 13 | 4 | 0.3 | 252.8 | 100 | 52.3 | 6.1 | 41.6 | 6533 | 8355 | 無し
山形県 | 06203 | 06-203-01-001 | 鶴岡市 | 鶴岡市ごみ焼却施設 | 42236 | 0 | 0 |  | 可燃ごみ, ごみ処理残渣, し尿処理残渣 |  | 焼却 |  | ストーカ式（可動） | 全連続運転 | 165 | 2 | 1989 | 場内温水, 場内蒸気 | 1465 |  | 5142 | [5 empty] | 無し | セメント固化, 薬剤処理 | 委託 |  | 無し |  | 100 | 57.8 | 14.3 | 8.1 | 10 | 5.2 | 4.6 | 161.8 | 100 | 46.6 | 44.1 | 9.3 | 7625 | 8210 | 無し
山形県 | 06821 | 06-821-01-001 | 東根市外二市一町共立衛生処理組合 | 東根市外二市一町共立衛生処理組合ごみ焼却処理施設 | 40241 | 0 | 0 |  | 可燃ごみ, ごみ処理残渣, し尿処理残渣 |  | 焼却 |  | ストーカ式（可動） | 全連続運転 | 195 | 3 | 1994 | 場内温水, その他 | 1683 |  | 1683 | [5 empty] | 無し | 薬剤処理 | 直営 |  | 無し |  | 100 | 46.7 | 31.5 | 1.9 | 15 | 0.8 | 4.1 | 131 | 100 | 45.3 | 48.9 | 5.8 | 8068 | 10635 | 無し
山形県 | 06831 | 06-831-01-001 | 山形広域環境事務組合 | 立谷川清掃工場 | 40786 | 0 | 0 |  | 可燃ごみ, ごみ処理残渣, し尿処理残渣 |  | 焼却 |  | ストーカ式（可動） | 全連続運転 | 180 | 2 | 1982 | 場内温水 | 6773760 | 0 | 不明 | [5 empty] | 無し | 薬剤処理 | 一部委託 |  | 無し |  | 100 | 42.4 | 26.2 | 7.4 | 21.3 | 1.6 | 1.1 | 131 | 100 | 50.4 | 43.1 | 6.5 | 8540 | 8664 | 無し
山形県 | 06831 | 06-831-01-002 | 山形広域環境事務組合 | 半郷清掃工場 | 39330 | 0 | 0 |  | 可燃ごみ, 粗大ごみ, ごみ処理残渣 |  | 焼却 |  | ストーカ式（可動） | 全連続運転 | 180 | 2 | 1978 | 場内温水 | 6773760 | 0 | 不明 | [5 empty] | 無し | 薬剤処理 | 一部委託 |  | 無し |  | 100 | 48.2 | 25.2 | 4.2 | 18.2 | 2.7 | 1.5 | 135 | 100 | 49.6 | 45 | 5.4 | 8972 | 8767 | 無し
山形県 | 06831 | 06-831-01-003 | 山形広域環境事務組合 | エネルギー回収施設(立谷川) | 0 | 0 | 0 |  | 可燃ごみ, 粗大ごみ, ごみ処理残渣, し尿処理残渣 |  | ガス化溶融・改質 |  | 流動床式 | 全連続運転 | 150 | 2 | 2017 | 無し | 2410320 | 0 | 0 | 0 | 3100 | 14 | 0 | 0 | 溶融処理 | 薬剤処理 | 委託 | 新設（建設中） | 無し |  | 0 | 0 | 0 | 0 | 0 | 0 | 0 | 0 | 0 | 0 | 0 | 0 | 0 | 0 | 無し
山形県 | 06831 | 06-831-01-004 | 山形広域環境事務組合 | エネルギー回収施設（川口） | 0 | 0 | 0 |  | 可燃ごみ, 粗大ごみ, 資源ごみ, ごみ処理残渣, し尿処理残渣 |  | ガス化溶融・改質 |  | 流動床式 | 全連続運転 | 150 | 2 | 2018 | 無し | 22217040 | 0 | 0 | 0 | 3220 | 19.1 | 0 | 0 | 溶融処理 | 薬剤処理 | 委託 | 新設（建設中） | 無し |  | 0 | 0 | 0 | 0 | 0 | 0 | 0 | 0 | 0 | 0 | 0 | 0 | 0 | 0 | 無し
山形県 | 06951 | 06-951-01-001 | 最上広域市町村圏事務組合 | 最上広域市町村圏事務組合エコプラザもがみ | 19829 | 33 |  | 資源化物搬出量 | 可燃ごみ, ごみ処理残渣, し尿処理残渣 |  | 焼却 |  | ストーカ式（可動） | 全連続運転 | 90 | 2 | 2002 | 場内温水 | 7726320 |  | 6560757 | [5 empty] | 溶融処理 | 薬剤処理, 溶融処理 | 一部委託 |  | 無し |  | 100 | 51 | 30 | 3.3 | 14 | 0.5 | 1.2 | 170 | 100 | 54.2 | 41.7 | 4.1 | 16148 | 8383 | 無し
山形県 | 06952 | 06-952-01-001 | 置賜広域行政事務組合 | 置賜広域行政事務組合千代田クリーンセンターごみ焼却施設 | 53442 | 0 | 0 |  | 可燃ごみ, 粗大ごみ, ごみ処理残渣, し尿処理残渣 |  | 焼却 |  | ストーカ式（可動） | 全連続運転 | 255 | 3 | 1998 | 場内温水, 発電（場内利用）, 発電（場外利用）, その他 | 98790720 | 0 | 3325040 | 0 | 1990 | 8.48 | 14675 | 6158 | 無し | 薬剤処理 | 一部委託 |  | 無し |  | 100 | 53.3 | 26.8 | 11 | 4.2 | 1.5 | 3.2 | 129.8 | 100 | 45.7 | 48.9 | 5.4 | 8059 | 9468 | 無し
山形県 | 06953 | 06-953-01-001 | 西村山広域行政事務組合 | 西村山広域行政事務組合寒河江地区クリーンセンターごみ焼却処理施設 | 16973 | 86 |  | 資源化物生産量 | 可燃ごみ, 粗大ごみ, 資源ごみ, し尿処理残渣 |  | 焼却 |  | ストーカ式（可動） | 全連続運転 | 100 | 2 | 2000 | 場内温水 | 11122234 |  | 不明 | [5 empty] | 無し | 薬剤処理 | 直営 |  | 無し |  | 100 | 46.9 | 25.3 | 8.1 | 13.5 | 1.2 | 5 | 165 | 100 | 50.4 | 44.7 | 4.9 | 7153 | 8395 | 無し
山形県 | 06963 | 06-963-01-001 | 酒田地区広域行政組合 | 酒田地区広域行政組合ごみ焼却施設 | 46700 | 1550 |  | 資源化物生産量 | 可燃ごみ, ごみ処理残渣, し尿処理残渣 |  | ガス化溶融・改質 |  | 流動床式 | 全連続運転 | 196 | 2 | 2002 | 場内温水, 場内蒸気, 発電（場内利用）, 発電（場外利用） | 0 | 0 | 8516138 | 340639 | 1990 | 8 | 12800 | 1780 | 無し | 薬剤処理 | 委託 |  | 無し |  | 100 | 51.4 | 17.7 | 13.5 | 10.7 | 2.1 | 4.6 | 152 | 100 | 49.3 | 42.6 | 8.1 | 7969 | 6792 | 無し
山形県 | 06965 | 06-965-01-001 | 尾花沢市大石田町環境衛生事業組合 | 尾花沢市大石田町環境衛生事業組合ごみ処理施設 | 6442 | 0 | 0 |  | 可燃ごみ, ごみ処理残渣 |  | ガス化溶融・改質 |  | 流動床式 | 全連続運転 | 30 | 1 | 2002 | 場内温水 | 11985120 |  | 10761120 | [5 empty] | 溶融処理 | 薬剤処理 | 一部委託 |  | 無し |  | 100 | 46.5 | 30.9 | 3.2 | 14.5 | 1.8 | 3.1 | 193 | 100 | 55.75 | 38.67 | 5.58 | 7550 | 9600 | 無し
福島県 | 07201 | 07-201-01-001 | 福島市 | あらかわクリーンセンター | 60619 | 114 |  | 資源化物搬出量 | 可燃ごみ, 粗大ごみ, ごみ処理残渣 |  | 焼却 |  | ストーカ式（可動） | 全連続運転 | 220 | 2 | 2008 | 場内温水, 場内蒸気, 発電（場内利用）, 場外温水, 発電（場外利用） | 12866000 | 4822000 | 8458000 | 4608000 | 5100 | 17.51 | 27581 | 795 | 溶融処理 | 薬剤処理, 溶融処理 | 委託 |  | 無し |  | 100 | 41.7 | 13.7 | 19.7 | 21.1 | 1.1 | 2.7 | 146.8 | 100 | 42.3483 | 51.1433 | 6.5083 | 0 | 9750 | 無し
福島県 | 07201 | 07-201-01-002 | 福島市 | あぶくまクリーンセンター | 47500 | 0 | 0 |  | 可燃ごみ, 粗大ごみ, ごみ処理残渣, し尿処理残渣 |  | 焼却 |  | ストーカ式（可動） | 全連続運転 | 240 | 2 | 1988 | 場内蒸気, 発電（場内利用）, 場外蒸気 | 36938 | 1130 | - | 0 | 800 | 2.3 | 138 | 0 | 無し | 薬剤処理 | 一部委託 |  | 無し |  | 100 | 44.3 | 22.2 | 11.8 | 14.6 | 1.6 | 5.5 | 117.5 | 100 | 41.3 | 52.2 | 6.5 | 0 | 9460 | 無し
福島県 | 07203 | 07-203-01-001 | 郡山市 | 郡山市富久山クリーンセンター | 70271.12 | 0 | 0 |  | 可燃ごみ, 粗大ごみ, し尿処理残渣 |  | 焼却 |  | ストーカ式（可動） | 全連続運転 | 300 | 2 | 1996 | 場内温水, 場内蒸気, 発電（場内利用）, 発電（場外利用） |  |  | 113429500 |  | 1995 | 8.44 | 15364 |  | 無し | セメント固化, 薬剤処理 | 一部委託 |  | 有り | 91.7 | 100 | 44.4 | 20.1 | 14.2 | 14.2 | 1.9 | 5.2 | 81.1 | 100 | 43.2 | 49.2 | 7.6 | 8191 | 9309 | 無し
福島県 | 07203 | 07-203-01-002 | 郡山市 | 郡山市河内クリーンセンター | 69450.02 | 0 | 0 |  | 可燃ごみ |  | 焼却 |  | ストーカ式（可動） | 全連続運転 | 300 | 2 | 1984 | 場内温水, 場内蒸気, 発電（場内利用）, 場外温水, 発電（場外利用） |  | 0 | 26145.6 |  | 1700 | 6.09 | 12349.2 |  | 無し | セメント固化, 薬剤処理 | 委託 |  | 有り | 94.31 | 100 | 42.7 | 23 | 8.8 | 19.3 | 2.5 | 3.7 | 70.5 | 100 | 43.1 | 50.4 | 6.5 | 20761 | 26146 | 無し
福島県 | 07204 | 07-204-01-001 | いわき市 | 南部清掃センター | 81366.22 | 7529.54 |  | 資源化物搬出量 | 可燃ごみ, 粗大ごみ, ごみ処理残渣 |  | 焼却 |  | ストーカ式（可動） | 全連続運転 | 390 | 3 | 2000 | 場内温水, 場内蒸気, 発電（場内利用）, 場外温水, 発電（場外利用） | 1572588630 | 242457185 | 706870622 | 242457185 | 3500 | 11.1 | 25828 |  | その他 | その他 | 一部委託 |  | 無し |  | 100 | 53.5 | 26.8 | 8.8 | 10 | 0.7 | 0.2 | 195 | 100 | 45 | 50.3 | 4.7 | 8355 | 10280 | 無し
福島県 | 07204 | 07-204-01-002 | いわき市 | 北部清掃センター | 31613.27 | 2250.99 |  | 資源化物搬出量 | 可燃ごみ, 粗大ごみ, し尿処理残渣 |  | 焼却 |  | ストーカ式（可動） | 全連続運転 | 300 | 2 | 1981 | 場内温水, 場外温水 | 101642688 | 209563 | 13618615 | 28636 |  |  |  |  | 無し | 薬剤処理, その他 | 一部委託 |  | 無し |  | 100 | 57.1 | 21.3 | 3.7 | 14.2 | 3.4 | 0.3 | 157 | 100 | 43.2 | 47.6 | 9.2 | 7880 | 9467 | 無し
福島県 | 07212 | 07-212-01-001 | 南相馬市 | クリーン原町センター | 22297 | 0 |  |  | 可燃ごみ, ごみ処理残渣 |  | 焼却 |  | ストーカ式（可動） | 全連続運転 | 105 | 2 | 1988 | 場内温水 | 336 |  | 336 | [5 empty] | 薬剤処理 | 薬剤処理 | 直営 |  | 無し |  | 100 | 44.3 | 24.7 | 7 | 14.3 | 4.5 | 5.2 | 120 | 100 | 42.4 | 50.1 | 7.5 | 8378 | 9033 | 無し
福島県 | 07811 | 07-811-01-001 | 伊達地方衛生処理組合 | 伊達地方衛生処理組合清掃センターごみ焼却施設 | 35747 | 0 | 0 |  | 可燃ごみ, ごみ処理残渣, し尿処理残渣 |  | 焼却 |  | ストーカ式（可動） | 准連続運転 | 150 | 3 | 1995 | 場内温水 | 364 | 0 | 不明 | 0 |  |  |  |  | 無し | 薬剤処理 | 委託 |  | 無し |  | 100 | 45.9 | 24.5 | 8.4 | 14.2 | 2.9 | 4.1 | 120 | 100 | 42.1 | 51.1 | 6.8 | 8550 | 8938 | 無し
福島県 | 07820 | 07-820-01-001 | 須賀川地方保健環境組合 | 須賀川地方衛生センターごみ処理施設 | 28023 | 0 | 0 |  | 可燃ごみ, 粗大ごみ, ごみ処理残渣, し尿処理残渣 |  | 焼却 |  | ストーカ式（可動） | 全連続運転 | 150 | 2 | 1990 | 場内温水 | 1331417 | 0 | 1331417 | 0 |  |  |  |  | 無し | 薬剤処理 | 一部委託 |  | 無し |  | 100 | 56.9 | 17.4 | 6.1 | 14.8 | 2.6 | 2.2 | 85.1 | 100 | 44.6 | 47.9 | 7.5 | 7908 | 9008 | 無し
福島県 | 07820 | 07-820-01-002 | 須賀川地方保健環境組合 | 須賀川地方衛生センターごみ処理施設(新設) | 0 | 0 | 0 |  | 可燃ごみ, 粗大ごみ, ごみ処理残渣, し尿処理残渣 |  | 焼却 |  | ストーカ式（可動） | 全連続運転 | 95 | 2 | 2019 | 無し |  |  |  |  | 1990 |  |  |  | 無し | 薬剤処理 | 委託 | 新設（建設中） | 無し |  | 0 | 0 | 0 | 0 | 0 | 0 | 0 | 0 | 0 | 0 | 0 | 0 | 0 | 0 | 無し
福島県 | 07827 | 07-827-01-001 | 会津若松地方広域市町村圏整備組合 | 環境センターごみ焼却処理施設 | 65009 | 0 |  |  | 可燃ごみ, 粗大ごみ, ごみ処理残渣, し尿処理残渣 |  | 焼却 |  | ストーカ式（可動） | 全連続運転 | 225 | 3 | 1988 | 場内温水, 場外温水 | 23708160 | 12025878 | 11128320 | 5644800 |  |  |  |  | 無し | セメント固化, 薬剤処理 | 委託 |  | 無し |  | 100 | 45.7 | 25 | 12.5 | 14.9 | 1.8 | 0.1 | 169 | 100 | 50.1 | 44.7 | 5.2 | 7153 | 8613 | 無し
福島県 | 07844 | 07-844-01-001 | 東白衛生組合 | 東白衛生組合東白クリーンセンターごみ処理施設 | 8355 | 0 |  | 資源化物搬出量 | 可燃ごみ |  | 焼却 |  | ストーカ式（可動） | 准連続運転 | 54 | 2 | 1987 | 場内温水 | 0 |  | 0 | [5 empty] | 無し | 薬剤処理 | 委託 |  | 無し |  | 100 | 41.9 | 29.5 | 1 | 20.2 | 7.3 | 0.1 | 182.2 | 100 | 49.2 | 41.8 | 9 | 7465 | 6633 | 無し
福島県 | 07846 | 07-846-01-001 | 石川地方生活環境施設組合 | 石川地方ごみ焼却場 | 10338 | 0 | 0 |  | 可燃ごみ, ごみ処理残渣 |  | 焼却 |  | ストーカ式（可動） | 准連続運転 | 60 | 2 | 1985 | 無し | [8 empty] | 無し | 薬剤処理 | 直営 |  | 無し |  | 100 | 47 | 33 | 1 | 16 | 2 | 1 | 129 | 100 | 51 | 44 | 5 | 7050 | 8422 | 無し
福島県 | 07853 | 07-853-01-001 | 田村広域行政組合 | 田村西部環境センター | 11392 | 0 | 0 |  | 可燃ごみ, ごみ処理残渣, し尿処理残渣 |  | 焼却 |  | ストーカ式（可動） | 全連続運転 | 40 | 1 | 2006 | 場内温水, 場内蒸気, 発電（場内利用）, 場外温水 | 5631360 | 3360000 | 5814144 | 3549168 | 100 | 2.9 | 705.5 |  | 溶融処理 | 薬剤処理, 溶融処理 | 委託 |  | 無し |  | 100 | 45.4 | 24 | 8.1 | 12.5 | 3.5 | 6.5 | 407 | 100 | 53.9 | 41 | 5.1 | 0 | 6875 | 無し
福島県 | 07853 | 07-853-01-002 | 田村広域行政組合 | 田村東部環境センター | 5806 | 0 | 0 |  | 可燃ごみ, ごみ処理残渣 |  | 焼却 |  | ストーカ式（可動） | バッチ運転 | 30 | 2 | 1996 | 場内温水, その他 | 953856 | 0 | 0 | 0 |  |  |  |  | 無し | 薬剤処理 | 委託 |  | 無し |  | 100 | 48.1 | 28.5 | 6.8 | 6.4 | 5.2 | 5 | 331 | 100 | 46.6 | 46.5 | 6.9 | 0 | 8625 | 無し
福島県 | 07853 | 07-853-01-003 | 田村広域行政組合 | 田村西部環境センター | 1145 | 809 | 0 | 資源化物搬出量 | ごみ処理残渣 |  | その他 |  | その他 | 全連続運転 | 6.4 | 1 | 2006 | 無し | [8 empty] | 溶融処理 | 溶融処理 | 委託 |  | 無し |  | 0 | 0 | 0 | 0 | 0 | 0 | 0 | 0 | 0 | 0 | 0 | 0 | 0 | 0 | 無し
福島県 | 07862 | 07-862-01-001 | 相馬方部衛生組合 | 光陽クリーンセンター | 13572.51 | 0 | 0 |  | 可燃ごみ, 粗大ごみ |  | 焼却 |  | ストーカ式（可動） | 全連続運転 | 43 | 2 | 2012 | 場内温水, その他 | 37396440 |  | 30914328 | [5 empty] | 無し | 薬剤処理 | 委託 |  | 無し |  | 100 | 44.6 | 22.5 | 8.7 | 14.9 | 4.2 | 5.1 | 115 | 100 | 40.7 | 52.2 | 7.1 | 8797 | 9212 | 無し
福島県 | 07867 | 07-867-01-001 | 白河地方広域市町村圏整備組合 | 西白河地方クリーンセンター | 32920 | 0 | 0 |  | 可燃ごみ, 粗大ごみ |  | 焼却 |  | ストーカ式（可動） | 准連続運転 | 120 | 2 | 1995 | 場内温水 | 9560 |  | 不明 | [5 empty] | 無し | 薬剤処理 | 一部委託 |  | 無し |  | 100 | 55.2 | 26 | 8.8 | 9.6 | 0.2 | 0.2 | 173 | 100 | 48.6 | 4.9 | 46.5 | 0 | 0 | 無し
福島県 | 07868 | 07-868-01-001 | 喜多方地方広域市町村圏組合 | 環境センター山都工場 | 16821 | 86 |  | 資源化物搬出量 | 可燃ごみ |  | 焼却 |  | ストーカ式（可動） | 准連続運転 | 90 | 2 | 1991 | 場内温水, 場外温水 | 9031680 | 7526400 | 669090 | 294025 |  |  |  |  | 無し | セメント固化 | 直営 |  | 無し |  | 100 | 54.27 | 37.99 | 4.81 | 2.45 | 0.05 | 0.43 | 150 | 100 | 0 | 8.25 | 91.75 | 8440 | 11110 | 無し
福島県 | 07871 | 07-871-01-001 | 安達地方広域行政組合 | もとみやクリーンセンター(焼却) | 24915 | 105 |  | 資源化物搬出量 | 可燃ごみ, 粗大ごみ, 不燃ごみ, 資源ごみ, ごみ処理残渣, し尿処理残渣 |  | 焼却 |  | ストーカ式（可動） | 全連続運転 | 80 | 2 | 2003 | 場内温水 | 2218 |  | 182 | [5 empty] | その他 | 薬剤処理 | 委託 |  | 無し |  | 100 | 41.2 | 29.1 | 17.14 | 6.98 | 0.28 | 5.3 | 121 | 100 | 45.66 | 49.96 | 4.38 | 8260 | 9420 | 無し
福島県 | 07873 | 07-873-01-001 | 双葉地方広域市町村圏組合 | 双葉地方広域市町村圏組合北部衛生センター | 252 | 0 |  |  | 可燃ごみ, ごみ処理残渣 |  | 焼却 |  | ストーカ式（可動） | バッチ運転 | 40 | 2 | 1994 | 無し | [8 empty] | 無し | 薬剤処理 | 直営 |  | 無し |  | 100 | 77.7 | 14 | 4 | 3.2 | 0.9 | 0.2 | 165.7 | 100 | 36.1 | 57.6 | 6.3 | 9937 | 10063 | 無し
福島県 | 07873 | 07-873-01-002 | 双葉地方広域市町村圏組合 | 双葉地方広域市町村圏組合南部衛生センター | 4671 | 0 |  |  | 可燃ごみ, ごみ処理残渣 |  | 焼却 |  | ストーカ式（可動） | 准連続運転 | 50 | 2 | 1981 | 無し | [8 empty] | 無し | 薬剤処理 | 一部委託 |  | 無し |  | 100 | 54 | 29.8 | 3.4 | 10.4 | 2.3 | 0.1 | 208 | 100 | 41.7 | 52.5 | 5.8 | 8842 | 10444 | 無し
福島県 | 07877 | 07-877-01-001 | 南会津地方環境衛生組合 | 東部クリーンセンター | 5392 | 0 | 0 |  | 可燃ごみ, その他, ごみ処理残渣 |  | 焼却 |  | ストーカ式（可動） | 准連続運転 | 40 | 2 | 1992 | 場内温水 | 1467648 |  | 1100736 | [5 empty] | 無し | セメント固化 | 直営 |  | 無し |  | 100 | 65.3 | 18.4 | 1.8 | 11.6 | 2.4 | 0.5 | 119 | 100 | 45.6 | 48.7 | 5.7 | 8040 | 9700 | 無し
福島県 | 07877 | 07-877-01-002 | 南会津地方環境衛生組合 | 西部クリーンセンター | 3341 | 0 | 0 |  | 可燃ごみ |  | 焼却 |  | ストーカ式（可動） | バッチ運転 | 25 | 2 | 1995 | 場内温水 | 1270080 |  | 941220 | [5 empty] | 無し | 薬剤処理 | 直営 |  | 無し |  | 100 | 62.8 | 22.1 | 4.2 | 9.8 | 0.7 | 0.4 | 0 | 0 | 0 | 0 | 0 | 0 | 0 | 無し
茨城県 | 08201 | 08-201-01-001 | 水戸市 | 水戸市小吹清掃工場 | 90427 | 276 |  | 資源化物搬出量 | 可燃ごみ, ごみ処理残渣 |  | 焼却 |  | ストーカ式（可動） | 全連続運転 | 390 | 3 | 1984 | 場内温水, 発電（場内利用）, 場外温水 | 217136640 | 183348480 | 0 | 34528820 | 1000 | 2 | 5926 | 0 | 無し | 薬剤処理 | 委託 |  | 無し |  | 100 | 67.1 | 9.8 | 10.1 | 10.5 | 1.8 | 0.7 | 0 | 100 | 34 | 64.8 | 1.2 | 7695 | 8843 | 無し
茨城県 | 08202 | 08-202-01-001 | 日立市 | 日立市清掃センター | 57076 | 169 |  | 資源化物搬出量 | 可燃ごみ, ごみ処理残渣, し尿処理残渣 |  | 焼却 |  | ストーカ式（可動） | 全連続運転 | 300 | 3 | 2001 | 場内温水, 場内蒸気, 発電（場内利用）, 場外温水, 場外蒸気, 発電（場外利用） | 155041000 | 63504000 | 0 | 0 | 1990 | 12 | 15741 |  | 溶融処理 | 溶融処理 | 委託 |  | 無し |  | 100 | 46.2 | 33.6 | 6.7 | 4.6 | 0.5 | 8.4 | 215 | 100 | 45.3 | 49.6 | 5.1 | 8197 | 10047 | 無し
茨城県 | 08203 | 08-203-01-001 | 土浦市 | 土浦市清掃センター | 33658 | 106 |  | 資源化物搬出量 | 可燃ごみ |  | 焼却 |  | ストーカ式（可動） | 全連続運転 | 210 | 3 | 1992 | 場内温水, 場外温水 | 50944320 | 10104192 | 40840128 | 3330432 |  |  |  |  | 薬剤処理 | 薬剤処理 | 委託 |  | 無し |  | 100 | 49.3 | 30.8 | 12.3 | 3 | 3.3 | 1.3 | 132.8 | 100 | 36.9 | 55.3 | 7.8 | 9503 | 0 | 無し
茨城県 | 08204 | 08-204-01-001 | 古河市 | 古河クリーンセンター | 17094.53 | 0 |  |  | 可燃ごみ, 粗大ごみ, ごみ処理残渣, し尿処理残渣 |  | 焼却 |  | ストーカ式（可動） | 准連続運転 | 90 | 2 | 1994 | 場内温水 | 1881600 |  | 1881600 | [5 empty] | 無し | セメント固化 | 委託 |  | 無し |  | 100 | 44 | 19.7 | 27.2 | 7 | 0.4 | 1.7 | 141.25 | 100 | 35 | 59.5 | 5.5 | 10308 | 10690 | 無し
茨城県 | 08212 | 08-212-01-001 | 常陸太田市 | 清掃センター | 15073 | 40 |  | 資源化物生産量 | 可燃ごみ, 粗大ごみ |  | 焼却 |  | ストーカ式（可動） | 全連続運転 | 100 | 2 | 2002 | 場内蒸気, 場外温水 | 117082223 | 25690840 | 117082223 | 25690840 |  |  |  |  | 無し | 薬剤処理 | 委託 |  | 無し |  | 100 | 33 | 24.4 | 18.7 | 20.8 | 2.4 | 0.7 | 157.5 | 100 | 48.9 | 42.1 | 9 | 6710 | 8267 | 無し
茨城県 | 08215 | 08-215-01-001 | 北茨城市 | 清掃センター | 13484 | 0 |  |  | 可燃ごみ |  | 焼却 |  | ストーカ式（可動） | 全連続運転 | 180 | 2 | 1979 | 無し | [8 empty] | 無し | 薬剤処理 | 委託 |  | 無し |  | 100 | 30.9 | 28.4 | 6.8 | 31.8 | 0.3 | 1.8 | 148.3 | 100 | 53.3 | 42.4 | 4.3 | 0 | 9100 | 無し
茨城県 | 08219 | 08-219-01-001 | 牛久市 | 牛久クリーンセンター | 27656 | 1235 |  | 資源化物搬出量 | 可燃ごみ, 混合（未分別）ごみ, 粗大ごみ, 不燃ごみ, 資源ごみ, ごみ処理残渣 |  | 焼却 |  | 流動床式 | 全連続運転 | 202.5 | 3 | 1999 | 場内温水 | 16877952 |  | 16877952 | [5 empty] | 無し | セメント固化 | 委託 | 能力変更 | 無し |  | 100 | 39.1 | 24.8 | 25.5 | 8 | 1.1 | 1.5 | 161.8 | 100 | 40.6 | 54.4 | 5 | 9213 | 9900 | 無し
茨城県 | 08220 | 08-220-01-001 | つくば市 | クリーンセンター | 71254 | 0 | 0 |  | 可燃ごみ, ごみ処理残渣, し尿処理残渣 |  | 焼却 |  | ストーカ式（可動） | 全連続運転 | 375 | 3 | 1997 | 場内温水, 発電（場内利用）, 場外蒸気, 発電（場外利用） | 178059882 | 72649829 | 168000000 | 19500000 | 3149 | 12 | 25269 | 0 | 無し | 薬剤処理 | 委託 |  | 無し |  | 100 | 47.3 | 26.8 | 10 | 9.9 | 2.4 | 3.6 | 135 | 100 | 40.9 | 51.7 | 7.4 | 8695 | 0 | 無し
茨城県 | 08221 | 08-221-01-001 | ひたちなか市 | ひたちなか市勝田清掃センター | 0 | 0 | 0 |  | 可燃ごみ, ごみ処理残渣 |  | 焼却 |  | ストーカ式（可動） | 准連続運転 | 60 | 4 | 1972 | 無し | [8 empty] | 無し | 無し | 直営 |  | 無し |  | 0 | 0 | 0 | 0 | 0 | 0 | 0 | 0 | 0 | 0 | 0 | 0 | 0 | 0 | 無し
茨城県 | 08221 | 08-221-01-002 | ひたちなか市 | ひたちなか市勝田清掃センター | 0 | 0 | 0 |  | 可燃ごみ, 粗大ごみ, ごみ処理残渣 |  | 焼却 |  | ストーカ式（可動） | 准連続運転 | 150 | 2 | 1985 | 無し | 0 | 0 | 0 | 0 | 0 | 0 | 0 | 0 | 無し | 薬剤処理 | 委託 |  | 無し |  | 0 | 0 | 0 | 0 | 0 | 0 | 0 | 0 | 0 | 0 | 0 | 0 | 0 | 0 | 無し
茨城県 | 08221 | 08-221-01-003 | ひたちなか市 | ひたちなか市那珂湊清掃センター | 0 | 0 | 0 |  | 可燃ごみ, 粗大ごみ |  | 焼却 |  | ストーカ式（可動） | 准連続運転 | 105 | 2 | 1989 | 無し | [8 empty] | 無し | 薬剤処理 | 委託 |  | 無し |  | 0 | 0 | 0 | 0 | 0 | 0 | 0 | 0 | 0 | 0 | 0 | 0 | 0 | 0 | 無し
茨城県 | 08223 | 08-223-01-001 | 潮来市 | 潮来クリーンセンター | 7887 | 1149 |  | 資源化物搬出量 | 可燃ごみ, ごみ処理残渣 |  | 焼却 |  | ストーカ式（可動） | 全連続運転 | 72 | 2 | 1991 | 無し | [8 empty] | 無し | 無し | 委託 |  | 無し |  | 100 | 53.6 | 22.2 | 4.8 | 7.6 | 1.9 | 9.9 | 145 | 100 | 26.4 | 63 | 10.6 | 11193 | 20586 | 無し
茨城県 | 08233 | 08-233-01-001 | 行方市 | 行方市環境美化センターごみ焼却施設 | 9098 | 0 | 0 | 資源化物搬出量 | 可燃ごみ, 粗大ごみ |  | 焼却 |  | ストーカ式（可動） | バッチ運転 | 40 | 2 | 1999 | 場内温水 | 1693440 |  | 1693440 | [5 empty] | 無し | セメント固化 | 直営 |  | 無し |  | 100 | 31.4 | 34.5 | 14.3 | 10.1 | 3 | 6.7 | 252.5 | 100 | 41.3 | 51.1 | 7.6 | 8603 | 11725 | 無し
茨城県 | 08234 | 08-234-01-001 | 鉾田市 | 鉾田クリーンセンター | 7881 | 1000 | 0 | 資源化物搬出量 | 可燃ごみ, その他, 資源ごみ |  | 焼却 |  | ストーカ式（可動） | バッチ運転 | 40 | 2 | 1993 | 無し | [8 empty] | 無し | 無し | 直営 |  | 無し |  | 100 | 47 | 33 | 8 | 4 | 0 | 8 | 225 | 100 | 45.6 | 4.9 | 49.5 | 8185 | 9678 | 無し
茨城県 | 08310 | 08-310-01-001 | 城里町 | 城里町環境センター | 5027 | 91 |  | 資源化物生産量 | 可燃ごみ |  | 焼却 |  | ストーカ式（可動） | バッチ運転 | 30 | 2 | 1984 | 場内温水 | 919910 |  | 257575 | [5 empty] | 無し | 薬剤処理 | 直営 |  | 無し |  | 100 | 41.1 | 24.9 | 22.9 | 7.7 | 0.4 | 3 | 189 | 100 | 38 | 56.8 | 5.2 | 9730 | 11303 | 無し
茨城県 | 08364 | 08-364-01-001 | 大子町 | 大子町環境センター | 5356.99 | 0 | 0 |  | 可燃ごみ |  | 焼却 |  | ストーカ式（可動） | バッチ運転 | 16 | 1 | 2015 | その他 | 12036480 |  | 16555477 | [5 empty] | 無し | 薬剤処理 | 直営 |  | 無し |  | 100 | 56.3 | 19.3 | 10.4 | 9 | 1.7 | 3.3 | 217 | 100 | 40.7 | 53.2 | 6.1 | 9020 | 8460 | 無し
茨城県 | 08443 | 08-443-01-001 | 阿見町 | 阿見町霞クリーンセンター | 15496 | 659 |  | 資源化物搬出量 | 可燃ごみ, ごみ処理残渣 |  | 焼却 |  | ストーカ式（可動） | 准連続運転 | 84 | 2 | 1997 | 場内温水 | 22579200 |  | 22579200 | [5 empty] | セメント固化, 薬剤処理 | セメント固化, 薬剤処理 | 委託 |  | 無し |  | 100 | 42.6 | 27.3 | 17.5 | 8.1 | 0 | 4.5 | 121 | 100 | 56.7 | 40.1 | 3.2 | 0 | 0 | 無し
茨城県 | 08836 | 08-836-01-001 | 大宮地方環境整備組合 | 大宮地方環境整備組合(環境センター・ごみ焼却施設) | 27342 | 118 |  | 資源化物搬出量 | 可燃ごみ, ごみ処理残渣 |  | 焼却 |  | ストーカ式（可動） | 全連続運転 | 180 | 2 | 1990 | 場内温水 | 8467200 |  | 8467200 | [5 empty] | 薬剤処理 | 薬剤処理 | 委託 |  | 無し |  | 100 | 57.8 | 18.8 | 9.9 | 8.4 | 1.7 | 3.4 | 198.5 | 100 | 46.1 | 48.6 | 5.3 | 7858 | 8315 | 無し
茨城県 | 08845 | 08-845-01-001 | 龍ケ崎地方塵芥処理組合 | くりーんプラザ・龍 | 30091 | 2625 | 0 | 資源化物搬出量 | 可燃ごみ, 粗大ごみ, ごみ処理残渣 |  | 焼却 |  | ストーカ式（可動） | 全連続運転 | 180 | 2 | 1999 | 場内温水, 場内蒸気, 発電（場内利用）, 場外温水, その他 | 76894272 | 2540160 | 90020695 | 2233350 | 1500 | 7.52 | 5888 | 0 | 溶融処理 | 溶融処理 | 委託 |  | 無し |  | 100 | 44.7 | 23.7 | 19.5 | 3.8 | 5.1 | 3.2 | 238.8 | 100 | 47.2 | 46.8 | 6 | 7630 | 9930 | 無し
茨城県 | 08851 | 08-851-01-001 | さしま環境管理事務組合 | さしまクリーンセンター寺久熱回収施設 | 46722 | 2804 |  | 資源化物生産量 | 可燃ごみ, ごみ処理残渣 |  | 焼却 |  | 流動床式 | 全連続運転 | 206 | 2 | 2008 | 場内温水, 発電（場内利用）, 場外温水, 発電（場外利用） | 51513262 | 42649313 | 2376887 | 1878905 | 3000 | 12.1 | 16124 | 1022 | 無し | 薬剤処理 | 一部委託 |  | 無し |  | 100 | 43.7 | 27.7 | 12.5 | 5.9 | 1.4 | 8.8 | 162 | 100 | 43.9 | 50.1 | 6 | 8352 | 9928 | 無し
茨城県 | 08859 | 08-859-01-001 | 大洗、鉾田、水戸環境組合 | 大洗、鉾田、水戸環境組合クリーンセンター | 14517 | 0 | 0 |  | 可燃ごみ, ごみ処理残渣, し尿処理残渣 |  | 焼却 |  | ストーカ式（可動） | 全連続運転 | 90 | 2 | 1992 | 場内温水 | 14064960 | 0 | 11566965 | [5 empty] | 無し | 薬剤処理 | 一部委託 |  | 無し |  | 100 | 45.8 | 28.2 | 10.3 | 12.6 | 0.5 | 2.6 | 131.5 | 100 | 49.4 | 47.5 | 3.1 | 6697 | 7740 | 無し
茨城県 | 08867 | 08-867-01-001 | 江戸崎地方衛生土木組合 | 江戸崎地方衛生土木組合環境センター | 18544 | 0 | 0 |  | 可燃ごみ, 粗大ごみ |  | 焼却 |  | 流動床式 | 准連続運転 | 100 | 2 | 1989 | 場内温水 | 60.7 | 0 | 30.6 | 0 | 0 | 0 | 0 | 0 | 無し | 薬剤処理 | 直営 |  | 無し |  | 100 | 38.7 | 25.2 | 22.4 | 7.2 | 0 | 6.5 | 0 | 100 | 50.7 | 43.8 | 5.5 | 6970 | 8048 | 無し
茨城県 | 08879 | 08-879-01-001 | 笠間・水戸環境組合 | 笠間・水戸環境組合環境センター | 19584 | 0 | 0 |  | 可燃ごみ, 粗大ごみ |  | 焼却 |  | ストーカ式（可動） | 准連続運転 | 105 | 2 | 1992 | 場内温水, 場外温水 | 20697600 | 15052800 | 15543990 | 952089 |  |  |  |  | 無し | 薬剤処理 | 委託 |  | 無し |  | 100 | 37.4 | 37.7 | 14.7 | 6 | 1 | 3.2 | 176 | 100 | 51.3 | 43 | 5.7 | 6823 | 8453 | 無し
茨城県 | 08886 | 08-886-01-001 | 筑西広域市町村圏事務組合 | 筑西広域市町村圏事務組合環境センター | 60855 | 4459 |  | 資源化物搬出量 | 可燃ごみ, ごみ処理残渣, し尿処理残渣 |  | 焼却 |  | ストーカ式（可動） | 全連続運転 | 240 | 3 | 2002 | 場内蒸気, 発電（場内利用）, 場外蒸気, 発電（場外利用） | 87749760 | 3360000 | 7260263 | 7260263 | 3800 | 18 | 24528 | 2050 | 溶融処理 | 薬剤処理, 溶融処理 | 委託 |  | 無し |  | 100 | 50.5 | 26.5 | 6.9 | 8.9 | 2.7 | 4.5 | 148.1 | 100 | 47.8 | 48.2 | 4 | 7910 |  | 無し
茨城県 | 08887 | 08-887-01-001 | 茨城美野里環境組合 | 茨城美野里環境組合クリーンセンター | 15843 | 0 |  | 資源化物搬出量 | 可燃ごみ |  | 焼却 |  | ストーカ式（可動） | 准連続運転 | 105 | 2 | 1986 | 場内温水, 場外温水 | 9158236 | 不明 | 不明 | 不明 |  |  |  |  | 無し | 薬剤処理 | 一部委託 |  | 無し |  | 100 | 42.5 | 36.2 | 8 | 12 | 0.1 | 1.2 | 196.8 | 100 | 48 | 47.8 | 4.2 | 7788 | 0 | 無し
茨城県 | 08895 | 08-895-01-001 | 常総地方広域市町村圏事務組合 | 常総環境センターごみ焼却施設 | 63781 | 3733 |  | 資源化物搬出量 | 可燃ごみ, ごみ処理残渣 |  | ガス化溶融・改質 |  | 回転式 | 全連続運転 | 258 | 3 | 2012 | 場内温水, 場内蒸気, 発電（場内利用）, 場外温水, 場外蒸気, 発電（場外利用） | 69946000 | 38534000 | 10510430 | 10067265 | 3000 | 13.5 | 22962 | 2116 | 溶融処理 | 薬剤処理 | 委託 |  | 無し |  | 100 | 53 | 20.5 | 8.4 | 10.1 | 2.3 | 5.7 | 0 | 0 | 0 | 0 | 0 | 0 | 0 | 無し
茨城県 | 08898 | 08-898-01-001 | 霞台厚生施設組合 | 霞台厚生施設組合環境センター | 24941 | 0 |  |  | 可燃ごみ, 粗大ごみ, ごみ処理残渣 |  | 焼却 |  | ストーカ式（可動） | 准連続運転 | 126 | 2 | 1994 | 場内温水, 場外温水 | 7056000 | 4233600 | 把握してない | 把握してない |  |  |  |  | 無し | 薬剤処理 | 委託 |  | 無し |  | 100 | 51.4 | 25.9 | 8.6 | 10.3 | 0.1 | 3.7 | 135.5 | 100 | 47.4 | 49 | 3.6 | 8065 | 0 | 無し
茨城県 | 08904 | 08-904-01-001 | 新治地方広域事務組合 | 環境クリーンセンターごみ焼却施設 | 23535 | 110 |  | 資源化物搬出量 | 可燃ごみ, ごみ処理残渣 |  | 焼却 |  | ストーカ式（可動） | 准連続運転 | 120 | 2 | 1995 | 場内温水, 場外温水 | 15052800 | 把握していない | 14946025 | 把握していない |  |  |  |  | 無し | 薬剤処理 | 直営 |  | 無し |  | 100 | 28.8 | 36 | 21.9 | 7.7 | 2.5 | 3.1 | 161.5 | 100 | 52.8 | 40.1 | 7.1 | 6213 | 0 | 無し
茨城県 | 08934 | 08-934-01-001 | 下妻地方広域事務組合 | ごみ処理施設「クリーンポート・きぬ」 | 24151 | 0 |  |  | 可燃ごみ, ごみ処理残渣 |  | 焼却 |  | ストーカ式（可動） | 全連続運転 | 200 | 2 | 1997 | 場内温水, 場外温水 | 25401600 | 16934400 | 25401600 | 16934400 |  |  |  |  | セメント固化 | セメント固化, 薬剤処理 | 委託 |  | 無し |  | 100 | 48.2 | 29.1 | 7.2 | 10.5 | 1.7 | 3.3 | 136.9 | 100 | 51.9 | 44.7 | 3.4 | 7140 | 0 | 無し
茨城県 | 08935 | 08-935-01-001 | ひたちなか・東海広域事務組合 | ひたちなか・東海クリーンセンター | 60692 | 2942 |  | 資源化物搬出量 | 可燃ごみ, 粗大ごみ, ごみ処理残渣 |  | 焼却 |  | ストーカ式（可動） | 全連続運転 | 220 | 2 | 2012 | 発電（場内利用）, 発電（場外利用） |  |  |  |  | 4600 | 17.4 | 30703 | 0 | 溶融処理 | 薬剤処理 | 委託 |  | 無し |  | 100 | 46.52 | 26.78 | 12.95 | 6.84 | 3.11 | 3.8 | 98.8 | 100 | 40.54 | 51.7 | 7.76 | 8723 | 10681 | 無し
栃木県 | 09201 | 09-201-01-001 | 宇都宮市 | クリーンパーク茂原焼却ごみ処理施設 | 108172.14 | 1722.78 |  | 資源化物搬出量 | 可燃ごみ, 粗大ごみ, ごみ処理残渣 |  | 焼却 |  | ストーカ式（可動） | 全連続運転 | 390 | 3 | 2000 | 場内温水, 発電（場内利用）, 場外温水, 発電（場外利用） | 103361304 | 不明 | 不明 | 不明 | 7500 | 16 | 48934 | 2480 | 溶融処理 | 薬剤処理 | 委託 |  | 無し |  | 100 | 51.6 | 24.1 | 11.3 | 8.2 | 1 | 3.8 | 134 | 100 | 45.7 | 49.7 | 4.6 | 8236 | 0 | 無し
栃木県 | 09201 | 09-201-01-002 | 宇都宮市 | 宇都宮市南清掃センター | 48685.3 | 0 |  |  | 可燃ごみ, 粗大ごみ, ごみ処理残渣 |  | 焼却 |  | ストーカ式（可動） | 全連続運転 | 280 | 2 | 1987 | 場内温水, 場外温水 | 44924100 | 不明 | 不明 | 不明 |  |  |  |  | 無し | 薬剤処理 | 委託 |  | 無し |  | 100 | 48.9 | 23.1 | 12.4 | 8.4 | 1.9 | 5.3 | 156.5 | 100 | 47.4 | 46.8 | 5.8 | 7645 | 0 | 無し
栃木県 | 09202 | 09-202-01-001 | 足利市 | 足利市南部クリーンセンター | 50027 | 0 |  |  | 可燃ごみ, ごみ処理残渣 |  | 焼却 |  | ストーカ式（可動） | 全連続運転 | 300 | 3 | 1983 | 場内温水, 場内蒸気, 場外温水 | 143367739 | 20494830 | 未測定 | 未測定 |  |  |  |  | 無し | 薬剤処理 | 委託 |  | 有り | 90 | 100 | 38.8 | 34.4 | 7.9 | 18.5 | 0.4 | 0 | 100 | 100 | 49.2 | 44.8 | 6 | 9690 | 0 | 無し
栃木県 | 09203 | 09-203-01-001 | 栃木市 | とちぎクリーンプラザ | 46442 | 2163 |  | 資源化物搬出量 | 可燃ごみ, ごみ処理残渣 |  | 焼却 |  | ストーカ式（可動） | 全連続運転 | 237 | 2 | 2002 | 場内温水, 発電（場内利用）, 発電（場外利用） | 不明 |  | 3080920 |  | 2500 | 15 | 15379 |  | 溶融処理 | セメント固化, 薬剤処理, 溶融処理 | 委託 |  | 無し |  | 100 | 53.2 | 29.4 | 5.6 | 10.8 | 1 | 0 | 114 | 100 | 47.8 | 47.8 | 4.4 | 7811 | 0 | 無し
栃木県 | 09204 | 09-204-01-001 | 佐野市 | 葛生清掃センター | 9285 | 0 |  |  | 可燃ごみ, ごみ処理残渣 |  | 焼却 |  | ストーカ式（可動） | 全連続運転 | 79.5 | 2 | 2004 | 場内温水 | 4233600 | 0 | 0 | 0 |  |  |  |  | 無し | 薬剤処理 | 委託 |  | 無し |  | 100 | 43.4 | 26.3 | 8.8 | 10.8 | 7.7 | 3 | 131 | 100 | 46.4 | 45.2 | 8.4 | 7360 | 0 | 無し
栃木県 | 09204 | 09-204-01-002 | 佐野市 | 佐野市みかもクリーンセンター | 25785 | 940 |  | 資源化物搬出量 | 可燃ごみ, ごみ処理残渣 |  | ガス化溶融・改質 |  | 流動床式 | 全連続運転 | 128 | 2 | 2006 | 場内温水, 発電（場内利用）, 場外温水, 発電（場外利用） | 61447680 | 741260 | 93923401 | 7910089 | 1990 | 14.29 | 8360 | 869 | 溶融処理 | 薬剤処理 | 委託 |  | 無し |  | 100 | 57.3 | 31.5 | 5.5 | 2.4 | 0 | 3.3 | 145 | 100 | 46.2 | 49.5 | 4.3 | 8167 | 0 | 無し
栃木県 | 09205 | 09-205-01-001 | 鹿沼市 | 環境クリーンセンター(ごみ処理施設) | 24340 | 1 |  | 資源化物搬出量 | 可燃ごみ, その他, ごみ処理残渣, し尿処理残渣 |  | 焼却 |  | ストーカ式（可動） | 全連続運転 | 88.5 | 2 | 1994 | 場内温水, 発電（場内利用） | 1510 |  | 不明 |  | 160 |  | 1 |  | 薬剤処理 | 薬剤処理 | 一部委託 |  | 有り | 99.5 | 100 | 30.4 | 12.8 | 35.5 | 11.8 | 4.2 | 5.3 | 107 | 100 | 50.2 | 45.3 | 4.5 | 7790 | 0 | 無し
栃木県 | 09206 | 09-206-01-001 | 日光市 | 日光市クリーンセンター | 33931.5 | 1653.57 |  | 資源化物生産量 | 可燃ごみ |  | ガス化溶融・改質 |  | シャフト式 | 全連続運転 | 135 | 2 | 2010 | 発電（場内利用）, 発電（場外利用） |  |  |  |  | 2000 | 11.5 | 9573.95 | 9119.58 | 無し | 薬剤処理 | 委託 |  | 無し |  | 100 | 49.7 | 24.7 | 8 | 9.1 | 5.1 | 3.4 | 164.8 | 100 | 46.8 | 7.8 | 45.4 | 7383 | 9308 | 無し
栃木県 | 09213 | 09-213-01-001 | 那須塩原市 | 那須塩原クリーンセンター | 36385 | 195 |  | 資源化物搬出量 | 可燃ごみ, 粗大ごみ, ごみ処理残渣 |  | 焼却 |  | ストーカ式（可動） | 全連続運転 | 140 | 2 | 2009 | 発電（場内利用）, 発電（場外利用） |  |  |  |  | 1990 | 14 | 13717 | 0 | 溶融処理 | 薬剤処理 | 委託 |  | 無し |  | 100 | 45.9 | 29 | 11.1 | 9.8 | 1.6 | 2.6 | 189 | 100 | 40.5 | 54.6 | 4.9 | 9362 | 9708 | 無し
栃木県 | 09361 | 09-361-01-001 | 壬生町 | 壬生町清掃センター焼却施設 | 10449 | 462 |  | 資源化物搬出量 | 可燃ごみ, ごみ処理残渣 |  | 焼却 |  | 流動床式 | 准連続運転 | 70 | 2 | 1999 | 場内温水 | 2550240 |  | 2550240 | [5 empty] | 薬剤処理 | 薬剤処理 | 委託 |  | 無し |  | 100 | 46.225 | 28.025 | 10.65 | 10.775 | 0.775 | 3.55 | 135 | 100 | 46.9 | 48.2 | 4.9 | 7954 | 0 | 無し
栃木県 | 09806 | 09-806-01-001 | 那須地区広域行政事務組合 | 広域クリーンセンター大田原 | 29908 | 0 |  |  | 可燃ごみ, 粗大ごみ, ごみ処理残渣 |  | 焼却 |  | ストーカ式（可動） | 全連続運転 | 120 | 2 | 2002 | 場内温水, 場内蒸気 | 376000 |  | 317738 | [5 empty] | 溶融処理 | セメント固化, 薬剤処理, 溶融処理 | 委託 |  | 無し |  | 100 | 51 | 27.5 | 8.5 | 7.7 | 2.5 | 2.8 | 225.8 | 100 | 48.3 | 46.2 | 5.5 | 7488 | 0 | 無し
栃木県 | 09833 | 09-833-01-001 | 芳賀地区広域行政事務組合 | 芳賀地区エコステーション | 31223 | 1403 |  | 資源化物搬出量 | 可燃ごみ, ごみ処理残渣, し尿処理残渣 |  | 焼却 |  | 流動床式 | 全連続運転 | 143 | 2 | 2014 | 発電（場内利用）, 発電（場外利用） |  |  |  |  | 1970 | 15.3 | 11001 |  | 溶融処理 | 薬剤処理 | 委託 |  | 有り | 98 | 100 | 53.2 | 28.1 | 4.2 | 5.8 | 3.1 | 5.6 | 105.8 | 100 | 41.3 | 52.4 | 6.3 | 9808 | 0 | 無し
栃木県 | 09841 | 09-841-01-001 | 南那須地区広域行政事務組合 | 保健衛生センター | 10624 | 0 |  |  | 可燃ごみ, ごみ処理残渣 |  | 焼却 |  | 流動床式 | 准連続運転 | 55 | 2 | 1990 | 無し | [8 empty] | 無し | 薬剤処理 | 直営 |  | 無し |  | 100 | 55.8 | 23.3 | 13 | 7.6 | 0.2 | 0.1 | 163 | 100 | 45.8 | 48.2 | 6 | 9110 | 7955 | 無し
栃木県 | 09850 | 09-850-01-001 | 塩谷広域行政組合 | 塩谷広域環境衛生センター | 27221 | 0 | 0 |  | 可燃ごみ, ごみ処理残渣 |  | 焼却 |  | ストーカ式（可動） | 全連続運転 | 120 | 2 | 1990 | 無し | [8 empty] | 無し | 薬剤処理 | 一部委託 |  | 無し |  | 100 | 42.9 | 32.8 | 9 | 11.6 | 1.2 | 2.5 | 205.8 | 100 | 53.2 | 41.5 | 5.3 | 6488 | 0 | 無し
栃木県 | 09852 | 09-852-01-001 | 小山広域保健衛生組合 | 小山広域保健衛生組合北部清掃センター | 0 |  |  |  | 可燃ごみ |  | 焼却 |  | ストーカ式（可動） | 准連続運転 | 40 | 2 | 1991 | 無し | [8 empty] | 無し | 薬剤処理 | 委託 | 廃止 | 無し |  | 0 | 0 | 0 | 0 | 0 | 0 | 0 | 0 | 0 | 0 | 0 | 0 | 0 | 0 | 無し
栃木県 | 09852 | 09-852-01-002 | 小山広域保健衛生組合 | 小山広域保健衛生組合中央清掃センター | 38241.47 | 1646.03 |  | 資源化物搬出量 | 可燃ごみ |  | 焼却 |  | ストーカ式（可動） | 全連続運転 | 160 | 2 | 1986 | 場内温水 | 13993 |  | 0 | [5 empty] | 無し | 薬剤処理 | 委託 |  | 無し |  | 100 | 50.4 | 19.7 | 13 | 10 | 2.4 | 4.5 | 122.3 | 100 | 42.4 | 51.3 | 6.3 | 8577 | 0 | 無し
栃木県 | 09852 | 09-852-01-003 | 小山広域保健衛生組合 | 小山広域保健衛生組合中央清掃センター70t焼却炉 | 16145.81 | 1278.75 |  | 資源化物搬出量 | 可燃ごみ |  | 焼却 |  | ストーカ式（可動） | 全連続運転 | 70 | 1 | 2016 | 場内温水, 発電（場内利用）, 場外蒸気, 発電（場外利用） | 不明 | 3000 | 不明 | 不明 | 1300 | 12.02 | 3683.66 | 1235.3 | 無し | 薬剤処理 | 委託 |  | 無し |  | 100 | 49.2 | 23.1 | 13.7 | 8.7 | 1.3 | 4 | 140 | 100 | 47 | 47.9 | 5.1 | 7883 | 0 | 無し
群馬県 | 10201 | 10-201-01-001 | 前橋市 | 前橋市亀泉清掃工場 | 2913 | 0 | 0 |  | 可燃ごみ, その他, ごみ処理残渣 |  | 焼却 |  | ストーカ式（可動） | バッチ運転 | 25 | 1 | 1977 | 無し | [8 empty] | 無し | 無し | 直営 |  | 無し |  | 100 | 45.8 | 29.2 | 16.8 | 4.5 | 1.1 | 2.6 | 128.75 | 100 | 37.5 | 56.5 | 6 | 9722 | 11358 | 無し
群馬県 | 10201 | 10-201-01-002 | 前橋市 | 前橋市六供清掃工場 | 83050 | 1473 | 0 | 資源化物搬出量 | 可燃ごみ, ごみ処理残渣 |  | 焼却 |  | ストーカ式（可動） | 全連続運転 | 405 | 3 | 1991 | 場内温水, 場内蒸気, 発電（場内利用）, 場外温水, 発電（場外利用） | 105725760 | 84672000 | 不明 | 不明 | 1889 | 6.3 | 14469 | 0 | 無し | 無し | 一部委託 |  | 無し |  | 100 | 45.2 | 28.5 | 7.9 | 8.9 | 1.6 | 7.9 | 178.75 | 100 | 47.6 | 46.1 | 6.3 | 7500 | 9963 | 無し
群馬県 | 10201 | 10-201-01-003 | 前橋市 | 前橋市大胡クリーンセンター | 7444 | 0 | 0 |  | 可燃ごみ, 粗大ごみ, その他, ごみ処理残渣 |  | 焼却 |  | ストーカ式（可動） | 全連続運転 | 108 | 2 | 1990 | 無し | [8 empty] | 無し | 無し | 一部委託 |  | 無し |  | 100 | 38.4 | 30.4 | 19.8 | 5.4 | 1.7 | 4.3 | 169.5 | 100 | 46.1 | 48.9 | 5 | 8055 | 10470 | 無し
群馬県 | 10202 | 10-202-01-001 | 高崎市 | 高浜クリーンセンター | 107369 | 2667 |  | 資源化物搬出量 | 可燃ごみ, ごみ処理残渣, し尿処理残渣 |  | 焼却 |  | ストーカ式（可動） | 全連続運転 | 450 | 3 | 1988 | 場内温水, 場内蒸気, 場外温水, 場外蒸気 | 1016753000 | 961623000 | 649594000 | 606661000 |  |  |  |  | 無し | 薬剤処理 | 委託 |  | 無し |  | 100 | 51.1 | 21.7 | 4.6 | 12.6 | 2 | 8 | 130 | 100 | 53.4 | 41.3 | 5.3 | 9244 | 9220 | 無し
群馬県 | 10202 | 10-202-01-002 | 高崎市 | 吉井クリーンセンター | 6295 | 0 |  | 資源化物搬出量 | 可燃ごみ, ごみ処理残渣 |  | 焼却 |  | ストーカ式（可動） | バッチ運転 | 30 | 2 | 1992 | 場内温水, 場外温水 | 不明 | 不明 | 不明 | 不明 |  |  |  |  | 無し | 薬剤処理 | 委託 |  | 無し |  | 100 | 38.02 | 34.91 | 6.02 | 18.13 | 1.52 | 1.4 | 208 | 100 | 53.24 | 42.32 | 4.44 | 6625 | 9225 | 無し
群馬県 | 10203 | 10-203-01-001 | 桐生市 | 桐生市清掃センターごみ焼却施設 | 65733.13 | 124.87 |  | 資源化物搬出量 | 可燃ごみ, ごみ処理残渣 |  | 焼却 |  | ストーカ式（可動） | 全連続運転 | 450 | 3 | 1996 | 場内温水, 発電（場内利用）, 場外温水, 発電（場外利用） | 184776905 | 165012120 | 27206121 | 24296000 | 4660 | 17 | 28825 | 3356 | 無し | 薬剤処理 | 委託 |  | 無し |  | 100 | 54 | 24.5 | 12.5 | 4 | 1.6 | 3.4 | 165.3 | 100 | 37.6 | 55.6 | 6.8 | 9530 | 9338 | 無し
群馬県 | 10204 | 10-204-01-001 | 伊勢崎市 | 伊勢崎市清掃リサイクルセンター21 | 55665 | 149 |  | 資源化物搬出量 | 可燃ごみ, 粗大ごみ |  | 焼却 |  | 流動床式 | 全連続運転 | 210 | 3 | 2000 | 場内温水, 場内蒸気, 発電（場内利用）, 発電（場外利用） | - | - | 不明 |  | 2700 | 7.8 | 11598 | 0 | 無し | セメント固化 | 委託 |  | 無し |  | 100 | 48.5 | 22.5 | 17.8 | 7.8 | 1.9 | 1.5 | 174 | 100 | 44.6 | 49.4 | 6 | 8203 | 9408 | 無し
群馬県 | 10205 | 10-205-01-001 | 太田市 | 太田市清掃センター第4号焼却炉 | 34665 | 164 |  | 資源化物搬出量 | 可燃ごみ, ごみ処理残渣 |  | 焼却 |  | ストーカ式（可動） | 全連続運転 | 170 | 2 | 1992 | 場内温水, 場外温水 | 14065 | 不明 | 11978 | 不明 |  |  |  |  | 無し | セメント固化, 薬剤処理 | 委託 |  | 無し |  | 100 | 42.1 | 25.2 | 10.9 | 13.2 | 6 | 2.6 | 225 | 100 | 46.6 | 44.1 | 9.3 | 7175 | 9225 | 無し
群馬県 | 10205 | 10-205-01-002 | 太田市 | 太田市清掃センター第3号焼却炉 | 34663 | 163 |  | 資源化物搬出量 | 可燃ごみ, ごみ処理残渣 |  | 焼却 |  | ストーカ式（可動） | 全連続運転 | 150 | 1 | 1979 | 場内温水, 場外温水 | 4219 | 不明 | 3369 | 不明 |  |  |  |  | 無し | セメント固化, 薬剤処理 | 委託 |  | 無し |  | 100 | 48.1 | 22.1 | 6.7 | 14.4 | 3.9 | 4.8 | 215 | 100 | 47.1 | 45.3 | 7.6 | 7350 | 9025 | 無し
群馬県 | 10205 | 10-205-01-003 | 太田市 | 太田市清掃センター灰溶融炉 | 0 | 0 |  |  | ごみ処理残渣 |  | その他 |  | その他 | 全連続運転 | 12 | 1 | 2005 | 無し | [8 empty] | 溶融処理 | 薬剤処理 | 委託 | 休止 | 無し |  | 0 | 0 | 0 | 0 | 0 | 0 | 0 | 0 | 0 | 0 | 0 | 0 | 0 | 0 | 無し
群馬県 | 10207 | 10-207-01-001 | 館林市 | 館林市清掃センター | 23394 |  | 0 | 資源化物生産量 | 可燃ごみ |  | 焼却 |  | ストーカ式（可動） | 全連続運転 | 100 | 2 | 1986 | 場内温水, 場外温水 | 8166144 | 不明 | 不明 | 不明 |  |  |  |  | 無し | 薬剤処理 | 委託 |  | 無し |  | 100 | 37.4 | 21.13 | 16.92 | 11.1 | 6.95 | 6.5 | 204 | 100 | 50.84 | 41.39 | 7.77 | 6520 | 7120 | 無し
群馬県 | 10209 | 10-209-01-001 | 藤岡市 | 藤岡市清掃センター | 23426 | 2554 |  | 資源化物搬出量 | 可燃ごみ, 粗大ごみ, ごみ処理残渣 |  | 焼却 |  | ストーカ式（可動） | 全連続運転 | 120 | 2 | 1985 | 場内温水, 場外温水 | 1050 | 1050 | 1050 | 1050 |  |  |  |  | 無し | 薬剤処理 | 委託 |  | 無し |  | 100 | 51.1 | 25.7 | 13.4 | 4.5 | 1.8 | 3.5 | 117.8 | 100 | 35.8 | 57.6 | 6.6 | 9945 | 0 | 有り |  | 101 | [6 empty] | ○ |  | 101 | [18 empty] | 展示, 販売
群馬県 | 10210 | 10-210-01-001 | 富岡市 | 富岡市清掃センター | 18228 | 0 | 0 |  | 可燃ごみ |  | 焼却 |  | ストーカ式（可動） | 全連続運転 | 112.5 | 2 | 1992 | 場内温水, 場外温水 | 668.8 | 668.8 | 668.8 | 668.8 |  |  |  |  | 無し | 薬剤処理 | 委託 |  | 無し |  | 100 | 48.1 | 26.4 | 5.6 | 15.3 | 0.6 | 4 | 216.8 | 100 | 53.1 | 43.1 | 3.8 | 6817 | 8904 | 無し
群馬県 | 10211 | 10-211-01-001 | 安中市 | 碓氷川クリーンセンターごみ処理施設 | 18235 | 11 | 0 | 資源化物搬出量 | 可燃ごみ, 粗大ごみ, ごみ処理残渣 |  | 焼却 |  | ストーカ式（可動） | 全連続運転 | 135 | 2 | 1998 | 場内温水, 場外温水 | 11289600 | 9031680 | 9515520 | 5612544 |  |  |  |  | 無し | 薬剤処理 | 委託 |  | 無し |  | 100 | 49.6 | 28 | 7.7 | 5.7 | 2.7 | 6.3 | 0 | 100 | 44.8 | 47.2 | 8 | 7785 | 0 | 無し
群馬県 | 10426 | 10-426-01-001 | 草津町 | 草津町クリーンセンター | 4740 | 0 | 0 |  | 可燃ごみ |  | 焼却 |  | ストーカ式（可動） | バッチ運転 | 40 | 2 | 1991 | 場内温水, 場外温水 | 不明 | 0 | 不明 | 0 |  |  |  |  | 無し | 薬剤処理 | 直営 |  | 無し |  | 100 | 49.9 | 16.2 | 6.8 | 21.9 | 2.7 | 2.5 | 302.5 | 100 | 52.7 | 41.2 | 6.1 | 6450 | 0 | 無し
群馬県 | 10449 | 10-449-01-001 | みなかみ町 | 奥利根アメニティパーク固形燃料利用施設 | 0 | 0 |  |  | 固形化燃料 |  | 焼却 |  | ストーカ式（可動） | 准連続運転 | 20 | 1 | 1998 | 無し | 0 | 0 | 0 | 0 | 0 | 0 | 0 | 0 | 溶融処理 | 溶融処理 | 委託 | 休止 | 無し |  | 100 | 30.2 | 40.4 | 2.4 | 22.1 | 1.2 | 3.7 | 148 | 100 | 51.8 | 40.3 | 7.9 | 6300 | 6400 | 無し
群馬県 | 10464 | 10-464-01-001 | 玉村町 | 玉村町クリーンセンター | 11631 | 0 |  |  | 可燃ごみ, 粗大ごみ, ごみ処理残渣 |  | 焼却 |  | ストーカ式（可動） | 全連続運転 | 90 | 2 | 1990 | 場内温水, 場外温水 | 9278500 | 2640000 | 不明 | 不明 |  |  |  |  | その他 | 薬剤処理 | 委託 |  | 無し |  | 100 | 48.7 | 18.1 | 15.8 | 11 | 3.2 | 3.2 | 163 | 100 | 47.27 | 46.31 | 6.42 | 8118 | 9240 | 無し
群馬県 | 10838 | 10-838-01-001 | 甘楽西部環境衛生施設組合 | 甘楽西部環境衛生施設組合清掃センター | 2225 | 0 | 0 |  | 可燃ごみ |  | 焼却 |  | ストーカ式（可動） | バッチ運転 | 15 | 2 | 1986 | 無し | [8 empty] | 無し | 薬剤処理 | 直営 |  | 無し |  | 100 | 47.5 | 36.8 | 1.2 | 13.8 | 0.7 | 0 | 150 | 100 | 46.1 | 50.6 | 3.3 | 0 | 0 | 無し
群馬県 | 10839 | 10-839-01-001 | 館林衛生施設組合 | たてばやしクリーンセンター | 0 | [5 empty] | 焼却 |  | ストーカ式（可動） | 全連続運転 | 100 | 2 | 2017 | 場内温水, 場外温水 | 39001 | 3140 | [9 empty] | 新設（建設中） |  |  | 0 | 0 | 0 | 0 | 0 | 0 | 0 | 0 | 0 | 0 | 0 | 0 | 0 | 0
群馬県 | 10840 | 10-840-01-001 | 吾妻東部衛生施設組合 | 吾妻東部衛生センターごみ処理施設 | 10590 | 0 | 0 |  | 可燃ごみ, ごみ処理残渣, し尿処理残渣 |  | 焼却 |  | ストーカ式（可動） | バッチ運転 | 50 | 2 | 1990 | 無し | [8 empty] | 無し | 薬剤処理 | 直営 |  | 無し |  | 100 | 23.8 | 12.6 | 5.9 | 54 | 2.4 | 1.3 | 258 | 100 | 68.3 | 5.9 | 25.8 | 3125 | 2375 | 無し
群馬県 | 10870 | 10-870-01-001 | 西吾妻環境衛生施設組合 | 西吾妻環境衛生センタ- | 6437 | 0 | 0 |  | 可燃ごみ, 粗大ごみ, ごみ処理残渣 |  | 焼却 |  | ストーカ式（可動） | バッチ運転 | 40 | 2 | 1991 | 無し | [8 empty] | 無し | 薬剤処理 | 一部委託 |  | 無し |  | 100 | 37.4 | 39.1 | 1.1 | 21.4 | 0.7 | 0.3 | 59 | 100 | 47 | 46 | 7 | 7575 | 4600 | 無し
群馬県 | 10873 | 10-873-01-001 | 渋川地区広域市町村圏振興整備組合 | 渋川地区広域圏清掃センター | 40850 | 0 |  |  | 可燃ごみ, その他, ごみ処理残渣, し尿処理残渣 |  | 焼却 |  | ストーカ式（可動） | 全連続運転 | 232.5 | 2 | 1993 | 無し | [8 empty] | 無し | 無し | 委託 |  | 無し |  | 100 | 37.54 | 23.25 | 13.78 | 13.58 | 2.25 | 9.6 | 191 | 100 | 54.4 | 39.8 | 5.8 | 0 | 6132 | 無し
群馬県 | 10875 | 10-875-01-001 | 沼田市外二箇村清掃施設組合 | 清掃工場 | 17260 | 0 | 0 |  | 可燃ごみ |  | 焼却 |  | ストーカ式（可動） | 全連続運転 | 120 | 2 | 1973 | 場内温水, 場外温水 | 3216000 | 964800 | 把握していない | 把握していない |  |  |  |  | 無し | 薬剤処理 | 委託 |  | 無し |  | 100 | 60.1 | 23.3 | 3.3 | 12.2 | 0.4 | 0.7 | 108.25 | 100 | 35.5 | 57.5 | 7 | 9975 | 8725 | 無し
群馬県 | 10890 | 10-890-01-001 | 大泉町外二町環境衛生施設組合 | 大泉町外二町清掃センター | 28651 | 650 |  | 資源化物搬出量 | 可燃ごみ, 資源ごみ |  | 焼却 |  | ストーカ式（可動） | 全連続運転 | 195 | 2 | 1991 | 場内温水 | 36691200 |  | 5548410 | [5 empty] | 無し | セメント固化, 薬剤処理 | 委託 |  | 無し |  | 100 | 40.2 | 27.1 | 20.8 | 5.5 | 0.3 | 6.1 | 130.5 | 100 | 45.1 | 50.9 | 4 | 8485 | 8878 | 無し
群馬県 | 10892 | 10-892-01-001 | 利根東部衛生施設組合 | 尾瀬クリーンセンター | 3616 | 0 |  |  | 可燃ごみ |  | 焼却 |  | ストーカ式（可動） | バッチ運転 | 30 | 2 | 1999 | 場内温水 | 11.1 |  | 不明 | [5 empty] | 無し | 薬剤処理 | 直営 |  | 無し |  | 100 | 59.5 | 22.6 | 3.9 | 6.4 | 0.4 | 7.2 | 124.3 | 100 | 41.4 | 7.2 | 51.4 | 8640 | 0 | 無し
埼玉県 | 11100 | 11-100-01-001 | さいたま市 | さいたま市クリーンセンター大崎第二工場 | 118500 | 0 |  |  | 可燃ごみ, ごみ処理残渣 |  | 焼却 |  | ストーカ式（可動） | 全連続運転 | 450 | 3 | 1995 | 場内温水, 場内蒸気, 発電（場内利用）, 場外蒸気, 発電（場外利用） | 662376960 | 76204800 | 490865680 | 5338064 | 7300 | 11.7 | 43174 | 748 | 薬剤処理 | セメント固化, 薬剤処理 | 委託 |  | 無し |  | 100 | 50.6 | 31.1 | 5.8 | 5.8 | 3.5 | 3.2 | 132 | 100 | 37.8 | 54.9 | 7.3 | 9398 | 11178 | 無し
埼玉県 | 11100 | 11-100-01-002 | さいたま市 | さいたま市東部環境センター | 68563 | 0 |  |  | 可燃ごみ, ごみ処理残渣, し尿処理残渣 |  | 焼却 |  | ストーカ式（可動） | 全連続運転 | 300 | 3 | 1984 | 場内温水, 場内蒸気, 発電（場内利用）, 場外温水, 発電（場外利用） | 458230307 |  | 269400642 | 4423060 | 1700 | 7.9 | 12561 | 599 | 薬剤処理 | 無し | 直営 |  | 無し |  | 100 | 49.3 | 25.5 | 7.7 | 12 | 3.8 | 1.7 | 137 | 100 | 43.3 | 50.1 | 6.6 | 8340 | 10768 | 無し
埼玉県 | 11100 | 11-100-01-003 | さいたま市 | さいたま市西部環境センター | 75221 | 4767 |  | 資源化物搬出量 | 可燃ごみ, ごみ処理残渣, し尿処理残渣 |  | 焼却 |  | ストーカ式（可動） | 全連続運転 | 300 | 3 | 1993 | 場内温水, 発電（場内利用）, 場外温水, 発電（場外利用） | 92855960 | 13313300 |  |  | 3600 | 11.4 | 19381 | 215 | 溶融処理 | セメント固化, 薬剤処理, 溶融処理 | 一部委託 |  | 無し |  | 100 | 48.1 | 18.4 | 15.4 | 15.8 | 0.8 | 1.5 | 171.3 | 100 | 49.8 | 44.9 | 5.3 | 7193 | 8135 | 無し
埼玉県 | 11100 | 11-100-01-004 | さいたま市 | さいたま市桜環境センター | 106075 | 17381 |  | 資源化物搬出量 | 可燃ごみ, ごみ処理残渣, し尿処理残渣 |  | ガス化溶融・改質 |  | シャフト式 | 全連続運転 | 380 | 2 | 2015 | 場内温水, 発電（場内利用）, 発電（場外利用） | 17176320 |  | 6566295 |  | 8500 | 15.6 | 53695 | 3023 | 溶融処理 | 薬剤処理 | 委託 |  | 無し |  | 100 | 44 | 28.5 | 9.7 | 5.2 | 3.2 | 9.4 | 162.3 | 100 | 36.3 | 54.4 | 9.3 | 9345 | 11655 | 無し
埼玉県 | 11201 | 11-201-01-001 | 川越市 | 川越市西清掃センター | 0 | 0 |  |  | 可燃ごみ, 粗大ごみ, ごみ処理残渣, し尿処理残渣 |  | 焼却 |  | ストーカ式（可動） | 全連続運転 | 300 | 2 | 1978 | 無し | [8 empty] | 薬剤処理 | 薬剤処理 | 委託 | 休止 | 無し | [15 empty] | 無し
埼玉県 | 11201 | 11-201-01-002 | 川越市 | 川越市東清掃センター焼却施設 | 18577 | 2270 |  | 資源化物搬出量 | 可燃ごみ, 粗大ごみ, ごみ処理残渣, し尿処理残渣 |  | 焼却 |  | ストーカ式（可動） | 全連続運転 | 140 | 2 | 1986 | 場内温水 | 8467200 | 0 | データ把握なし | データ把握なし |  |  |  |  | 薬剤処理 | 薬剤処理 | 委託 |  | 無し |  | 100 | 45.5 | 24.2 | 15.5 | 9 | 2.3 | 3.5 | 191 | 100 | 51.2 | 43.8 | 5 | 6970 | 7910 | 無し
埼玉県 | 11201 | 11-201-01-003 | 川越市 | 川越市資源化センター熱回収施設 | 74279 | 4870 |  | 資源化物搬出量 | 可燃ごみ, 粗大ごみ, ごみ処理残渣, し尿処理残渣 |  | ガス化溶融・改質 |  | 流動床式 | 全連続運転 | 265 | 2 | 2010 | 場内温水, 発電（場内利用）, 場外温水, 発電（場外利用） | 42120000 | 42120000 | 6654000 | 6654000 | 4000 | 15 | 24597 |  | 溶融処理 | 薬剤処理, その他 | 委託 |  | 無し |  | 100 | 55.4 | 20.7 | 7.8 | 13 | 1.7 | 1.4 | 161 | 100 | 43.6 | 50.5 | 5.9 | 8500 | 10200 | 無し
埼玉県 | 11203 | 11-203-01-001 | 川口市 | 川口市戸塚環境センター西棟(4号炉) | 27408 | 319 |  | 資源化物搬出量 | 混合（未分別）ごみ, ごみ処理残渣 |  | 焼却 |  | ストーカ式（可動） | 全連続運転 | 150 | 1 | 1989 | 場内温水, 場内蒸気, 発電（場内利用）, 発電（場外利用） | 不明 | 0 | 不明 | 0 | 2100 | 14 | 10341 | 0 | 薬剤処理 | 薬剤処理 | 委託 |  | 有り | 99.4 | 100 | 47.8 | 21.6 | 14 | 9.4 | 5.9 | 1.3 | 176.2 | 100 | 46.4 | 45.1 | 8.5 | 7324 | 8989 | 無し
埼玉県 | 11203 | 11-203-01-002 | 川口市 | 川口市戸塚環境センター西棟(3号炉) | 29042 | 337 |  | 資源化物搬出量 | 混合（未分別）ごみ, ごみ処理残渣 |  | 焼却 |  | ストーカ式（可動） | 全連続運転 | 150 | 1 | 1993 | 場内温水, 場内蒸気, 発電（場内利用）, 発電（場外利用） | 不明 | 0 | 不明 | 0 | 2100 | 14 | 10885 | 0 | 薬剤処理 | 薬剤処理 | 委託 |  | 有り | 99.4 | 100 | 47.8 | 21.6 | 14 | 9.4 | 5.9 | 1.3 | 176.2 | 100 | 46.4 | 45.1 | 8.5 | 7324 | 8989 | 無し
埼玉県 | 11203 | 11-203-01-003 | 川口市 | 川口市朝日環境センター | 96243 | 8925 |  | 資源化物搬出量 | 混合（未分別）ごみ, その他, ごみ処理残渣 |  | ガス化溶融・改質 |  | 流動床式 | 全連続運転 | 420 | 3 | 2002 | 場内温水, 発電（場内利用）, 発電（場外利用） | 不明 | 0 | 不明 | 0 | 12000 | 15 | 39333 | 0 | 溶融処理 | セメント固化, 薬剤処理 | 委託 |  | 有り | 99.9 | 100 | 44.5 | 33.1 | 6.9 | 9.9 | 4.5 | 1.1 | 157.7 | 100 | 43.5 | 48.7 | 7.8 | 8083 | 10838 | 無し
埼玉県 | 11208 | 11-208-01-001 | 所沢市 | 所沢市西部クリーンセンターごみ焼却施設 | 25595 | 0 |  | 資源化物搬出量 | 可燃ごみ |  | 焼却 |  | 流動床式 | 全連続運転 | 147 | 2 | 1989 | 無し | [8 empty] | 無し | 薬剤処理 | 委託 |  | 有り | 100 | 100 | 45.3 | 10.6 | 26.6 | 9.1 | 1.7 | 6.7 | 208 | 100 | 49.4 | 43.6 | 7 | 6963 | 7577 | 無し
埼玉県 | 11208 | 11-208-01-002 | 所沢市 | 所沢市東部クリーンセンターごみ焼却施設 | 55766 | 5877 |  | 資源化物搬出量 | 可燃ごみ, ごみ処理残渣, し尿処理残渣 |  | 焼却 |  | ストーカ式（可動） | 全連続運転 | 230 | 2 | 2003 | 場内温水, 場内蒸気, 発電（場内利用）, 発電（場外利用） | 644044800 | 0 | 0 | 0 | 5000 | 12 | 17726 |  | 溶融処理 | 溶融処理 | 委託 |  | 有り | 100 | 100 | 45.5 | 20.8 | 16 | 7.4 | 3.7 | 6.6 | 163.3 | 100 | 45 | 46.3 | 8.7 | 7578 | 9124 | 無し
埼玉県 | 11209 | 11-209-01-001 | 飯能市 | 飯能市クリーンセンター | 18321.57 | 1904.61 |  | 資源化物搬出量 | 可燃ごみ, ごみ処理残渣, し尿処理残渣 |  | 焼却 |  | ストーカ式（可動） | 全連続運転 | 170 | 2 | 1981 | 場内温水 | 2822400 | [7 empty] | 薬剤処理 | 薬剤処理 | 一部委託 |  | 有り | 99 | 100 | 49.1 | 18.1 | 16.6 | 12.9 | 2 | 1.3 | 201 | 100 | 0 | 86.5 | 13.5 | 6594 | 0 | 無し
埼玉県 | 11210 | 11-210-01-001 | 加須市 | 加須クリーンセンターごみ焼却施設 | 22524 | 2091 |  | 資源化物搬出量 | 可燃ごみ, ごみ処理残渣 |  | 焼却 |  | ストーカ式（可動） | 全連続運転 | 216 | 2 | 1998 | 場内温水, 場外温水 | 202121609 | 不明 | 186521940 | 15599669 |  |  |  |  | 薬剤処理 | 薬剤処理 | 委託 |  | 無し |  | 100 | 50.7 | 21 | 15.5 | 7.5 | 2.7 | 2.6 | 146 | 100 | 44.2 | 49.8 | 6 | 8290 | 0 | 無し
埼玉県 | 11210 | 11-210-01-002 | 加須市 | 大利根クリーンセンターごみ焼却施設 | 4708 | 800 |  | 資源化物搬出量 | 可燃ごみ, ごみ処理残渣 |  | 焼却 |  | ストーカ式（可動） | 准連続運転 | 40 | 2 | 1990 | 場内温水 | 263970 |  | 103250 | [5 empty] | 無し | 無し | 委託 |  | 無し |  | 100 | 52.8 | 10.5 | 13.3 | 19.3 | 1.5 | 2.6 | 179 | 100 | 51 | 42.4 | 6.6 | 6719 | 0 | 無し
埼玉県 | 11212 | 11-212-01-001 | 東松山市 | 東松山市クリーンセンター | 25532 | 1116 |  | 資源化物搬出量 | 可燃ごみ, 粗大ごみ, ごみ処理残渣 |  | 焼却 |  | ストーカ式（可動） | 全連続運転 | 180 | 2 | 1977 | 無し | [8 empty] | 無し | セメント固化, 薬剤処理, その他 | 委託 |  | 無し |  | 100 | 57 | 21 | 11 | 6.2 | 3.1 | 1.7 | 139.3 | 100 | 48.6 | 46.5 | 4.9 | 7532 | 8517 | 無し
埼玉県 | 11214 | 11-214-01-001 | 春日部市 | 豊野環境衛生センター | 69247.6 | 0 | 0 |  | 可燃ごみ, し尿処理残渣 |  | 焼却 |  | ストーカ式（可動） | 全連続運転 | 399 | 3 | 1994 | 場内温水, 場内蒸気, 発電（場内利用）, 発電（場外利用） | 12095107.2 | 0 | 不明 | 0 | 1900 | 6.78 | 14977.859 | 1954.308 | 無し | 薬剤処理 | 委託 |  | 無し |  | 100 | 40.5 | 27.9 | 13.2 | 7.9 | 8.2 | 2.3 | 92 | 100 | 22.6 | 13.7 | 63.7 | 11400 | 16000 | 無し
埼玉県 | 11215 | 11-215-01-001 | 狭山市 | 狭山市稲荷山センター(旧名称： 狭山市第二環境センター) | 34298 | 3769 |  | 資源化物搬出量 | 可燃ごみ, ごみ処理残渣 |  | 焼却 |  | ストーカ式（可動） | 全連続運転 | 165 | 3 | 1996 | 場内温水, 場内蒸気, 場外蒸気 | 327003264 | 41430010 | 152047980 | 10460058 |  |  |  |  | 溶融処理 | 薬剤処理 | 一部委託 |  | 無し |  | 100 | 46.3 | 19 | 15.8 | 11.5 | 3.2 | 4.2 | 201 | 100 | 49.2 | 43.2 | 7.6 | 0 | 8103 | 無し
埼玉県 | 11216 | 11-216-01-001 | 羽生市 | 羽生市清掃センター | 13561 | 1924 |  | 資源化物搬出量 | 可燃ごみ, し尿処理残渣 |  | 焼却 |  | ストーカ式（可動） | 准連続運転 | 80 | 2 | 1983 | 無し | 1130011 | [7 empty] | 無し | 無し | 一部委託 |  | 無し |  | 100 | 60.3 | 12.8 | 13.7 | 10.8 | 0.4 | 2 | 125.5 | 100 | 49.6 | 46.4 | 4 | 7518 | 0 | 無し
埼玉県 | 11219 | 11-219-01-001 | 上尾市 | 上尾市西貝塚環境センター | 50167.41 | 348.31 |  | 資源化物搬出量 | 可燃ごみ, 混合（未分別）ごみ, 粗大ごみ, ごみ処理残渣 |  | 焼却 |  | ストーカ式（可動） | 全連続運転 | 300 | 3 | 1997 | 場内温水, 場内蒸気, 発電（場内利用）, 場外温水, 発電（場外利用） |  |  |  |  | 2080 | 8 | 9745 | 7682 | 薬剤処理 | セメント固化, 薬剤処理 | 委託 |  | 無し |  | 100 | 49.9 | 24.5 | 7.3 | 13.5 | 2.7 | 2.1 | 179 | 100 | 47.7 | 45.8 | 6.5 | 7423 | 8993 | 無し
埼玉県 | 11225 | 11-225-01-001 | 入間市 | 入間市総合クリーンセンター | 36573 | 1328 |  | 資源化物搬出量 | 可燃ごみ, 粗大ごみ, ごみ処理残渣 |  | 焼却 |  | 流動床式 | 准連続運転 | 150 | 3 | 1996 | 場内温水, 場外温水 | 27875232 | 23422938 | 把握していない | 把握していない |  |  |  |  | 薬剤処理 | 薬剤処理 | 委託 |  | 無し |  | 100 | 48.4 | 20.2 | 13.2 | 13.2 | 1.3 | 3.7 | 281 | 100 | 55 | 39.6 | 5.4 | 0 | 0 | 無し
埼玉県 | 11225 | 11-225-01-002 | 入間市 | 入間市清掃事業所 | 0 | 0 | 0 |  | 可燃ごみ |  | 焼却 |  | 流動床式 | 全連続運転 | 138 | 2 | 1980 | 無し | 0 | [7 empty] | その他 | セメント固化, 薬剤処理 | 委託 | 休止 | 無し |  | 0 | 0 | 0 | 0 | 0 | 0 | 0 | 0 | 0 | 0 | 0 | 0 | 0 | 0 | 無し
埼玉県 | 11227 | 11-227-01-001 | 朝霞市 | 朝霞市クリーンセンター | 25264 | 2119 | 0 | 資源化物搬出量 | 可燃ごみ, ごみ処理残渣 |  | 焼却 |  | ストーカ式（可動） | 全連続運転 | 120 | 2 | 1995 | 無し | [8 empty] | 無し | 無し | 委託 |  | 無し |  | 100 | 59.1 | 26.5 | 3.1 | 8.9 | 0.9 | 1.5 | 147 | 100 | 35.6 | 58.6 | 5.8 | 10127 | 0 | 無し
埼玉県 | 11227 | 11-227-01-002 | 朝霞市 | 朝霞市クリーンセンター | 0 | 0 | 0 | 資源化物搬出量 | ごみ処理残渣 |  | 焼却 |  | 流動床式 | 准連続運転 | 70 | 2 | 1988 | 無し | [8 empty] | 薬剤処理 | セメント固化 | 直営 | 休止 | 無し |  | 0 | 0 | 0 | 0 | 0 | 0 | 0 | 0 | 0 | 0 | 0 | 0 | 0 | 0 | 無し
埼玉県 | 11229 | 11-229-01-001 | 和光市 | 和光市清掃センター | 16643 | 1440 | 0 | 資源化物搬出量 | 可燃ごみ, ごみ処理残渣 |  | 焼却 |  | ストーカ式（可動） | 全連続運転 | 120 | 2 | 1990 | 場内温水 | 不明 |  | 不明 | [5 empty] | その他 | 薬剤処理 | 委託 |  | 無し |  | 100 | 42.3 | 28 | 9.4 | 13.6 | 2 | 4.7 | 0 | 100 | 51.5 | 40.8 | 7.7 | 6381 | 8389 | 無し
埼玉県 | 11231 | 11-231-01-001 | 桶川市 | 桶川市ごみ焼却施設 | 14566 | 1130 | 0 | 資源化物搬出量 | 可燃ごみ, 粗大ごみ, ごみ処理残渣 |  | 焼却 |  | ストーカ式（可動） | 全連続運転 | 240 | 2 | 1977 | 無し | [8 empty] | 無し | 薬剤処理 | 委託 |  | 有り | 99 | 100 | 58.5 | 8.9 | 16.1 | 12.7 | 0.5 | 3.3 | 0 | 100 | 46.6 | 45.8 | 7.6 | 7443 | 0 | 無し
埼玉県 | 11239 | 11-239-01-001 | 坂戸市 | 坂戸市西清掃センター | 17066 | 1896 |  | 資源化物搬出量 | 可燃ごみ, ごみ処理残渣 |  | 焼却 |  | ストーカ式（可動） | 全連続運転 | 80 | 2 | 1994 | 場内温水, 発電（場内利用）, 場外温水, 場外蒸気 | 26560800 | 13242600 |  |  | 160 | 2 | 526 | 0 | その他 | その他 | 委託 |  | 無し |  | 100 | 49.3 | 19.7 | 18.3 | 9.1 | 1 | 2.6 | 158 | 100 | 44.3 | 50.5 | 5.2 | 8400 | 9250 | 無し
埼玉県 | 11239 | 11-239-01-002 | 坂戸市 | 坂戸市東清掃センター焼却施設 | 0 | 0 |  |  | 可燃ごみ |  | 焼却 |  | ストーカ式（可動） | 全連続運転 | 70 | 2 | 1987 | 無し | [8 empty] | 無し | 無し | 委託 | 休止 | 無し |  | 0 | 0 | 0 | 0 | 0 | 0 | 0 | 0 | 0 | 0 | 0 | 0 | 0 | 0 | 無し
埼玉県 | 11245 | 11-245-01-001 | ふじみ野市 | 上福岡清掃センター | 10827.72 | 950.72 |  | 資源化物搬出量 | 可燃ごみ, 粗大ごみ, ごみ処理残渣 |  | 焼却 |  | ストーカ式（可動） | 全連続運転 | 180 | 2 | 1974 | 無し | [8 empty] | 薬剤処理 | 薬剤処理 | 委託 | 廃止 | 無し |  | 100 | 47.9 | 17.2 | 4.6 | 25.3 | 0.6 | 4.4 | 0 | 100 | 52 | 42.2 | 5.8 | 6640 | 8490 | 無し
埼玉県 | 11245 | 11-245-01-002 | ふじみ野市 | ふじみ野市・三芳町環境センター | 23872.98 | 1892.92 |  | 資源化物搬出量 | 可燃ごみ, 粗大ごみ, ごみ処理残渣 |  | 焼却 |  | ストーカ式（可動） | 全連続運転 | 142 | 2 | 2016 | 場内温水, 発電（場内利用）, 発電（場外利用） | 29117760 |  | 15806784 |  | 3200 | 20.67 | 6472 | 3287 | 無し | 無し | 委託 | 新設（建設中）, 新設（新規稼働） | 無し |  | 100 | 48.2 | 30 | 10.5 | 7.6 | 2.5 | 1.2 | 181 | 100 | 49 | 45.5 | 5.5 | 7346 | 9466 | 無し
埼玉県 | 11301 | 11-301-01-001 | 伊奈町 | 伊奈町クリーンセンター | 10960 | 875 |  | 資源化物搬出量 | 可燃ごみ |  | 焼却 |  | 流動床式 | 准連続運転 | 60 | 2 | 1989 | 無し | [8 empty] | 薬剤処理 | 薬剤処理 | 委託 |  | 無し |  | 100 | 54.8 | 26 | 9.7 | 7.6 | 0.4 | 1.5 | 142 | 100 | 53.2 | 43.4 | 3.4 | 6830 | 8510 | 無し
埼玉県 | 11346 | 11-346-01-001 | 川島町 | 川島町環境センターごみ処理施設 | 6334 | 764 |  | 資源化物搬出量 | 可燃ごみ, 粗大ごみ, その他, ごみ処理残渣, し尿処理残渣 |  | 焼却 |  | ストーカ式（可動） | バッチ運転 | 40 | 2 | 1979 | 無し | [8 empty] | 無し | 無し | 委託 |  | 無し |  | 100 | 56.4 | 22.8 | 9.3 | 9 | 0.8 | 1.7 | 0 | 100 | 45.6 | 49 | 5.4 | 8770 | 8770 | 無し
埼玉県 | 11464 | 11-464-01-001 | 杉戸町 | 杉戸町環境センター | 20597 | 29 |  | 資源化物搬出量 | 可燃ごみ |  | 焼却 |  | 流動床式 | 准連続運転 | 84 | 2 | 1996 | 場内温水, 場外温水 | 18816000 | 13171200 | 把握していない | 把握していない |  |  |  |  | 無し | セメント固化, 薬剤処理 | 委託 |  | 無し |  | 100 | 38.1 | 15.2 | 13.3 | 29.8 | 0.4 | 3.2 | 214.8 | 100 | 55.5 | 39.2 | 5.3 | 6008 | 7378 | 無し
埼玉県 | 11808 | 11-808-01-001 | 蓮田白岡衛生組合 | 蓮田白岡衛生組合ごみ焼却施設 | 26166 | 2636 |  | 資源化物搬出量 | 可燃ごみ, 粗大ごみ |  | 焼却 |  | ストーカ式（可動） | 全連続運転 | 270 | 3 | 1994 | 場内温水 | 4283580 |  | 2847118 | [5 empty] | 無し | 薬剤処理 | 一部委託 |  | 有り | 99 | 100 | 44 | 27.2 | 10.8 | 10 | 0.5 | 7.5 | 147 | 100 | 40.3 | 53 | 6.7 | 8960 | 0 | 無し
埼玉県 | 11809 | 11-809-01-001 | 久喜宮代衛生組合 | 久喜宮代清掃センター75t／24hごみ処理施設(1号炉) | 8838 | 0 | 0 |  | 可燃ごみ, 粗大ごみ, ごみ処理残渣 |  | 焼却 |  | ストーカ式（可動） | 全連続運転 | 75 | 1 | 1975 | 場内温水 | 1515 |  | 1515 | [5 empty] | 薬剤処理 | 薬剤処理 | 委託 |  | 無し |  | 100 | 51.8 | 14 | 13.9 | 15.3 | 0.9 | 4.1 | 139.3 | 100 | 41.9 | 51.6 | 6.5 | 8658 | 10121 | 無し
埼玉県 | 11809 | 11-809-01-002 | 久喜宮代衛生組合 | 久喜宮代清掃センター75t／24hごみ処理施設(2号炉) | 9967 | 0 | 0 |  | 可燃ごみ, 粗大ごみ, ごみ処理残渣 |  | 焼却 |  | ストーカ式（可動） | 全連続運転 | 75 | 1 | 1980 | 場内温水 | 1515 |  | 1515 | [5 empty] | 薬剤処理 | 薬剤処理 | 委託 |  | 無し |  | 100 | 51.8 | 14 | 13.9 | 15.3 | 0.9 | 4.1 | 139.3 | 100 | 41.9 | 51.6 | 6.5 | 8658 | 10121 | 無し
埼玉県 | 11809 | 11-809-01-003 | 久喜宮代衛生組合 | 菖蒲清掃センター焼却施設 | 5713 | 0 | 0 |  | 可燃ごみ, 粗大ごみ, その他, ごみ処理残渣 |  | 焼却 |  | ストーカ式（可動） | バッチ運転 | 30 | 2 | 1989 | 場内温水 | 41750 |  | 41750 | [5 empty] | 薬剤処理 | 薬剤処理 | 委託 |  | 無し |  | 100 | 51.2 | 15 | 4.4 | 21.2 | 2.4 | 5.8 | 176 | 100 | 42.3 | 49.7 | 8 | 8290 | 9299 | 無し
埼玉県 | 11809 | 11-809-01-004 | 久喜宮代衛生組合 | 八甫清掃センターごみ焼却施設 | 15177 | 55 |  | 資源化物搬出量 | 可燃ごみ, 粗大ごみ, その他, ごみ処理残渣 |  | 焼却 |  | 流動床式 | 全連続運転 | 105 | 2 | 1988 | 無し | [8 empty] | セメント固化 | セメント固化 | 委託 |  | 無し |  | 100 | 36.6 | 24 | 8.7 | 25.2 | 1.9 | 3.6 | 163.8 | 100 | 51.2 | 41.3 | 7.5 | 6503 | 9016 | 無し
埼玉県 | 11815 | 11-815-01-001 | 志木地区衛生組合 | 富士見環境センター | 27383 | 1578 |  | 資源化物搬出量 | 可燃ごみ, ごみ処理残渣 |  | 焼却 |  | ストーカ式（可動） | 全連続運転 | 180 | 2 | 1986 | 場内温水 | 29335548 |  | 1973113 | [5 empty] | 薬剤処理 | 薬剤処理 | 委託 |  | 無し |  | 100 | 47.6 | 20.3 | 14.1 | 13.7 | 1 | 3.3 | 137.25 | 100 | 53.2 | 41.5 | 5.3 | 6475 | 8100 | 無し
埼玉県 | 11815 | 11-815-01-002 | 志木地区衛生組合 | 新座環境センター東工場 | 22778 | 1164 |  | 資源化物搬出量 | 可燃ごみ, 粗大ごみ |  | 焼却 |  | ストーカ式（可動） | 全連続運転 | 90 | 1 | 1979 | 場内温水, 場外温水 | 5080800 | 1481900 | 3883680 | 970340 |  |  |  |  | 薬剤処理 | 薬剤処理 | 委託 |  | 無し |  | 100 | 55.2 | 23.5 | 5.2 | 13.2 | 1 | 1.9 | 121 | 100 | 44.3 | 5.4 | 50.3 | 8365 | 9733 | 無し
埼玉県 | 11815 | 11-815-01-003 | 志木地区衛生組合 | 新座環境センター西工場 | 22751 | 2306 |  | 資源化物搬出量 | 可燃ごみ |  | 焼却 |  | ストーカ式（可動） | 全連続運転 | 90 | 1 | 1994 | 場内温水, 場内蒸気 | 3667637 |  | 2743191 | [5 empty] | 薬剤処理 | 薬剤処理 | 委託 |  | 無し |  | 100 | 46.9 | 23.6 | 12.9 | 11.6 | 1.1 | 3.9 | 177.25 | 100 | 53.8 | 4.7 | 41.5 | 6460 | 7485 | 無し
埼玉県 | 11820 | 11-820-01-001 | 小川地区衛生組合 | 小川地区衛生組合ごみ焼却場 | 17362 | 4 |  | 資源化物搬出量 | 可燃ごみ, 粗大ごみ, ごみ処理残渣 |  | 焼却 |  | ストーカ式（可動） | 全連続運転 | 62 | 2 | 1976 | 無し | [8 empty] | 薬剤処理 | 無し | 一部委託 |  | 無し |  | 100 | 52.3 | 16.2 | 4.9 | 21.3 | 1.3 | 4 | 230.5 | 100 | 52 | 41.8 | 6.2 | 6567 | 7310 | 無し
埼玉県 | 11824 | 11-824-01-001 | 東埼玉資源環境組合 | 第一工場ごみ処理施設 | 164741 | 1486 | 0 | 資源化物搬出量 | 可燃ごみ, し尿処理残渣 |  | 焼却 |  | ストーカ式（可動） | 全連続運転 | 800 | 4 | 1995 | 場内温水, 発電（場内利用）, 場外温水, 発電（場外利用） | 179343480 | 73338720 | 14359373 | 14339221 | 24000 | 20.64 | 90631 | 942 | 薬剤処理, 溶融処理 | 薬剤処理 | 一部委託 |  | 無し |  | 100 | 46.1 | 27.8 | 5.4 | 13.2 | 2.8 | 4.7 | 132.6 | 100 | 47 | 46.1 | 6.9 | 7502 | 9868 | 無し
埼玉県 | 11824 | 11-824-01-002 | 東埼玉資源環境組合 | 第二工場ごみ処理施設 | 80410 | 5024 |  | 資源化物搬出量 | 可燃ごみ |  | ガス化溶融・改質 |  | シャフト式 | 全連続運転 | 297 | 2 | 2016 | 場内温水, 発電（場内利用）, 場外温水, 発電（場外利用） | 73685165 | 8556987 |  | 4164660 | 9400 | 17 | 55414 | 348 | 無し | 薬剤処理 | 委託 | 新設（新規稼働） | 無し |  | 100 | 48.3 | 23.1 | 5.4 | 11.1 | 2.2 | 9.9 | 191 | 100 | 44.4 | 44.3 | 11.3 | 7238 | 9385 | 無し
埼玉県 | 11827 | 11-827-01-001 | 蕨戸田衛生センター組合 | 蕨戸田衛生センターごみ処理施設 | 55224 | 2187 |  | 資源化物搬出量 | 可燃ごみ, ごみ処理残渣, し尿処理残渣 |  | 焼却 |  | 流動床式 | 全連続運転 | 270 | 3 | 1992 | 場内温水, 場内蒸気, 発電（場内利用）, 発電（場外利用） | 76732296 |  | 80644897 |  | 1950 | 10.8 | 15230 | 1840.6 | 薬剤処理 | セメント固化 | 委託 |  | 無し |  | 100 | 41.3 | 18.3 | 6.7 | 29.5 | 1.8 | 2.4 | 214 | 100 | 48.3 | 7.9 | 43.8 | 7047 | 8983 | 無し
埼玉県 | 11861 | 11-861-01-001 | 鴻巣行田北本環境資源組合 | 小針クリーンセンター | 31279 | 3602 |  | 資源化物搬出量 | 可燃ごみ |  | 焼却 |  | ストーカ式（可動） | 全連続運転 | 204 | 2 | 1984 | 無し | [8 empty] | 無し | 無し | 委託 |  | 無し |  | 100 | 43.7 | 27.4 | 11.7 | 7.6 | 2.7 | 6.9 | 228 | 100 | 45.9 | 46.3 | 7.8 | 9835 | 0 | 無し
埼玉県 | 11863 | 11-863-01-001 | 秩父広域市町村圏組合 | 秩父広域市町村圏組合秩父クリーンセンター | 27785 | 2905 |  | 資源化物搬出量 | 可燃ごみ, 粗大ごみ, ごみ処理残渣 |  | 焼却 |  | ストーカ式（可動） | 全連続運転 | 150 | 2 | 1997 | 場内温水, 場内蒸気, 発電（場内利用）, 発電（場外利用） | 17229 |  | 17142 |  | 1400 | 12 | 10126 |  | 薬剤処理 | 無し | 委託 |  | 有り | 99.85 | 100 | 46.7 | 31 | 13.9 | 5.4 | 1.3 | 1.7 | 121.2 | 100 | 40.3 | 55.1 | 4.6 | 0 | 9380 | 無し
埼玉県 | 11869 | 11-869-01-001 | 児玉郡市広域市町村圏組合 | 児玉郡市広域市町村圏組合立小山川クリーンセンター | 49286 | 6169 | 0 | 資源化物搬出量 | 可燃ごみ, ごみ処理残渣 |  | 焼却 |  | ストーカ式（可動） | 全連続運転 | 228 | 3 | 2000 | 場内温水, 発電（場内利用）, 場外温水, 発電（場外利用） | 78939840 | 14112000 |  |  | 2400 | 12 | 18540 |  | 薬剤処理 | セメント固化, 薬剤処理 | 一部委託 |  | 無し |  | 100 | 43.6 | 27.2 | 14.9 | 5.1 | 2 | 7.2 | 117.2 | 100 | 37.9 | 54.9 | 7.2 | 9500 | 10300 | 有り | 6 | [7 empty] | ○ | 6 | [19 empty] | 販売
埼玉県 | 11871 | 11-871-01-001 | 埼玉西部環境保全組合 | 高倉クリーンセンター | 33290 | 238.9 |  | 資源化物搬出量 | 可燃ごみ, 粗大ごみ, ごみ処理残渣 |  | 焼却 |  | 流動床式 | 全連続運転 | 270 | 3 | 1995 | 場内温水 | 33868800 |  | 18566688 | [5 empty] | 無し | 薬剤処理 | 委託 |  | 無し |  | 100 | 40.4 | 35.2 | 13.8 | 7.3 | 1.4 | 1.9 | 188 | 100 | 48.5 | 46.9 | 4.6 | 7620 | 9370 | 無し
埼玉県 | 11872 | 11-872-01-001 | 大里広域市町村圏組合 | 大里広域市町村圏組合立熊谷衛生センター第一工場 | 27130 | 3642 |  | 資源化物搬出量 | 可燃ごみ, 粗大ごみ, ごみ処理残渣 |  | 焼却 |  | ストーカ式（可動） | 全連続運転 | 140 | 2 | 1980 | 場内温水, 場外温水 | 6773760 | 3386880 | 2257920 | 1128960 |  |  |  |  | 無し | 無し | 委託 |  | 無し |  | 100 | 53.5 | 18.2 | 12.4 | 12 | 1.3 | 2.6 | 129.75 | 100 | 37.05 | 57.45 | 5.5 | 9452 | 0 | 無し
埼玉県 | 11872 | 11-872-01-002 | 大里広域市町村圏組合 | 大里広域市町村圏組合立熊谷衛生センター第二工場 | 44255 | 5321 |  | 資源化物搬出量 | 可燃ごみ, 粗大ごみ, ごみ処理残渣 |  | 焼却 |  | ストーカ式（可動） | 全連続運転 | 180 | 2 | 1989 | 場内温水 | 18009600 | 9004800 | 6003200 | 3001600 |  |  |  |  | 無し | 無し | 委託 |  | 無し |  | 100 | 48.4 | 31.3 | 4.8 | 12.5 | 1 | 2 | 156 | 100 | 48.4 | 45.4 | 6.2 | 7012 | 0 | 無し
埼玉県 | 11872 | 11-872-01-003 | 大里広域市町村圏組合 | 大里広域市町村圏組合立深谷清掃センター | 20787 | 2217 |  | 資源化物搬出量 | 可燃ごみ, 粗大ごみ, ごみ処理残渣 |  | 焼却 |  | ストーカ式（可動） | 全連続運転 | 120 | 2 | 1992 | 場外温水 | 25649280 | 24366816 | 13773046 | 13084393 |  |  |  |  | 無し | 無し | 委託 |  | 無し |  | 100 | 47.3 | 25.1 | 5.9 | 16.5 | 0.9 | 4.3 | 141 | 100 | 45.8 | 49.5 | 4.7 | 8176 | 0 | 無し
埼玉県 | 11872 | 11-872-01-004 | 大里広域市町村圏組合 | 大里広域市町村圏組合立江南清掃センター | 14941 | 1731 |  | 資源化物搬出量 | 可燃ごみ, 粗大ごみ, ごみ処理残渣 |  | 焼却 |  | ストーカ式（可動） | 全連続運転 | 100 | 2 | 1979 | 場内温水, 場外温水 | 7034496 | 6331046 | 2344832 | 2110349 |  |  |  |  | 無し | 無し | 委託 |  | 無し |  | 100 | 55.6 | 26.6 | 3.1 | 12.1 | 0.6 | 2 | 146 | 100 | 43.3 | 52.4 | 4.3 | 8820 | 0 | 無し
埼玉県 | 11885 | 11-885-01-001 | 埼玉中部環境保全組合 | 埼玉中部環境センター | 37033 | 4064 |  | 資源化物搬出量 | 可燃ごみ, 粗大ごみ |  | 焼却 |  | ストーカ式（可動） | 全連続運転 | 240 | 3 | 1984 | 場内温水, 場内蒸気, 場外蒸気 | 23749254 | 15282054 | 把握できない | 把握できない |  |  |  |  | 無し | 無し | 委託 |  | 有り | 99 | 100 | 61.1 | 11.1 | 6.9 | 13.5 | 3.9 | 3.5 | 184 | 100 | 50.5 | 41.8 | 7.7 | 6610 | 6943 | 無し
千葉県 | 12100 | 12-100-01-001 | 千葉市 | 北清掃工場 | 120021 | 0 | 0 |  | 可燃ごみ, ごみ処理残渣 |  | 焼却 |  | ストーカ式（可動） | 全連続運転 | 570 | 3 | 1996 | 場内温水, 場内蒸気, 発電（場内利用）, 場外蒸気, 発電（場外利用） | 設定していない | 設定していない | 27254000 | 18395000 | 8000 | 10.7 | 40750 | 1620 | 無し | セメント固化, 薬剤処理 | 委託 |  | 無し |  | 100 | 44.1 | 29.7 | 10.5 | 9.5 | 1.5 | 4.7 | 160 | 100 | 41.5 | 53 | 5.5 | 8950 | 11340 | 無し
千葉県 | 12100 | 12-100-01-002 | 千葉市 | 北谷津清掃工場 | 24915 | 0 | 0 |  | 可燃ごみ, ごみ処理残渣 |  | 焼却 |  | ストーカ式（可動） | 全連続運転 | 300 | 2 | 1977 | 場内温水, 場内蒸気, 発電（場内利用）, 場外温水 | 設定していない | 設定していない | 110137000 | 954776 | 1340 | 2.2 | 1911 |  | 無し | セメント固化, 薬剤処理 | 一部委託 |  | 無し |  | 100 | 50.4 | 32.9 | 5.6 | 7.8 | 0.1 | 3.2 | 142 | 100 | 37.13 | 56.22 | 6.65 | 9670 | 12700 | 無し
千葉県 | 12100 | 12-100-01-003 | 千葉市 | 新港清掃工場 | 104507 | 6447 |  | 資源化物生産量 | 可燃ごみ, 粗大ごみ, ごみ処理残渣 |  | 焼却 |  | ストーカ式（可動） | 全連続運転 | 435 | 3 | 2002 | 場内温水, 場内蒸気, 発電（場内利用）, 場外蒸気, 発電（場外利用） | 設定していない | 設定していない | 177299132 | 41780467 | 12150 | 15.1 | 37803 | 18084 | 溶融処理 | 溶融処理 | 委託 | 能力変更 | 無し |  | 100 | 41.9 | 29.5 | 6.4 | 19.5 | 1.4 | 1.3 | 253 | 100 | 49.5 | 45.5 | 5 | 7330 | 9800 | 無し
千葉県 | 12202 | 12-202-01-001 | 銚子市 | 銚子市清掃センター(焼却施設) | 22579 | 0 | 0 |  | 可燃ごみ, ごみ処理残渣 |  | 焼却 |  | 流動床式 | 全連続運転 | 165 | 2 | 1986 | 場内温水 | 529200 |  | 風呂のお湯を沸かす程度の利用であるため、実績値を測定していない。 | [5 empty] | 無し | セメント固化 | 一部委託 |  | 無し |  | 100 | 47.1 | 19.3 | 16.2 | 10.4 | 2 | 5 | 150 | 100 | 48.3 | 45.85 | 5.85 | 7428 | 8548 | 無し
千葉県 | 12203 | 12-203-01-001 | 市川市 | 市川市クリーンセンター(ごみ焼却処理施設) | 117018 | 0 | 0 | 資源化物生産量 | 可燃ごみ, 粗大ごみ, ごみ処理残渣, し尿処理残渣 |  | 焼却 |  | ストーカ式（可動） | 全連続運転 | 600 | 3 | 1994 | 場内温水, 場内蒸気, 発電（場内利用）, 場外温水, 発電（場外利用） | 128070000 | 54566000 | 22384000 | 13453000 | 7300 | 13 | 43372 | 17613 | 薬剤処理 | 薬剤処理 | 直営 |  | 無し |  | 100 | 49.5 | 28.58 | 4.15 | 11.75 | 2.37 | 3.65 | 192.5 | 100 | 44 | 49.2 | 6.8 | 8162 | 10395 | 無し
千葉県 | 12204 | 12-204-01-001 | 船橋市 | 船橋市北部清掃工場 | 82333 | 5273 |  | 資源化物搬出量 | 可燃ごみ, ごみ処理残渣, し尿処理残渣 |  | 焼却 |  | 流動床式 | 全連続運転 | 435 | 3 | 1992 | 場内温水, 発電（場内利用） | 564480 |  | 533736 |  | 1500 | 5.39 | 8027 |  | 無し | 薬剤処理 | 一部委託 |  | 無し |  | 100 | 49.4 | 24.6 | 5.9 | 8.2 | 7.6 | 4.3 | 196 | 100 | 44.5 | 47.1 | 8.4 | 7740 | 9000 | 無し
千葉県 | 12204 | 12-204-01-002 | 船橋市 | 船橋市南部清掃工場 | 81461.56 | 4680 |  | 資源化物搬出量 | 可燃ごみ, 粗大ごみ, ごみ処理残渣, し尿処理残渣 |  | 焼却 |  | ストーカ式（可動） | 全連続運転 | 375 | 3 | 1989 | 場内温水, 発電（場内利用）, 発電（場外利用） | 2455488 | 0 | 把握していない | 0 | 1680 | 6 | 13172 |  | 薬剤処理 | 薬剤処理 | 委託 |  | 無し |  | 100 | 38.3 | 30.2 | 15.3 | 9.7 | 1.7 | 4.8 | 236 | 100 | 43.7 | 47.1 | 9.2 | 7773 | 9683 | 無し
千葉県 | 12205 | 12-205-01-001 | 館山市 | 館山市清掃センター | 17048 | 0 | 0 |  | 可燃ごみ, ごみ処理残渣 |  | 焼却 |  | ストーカ式（可動） | 准連続運転 | 100 | 2 | 1984 | 場内温水, 場外温水 | 2308950 | 1385370 | 1171314 | 705611 |  |  |  |  | 薬剤処理 | 薬剤処理 | 直営 |  | 無し |  | 100 | 34.9 | 22.6 | 23.9 | 11.4 | 0.1 | 7.1 | 183.5 | 100 | 55.5 | 38.4 | 6.1 | 5853 | 6000 | 無し
千葉県 | 12207 | 12-207-01-001 | 松戸市 | 松戸市クリーンセンター | 31599 | 0 | 0 |  | 可燃ごみ |  | 焼却 |  | ストーカ式（可動） | 全連続運転 | 200 | 2 | 1980 | 場内蒸気, 場外蒸気 | 7533120 | 4966080 | 1595520 | 1480288 |  |  |  |  | 無し | 薬剤処理 | 一部委託 |  | 無し |  | 100 | 54.7 | 3.6 | 11.9 | 28.6 | 1.2 | 0 | 208 | 100 | 42.9 | 10.4 | 46.7 | 7720 | 8180 | 無し
千葉県 | 12207 | 12-207-01-002 | 松戸市 | 松戸市和名ケ谷クリーンセンター | 73457.03 | 0 | 0 |  | 可燃ごみ, 粗大ごみ, ごみ処理残渣, し尿処理残渣 |  | 焼却 |  | ストーカ式（可動） | 全連続運転 | 300 | 3 | 1995 | 場内温水, 場内蒸気, 発電（場内利用）, 場外温水 | 101993310 | 77024052 | 20160587 | 12226040 | 3100 | 11 | 25359 | 13242 | 薬剤処理 | 薬剤処理, その他 | 一部委託 |  | 有り | 99.93 | 100 | 46.7 | 25.4 | 3.2 | 20.2 | 1 | 3.5 | 177 | 100 | 38.6 | 49.4 | 12 | 8300 | 11900 | 無し
千葉県 | 12208 | 12-208-01-001 | 野田市 | 野田市清掃工場 | 22612 | 0 | 0 |  | 可燃ごみ, 粗大ごみ |  | 焼却 |  | ストーカ式（可動） | 准連続運転 | 145 | 2 | 1985 | 場内温水 | 2916480 |  | 1832546 | [5 empty] | 無し | 薬剤処理 | 直営 |  | 有り | 99 | 100 | 56.5 | 16.48 | 8.82 | 12.46 | 0.95 | 4.79 | 179 | 100 | 48.54 | 47.66 | 3.8 | 7778 | 9395 | 無し
千葉県 | 12211 | 12-211-01-001 | 成田市 | 成田富里いずみ清掃工場 | 59384.19 | 36.84 |  | 資源化物搬出量 | 可燃ごみ, 粗大ごみ, その他, ごみ処理残渣, し尿処理残渣 |  | ガス化溶融・改質 |  | シャフト式 | 全連続運転 | 212 | 2 | 2012 | 発電（場内利用）, 発電（場外利用） |  |  |  |  | 3000 | 10.15 | 20438 | 4085 | 無し | 薬剤処理 | 委託 |  | 無し |  | 100 | 48.5 | 23 | 7.8 | 15.9 | 1 | 3.8 | 176 | 100 | 47.8 | 44.9 | 7.3 | 7413 | 8776 | 無し
千葉県 | 12215 | 12-215-01-001 | 旭市 | 旭市クリーンセンター焼却施設 | 20316 | 947 |  | 資源化物搬出量 | 可燃ごみ, ごみ処理残渣 |  | 焼却 |  | ストーカ式（可動） | 准連続運転 | 95 | 2 | 1992 | 場内温水 | 1528800 |  | 1528800 | [5 empty] | 無し | 無し | 直営 |  | 無し |  | 100 | 51.7 | 16.1 | 12.4 | 13.5 | 1.6 | 4.7 | 221.5 | 100 | 48.1 | 44.4 | 7.5 | 7160 | 8205 | 無し
千葉県 | 12216 | 12-216-01-001 | 習志野市 | 芝園清掃工場 | 53971 | 5213 |  | 資源化物搬出量 | 可燃ごみ, その他, ごみ処理残渣 |  | ガス化溶融・改質 |  | シャフト式 | 全連続運転 | 219 | 3 | 2002 | 発電（場内利用）, 発電（場外利用） |  |  |  |  | 2470 | 10 | 17141 | 675 | 溶融処理 | 薬剤処理 | 委託 |  | 有り | 92.9 | 100 | 53.2 | 24.8 | 3.3 | 12.3 | 1.3 | 5.1 | 156 | 100 | 43.8 | 49.4 | 6.8 | 10590 | 9763 | 無し
千葉県 | 12217 | 12-217-01-001 | 柏市 | 柏市清掃工場 | 61291 | 229 | 0 | 資源化物搬出量 | 可燃ごみ, ごみ処理残渣, し尿処理残渣 |  | 焼却 |  | 流動床式 | 全連続運転 | 300 | 3 | 1991 | 場内温水, 場内蒸気, 発電（場内利用）, 場外温水, 発電（場外利用） | 2427264 | 456313 | 20641478 | 304403 | 1300 | 5 | 8943 | 1041 | 無し | 薬剤処理 | 委託 |  | 無し |  | 100 | 34.3 | 36.8 | 12.1 | 7.7 | 1.3 | 7.8 | 149.3 | 100 | 44.3 | 49 | 6.7 | 8133 | 9963 | 無し
千葉県 | 12217 | 12-217-01-002 | 柏市 | 柏市第二清掃工場 | 29820 | 0 | 0 |  | 可燃ごみ |  | 焼却 |  | ストーカ式（可動） | 全連続運転 | 250 | 2 | 2005 | 場内温水, 場内蒸気, 発電（場内利用）, 場外温水, 発電（場外利用） | 207244800 | 11894400 | 計測不能 | 9139990 | 2500 | 16.28 | 7290 | 0 | 薬剤処理 | 薬剤処理 | 委託 |  | 無し |  | 100 | 55.5 | 24.6 | 6.1 | 10.9 | 1.7 | 1.2 | 221 | 100 | 46.7 | 48.5 | 4.8 | 7965 | 9210 | 無し
千葉県 | 12218 | 12-218-01-001 | 勝浦市 | 勝浦市クリーンセンター | 6049 | 1500 |  | 資源化物搬出量 | 可燃ごみ, 粗大ごみ |  | 焼却 |  | 流動床式 | 准連続運転 | 35 | 1 | 1985 | 場内温水 | 1035552 |  | 1035552 | [5 empty] | 無し | セメント固化 | 直営 |  | 無し |  | 100 | 38.1 | 25 | 23 | 11.9 | 0.1 | 1.9 | 117 | 100 | 43.7 | 45.1 | 11.2 | 7390 | 9670 | 無し
千葉県 | 12219 | 12-219-01-001 | 市原市 | 市原市福増クリーンセンター第一工場 | 44652 | 3621 |  | 資源化物搬出量 | 可燃ごみ, ごみ処理残渣 |  | 焼却 |  | ストーカ式（可動） | 全連続運転 | 300 | 3 | 1984 | 場内温水, 場内蒸気, 発電（場内利用）, 場外蒸気 | 563875200 | 15972153 | 10226793 | 5197527 |  |  | 1408 |  | その他 | セメント固化, 薬剤処理 | 委託 |  | 無し |  | 100 | 44.8 | 32.3 | 4.2 | 13.4 | 3.7 | 1.6 | 188 | 100 | 45.6 | 46.7 | 7.7 | 7660 | 9973 | 無し
千葉県 | 12219 | 12-219-01-002 | 市原市 | 市原市福増クリーンセンター第二工場 | 33463 | 4696 |  | 資源化物搬出量 | 可燃ごみ, ごみ処理残渣 |  | 焼却 |  | 流動床式 | 全連続運転 | 220 | 2 | 1994 | 場内温水, 場内蒸気, 発電（場内利用）, 場外蒸気, 発電（場外利用） | 60480000 | 1957847 | 3071684 | 637107 | 2500 | 9.95 | 8954 | 把握していない | 無し | セメント固化, 薬剤処理 | 委託 |  | 無し |  | 100 | 47.6 | 28 | 4.2 | 16 | 2.7 | 1.5 | 190.7 | 100 | 50 | 44.3 | 5.7 | 7073 | 9420 | 無し
千葉県 | 12220 | 12-220-01-001 | 流山市 | 流山市クリーンセンターごみ焼却施設 | 41746 | 756 | 0 | 資源化物搬出量 | 可燃ごみ, ごみ処理残渣, し尿処理残渣 |  | ガス化溶融・改質 |  | 流動床式 | 全連続運転 | 207 | 3 | 2004 | 場内温水, 場内蒸気, 発電（場内利用）, 場外温水, 発電（場外利用） | 104377728 | 13440000 | 424404549 | 把握していない | 3000 | 13 | 13072 | 把握していない | 無し | セメント固化, 薬剤処理 | 一部委託 |  | 無し |  | 100 | 49.9 | 26.5 | 6.5 | 7.7 | 2.3 | 7.1 | 199 | 100 | 40.8 | 50.6 | 8.6 | 8500 | 11500 | 無し
千葉県 | 12221 | 12-221-01-001 | 八千代市 | 八千代市清掃センター(3号炉) | 9697.59 | 1809.03 |  | 資源化物搬出量 | 可燃ごみ, 粗大ごみ, し尿処理残渣 |  | 焼却 |  | ストーカ式（可動） | 全連続運転 | 100 | 1 | 2001 | 場内温水, 場外温水 | 不明 | 不明 | 不明 | 不明 |  |  |  |  | 薬剤処理, 溶融処理 | セメント固化, 薬剤処理 | 委託 |  | 無し |  | 100 | 36.8 | 36.7 | 13.7 | 9.1 | 1.2 | 2.5 | 141 | 100 | 47 | 46.1 | 6.9 | 7503 | 10193 | 無し
千葉県 | 12221 | 12-221-01-002 | 八千代市 | 八千代市清掃センター(1・2号炉) | 27205.1 | 89.98 |  | 資源化物搬出量 | 可燃ごみ |  | 焼却 |  | 流動床式 | 全連続運転 | 120 | 2 | 1989 | 場内温水, 場外温水 | 不明 | 不明 | 不明 | 不明 |  |  |  |  | 無し | 無し | 委託 |  | 無し |  | 100 | 33.7 | 37.2 | 19.2 | 6.4 | 0.9 | 2.6 | 133 | 100 | 47.5 | 46.2 | 6.3 | 7505 | 9983 | 無し
千葉県 | 12222 | 12-222-01-001 | 我孫子市 | 我孫子市クリーンセンター(2号炉) | 14985 | 196 | 0 | 資源化物搬出量 | 可燃ごみ, ごみ処理残渣, し尿処理残渣 |  | 焼却 |  | ストーカ式（可動） | 全連続運転 | 105 | 1 | 1992 | 場内温水 | 20123712 | 0 | 0 | 0 |  |  |  |  | その他 | 薬剤処理, その他 | 委託 |  | 無し |  | 100 | 33 | 20.5 | 13.4 | 25.2 | 4.3 | 3.6 | 166 | 100 | 44.5 | 44 | 11.5 | 7175 | 9548 | 無し
千葉県 | 12222 | 12-222-01-002 | 我孫子市 | 我孫子市クリーンセンター(1号炉) | 14655 | 191 |  | 資源化物搬出量 | 可燃ごみ, ごみ処理残渣, し尿処理残渣 |  | 焼却 |  | ストーカ式（可動） | 全連続運転 | 90 | 1 | 1973 | 場内温水 | 15692544 | 0 | 0 | 0 |  |  |  |  | その他 | 薬剤処理, その他 | 委託 |  | 無し |  | 100 | 33 | 20.5 | 13.4 | 25.2 | 4.3 | 3.6 | 166 | 100 | 44.5 | 44 | 11.5 | 7175 | 9548 | 無し
千葉県 | 12223 | 12-223-01-001 | 鴨川市 | 鴨川清掃センター | 12220 | 704 |  | 資源化物搬出量 | 可燃ごみ, ごみ処理残渣 |  | 焼却 |  | 流動床式 | 准連続運転 | 95 | 2 | 1986 | 無し | [8 empty] | 無し | 無し | 直営 |  | 有り | 99 | 100 | 48.3 | 23.3 | 3.7 | 19.4 | 1.3 | 4 | 155 | 100 | 38 | 49.5 | 12.5 | 8373 | 11200 | 無し
千葉県 | 12224 | 12-224-01-001 | 鎌ケ谷市 | 鎌ヶ谷市クリーンセンター | 0 | 0 | 0 |  | 可燃ごみ, 粗大ごみ |  | 焼却 |  | 流動床式 | 准連続運転 | 70 | 2 | 1986 | 無し | 0 | 0 | 0 | 0 | 0 | 0 | 0 | 0 | 無し | 無し | 一部委託 | 休止 | 無し |  | 0 | 0 | 0 | 0 | 0 | 0 | 0 | 0 | 0 | 0 | 0 | 0 | 0 | 0 | 無し
千葉県 | 12225 | 12-225-01-001 | 君津市 | 君津市清掃工場 | 0 | 0 | 0 |  | 可燃ごみ, 粗大ごみ, し尿処理残渣 |  | 焼却 |  | 流動床式 | 全連続運転 | 180 | 2 | 1992 | 無し | [8 empty] | セメント固化 | セメント固化 | 直営 | 休止 | 無し |  | 0 | 0 | 0 | 0 | 0 | 0 | 0 | 0 | 0 | 0 | 0 | 0 | 0 | 0 | 無し
千葉県 | 12227 | 12-227-01-001 | 浦安市 | 浦安市クリーンセンター(ごみ処理施設) | 49309 | 0 | 0 |  | 可燃ごみ, 粗大ごみ, ごみ処理残渣, し尿処理残渣 |  | 焼却 |  | 流動床式 | 全連続運転 | 270 | 3 | 1995 | 場内温水, 場内蒸気, 発電（場内利用）, 場外蒸気, 発電（場外利用） | 66257000 | 22470000 | 22016911 | 4136125 | 1450 | 7.3 | 10459 | 965 | 無し | セメント固化, 薬剤処理, その他 | 委託 |  | 有り | 99.97 | 100 | 46 | 27 | 14.1 | 5.4 | 1.6 | 5.9 | 148.5 | 100 | 43.7 | 48 | 8.3 | 7955 | 9842 | 無し
千葉県 | 12228 | 12-228-01-001 | 四街道市 | 四街道市クリーンセンターごみ焼却施設 | 22456 | 54 |  | 資源化物搬出量 | 可燃ごみ, 粗大ごみ, ごみ処理残渣 |  | 焼却 |  | 流動床式 | 全連続運転 | 165 | 2 | 1992 | 場内温水, 場外温水 | 477750 | 254520 | 把握していません | 把握していません |  |  |  |  | 薬剤処理 | 無し | 委託 |  | 無し |  | 100 | 59.3 | 28 | 4.1 | 5.5 | 0.1 | 3 | 163 | 100 | 41.8 | 52 | 6.2 | 8730 | 10810 | 無し
千葉県 | 12229 | 12-229-01-001 | 袖ケ浦市 | 袖ヶ浦市クリーンセンターごみ焼却施設 | 0 | 0 | 0 |  | 可燃ごみ, 粗大ごみ, ごみ処理残渣, し尿処理残渣 |  | 焼却 |  | 流動床式 | 全連続運転 | 120 | 2 | 1989 | 無し | [8 empty] | 薬剤処理 | 薬剤処理 | 委託 | 休止 | 無し |  | 0 | 0 | 0 | 0 | 0 | 0 | 0 | 0 | 0 | 0 | 0 | 0 | 0 | 0 | 無し
千葉県 | 12230 | 12-230-01-001 | 八街市 | 八街市クリーンセンター | 19492 | 1456 |  | 資源化物搬出量 | 可燃ごみ, 粗大ごみ, ごみ処理残渣 |  | 焼却 |  | ストーカ式（可動） | 全連続運転 | 125 | 2 | 2002 | 場内温水, 場内蒸気 | 268297344 |  | 69845820 | [5 empty] | 溶融処理, その他 | 薬剤処理 | 委託 |  | 無し |  | 100 | 59.2 | 14.4 | 6.6 | 15 | 1.7 | 3.1 | 175.3 | 100 | 53.2 | 40.3 | 6.5 | 6250 | 6850 | 無し
千葉県 | 12238 | 12-238-01-001 | いすみ市 | いすみクリーンセンター | 8578 | 1031 |  | 資源化物搬出量 | 可燃ごみ, ごみ処理残渣 |  | 焼却 |  | ストーカ式（可動） | バッチ運転 | 48 | 2 | 1994 | 場内温水 | 5420.8 |  | 不明 | [5 empty] | 無し | 無し | 直営 |  | 無し |  | 100 | 62.6 | 17.3 | 9.4 | 9.2 | 0.3 | 1.2 | 112 | 100 | 33.5 | 58.5 | 8 | 11360 | 10120 | 無し
千葉県 | 12443 | 12-443-01-001 | 御宿町 | 御宿町清掃センター | 7668 | 0 | 0 |  | 可燃ごみ, ごみ処理残渣 |  | 焼却 |  | ストーカ式（可動） | 准連続運転 | 32.5 | 1 | 1984 | 場内温水 | 235200 |  | 205968 | [5 empty] | 無し | 無し | 委託 |  | 無し |  | 100 | 42.1 | 26 | 15.5 | 9.1 | 2.4 | 4.9 | 102.5 | 100 | 36.3 | 54.9 | 8.8 | 0 | 0 | 無し
千葉県 | 12816 | 12-816-01-001 | 鋸南地区環境衛生組合 | 大谷クリーンセンター | 7098 | 0 | 0 |  | 可燃ごみ, ごみ処理残渣 |  | 焼却 |  | ストーカ式（可動） | 准連続運転 | 80 | 2 | 1983 | 無し | [8 empty] | 無し | 薬剤処理 | 直営 |  | 無し |  | 100 | 27.6 | 22.8 | 28.2 | 16.3 | 0 | 5.1 | 186 | 100 | 59.1 | 35.2 | 5.7 | 5148 | 6635 | 無し
千葉県 | 12828 | 12-828-01-001 | 佐倉市、酒々井町清掃組合 | 酒々井リサイクル文化センター焼却処理施設(AB系) | 17399 | 799 |  | 資源化物生産量 | 可燃ごみ, ごみ処理残渣 |  | 焼却 |  | 流動床式 | 全連続運転 | 120 | 2 | 1987 | 場内温水, 場内蒸気, 発電（場内利用）, 場外温水, 場外蒸気, 発電（場外利用） | 12292519 | 12292519 | 2709120 | 2709120 |  |  | 4770 | 915 | セメント固化 | セメント固化 | 委託 |  | 無し |  | 100 | 46.1 | 28.4 | 11.3 | 10.4 | 3.2 | 0.6 | 133 | 100 | 40 | 51.7 | 8.3 | 8728 | 11068 | 無し
千葉県 | 12828 | 12-828-01-002 | 佐倉市、酒々井町清掃組合 | 酒々井リサイクル文化センター焼却処理施設(C系) | 17696 | 813 |  | 資源化物生産量 | 可燃ごみ, ごみ処理残渣 |  | 焼却 |  | 流動床式 | 全連続運転 | 100 | 1 | 1990 | 場内温水, 場内蒸気, 発電（場内利用）, 場外温水, 場外蒸気, 発電（場外利用） | 9464152 | 9464152 | 2755430 | 2755430 |  |  | 4851 | 930 | セメント固化 | セメント固化 | 委託 |  | 無し |  | 100 | 46.1 | 28.4 | 11.3 | 10.4 | 3.2 | 0.6 | 133 | 100 | 40 | 51.7 | 8.3 | 8728 | 11068 | 無し
千葉県 | 12828 | 12-828-01-003 | 佐倉市、酒々井町清掃組合 | 酒々井リサイクル文化センター焼却処理施設(D系) | 14473 | 664 |  | 資源化物生産量 | 可燃ごみ, ごみ処理残渣 |  | 焼却 |  | 流動床式 | 全連続運転 | 100 | 1 | 2005 | 場内温水, 場内蒸気, 発電（場内利用）, 場外温水, 場外蒸気, 発電（場外利用） | 14504449 | 14504449 | 2253742 | 2253742 | 2500 | 10.5 | 3968 | 761 | その他 | その他 | 委託 |  | 無し |  | 100 | 46.1 | 28.4 | 11.3 | 10.4 | 3.2 | 0.6 | 133 | 100 | 40 | 51.7 | 8.3 | 8728 | 11068 | 無し
千葉県 | 12830 | 12-830-01-001 | 東金市外三市町清掃組合 | 東金市外三市町環境クリーンセンター(焼却施設) | 45235 | 5248 |  | 資源化物搬出量 | 可燃ごみ, ごみ処理残渣 |  | 焼却 |  | ストーカ式（可動） | 全連続運転 | 210 | 3 | 1998 | 場内温水 | 35985600 |  | 不明 | [5 empty] | 溶融処理 | セメント固化, 薬剤処理, 溶融処理 | 委託 |  | 無し |  | 100 | 43.6 | 28.1 | 6.9 | 12.3 | 6.5 | 2.6 | 121 | 100 | 45 | 45.7 | 9.3 | 7483 | 9505 | 無し
千葉県 | 12830 | 12-830-01-002 | 東金市外三市町清掃組合 | 東金市外三市町環境クリーンセンター(廃棄物再生利用施設) | 307 | 6 |  | 資源化物搬出量 | ごみ処理残渣 |  | その他 |  | その他 | 全連続運転 | 26 | 1 | 1998 | 無し | [8 empty] | 無し | セメント固化, 薬剤処理 | 委託 |  | 無し |  | 0 | 0 | 0 | 0 | 0 | 0 | 0 | 0 | 0 | 0 | 0 | 0 | 0 | 0 | 無し
千葉県 | 12831 | 12-831-01-001 | 山武郡市環境衛生組合 | ごみ焼却施設 | 13627 | 0 | 0 |  | 可燃ごみ |  | 焼却 |  | 流動床式 | 全連続運転 | 110 | 2 | 1996 | 場内温水 | 653141 |  | 653141 | [5 empty] | 無し | 薬剤処理 | 委託 |  | 無し |  | 100 | 39.6 | 27.8 | 13 | 13.6 | 4.4 | 1.6 | 114 | 100 | 42.5 | 45.2 | 12.3 | 7438 | 9895 | 無し
千葉県 | 12833 | 12-833-01-001 | 柏・白井・鎌ヶ谷環境衛生組合 | クリーンセンターしらさぎ | 38518 | 137 |  | 資源化物搬出量 | 可燃ごみ, 粗大ごみ, その他, ごみ処理残渣 |  | 焼却 |  | 流動床式 | 全連続運転 | 256.5 | 3 | 1999 | 場内温水, 場外温水 | 55883520 | 42336000 | 把握していない | 把握していない |  |  |  |  | その他 | セメント固化, 薬剤処理 | 委託 |  | 有り | 99 | 100 | 49.2 | 17.4 | 3 | 25.7 | 1.1 | 3.6 | 166 | 100 | 39.3 | 46.9 | 13.8 | 7853 | 10750 | 無し
千葉県 | 12854 | 12-854-01-001 | 匝瑳市ほか二町環境衛生組合 | 匝瑳市ほか二町環境衛生組合松山清掃工場 | 14120 | 903 |  | 資源化物搬出量 | 可燃ごみ, 粗大ごみ |  | 焼却 |  | 流動床式 | 准連続運転 | 80 | 2 | 1984 | 無し | [8 empty] | 無し | 無し | 一部委託 |  | 無し |  | 100 | 43.6 | 25.7 | 11 | 10.8 | 4.1 | 4.8 | 141 | 100 | 45.2 | 44.9 | 9.9 | 7315 | 8873 | 無し
千葉県 | 12863 | 12-863-01-001 | 長生郡市広域市町村圏組合 | 環境衛生センターごみ処理場 | 8807 | 283 |  | 資源化物搬出量 | 可燃ごみ, ごみ処理残渣, し尿処理残渣 |  | 焼却 |  | ストーカ式（可動） | 全連続運転 | 81 | 1 | 1996 | 場内温水, 場内蒸気, 場外温水 | 設定していない | 設定していない | 28000 | 26469 |  |  |  |  | 無し | 薬剤処理 | 委託 |  | 無し |  | 100 | 46.8 | 19.7 | 2.4 | 24.3 | 1 | 5.8 | 162 | 100 | 38 | 49.1 | 12.9 | 8299 | 11550 | 無し
千葉県 | 12863 | 12-863-01-002 | 長生郡市広域市町村圏組合 | 環境衛生センターごみ処理場 | 41075 | 1317 |  | 資源化物搬出量 | 可燃ごみ, ごみ処理残渣, し尿処理残渣 |  | 焼却 |  | ストーカ式（可動） | 全連続運転 | 144 | 2 | 1999 | 場内温水, 場内蒸気, 発電（場内利用）, 場外温水, 発電（場外利用） | 設定していない | 設定していない | 14527000 | 13732531 | 1800 | 12.79 | 12954 | 7417 | 無し | 薬剤処理 | 委託 |  | 無し |  | 100 | 46.8 | 19.7 | 2.4 | 24.3 | 1 | 5.8 | 162 | 100 | 38 | 49.1 | 12.9 | 8299 | 11550 | 無し
千葉県 | 12867 | 12-867-01-001 | 香取広域市町村圏事務組合 | 伊地山クリーンセンター | 31151 | 0 | 0 |  | 可燃ごみ, 粗大ごみ, ごみ処理残渣, し尿処理残渣 |  | 焼却 |  | ストーカ式（可動） | 准連続運転 | 135 | 3 | 1996 | 場内温水 | 0 | 0 | 0 | 0 | 0 | 0 | 0 | 0 | 無し | 薬剤処理 | 直営 |  | 無し |  | 100 | 43.3 | 23.5 | 9.1 | 18.3 | 1.5 | 4.3 | 167.8 | 100 | 47.6 | 8.7 | 43.7 | 7018 | 8735 | 無し
千葉県 | 12867 | 12-867-01-002 | 香取広域市町村圏事務組合 | 仁良清掃工場 | 0 | 0 |  |  | 可燃ごみ, ごみ処理残渣, し尿処理残渣 |  | 焼却 |  | ストーカ式（可動） | 准連続運転 | 70 | 2 | 1980 | 無し | [8 empty] | 無し | 無し | 直営 |  | 無し |  | 0 | - | - | - | - | - | - | 0 | 0 | 0 | 0 | 0 | 0 | 0 | 無し
千葉県 | 12886 | 12-886-01-001 | 印西地区環境整備事業組合 | 印西クリーンセンター | 44800 | 3854 |  | 資源化物搬出量 | 可燃ごみ, ごみ処理残渣 |  | 焼却 |  | ストーカ式（可動） | 全連続運転 | 300 | 3 | 1986 | 場内温水, 場内蒸気, 発電（場内利用）, 場外蒸気 | 423357083 | 93195737 | 180559407 | 77985373 | 850 | 10 | 4753 |  | 無し | 薬剤処理 | 委託 |  | 無し |  | 100 | 48.5 | 31.9 | 9.7 | 5.8 | 2.3 | 1.8 | 92.75 | 100 | 42.6 | 52.1 | 5.3 | 8738 | 10418 | 無し
東京都 | 13201 | 13-201-01-001 | 八王子市 | 八王子市戸吹清掃工場 | 71923 | 415 |  | 資源化物搬出量 | 可燃ごみ, 粗大ごみ, ごみ処理残渣 |  | 焼却 |  | ストーカ式（可動） | 全連続運転 | 300 | 3 | 1998 | 場内温水, 場内蒸気, 発電（場内利用）, 場外温水, 場外蒸気, 発電（場外利用） | 155687577 | 54582723 | 不明 | 不明 | 2080 | 10.6 | 17117 |  | 薬剤処理 | 薬剤処理 | 一部委託 |  | 無し |  | 100 | 43.8 | 13.8 | 17.7 | 20.9 | 1.7 | 2.1 | 160 | 100 | 44 | 49 | 7 | 8125 | 8987 | 無し
東京都 | 13201 | 13-201-01-002 | 八王子市 | 八王子市館清掃工場 | 0 | 0 |  |  | 可燃ごみ, 粗大ごみ |  | 焼却 |  | ストーカ式（可動） | 全連続運転 | 300 | 2 | 1981 | 場内温水 | 0 | 0 | 0 | 0 |  |  |  |  | 無し | セメント固化 | 直営 | 休止 | 無し |  | 0 | 0 | 0 | 0 | 0 | 0 | 0 | 0 | 0 | 0 | 0 | 0 | 0 | 0 | 無し
東京都 | 13201 | 13-201-01-003 | 八王子市 | 八王子市北野清掃工場 | 22604 | 53 |  | 資源化物搬出量 | 可燃ごみ |  | 焼却 |  | ストーカ式（可動） | 全連続運転 | 100 | 1 | 1994 | 場内温水, 場外温水 | 23950000 | 17963000 | 24192000 | 18144000 |  |  |  |  | 薬剤処理 | 薬剤処理 | 委託 |  | 無し |  | 100 | 30.7 | 20.1 | 23.7 | 20.9 | 0.2 | 4.4 | 204.7 | 100 | 50 | 44.6 | 5.4 | 7152 | 8180 | 無し
東京都 | 13202 | 13-202-01-001 | 立川市 | 立川市清掃工場 | 30600 | 3769 |  | 資源化物生産量 | 可燃ごみ, 粗大ごみ, その他, ごみ処理残渣 |  | 焼却 |  | ストーカ式（可動） | 全連続運転 | 280 | 3 | 1979 | 場内温水, 場外温水 | 5020 | 不明 | 不明 | 不明 |  |  |  |  | 無し | 薬剤処理 | 委託 |  | 無し |  | 100 | 46.1 | 17.6 | 15.8 | 14.2 | 2.7 | 3.6 | 131 | 100 | 48.4 | 46.5 | 5.1 | 7531 | 8452 | 無し
東京都 | 13203 | 13-203-01-001 | 武蔵野市 | 武蔵野クリーンセンター（旧施設） | 20183.28 | 121.55 |  | 資源化物搬出量 | 可燃ごみ, ごみ処理残渣 |  | 焼却 |  | ストーカ式（可動） | 全連続運転 | 195 | 3 | 1984 | 場内蒸気, 場外蒸気 | 10729425 | 5288475 | 10729425 | 5288475 |  |  |  |  | 無し | 薬剤処理 | 委託 |  | 無し |  | 100 | 52.8 | 23.1 | 11.5 | 9 | 2 | 1.6 | 170 | 100 | 44.9 | 49.2 | 5.9 | 8146 | 9245 | 無し
東京都 | 13203 | 13-203-01-002 | 武蔵野市 | 武蔵野クリーンセンター（新施設・試運転中） | 7259.54 | 52.16 |  | 資源化物搬出量 | 可燃ごみ, ごみ処理残渣 |  | 焼却 |  | ストーカ式（可動） | 全連続運転 | 120 | 2 | 2017 | 場外蒸気, 発電（場外利用） | 0 | 0 | 0 | 0 | 2650 | 20.5 | 0 | 0 | 無し | 薬剤処理 | 委託 | 新設（建設中） | 無し |  | 100 | 57.99 | 9.43 | 17.54 | 10.39 | 4.06 | 0.59 | 159 | 100 | 43.22 | 49.15 | 7.63 | 8171 | 8539 | 無し
東京都 | 13207 | 13-207-01-001 | 昭島市 | 昭島市清掃センター | 23102 | 2780 |  | 資源化物搬出量 | 可燃ごみ, ごみ処理残渣 |  | 焼却 |  | ストーカ式（可動） | 全連続運転 | 190 | 2 | 1994 | 場内温水 | 1840 | [7 empty] | 無し | 薬剤処理, その他 | 一部委託 |  | 無し |  | 100 | 54.4 | 14.2 | 18.7 | 9.5 | 1 | 2.2 | 161.8 | 100 | 42.9 | 51.6 | 5.5 | 8652 | 9136 | 無し
東京都 | 13209 | 13-209-01-001 | 町田市 | 町田市町田リサイクル文化センター | 91851 | 8580 |  | 資源化物搬出量 | 可燃ごみ, ごみ処理残渣 |  | 焼却 |  | 流動床式 | 全連続運転 | 476 | 4 | 1982 | 場内蒸気, 発電（場内利用）, 場外蒸気, 発電（場外利用） | 1480322 | 727521 | 148626634 | 17610225 | 4000 | 9.34 | 21394 | 3868 | その他 | セメント固化, その他 | 直営 |  | 無し |  | 100 | 44.6 | 28.7 | 15.3 | 5.6 | 1.7 | 4.1 | 139 | 100 | 47.4 | 46.4 | 6.2 | 7558 | 10005 | 無し
東京都 | 13212 | 13-212-01-001 | 日野市 | 日野市クリーンセンターごみ焼却施設 | 32809 | 4043 |  | 資源化物搬出量 | 可燃ごみ, 粗大ごみ, し尿処理残渣 |  | 焼却 |  | ストーカ式（可動） | 全連続運転 | 220 | 2 | 1987 | 場内温水, 場内蒸気, 発電（場内利用） | 620928 |  | 620928 |  | 800 | 4.71 | 4875 |  | 無し | その他 | 委託 |  | 無し |  | 100 | 36.9 | 34.3 | 7.7 | 10.8 | 5.7 | 4.6 | 144 | 100 | 35.5 | 53.7 | 10.8 | 9210 | 12200 | 無し
東京都 | 13213 | 13-213-01-001 | 東村山市 | 東村山市秋水園 | 24289 | 2623 | 0 | 資源化物搬出量 | 可燃ごみ, 粗大ごみ, し尿処理残渣 |  | 焼却 |  | ストーカ式（可動） | 全連続運転 | 150 | 2 | 1981 | 場内温水 | 5091168 |  | 不明 | [5 empty] | 無し | 薬剤処理 | 委託 |  | 有り | 不明（少量排出事業所分） | 100 | 57.2 | 14.1 | 17.3 | 8.8 | 1.3 | 1.3 | 179 | 100 | 48.2 | 46.2 | 5.6 | 7489 | 8089 | 無し
東京都 | 13214 | 13-214-01-001 | 国分寺市 | 国分寺市清掃センター | 21419 | 0 | 0 |  | 可燃ごみ, 粗大ごみ, ごみ処理残渣 |  | 焼却 |  | ストーカ式（可動） | 全連続運転 | 140 | 2 | 1985 | 場内温水, 場内蒸気, 場外蒸気 | 48720000 | 34720000 | 48720000 | 34720000 |  |  |  |  | 無し | 薬剤処理 | 委託 |  | 無し |  | 100 | 1.54 | 64.92 | 1.27 | 16.79 | 15.33 | 0.15 | 172.5 | 100 | 49.1 | 45.15 | 5.75 | 7270 | 7667 | 無し
東京都 | 13361 | 13-361-01-001 | 大島町 | 千波環境美化センター(焼却施設) | 3339 | 0 | 0 | 資源化物搬出量 | 可燃ごみ, し尿処理残渣 |  | 焼却 |  | ストーカ式（可動） | バッチ運転 | 15 | 2 | 2014 | 場内温水 | 367920 |  | 272160 | [5 empty] | 薬剤処理 | 薬剤処理 | 委託 |  | 無し |  | 100 | 73.3 | 13.4 | 1.6 | 9 | 1.1 | 1.6 | 197 | 100 | 46.9 | 46.7 | 6.4 | 7619 | 8033 | 無し
東京都 | 13362 | 13-362-01-001 | 利島村 | 利島村清掃センター | 94 | 0 | 0 |  | 可燃ごみ |  | 焼却 |  | 固定床式 | バッチ運転 | 2.5 | 1 | 1996 | 無し | [8 empty] | 無し | 薬剤処理 | 委託 |  | 無し |  | 100 | 56.8 | 25.6 | 0.5 | 15.3 | 0.3 | 1.5 | 116.3 | 100 | 36.9 | 44.8 | 18.3 | 0 | 11563 | 無し
東京都 | 13363 | 13-363-01-001 | 新島村 | 新島村ごみ焼却場 | 1065 | 0 | 0 |  | 可燃ごみ, ごみ処理残渣 |  | 焼却 |  | ストーカ式（可動） | バッチ運転 | 15 | 2 | 1985 | 無し | [8 empty] | 無し | 薬剤処理 | 直営 |  | 無し |  | 100 | 57.1 | 28.1 | 5.5 | 6.2 | 2.5 | 0.6 | 0 | 100 | 38.9 | 55.5 | 5.6 | 9470 | 0 | 無し
東京都 | 13363 | 13-363-01-002 | 新島村 | 式根島クリーンセンター | 163 | 0 | 0 |  | 可燃ごみ |  | 焼却 |  | ストーカ式（可動） | バッチ運転 | 4 | 1 | 2002 | 無し | [8 empty] | 無し | 薬剤処理 | 直営 |  | 無し |  | 100 | 28.9 | 20.6 | 1.3 | 49 | 0.2 | 0 | 0 | 100 | 51.1 | 42 | 6.9 | 6640 | 0 | 無し
東京都 | 13364 | 13-364-01-001 | 神津島村 | 神津島村清掃センター | 740 | 30 |  | 資源化物搬出量 | 可燃ごみ |  | 焼却 |  | ストーカ式（可動） | バッチ運転 | 13 | 1 | 1994 | 無し | [8 empty] | 無し | 薬剤処理 | 直営 |  | 無し |  | 100 | 51.9 | 23.3 | 4.3 | 9.5 | 0.1 | 10.9 | 122 | 100 | 43.1 | 52.6 | 4.3 | 8820 | 9850 | 無し
東京都 | 13381 | 13-381-01-001 | 三宅村 | 三宅村クリーンセンター | 1251 | 0 | 0 |  | 可燃ごみ, ごみ処理残渣 |  | 焼却 |  | ストーカ式（可動） | バッチ運転 | 7 | 1 | 2000 | 無し | [8 empty] | その他 | 薬剤処理 | 委託 |  | 無し |  | 100 | 25.1 | 33.9 | 1.5 | 38.3 | 1.2 | 0 | 140 | 100 | 64.6 | 31.9 | 3.5 | 4390 | 6410 | 無し
東京都 | 13382 | 13-382-01-001 | 御蔵島村 | 御蔵島じん芥処理施設 | 210 | 0 | 0 |  | 可燃ごみ |  | 焼却 |  | ストーカ式（可動） | バッチ運転 | 2 | 1 | 1997 | 無し | [8 empty] | 無し | 薬剤処理 | 委託 | 能力変更 | 有り | 80 | 100 | 42 | 24.7 | 0.7 | 27.1 | 2.1 | 3.4 | 171 | 100 | 54 | 41.2 | 4.8 | 4200 | 7600 | 無し
東京都 | 13401 | 13-401-01-001 | 八丈町 | 八丈町クリーンセンター | 3014 | 128 |  | 資源化物搬出量 | 可燃ごみ, し尿処理残渣 |  | 焼却 |  | ストーカ式（可動） | バッチ運転 | 17 | 2 | 1997 | 無し | [8 empty] | 無し | 薬剤処理 | 委託 |  | 無し |  | 100 | 52.2 | 29.8 | 6.4 | 5.4 | 2.4 | 3.8 | 133.8 | 100 | 39.4 | 54.6 | 6 | 9298 | 11743 | 無し
東京都 | 13402 | 13-402-01-001 | 青ヶ島村 | 青ヶ島村クリーンセンター | 79 | 0 | 0 |  | 可燃ごみ, し尿処理残渣 |  | 焼却 |  | その他 | バッチ運転 | 0.5 | 1 | 2003 | 無し | [8 empty] | その他 | その他 | 直営 |  | 無し |  | 100 | 70 | 20 | 0.5 | 0.5 | 0.1 | 8.9 | 0 | 0 | 0 | 0 | 0 | 0 | 0 | 無し
東京都 | 13421 | 13-421-01-001 | 小笠原村 | 父島クリーンセンター | 677 | 0 | 0 |  | 可燃ごみ, 粗大ごみ, ごみ処理残渣 |  | 焼却 |  | 固定床式 | バッチ運転 | 4.6 | 1 | 1999 | 無し | [8 empty] | 無し | 薬剤処理 | 委託 |  | 有り | 70 | 100 | 43 | 33.1 | 1.7 | 20 | 0.7 | 1.5 | 135 | 100 | 40.5 | 54.9 | 4.6 | 9335 | 12710 | 無し
東京都 | 13815 | 13-815-01-001 | ふじみ衛生組合 | クリーンプラザふじみ | 68754 | 183 |  | 資源化物搬出量 | 可燃ごみ, 粗大ごみ, ごみ処理残渣 |  | 焼却 |  | ストーカ式（可動） | 全連続運転 | 288 | 2 | 2013 | 場内温水, 発電（場内利用）, 場外温水, 発電（場外利用） | 36691200 | 33600000 | 277900 | 14400000 | 9700 | 19.9 | 34966 | 1807 | 無し | 薬剤処理 | 委託 |  | 無し |  | 100 | 53.45 | 19.54 | 12.25 | 11.56 | 0.42 | 2.78 | 152 | 100 | 45.8 | 49.5 | 4.7 | 9070 | 9470 | 無し
東京都 | 13816 | 13-816-01-001 | 柳泉園組合 | 柳泉園クリーンポート | 68129 | 275 |  | 資源化物生産量 | 可燃ごみ, ごみ処理残渣, し尿処理残渣 |  | 焼却 |  | ストーカ式（可動） | 全連続運転 | 315 | 3 | 2000 | 場内蒸気, 発電（場内利用）, 場外蒸気, 発電（場外利用） | 30429317 | 19098240 | 236400829 | 13499628 | 6000 | 14 | 20307 | 6936 | 無し | 薬剤処理 | 一部委託 |  | 無し |  | 100 | 42.2 | 22.1 | 9.3 | 11.9 | 10.2 | 4.3 | 200 | 100 | 43 | 49.4 | 7.6 | 8215 | 11100 | 無し
東京都 | 13820 | 13-820-01-001 | 西多摩衛生組合 | 西多摩衛生組合環境センター | 63893 | 5545 |  | 資源化物搬出量 | 可燃ごみ |  | 焼却 |  | 流動床式 | 全連続運転 | 480 | 3 | 1998 | 場内温水, 場内蒸気, 発電（場内利用）, 場外蒸気, 発電（場外利用） | 8719 | 4200 |  |  | 1980 | 6 | 8320 | 0 | 無し | 薬剤処理 | 一部委託 |  | 無し |  | 100 | 44.4 | 33.6 | 13 | 6.1 | 1.4 | 1.5 | 184 | 100 | 47.4 | 47.4 | 5.2 | 7778 | 9572 | 無し
東京都 | 13822 | 13-822-01-001 | 多摩川衛生組合 | クリーンセンター多摩川 | 95823 | 1566 | 0 | 資源化物生産量 | 可燃ごみ, ごみ処理残渣, し尿処理残渣 |  | 焼却 |  | ストーカ式（可動） | 全連続運転 | 450 | 3 | 1998 | 場内温水, 場内蒸気, 発電（場内利用）, 場外蒸気, 発電（場外利用） | 629332815 | 183346800 | 297123755 | 不明 | 6000 | 12.9 | 31757 | 13223 | 薬剤処理 | 薬剤処理 | 委託 | 休止 | 無し |  | 100 | 52.9 | 19.3 | 16.1 | 7.7 | 2.3 | 1.7 | 164 | 100 | 42.4 | 51.4 | 6.2 | 8609 | 9566 | 無し
東京都 | 13823 | 13-823-01-001 | 小平・村山・大和衛生組合 | 3号ごみ焼却施設 | 30819 | 280 |  | 資源化物搬出量 | 可燃ごみ, ごみ処理残渣 |  | 焼却 |  | ストーカ式（可動） | 全連続運転 | 150 | 1 | 1975 | 場内温水 | 5150800 |  | 3569595 | [5 empty] | 無し | 薬剤処理 | 委託 |  | 無し |  | 100 | 47 | 19 | 23.1 | 7.9 | 1.7 | 1.3 | 169 | 100 | 47.8 | 46.3 | 5.9 | 7509 | 8453 | 無し
東京都 | 13823 | 13-823-01-002 | 小平・村山・大和衛生組合 | 4・5号ごみ焼却施設 | 37899 | 343 |  | 資源化物搬出量 | 可燃ごみ, ごみ処理残渣 |  | 焼却 |  | ストーカ式（可動） | 全連続運転 | 210 | 2 | 1986 | 場内温水 | 10301600 |  | 6094920 | [5 empty] | 無し | 薬剤処理 | 委託 |  | 無し |  | 100 | 47 | 19 | 23.1 | 7.9 | 1.7 | 1.3 | 169 | 100 | 47.8 | 46.3 | 5.9 | 7509 | 8453 | 無し
東京都 | 13844 | 13-844-01-001 | 西秋川衛生組合 | 西秋川衛生組合高尾清掃センター 熱回収施設(焼却施設) | 28396 | 5409 | 2736 | 資源化物搬出量 | 可燃ごみ, 粗大ごみ, 不燃ごみ, ごみ処理残渣 |  | ガス化溶融・改質 |  | 流動床式 | 全連続運転 | 117 | 2 | 2013 | 場内温水, 発電（場内利用）, 発電（場外利用） | - |  | 7732108 | 0 | 1900 | 14 | 8819 |  | 無し | 薬剤処理 | 委託 |  | 無し |  | 100 | 48.6 | 26 | 11.8 | 8.8 | 2.8 | 2 | 0 | 100 | 49.3 | 45 | 5.7 | 7247 | 8657 | 無し
東京都 | 13852 | 13-852-01-001 | 多摩ニュータウン環境組合 | 多摩清掃工場 | 57363.21 | 461.19 | 0 | 資源化物搬出量 | 可燃ごみ, 粗大ごみ, ごみ処理残渣 |  | 焼却 |  | ストーカ式（可動） | 全連続運転 | 400 | 2 | 1998 | 場内温水, 発電（場内利用）, 場外温水, 発電（場外利用） | 436781706 | 14065128 | 不明 | 14456800 | 8000 | 14.7 | 24197.8 | 0 | 無し | セメント固化, 薬剤処理 | 委託 |  | 無し |  | 100 | 46.1 | 24 | 16.1 | 9.8 | 2.2 | 1.8 | 173 | 100 | 45 | 48.9 | 6.1 | 8088 | 9477 | 無し
東京都 | 13856 | 13-856-01-001 | 東京二十三区清掃一部事務組合 | 東京二十三区清掃一部事務組合大田清掃工場第一工場 | 0 | 0 | 0 | 資源化物搬出量 | 可燃ごみ, ごみ処理残渣 |  | 焼却 |  | ストーカ式（可動） | 全連続運転 | 600 | 3 | 1989 | 場内温水, 場内蒸気, 発電（場内利用） | 49110000 | 0 | 不明 | 0 | 12000 | 13.9 | 0 | 0 | 無し | 薬剤処理 | 一部委託 | 休止 | 無し |  | 0 | 0 | 0 | 0 | 0 | 0 | 0 | 0 | 0 | 0 | 0 | 0 | 0 | 0 | 無し
東京都 | 13856 | 13-856-01-002 | 東京二十三区清掃一部事務組合 | 東京二十三区清掃一部事務組合有明清掃工場 | 105085.12 | 0 | 0 | 資源化物搬出量 | 可燃ごみ, ごみ処理残渣 |  | 焼却 |  | ストーカ式（可動） | 全連続運転 | 400 | 2 | 1994 | 場内温水, 場内蒸気, 発電（場内利用）, 場外温水, 場外蒸気, 発電（場外利用） | 212600000 | 202900000 | 不明 | 222087000 | 5600 | 5 | 17839 | 857 | 無し | 薬剤処理 | 一部委託 |  | 無し |  | 100 | 64.2 | 20.6 | 4.1 | 9.2 | 1 | 0.9 | 120 | 100 | 32.7 | 61.6 | 5.7 | 10785 | 12329 | 無し
東京都 | 13856 | 13-856-01-003 | 東京二十三区清掃一部事務組合 | 東京二十三区清掃一部事務組合墨田清掃工場 | 129815.93 | 0 | 0 | 資源化物搬出量 | 可燃ごみ, ごみ処理残渣 |  | 焼却 |  | ストーカ式（可動） | 全連続運転 | 600 | 1 | 1997 | 場内温水, 場内蒸気, 発電（場内利用）, 場外温水, 発電（場外利用） | 93140000 | 84340000 | 不明 | 不明 | 13000 | 13.2 | 58277 | 40196 | 無し | 薬剤処理 | 一部委託 |  | 無し |  | 100 | 60.6 | 26.4 | 2.1 | 7 | 2 | 1.9 | 115 | 100 | 34.7 | 58.3 | 7 | 10128 | 12274 | 無し
東京都 | 13856 | 13-856-01-004 | 東京二十三区清掃一部事務組合 | 東京二十三区清掃一部事務組合江戸川清掃工場 | 137491.92 | 0 | 0 | 資源化物搬出量 | 可燃ごみ, ごみ処理残渣 |  | 焼却 |  | ストーカ式（可動） | 全連続運転 | 600 | 2 | 1996 | 場内温水, 場内蒸気, 発電（場内利用）, 場外温水, 発電（場外利用） | 53250000 | 18820000 | 不明 | 不明 | 12300 | 12.4 | 50029 | 26684 | 無し | 薬剤処理 | 一部委託 |  | 無し |  | 100 | 59.5 | 24.1 | 4.2 | 8.4 | 1.6 | 2.2 | 133 | 100 | 38.9 | 54.4 | 6.7 | 9259 | 10545 | 無し
東京都 | 13856 | 13-856-01-005 | 東京二十三区清掃一部事務組合 | 東京二十三区清掃一部事務組合目黒清掃工場 | 104876.85 | 0 | 0 | 資源化物搬出量 | 可燃ごみ |  | 焼却 |  | ストーカ式（可動） | 全連続運転 | 600 | 2 | 1990 | 場内温水, 場内蒸気, 発電（場内利用）, 場外温水, 発電（場外利用） | 127100000 | 84670000 | 不明 | 不明 | 11000 | 12.1 | 37963 | 18843 | 無し | 薬剤処理 | 直営 |  | 無し |  | 100 | 58.7 | 24.4 | 5.1 | 8.6 | 1.5 | 1.7 | 125 | 100 | 37.3 | 55.4 | 7.3 | 9485 | 10756 | 無し
東京都 | 13856 | 13-856-01-006 | 東京二十三区清掃一部事務組合 | 東京二十三区清掃一部事務組合千歳清掃工場 | 147243.26 | 0 | 0 | 資源化物搬出量 | 可燃ごみ |  | 焼却 |  | ストーカ式（可動） | 全連続運転 | 600 | 1 | 1995 | 場内温水, 場内蒸気, 発電（場内利用）, 場外温水, 発電（場外利用） | 28330000 | 4812000 | 不明 | 不明 | 12000 | 16.4 | 70510 | 51929 | 無し | 薬剤処理 | 一部委託 |  | 無し |  | 100 | 55.8 | 26.7 | 4.9 | 8.5 | 1.8 | 2.3 | 122 | 100 | 38.4 | 54.5 | 7.1 | 9316 | 10499 | 無し
東京都 | 13856 | 13-856-01-007 | 東京二十三区清掃一部事務組合 | 東京二十三区清掃一部事務組合杉並清掃工場 | 0 | 0 | 0 | 資源化物搬出量 | 可燃ごみ |  | 焼却 |  | ストーカ式（可動） | 全連続運転 | 600 | 2 | 2017 | 場内温水, 場内蒸気, 発電（場内利用）, 場外温水, 発電（場外利用） | 不明 | 不明 | 0 | 0 | 24200 | 24.4 | 0 | 0 | 無し | 薬剤処理 | 直営 | 新設（建設中） | 無し |  | 0 | 0 | 0 | 0 | 0 | 0 | 0 | 0 | 0 | 0 | 0 | 0 | 0 | 0 | 無し
東京都 | 13856 | 13-856-01-008 | 東京二十三区清掃一部事務組合 | 東京二十三区清掃一部事務組合新江東清掃工場 | 422303.04 | 0 | 0 | 資源化物搬出量 | 可燃ごみ, ごみ処理残渣 |  | 焼却 |  | ストーカ式（可動） | 全連続運転 | 1800 | 3 | 1998 | 場内温水, 場内蒸気, 発電（場内利用）, 場外温水, 場外蒸気, 発電（場外利用） | 243800000 | 230500000 | 不明 | 61640000 | 50000 | 13.8 | 172111 | 107579 | 無し | 薬剤処理 | 直営 |  | 無し |  | 100 | 61.8 | 22.2 | 2.8 | 10.3 | 1.6 | 1.3 | 124 | 100 | 38.1 | 55.5 | 6.4 | 9503 | 10667 | 無し
東京都 | 13856 | 13-856-01-009 | 東京二十三区清掃一部事務組合 | 東京二十三区清掃一部事務組合港清掃工場 | 209740.07 | 0 | 0 | 資源化物搬出量 | 可燃ごみ, ごみ処理残渣 |  | 焼却 |  | ストーカ式（可動） | 全連続運転 | 900 | 3 | 1998 | 場内温水, 場内蒸気, 発電（場内利用）, 発電（場外利用） | 7696000 | 0 | 不明 | 0 | 22000 | 14.9 | 99406 | 61910 | 無し | 薬剤処理 | 一部委託 |  | 無し |  | 100 | 62.9 | 21.9 | 3.9 | 8.5 | 1.5 | 1.3 | 119 | 100 | 34.4 | 58.7 | 6.9 | 10201 | 11418 | 無し
東京都 | 13856 | 13-856-01-010 | 東京二十三区清掃一部事務組合 | 東京二十三区清掃一部事務組合練馬清掃工場 | 133394.56 | 0 | 0 | 資源化物搬出量 | 可燃ごみ |  | 焼却 |  | ストーカ式（可動） | 全連続運転 | 500 | 2 | 2015 | 場内温水, 場内蒸気, 発電（場内利用）, 場外温水, 発電（場外利用） | 51670000 | 46860000 | 不明 | 不明 | 18700 | 21.1 | 76049 | 52534 | 無し | 薬剤処理 | 直営 |  | 無し |  | 100 | 56.6 | 21.7 | 7.4 | 10.5 | 2.1 | 1.7 | 137 | 100 | 41.6 | 50.8 | 7.6 | 8532 | 9749 | 無し
東京都 | 13856 | 13-856-01-011 | 東京二十三区清掃一部事務組合 | 東京二十三区清掃一部事務組合豊島清掃工場 | 97172.93 | 0 | 0 | 資源化物搬出量 | 可燃ごみ |  | 焼却 |  | 流動床式 | 全連続運転 | 400 | 2 | 1999 | 場内温水, 場内蒸気, 発電（場内利用）, 場外温水, 発電（場外利用） | 7505000 | 5981000 | 不明 | 不明 | 7800 | 11.9 | 37798 | 12043 | 無し | 薬剤処理 | 一部委託 |  | 無し |  | 100 | 58.4 | 27.3 | 3.3 | 7.2 | 2.1 | 1.7 | 114 | 100 | 34.2 | 58.1 | 7.7 | 10088 | 11760 | 無し
東京都 | 13856 | 13-856-01-012 | 東京二十三区清掃一部事務組合 | 東京二十三区清掃一部事務組合北清掃工場 | 124474.96 | 0 | 0 | 資源化物搬出量 | 可燃ごみ, ごみ処理残渣 |  | 焼却 |  | ストーカ式（可動） | 全連続運転 | 600 | 1 | 1997 | 場内温水, 場内蒸気, 発電（場内利用）, 場外温水, 発電（場外利用） | 78930000 | 72580000 | 不明 | 不明 | 11500 | 11.8 | 47537 | 24038 | 無し | 薬剤処理 | 一部委託 |  | 無し |  | 100 | 55.6 | 26.7 | 3.4 | 10.2 | 2.2 | 1.9 | 120 | 100 | 36.8 | 55.9 | 7.3 | 9597 | 11659 | 無し
東京都 | 13856 | 13-856-01-013 | 東京二十三区清掃一部事務組合 | 東京二十三区清掃一部事務組合渋谷清掃工場 | 48752.32 | 0 | 0 | 資源化物搬出量 | 可燃ごみ |  | 焼却 |  | 流動床式 | 全連続運転 | 200 | 1 | 2001 | 場内温水, 場内蒸気, 発電（場内利用）, 発電（場外利用） | 26530000 | 0 | 不明 | 0 | 4200 | 13.6 | 21943 | 9699 | 無し | 薬剤処理 | 一部委託 |  | 無し |  | 100 | 59.9 | 25.5 | 3.4 | 7.2 | 2.5 | 1.5 | 109 | 100 | 32.8 | 59.2 | 8 | 10319 | 11946 | 無し
東京都 | 13856 | 13-856-01-014 | 東京二十三区清掃一部事務組合 | 東京二十三区清掃一部事務組合中央清掃工場 | 150174.94 | 0 | 0 | 資源化物搬出量 | 可燃ごみ, ごみ処理残渣 |  | 焼却 |  | ストーカ式（可動） | 全連続運転 | 600 | 2 | 2001 | 場内温水, 場内蒸気, 発電（場内利用）, 場外蒸気, 発電（場外利用） | 102200000 | 96770000 | 不明 | 不明 | 15000 | 16.5 | 79004 | 50314 | 無し | 薬剤処理 | 一部委託 |  | 無し |  | 100 | 61.4 | 23.8 | 3.4 | 8.7 | 1.3 | 1.4 | 116 | 100 | 35.1 | 58.2 | 6.7 | 10085 | 11495 | 無し
東京都 | 13856 | 13-856-01-015 | 東京二十三区清掃一部事務組合 | 東京二十三区清掃一部事務組合板橋清掃工場 | 131549.17 | 5.49 | 0 | 資源化物搬出量 | 可燃ごみ, その他 |  | 焼却 |  | ストーカ式（可動） | 全連続運転 | 600 | 2 | 2002 | 場内温水, 場内蒸気, 発電（場内利用）, 場外温水, 発電（場外利用） | 120600000 | 78690000 | 不明 | 0 | 13200 | 18.1 | 73344 | 40086 | 溶融処理 | 薬剤処理 | 一部委託 |  | 無し |  | 100 | 56 | 27.1 | 3.7 | 9.2 | 1.7 | 2.3 | 123 | 100 | 38.4 | 53.9 | 7.7 | 9193 | 11062 | 無し
東京都 | 13856 | 13-856-01-016 | 東京二十三区清掃一部事務組合 | 東京二十三区清掃一部事務組合多摩川清掃工場 | 73448.67 | 3030.15 | 0 | 資源化物搬出量 | 可燃ごみ, その他, ごみ処理残渣 |  | 焼却 |  | ストーカ式（可動） | 全連続運転 | 300 | 2 | 2003 | 場内温水, 場内蒸気, 発電（場内利用）, 場外温水, 発電（場外利用） | 74730000 | 50600000 | 不明 | 不明 | 6400 | 15.3 | 36320 | 13200 | 溶融処理 | 薬剤処理 | 一部委託 |  | 無し |  | 100 | 53.6 | 28.6 | 5.1 | 8.9 | 1.6 | 2.2 | 119 | 100 | 37.1 | 55.7 | 7.2 | 9562 | 11620 | 無し
東京都 | 13856 | 13-856-01-017 | 東京二十三区清掃一部事務組合 | 東京二十三区清掃一部事務組合足立清掃工場 | 160483.92 | 9.69 | 0 | 資源化物搬出量 | 可燃ごみ, その他, ごみ処理残渣 |  | 焼却 |  | ストーカ式（可動） | 全連続運転 | 700 | 2 | 2004 | 場内温水, 場内蒸気, 発電（場内利用）, 場外温水, 発電（場外利用） | 104000000 | 70490000 | 不明 | 不明 | 16200 | 16.3 | 80935 | 52196 | 無し | 薬剤処理 | 一部委託 |  | 無し |  | 100 | 57.3 | 27.1 | 4.5 | 7.8 | 1.2 | 2.1 | 120 | 100 | 38.2 | 54.8 | 7 | 9354 | 11124 | 無し
東京都 | 13856 | 13-856-01-018 | 東京二十三区清掃一部事務組合 | 東京二十三区清掃一部事務組合光が丘清掃工場 | 0 | 0 | 0 | 資源化物搬出量 | 可燃ごみ |  | 焼却 |  | ストーカ式（可動） | 全連続運転 | 300 | 2 | 1983 | 場内温水, 場内蒸気, 発電（場内利用）, 場外温水, 発電（場外利用） | 52240000 | 0 | 不明 | 不明 | 4000 | 10.2 | 0 | 0 | 無し | 薬剤処理 | 直営 | 廃止 | 無し |  | 0 | 0 | 0 | 0 | 0 | 0 | 0 | 0 | 0 | 0 | 0 | 0 | 0 | 0 | 無し
東京都 | 13856 | 13-856-01-019 | 東京二十三区清掃一部事務組合 | 東京二十三区清掃一部事務組合世田谷清掃工場 | 73863 | 0 | 0 | 資源化物搬出量 | 可燃ごみ, その他 |  | 焼却 |  | 流動床式 | 全連続運転 | 300 | 2 | 2007 | 場内温水, 場内蒸気, 発電（場内利用）, 場外蒸気, 発電（場外利用） | 43680000 | 13440000 | 不明 | 不明 | 6750 | 13.9 | 33940 | 10098 | 溶融処理 | 薬剤処理 | 一部委託 |  | 無し |  | 100 | 56.8 | 27.6 | 3.9 | 8.5 | 1.3 | 1.9 | 119 | 100 | 36.1 | 57.1 | 6.8 | 9859 | 11875 | 無し
東京都 | 13856 | 13-856-01-020 | 東京二十三区清掃一部事務組合 | 東京二十三区清掃一部事務組合葛飾清掃工場 | 128734.15 | 2714.83 | 0 | 資源化物搬出量 | 可燃ごみ, その他, ごみ処理残渣 |  | 焼却 |  | ストーカ式（可動） | 全連続運転 | 500 | 2 | 2006 | 場内温水, 場内蒸気, 発電（場内利用）, 場外温水, 発電（場外利用） | 76820000 | 73920000 | 不明 | 不明 | 13500 | 16 | 59251 | 23774 | 溶融処理 | 薬剤処理 | 一部委託 |  | 無し |  | 100 | 53.5 | 25.7 | 5.2 | 11 | 2.2 | 2.4 | 135 | 100 | 41.7 | 51.8 | 6.5 | 8715 | 10377 | 無し
東京都 | 13856 | 13-856-01-021 | 東京二十三区清掃一部事務組合 | 東京二十三区清掃一部事務組合品川清掃工場 | 152423.41 | 0 | 0 | 資源化物搬出量 | 可燃ごみ, その他, ごみ処理残渣, し尿処理残渣 |  | 焼却 |  | ストーカ式（可動） | 全連続運転 | 600 | 2 | 2005 | 場内温水, 場内蒸気, 発電（場内利用）, 場外温水, 発電（場外利用） | 407200000 | 403200000 | 不明 | 131204000 | 15000 | 15.2 | 70705 | 39929 | 溶融処理 | 薬剤処理 | 一部委託 |  | 無し |  | 100 | 58.1 | 23.5 | 3.6 | 9.3 | 1.6 | 3.9 | 123 | 100 | 38.3 | 55 | 6.7 | 9392 | 10972 | 無し
東京都 | 13856 | 13-856-01-022 | 東京二十三区清掃一部事務組合 | 東京二十三区清掃一部事務組合破砕ごみ処理施設 | 0 | 0 | 0 |  | ごみ処理残渣 |  | 焼却 |  | 流動床式 | 全連続運転 | 180 | 1 | 1992 | 場内温水, 場内蒸気, 発電（場内利用） | 19190000 | 0 | 0 | 0 | 3600 | 8 | 0 | 0 | 無し | 無し | 一部委託 | 休止 | 無し |  | 0 | 0 | 0 | 0 | 0 | 0 | 0 | 0 | 0 | 0 | 0 | 0 | 0 | 0 | 無し
東京都 | 13856 | 13-856-01-023 | 東京二十三区清掃一部事務組合 | 東京二十三区清掃一部事務組合大田清掃工場 | 166597.79 | 0 | 0 | 資源化物搬出量 | 可燃ごみ, ごみ処理残渣 |  | 焼却 |  | ストーカ式（可動） | 全連続運転 | 600 | 2 | 2014 | 場内温水, 場内蒸気, 発電（場内利用）, 発電（場外利用） | 5578000 | 0 | 不明 | 0 | 22800 | 17.2 | 88502 | 64519 | 無し | 薬剤処理 | 一部委託 |  | 無し |  | 100 | 56.8 | 26.6 | 3.9 | 9.2 | 1.6 | 1.9 | 118 | 100 | 38.3 | 54.7 | 7 | 9358 | 11108 | 無し
東京都 | 13856 | 13-856-01-024 | 東京二十三区清掃一部事務組合 | 東京二十三区清掃一部事務組合 中防灰溶融施設 | 0 | 0 | 0 | 資源化物搬出量 | その他 |  | その他 |  | その他 | 全連続運転 | 400 | 4 | 2006 | 無し | 0 | 0 | 0 | 0 | 0 | 0 | 0 | 0 | 溶融処理 | 薬剤処理 | 一部委託 | 休止 | 無し |  | 0 | 0 | 0 | 0 | 0 | 0 | 0 | 0 | 0 | 0 | 0 | 0 | 0 | 0 | 無し
神奈川県 | 14100 | 14-100-01-001 | 横浜市 | 資源循環局金沢工場 | 293334 | 9572 |  | 資源化物搬出量 | 可燃ごみ, 粗大ごみ, ごみ処理残渣, し尿処理残渣 |  | 焼却 |  | ストーカ式（可動） | 全連続運転 | 1200 | 3 | 2001 | 場内温水, 場内蒸気, 発電（場内利用）, 場外蒸気, 発電（場外利用） | 309267667 | 236903347 | 54642430 | 33754287 | 35000 | 21 | 136260 | 1466 | 溶融処理 | セメント固化, 薬剤処理 | 一部委託 |  | 無し |  | 100 | 49.59 | 17.91 | 7.39 | 15.51 | 1.91 | 7.69 | 180 | 100 | 51.52 | 42.22 | 6.26 | 7783 | 9822 | 無し
神奈川県 | 14100 | 14-100-01-002 | 横浜市 | 資源循環局保土ケ谷工場 | 0 | 0 |  |  | 可燃ごみ, 粗大ごみ, ごみ処理残渣 |  | 焼却 |  | ストーカ式（可動） | 全連続運転 | 1200 | 3 | 1980 | 場内温水, 場内蒸気, 発電（場内利用）, 場外蒸気, 発電（場外利用） | 246184153 | 89310374 | － | － | 4200 | － | - | - | 無し | セメント固化, 薬剤処理 | 直営 | 休止 | 無し |  | 0 | 0 | 0 | 0 | 0 | 0 | 0 | 0 | 0 | 0 | 0 | 0 | 0 | 0 | 無し
神奈川県 | 14100 | 14-100-01-003 | 横浜市 | 資源循環局都筑工場 | 183171 | 0 |  |  | 可燃ごみ, 粗大ごみ, ごみ処理残渣 |  | 焼却 |  | ストーカ式（可動） | 全連続運転 | 1200 | 3 | 1984 | 場内温水, 場内蒸気, 発電（場内利用）, 場外蒸気, 発電（場外利用） | 274469204 | 181729905 | 33898534 | 19384329 | 13000 | 12 | 64736 | 2060 | 無し | セメント固化, 薬剤処理 | 一部委託 |  | 無し |  | 100 | 51.47 | 18.83 | 5.52 | 13.74 | 2.83 | 7.61 | 170 | 100 | 42.74 | 50.98 | 6.28 | 10211 | 12251 | 無し
神奈川県 | 14100 | 14-100-01-004 | 横浜市 | 資源循環局鶴見工場 | 270559 | 0 |  |  | 可燃ごみ, 粗大ごみ, ごみ処理残渣 |  | 焼却 |  | ストーカ式（可動） | 全連続運転 | 1200 | 3 | 1995 | 場内温水, 場内蒸気, 発電（場内利用）, 場外蒸気, 発電（場外利用） | 443250057 | 345822556 | 30627974 | 16318201 | 22000 | 14 | 97682 | 3172 | 無し | セメント固化, 薬剤処理 | 一部委託 |  | 無し |  | 100 | 53.43 | 19.39 | 6.07 | 12.62 | 3.52 | 4.97 | 160 | 100 | 44.53 | 49.53 | 5.94 | 9570 | 11568 | 無し
神奈川県 | 14100 | 14-100-01-005 | 横浜市 | 資源循環局旭工場 | 135072 | 1146 |  | 資源化物搬出量 | 可燃ごみ, 粗大ごみ, ごみ処理残渣 |  | 焼却 |  | ストーカ式（可動） | 全連続運転 | 540 | 3 | 1999 | 場内温水, 場内蒸気, 発電（場内利用）, 場外蒸気, 発電（場外利用） | 90857894 | 56680042 | 27379245 | 14311376 | 9000 | 10 | 47916 | 489 | 無し | セメント固化, 薬剤処理 | 一部委託 |  | 無し |  | 100 | 50.63 | 22.21 | 8.43 | 12.08 | 2.3 | 4.35 | 120 | 100 | 34.97 | 57.87 | 7.16 | 12509 | 14417 | 無し
神奈川県 | 14130 | 14-130-01-001 | 川崎市 | 浮島処理センター | 185503 | 0 | 0 |  | 混合（未分別）ごみ, ごみ処理残渣 |  | 焼却 |  | ストーカ式（可動） | 全連続運転 | 900 | 3 | 1995 | 場内温水, 場内蒸気, 発電（場内利用）, 発電（場外利用） | 364395294 | 0 | 0 | 0 | 12500 | 11 | 52904 | 31420 | 無し | 薬剤処理 | 直営 |  | 無し |  | 100 | 51.03 | 25.54 | 4.12 | 9.19 | 6.41 | 3.71 | 139 | 100 | 42.5 | 49.3 | 8.2 | 0 | 9610 | 無し
神奈川県 | 14130 | 14-130-01-002 | 川崎市 | 堤根処理センター | 68324 | 0 | 0 |  | 混合（未分別）ごみ, ごみ処理残渣 |  | 焼却 |  | ストーカ式（可動） | 全連続運転 | 600 | 2 | 1978 | 場内温水, 場内蒸気, 発電（場内利用）, 場外蒸気 | 37656461 | 不明 | 708097 | 708097 | 2000 | 5 | 9979 | 0 | 無し | 薬剤処理 | 直営 |  | 無し |  | 100 | 55.7 | 21.2 | 4.1 | 10.2 | 5.3 | 3.5 | 119 | 100 | 41.87 | 51.17 | 6.96 | 0 | 9927 | 無し
神奈川県 | 14130 | 14-130-01-003 | 川崎市 | 王禅寺処理センター | 103789 | 0 | 0 |  | 混合（未分別）ごみ, ごみ処理残渣 |  | 焼却 |  | ストーカ式（可動） | 全連続運転 | 450 | 3 | 2011 | 場内温水, 場内蒸気, 発電（場内利用）, 場外蒸気, 発電（場外利用） | 29710134 | 11721604 | 1881244 | 1881244 | 7500 | 19 | 54846 | 39818 | 無し | 薬剤処理 | 一部委託 |  | 無し |  | 100 | 54.08 | 22.26 | 6.74 | 11.36 | 1.04 | 4.52 | 121 | 100 | 43.4 | 51.8 | 4.8 | 0 | 10019 | 無し
神奈川県 | 14150 | 14-150-01-001 | 相模原市 | 北清掃工場 | 76080 | 0 | 0 |  | 可燃ごみ, 混合（未分別）ごみ, 粗大ごみ, ごみ処理残渣, し尿処理残渣 |  | 焼却 |  | ストーカ式（可動） | 全連続運転 | 450 | 3 | 1991 | 場内温水, 場内蒸気, 発電（場内利用）, 場外温水, 場外蒸気, 発電（場外利用） | 80030845 | 60511127 | 17038126 | 10937435 | 2500 | 7.7 | 14469 | 2980 | 無し | セメント固化, 薬剤処理 | 一部委託 |  | 無し |  | 100 | 37 | 23.9 | 9.9 | 10.9 | 5.8 | 12.5 | 151 | 100 | 39.5 | 52.3 | 8.2 | 8847 | 10630 | 無し
神奈川県 | 14150 | 14-150-01-002 | 相模原市 | 南清掃工場 | 117809 | 807 |  | 資源化物搬出量 | 可燃ごみ, 混合（未分別）ごみ, ごみ処理残渣, し尿処理残渣 |  | ガス化溶融・改質 |  | 流動床式 | 全連続運転 | 525 | 3 | 2010 | 場内温水, 場内蒸気, 発電（場内利用）, 場外温水, 場外蒸気, 発電（場外利用） | 80679600 | 48679320 | 41470000 | 30215000 | 10000 | 16.5 | 54319 | 117 | 溶融処理 | セメント固化, 薬剤処理, その他 | 一部委託 |  | 無し |  | 100 | 45.1 | 26.6 | 10.1 | 6.4 | 3.3 | 8.5 | 250 | 100 | 46.4 | 47.3 | 6.3 | 9647 | 9620 | 無し
神奈川県 | 14201 | 14-201-01-001 | 横須賀市 | 横須賀市南処理工場 | 92175 | 6777 |  | 資源化物搬出量 | 可燃ごみ, 粗大ごみ, ごみ処理残渣 |  | 焼却 |  | ストーカ式（可動） | 全連続運転 | 600 | 3 | 1983 | 場内温水, 場内蒸気, 発電（場内利用）, 場外温水, 場外蒸気, 発電（場外利用） | - | - | 262844331 | 9247422 | 3100 | 5.9 | 10931 | 751 | 無し | 無し | 直営 |  | 無し |  | 100 | 43.4 | 5.6 | 31.4 | 14 | 5.6 | 0 | 150 | 100 | 50.9 | 43.3 | 5.8 | 0 | 7182 | 無し
神奈川県 | 14203 | 14-203-01-001 | 平塚市 | 環境事業センター | 74580 | 216 |  | 資源化物搬出量 | 可燃ごみ, 粗大ごみ, ごみ処理残渣, し尿処理残渣 |  | 焼却 |  | 流動床式 | 全連続運転 | 315 | 3 | 2013 | 場内温水, 発電（場内利用）, 場外温水, 発電（場外利用） | 41120233 | 781614 | 553681000 | 716000 | 5900 | 19.46 | 37080 | 25978 | 無し | その他 | 委託 |  | 無し |  | 100 | 48.9 | 23.9 | 14.6 | 8.2 | 1.2 | 3.2 | 134.2 | 100 | 40 | 55 | 5 | 0 | 11662 | 無し
神奈川県 | 14204 | 14-204-01-001 | 鎌倉市 | 鎌倉市今泉クリーンセンター | 0 | 0 | 0 |  | 可燃ごみ, 粗大ごみ, ごみ処理残渣 |  | 焼却 |  | ストーカ式（可動） | 全連続運転 | 75 | 1 | 1973 | 無し | [8 empty] | 無し | 無し | 委託 | 廃止 | 無し |  | 0 | 0 | 0 | 0 | 0 | 0 | 0 | 0 | 0 | 0 | 0 | 0 | 0 | 0 | 無し
神奈川県 | 14204 | 14-204-01-002 | 鎌倉市 | 鎌倉市名越クリーンセンター | 32533 | 2052 | 0 | 資源化物搬出量 | 可燃ごみ, 粗大ごみ, ごみ処理残渣, し尿処理残渣 |  | 焼却 |  | ストーカ式（可動） | 全連続運転 | 150 | 2 | 1981 | 場内温水 | 8064000 |  | 0 | [5 empty] | 無し | 無し | 委託 |  | 無し |  | 100 | 59.3 | 22.6 | 3.3 | 10.3 | 0.9 | 3.6 | 194 | 100 | 48.7 | 46.8 | 4.5 | 8928 | 0 | 無し
神奈川県 | 14205 | 14-205-01-001 | 藤沢市 | 藤沢市北部環境事業所 | 41263 | 5525 |  | 資源化物搬出量 | 可燃ごみ, し尿処理残渣 |  | 焼却 |  | ストーカ式（可動） | 全連続運転 | 150 | 1 | 1972 | 場内温水, 場内蒸気, 発電（場内利用）, 発電（場外利用） | 280320 |  | 233600 |  | 4000 | 21 | 22039 | 583 | 無し | 無し | 委託 |  | 無し |  | 100 | 35.1 | 29.7 | 16.1 | 8.8 | 5.6 | 4.7 | 163 | 100 | 42.4 | 48.8 | 8.8 | 8137 | 10635 | 無し
神奈川県 | 14205 | 14-205-01-002 | 藤沢市 | 藤沢市石名坂環境事業所 | 59958 | 5484 | 0 | 資源化物搬出量 | 可燃ごみ, 粗大ごみ |  | 焼却 |  | 流動床式 | 全連続運転 | 260 | 2 | 1984 | 場内温水, 場内蒸気, 発電（場内利用）, 場外温水, 発電（場外利用） | 不明 | 不明 | 13256230 | 2773172.5 | 2100 | 6.8096 | 9748.9 | 0 | 無し | その他 | 一部委託 |  | 無し |  | 100 | 59.4 | 15.2 | 10.8 | 9.9 | 3.9 | 0.8 | 149 | 100 | 45.7 | 5.7 | 48.6 | 8595 | 8763 | 無し
神奈川県 | 14206 | 14-206-01-001 | 小田原市 | 小田原市清掃工場 | 22628 | 175 |  | 資源化物搬出量 | 可燃ごみ, 粗大ごみ |  | 焼却 |  | ストーカ式（可動） | 全連続運転 | 180 | 2 | 1979 | 場内温水, 場外温水 | 5500000 | 2302025 | 4593500 | 2296750 |  |  |  |  | 無し | セメント固化, 薬剤処理 | 一部委託 |  | 無し |  | 100 | 39.3 | 22.1 | 23.9 | 9.1 | 1.8 | 3.8 | 184.3 | 100 | 48.9 | 7.8 | 43.3 | 6927 | 8360 | 無し
神奈川県 | 14206 | 14-206-01-002 | 小田原市 | 小田原市清掃工場 | 29390 | 227 |  | 資源化物搬出量 | 可燃ごみ, 粗大ごみ |  | 焼却 |  | ストーカ式（可動） | 全連続運転 | 150 | 2 | 1991 | 場内温水, 場外温水 | 6500000 | 2720575 | 4593500 | 2296750 |  |  |  |  | 無し | セメント固化, 薬剤処理 | 一部委託 |  | 無し |  | 100 | 39.3 | 22.1 | 23.9 | 9.1 | 1.8 | 3.8 | 184.3 | 100 | 48.9 | 7.8 | 43.3 | 6927 | 8360 | 無し
神奈川県 | 14207 | 14-207-01-001 | 茅ヶ崎市 | 茅ヶ崎市ごみ焼却処理施設 | 61502 | 1244 |  | 資源化物搬出量 | 可燃ごみ, ごみ処理残渣, し尿処理残渣 |  | 焼却 |  | ストーカ式（可動） | 全連続運転 | 360 | 3 | 1995 | 場内温水, 場内蒸気, 発電（場内利用）, 場外温水, 発電（場外利用） | 22444522 | 13140000 | 22444522 | 0 | 1800 | 8 | 11300 | 0 | 無し | セメント固化, 薬剤処理 | 委託 |  | 無し |  | 100 | 50.165 | 18.385 | 14.225 | 8.545 | 3.33 | 5.35 | 16.1 | 100 | 40.765 | 52.16 | 7.075 | 8802.5 | 9667.5 | 無し
神奈川県 | 14208 | 14-208-01-001 | 逗子市 | 逗子市清掃センターじん芥処理場 | 11334 | 0 | 0 |  | 可燃ごみ, ごみ処理残渣 |  | 焼却 |  | ストーカ式（可動） | 全連続運転 | 140 | 2 | 1981 | 場内温水 | 不明 |  |  |  | 不明 |  |  |  | 無し | 薬剤処理 | 直営 |  | 無し |  | 100 | 52.4 | 26.6 | 10.3 | 8.7 | 1.4 | 0.6 | 219 | 100 | 53 | 41.7 | 5.3 | 6530 | 7460 | 無し
神奈川県 | 14212 | 14-212-01-001 | 厚木市 | 厚木市環境センター | 67586 | 0 | 0 |  | 可燃ごみ, ごみ処理残渣, し尿処理残渣 |  | 焼却 |  | 流動床式 | 全連続運転 | 327 | 3 | 1987 | 場内温水, 場内蒸気, 発電（場内利用）, 場外温水, 発電（場外利用） | 95337 | 91738 | 15483 | 13365 | 1200 | 7 | 9800 | 343 | 無し | セメント固化 | 一部委託 |  | 無し |  | 100 | 42.7 | 23.5 | 7.8 | 19.1 | 4.6 | 2.3 | 202.5 | 100 | 50.2 | 42.2 | 7.6 | 6495 | 7027 | 無し
神奈川県 | 14213 | 14-213-01-001 | 大和市 | 大和市環境管理センター | 56591 | 0 | 0 |  | 可燃ごみ, 資源ごみ, ごみ処理残渣, し尿処理残渣 |  | 焼却 |  | ストーカ式（可動） | 全連続運転 | 450 | 3 | 1993 | 場内蒸気, 発電（場内利用）, 場外蒸気, 発電（場外利用） | 187562245 | 31456320 | 80850166 | 9453065 | 3100 | 13.1 | 16871 | 1159 | 薬剤処理 | セメント固化, 薬剤処理 | 一部委託 |  | 無し |  | 100 | 37.2 | 29.2 | 10.9 | 10.1 | 5.1 | 7.5 | 145 | 100 | 47.7 | 43.7 | 8.6 | 7035 | 8313 | 無し
神奈川県 | 14217 | 14-217-01-001 | 南足柄市 | 南足柄市清掃工場 | 10386 | 34 |  |  | 可燃ごみ, 粗大ごみ, ごみ処理残渣 |  | 焼却 |  | ストーカ式（可動） | 准連続運転 | 73 | 2 | 1982 | 場内温水 | 823200 |  | 823200 | [5 empty] | 無し | 薬剤処理 | 一部委託 |  | 無し |  | 100 | 46.1 | 25.8 | 9.9 | 15.2 | 0.4 | 2.6 | 131 | 100 | 43 | 4.1 | 52.9 | 2120 | 2480 | 無し
神奈川県 | 14301 | 14-301-01-001 | 葉山町 | 葉山町クリ-ンセンタ- | 0 | 0 | 0 |  | 可燃ごみ |  | 焼却 |  | ストーカ式（可動） | バッチ運転 | 40 | 4 | 1977 | 無し | [8 empty] | 無し | 無し | 直営 | 休止 | 無し |  | 100 | 54.5 | 10.275 | 6.375 | 25.525 | 1.15 | 2.175 | 256.75 | 100 | 62.775 | 31.025 | 6.2 | 4268 | 4803 | 無し
神奈川県 | 14382 | 14-382-01-001 | 箱根町 | 箱根町環境センター清掃第1プラントごみ処理施設 | 16227 | 0 | 0 |  | 可燃ごみ, 粗大ごみ, 不燃ごみ |  | 焼却 |  | 流動床式 | 准連続運転 | 135 | 2 | 1993 | 無し | [8 empty] | 無し | セメント固化 | 一部委託 |  | 無し |  | 100 | 43 | 25 | 18.6 | 5.1 | 3 | 5.3 | 191.5 | 100 | 44.3 | 49.6 | 6.1 | 0 | 0 | 無し
神奈川県 | 14401 | 14-401-01-001 | 愛川町 | 愛川町美化プラント | 0 | 0 |  |  | 可燃ごみ, ごみ処理残渣 |  | 焼却 |  | 流動床式 | 准連続運転 | 56 | 2 | 1990 | 無し | [8 empty] | セメント固化 | セメント固化 | 委託 | 休止 | 無し |  | 0 | 0 | 0 | 0 | 0 | 0 | 0 | 0 | 0 | 0 | 0 | 0 | 0 | 0 | 無し
神奈川県 | 14402 | 14-402-01-001 | 清川村 | 清川クリーンセンター | 0 | 0 | 0 |  | 可燃ごみ |  | 焼却 |  | ストーカ式（可動） | バッチ運転 | 10 | 2 | 1986 | 無し | [8 empty] | 無し | 無し | 直営 | 休止 | 無し |  | 100 | 42.9 | 17.7 | 2.1 | 34 | 3 | 0.3 | 0 | 100 | 58 | 5.8 | 36.2 | 5362 | 5560 | 無し
神奈川県 | 14815 | 14-815-01-001 | 秦野市伊勢原市環境衛生組合 | 伊勢原清掃工場 | 11338 | 0 | 0 |  | 可燃ごみ |  | 焼却 |  | ストーカ式（可動） | 全連続運転 | 90 | 1 | 1985 | 場内温水 | 不明 |  | 不明 | [5 empty] | 無し | 薬剤処理 | 直営 |  | 無し |  | 100 | 44.1 | 24.1 | 10.7 | 12.5 | 2.8 | 5.8 | 180 | 100 | 45.4 | 5.8 | 48.8 | 8055 | 9508 | 無し
神奈川県 | 14815 | 14-815-01-002 | 秦野市伊勢原市環境衛生組合 | はだのクリーンセンター | 56600 | 1188 | 0 | 資源化物搬出量 | 可燃ごみ, 粗大ごみ |  | 焼却 |  | ストーカ式（可動） | 全連続運転 | 200 | 2 | 2012 | 場内温水, 場内蒸気, 発電（場内利用）, 発電（場外利用） | 不明 |  | 不明 |  | 3820 | 19.7 | 27425.11 | 0 | 無し | 薬剤処理 | 委託 |  | 無し |  | 100 | 50.8 | 21.6 | 12 | 11.1 | 1.1 | 3.4 | 152.3 | 100 | 47.3 | 47.9 | 4.8 | 7833 | 9144 | 無し
神奈川県 | 14818 | 14-818-01-001 | 高座清掃施設組合 | 高座清掃施設組合ごみ処理施設 | 29291 | 3211 |  | 資源化物搬出量 | 可燃ごみ, ごみ処理残渣, し尿処理残渣 |  | 焼却 |  | 流動床式 | 全連続運転 | 150 | 1 | 1984 | 場内温水, 発電（場内利用）, 場外温水, 場外蒸気 | 27088320 | 19494720 | 20022855 | 11629870 | 800 | 6 | 3031 |  | 無し | セメント固化 | 直営 |  | 無し |  | 100 | 47.1 | 21.2 | 10.5 | 14 | 3 | 4.2 | 205.3 | 100 | 53.9 | 38 | 8.1 | 5804 | 7097 | 無し
神奈川県 | 14818 | 14-818-01-002 | 高座清掃施設組合 | 高座清掃施設組合ごみ処理施設 | 43481 | 4768 |  | 資源化物搬出量 | 可燃ごみ, ごみ処理残渣, し尿処理残渣 |  | 焼却 |  | 流動床式 | 全連続運転 | 200 | 1 | 1992 | 場内温水, 発電（場内利用）, 場外温水, 場外蒸気 | 27088320 | 19494720 | 22228200 | 12910800 | 800 | 6 | 4909 |  | 無し | セメント固化 | 直営 |  | 無し |  | 100 | 47.1 | 21.2 | 10.5 | 14 | 3 | 4.2 | 205.3 | 100 | 53.9 | 38 | 8.1 | 5804 | 7097 | 無し
神奈川県 | 14827 | 14-827-01-001 | 湯河原町真鶴町衛生組合 | 湯河原町真鶴町衛生組合湯河原美化センター | 13628 | 0 | 0 |  | 可燃ごみ, 粗大ごみ |  | 焼却 |  | ストーカ式（可動） | 准連続運転 | 70 | 2 | 1997 | 場内温水 | 5644800 |  | 把握していない | [5 empty] | 無し | 薬剤処理 | 委託 |  | 無し |  | 100 | 37.6 | 21 | 15.4 | 18.6 | 3.8 | 3.6 | 165.5 | 100 | 53.5 | 37.4 | 9.1 | 5701 | 7459 | 無し
神奈川県 | 14829 | 14-829-01-001 | 足柄東部清掃組合 | 大井美化センター | 9903 | 65 |  | 資源化物搬出量 | 可燃ごみ, 粗大ごみ, ごみ処理残渣 |  | 焼却 |  | 流動床式 | 准連続運転 | 50 | 1 | 1984 | 場内温水 | 不明 |  | 不明 | [5 empty] | 無し | 薬剤処理 | 直営 |  | 無し |  | 100 | 43.7 | 19.9 | 12.2 | 20.6 | 2.7 | 0.9 | 235 | 100 | 50.6 | 42.7 | 6.7 | 6765 | 6833 | 無し
神奈川県 | 14837 | 14-837-01-001 | 足柄西部清掃組合 | 足柄西部環境センター | 6708 | 16 |  | 資源化物搬出量 | 可燃ごみ, ごみ処理残渣 |  | 焼却 |  | 流動床式 | 准連続運転 | 50 | 2 | 1995 | 場内温水 | 1814000 |  | 1088000 | [5 empty] | 無し | 薬剤処理, その他 | 委託 |  | 無し |  | 100 | 46.7 | 22.9 | 5.2 | 18 | 4.6 | 2.6 | 0 | 100 | 54.2 | 40.6 | 5.2 | 6290 | 6660 | 無し
新潟県 | 15100 | 15-100-01-001 | 新潟市 | 新潟市亀田清掃センター | 103670 | 537 |  | 資源化物搬出量 | 可燃ごみ, ごみ処理残渣, し尿処理残渣 |  | 焼却 |  | 流動床式 | 全連続運転 | 390 | 3 | 1997 | 場内温水, 発電（場内利用）, 場外温水, 発電（場外利用） | 73336127 | 43194973 | 把握していない | 把握していない | 5500 | 11.7 | 33620 | 0 | 無し | 薬剤処理 | 一部委託 |  | 無し |  | 100 | 53.3 | 21.7 | 10.2 | 9.4 | 2.1 | 3.3 | 184 | 100 | 46.4 | 48.3 | 5.3 | 0 | 9970 | 無し
新潟県 | 15100 | 15-100-01-002 | 新潟市 | 新潟市鎧潟クリーンセンター | 22162 | 3855 |  | 資源化物搬出量 | 可燃ごみ, 不燃ごみ, ごみ処理残渣, し尿処理残渣 |  | ガス化溶融・改質 |  | シャフト式 | 全連続運転 | 120 | 2 | 2001 | 場内温水, 発電（場内利用）, 発電（場外利用） | 5944200 |  | 不明 |  | 1500 | 8.9 | 5186 | 136 | 無し | 薬剤処理 | 委託 |  | 無し |  | 100 | 60 | 6.1 | 11.3 | 11.3 | 8.5 | 2.8 | 95 | 100 | 47.9 | 41.3 | 10.8 | 6563 | 0 | 無し
新潟県 | 15100 | 15-100-01-003 | 新潟市 | 新潟市新田清掃センター焼却施設 | 87034 | 4376 |  | 資源化物搬出量 | 可燃ごみ, ごみ処理残渣 |  | 焼却 |  | ストーカ式（可動） | 全連続運転 | 330 | 3 | 2012 | 場内蒸気, 発電（場内利用）, 場外蒸気, 発電（場外利用） | ― | 197736000 | 99530534 | 16729183 | 7800 | 18.7 | 40442 | 3137 | 溶融処理 | 薬剤処理, 溶融処理, その他 | 委託 |  | 無し |  | 100 | 48 | 14 | 5 | 24 | 2 | 7 | 290 | 100 | 56.4 | 38.7 | 4.9 | 5874 | 5982 | 無し
新潟県 | 15202 | 15-202-01-001 | 長岡市 | 寿クリーンセンターごみ焼却施設 | 33440 | 0 | 0 |  | 可燃ごみ, その他 |  | 焼却 |  | ストーカ式（可動） | 全連続運転 | 160 | 2 | 1998 | 場内温水, 場外温水 | 28440720 | 19662720 | 把握できない | 把握できない |  |  |  |  | 無し | セメント固化, 薬剤処理 | 委託 |  | 有り | 98.1 | 100 | 61.71 | 14.91 | 4.64 | 16.84 | 0.49 | 1.41 | 120 | 100 | 39.24 | 56.38 | 4.38 | 9618 | 0 | 無し
新潟県 | 15202 | 15-202-01-002 | 長岡市 | 鳥越クリーンセンターごみ焼却施設 | 24158 | 40 |  | 資源化物搬出量 | 可燃ごみ, ごみ処理残渣 |  | 焼却 |  | 流動床式 | 全連続運転 | 150 | 2 | 1986 | 場内温水 | 4473504 |  | 把握できない | [5 empty] | 無し | 薬剤処理 | 一部委託 |  | 有り | 99.95 | 100 | 63.9 | 15.4 | 6.2 | 12.1 | 2 | 0.4 | 107.5 | 100 | 40.4 | 54 | 5.6 | 9144 | 0 | 無し
新潟県 | 15202 | 15-202-01-003 | 長岡市 | 中之島クリーンセンター焼却処理施設 | 0 | 0 | 0 |  | 可燃ごみ, ごみ処理残渣 |  | 焼却 |  | 流動床式 | 准連続運転 | 60 | 2 | 1991 | 場内温水 | 1277000 |  | 0 | [5 empty] | 無し | 薬剤処理 | 直営 | 休止 | 無し |  | 0 | 0 | 0 | 0 | 0 | 0 | 0 | 0 | 0 | 0 | 0 | 0 | 0 | 0 | 無し
新潟県 | 15202 | 15-202-01-004 | 長岡市 | 栃尾クリーンセンターごみ焼却施設 | 0 | 0 | 0 |  | 可燃ごみ |  | 焼却 |  | ストーカ式（可動） | 准連続運転 | 40 | 2 | 1991 | 場内温水, 場外温水 | 1317120 | 1053696 | 0 | 0 |  |  |  |  | 無し | 薬剤処理 | 委託 | 廃止 | 無し |  | 0 | 0 | 0 | 0 | 0 | 0 | 0 | 0 | 0 | 0 | 0 | 0 | 0 | 0 | 無し
新潟県 | 15204 | 15-204-01-001 | 三条市 | 三条市清掃センター流動床式ガス化溶融炉 | 34970 | 1206 | 0 | 資源化物搬出量 | 可燃ごみ, 粗大ごみ, ごみ処理残渣, し尿処理残渣 |  | その他 |  | その他 | 全連続運転 | 160 | 2 | 2012 | 発電（場内利用）, 発電（場外利用） |  |  |  |  | 2850 | 15.5 | 12474 | 0 | 溶融処理 | 薬剤処理 | 委託 |  | 有り | 99 | 100 | 62.6 | 7.8 | 13.2 | 9.8 | 1.2 | 5.4 | 163.6 | 100 | 49.2 | 45 | 5.8 | 7648 | 7285 | 無し
新潟県 | 15205 | 15-205-01-001 | 柏崎市 | クリーンセンターかしわざきごみ処理場 | 25421 | 0 | 0 |  | 可燃ごみ, 粗大ごみ, その他, し尿処理残渣 |  | 焼却 |  | 流動床式 | 全連続運転 | 160 | 2 | 1992 | 場内温水 | 2431 |  | 不明 | [5 empty] | セメント固化 | セメント固化 | 委託 |  | 有り | 99 | 100 | 49 | 34.1 | 5.1 | 11 | 0.5 | 0.3 | 169 | 100 | 37.6 | 52.1 | 10.3 | 8878 | 8947 | 無し
新潟県 | 15208 | 15-208-01-001 | 小千谷市 | 時水清掃工場 | 11751 | 264 |  | 資源化物搬出量 | 可燃ごみ, 粗大ごみ, ごみ処理残渣, し尿処理残渣 |  | 焼却 |  | ストーカ式（可動） | 全連続運転 | 120 | 2 | 1990 | 場内温水 | 8 |  | 8 | [5 empty] | 無し | 薬剤処理 | 一部委託 |  | 無し |  | 100 | 68.7 | 6 | 8 | 14.3 | 0.7 | 2.3 | 202 | 100 | 52 | 43.2 | 4.8 | 0 | 6843 | 無し
新潟県 | 15210 | 15-210-01-001 | 十日町市 | エコクリーンセンター | 13952 | 0 | 0 |  | 可燃ごみ, 粗大ごみ, し尿処理残渣 |  | 焼却 |  | ストーカ式（可動） | 全連続運転 | 135 | 2 | 1993 | 場内温水, 発電（場内利用） | 8912978 |  | 7475024 |  | 20 | 0.09 | 29.433 |  | 無し | 薬剤処理 | 委託 |  | 無し |  | 100 | 47 | 29.8 | 8.4 | 5 | 6.2 | 3.6 | 163.8 | 100 | 34.7 | 55.8 | 9.5 | 9653 | 0 | 無し
新潟県 | 15211 | 15-211-01-001 | 見附市 | 見附市清掃センター | 10250 | 5.7 |  | 資源化物搬出量 | 可燃ごみ, 粗大ごみ, ごみ処理残渣, し尿処理残渣 |  | 焼却 |  | ストーカ式（可動） | 准連続運転 | 60 | 2 | 1986 | 場内温水 | 1300 |  | 1300 | [5 empty] | 無し | 薬剤処理 | 一部委託 |  | 無し |  | 100 | 63.7 | 7.6 | 10.2 | 16.8 | 0.2 | 1.5 | 111.5 | 100 | 54 | 4.7 | 41.3 | 6460 | 6460 | 無し
新潟県 | 15212 | 15-212-01-001 | 村上市 | 村上市ごみ処理場(エコパークむらかみ) | 25021 | 18 | 0 | 資源化物搬出量 | 可燃ごみ, 粗大ごみ, 不燃ごみ, し尿処理残渣 |  | 焼却 |  | ストーカ式（可動） | 全連続運転 | 94 | 2 | 2015 | 発電（場内利用）, 発電（場外利用） | 把握していない | 把握していない | 把握していない | 把握していない | 1370 | 12.1 | 8607 | 0 | その他 | セメント固化, 薬剤処理 | 委託 |  | 有り | 93.7 | 100 | 52.3 | 21.2 | 10.8 | 11.1 | 1.8 | 2.8 | 151 | 100 | 50.1 | 44.6 | 5.3 | 7143 | 9303 | 無し
新潟県 | 15216 | 15-216-01-001 | 糸魚川市 | 清掃センター／ごみ処理施設(炭化方式) | 11909 | 11.8 |  | 資源化物搬出量 | 可燃ごみ, 粗大ごみ |  | 炭化 |  | 回転式 | 全連続運転 | 70 | 2 | 2002 | 場内温水, 場外温水 | 3094883 | 不明 | 0 | 0 | 0 | 0 | 0 | 0 | 無し | 薬剤処理 | 委託 |  | 有り | 100 | 100 | 46.3 | 19.8 | 21.5 | 3.9 | 0.3 | 8.2 | 191 | 100 | 52.8 | 42.9 | 4.3 | 6760 | 8930 | 無し
新潟県 | 15222 | 15-222-01-001 | 上越市 | 第1クリーンセンター | 26292 | 0 | 0 |  | 可燃ごみ, ごみ処理残渣, し尿処理残渣 |  | 焼却 |  | ストーカ式（可動） | 全連続運転 | 140 | 2 | 1988 | 場内温水, 場外温水 | 16877952 | 8467200 | - | - |  |  |  |  | 無し | 薬剤処理 | 一部委託 |  | 無し |  | 100 | 56.8 | 13.2 | 15 | 10 | 0.6 | 4.4 | 119.3 | 100 | 46.1 | 49 | 4.9 | 0 | 7598 | 無し
新潟県 | 15222 | 15-222-01-002 | 上越市 | 第2クリーンセンター | 15323.16 | 0 | 0 |  | 可燃ごみ |  | 焼却 |  | ストーカ式（可動） | 准連続運転 | 98 | 2 | 1995 | 場内温水 | 18816000 |  | - | [5 empty] | 無し | 薬剤処理 | 一部委託 |  | 無し |  | 100 | 56.8 | 13.2 | 15 | 10 | 0.6 | 4.4 | 119.3 | 100 | 46.1 | 4.9 | 49 | 0 | 7597 | 無し
新潟県 | 15223 | 15-223-01-001 | 阿賀野市 | 阿賀野市環境センター | 9056 | 0 | 0 |  | 可燃ごみ, ごみ処理残渣 |  | 焼却 |  | 流動床式 | 准連続運転 | 60 | 2 | 1993 | 無し | [8 empty] | 無し | 薬剤処理 | 一部委託 |  | 有り | 99.99 | 100 | 50.7 | 16.8 | 17.4 | 8 | 1.1 | 6 | 203 | 100 | 56.5 | 38.8 | 4.7 | 5825 | 6375 | 無し
新潟県 | 15224 | 15-224-01-001 | 佐渡市 | 両津クリーンセンターごみ焼却施設 | 0 | 0 |  | 資源化物搬出量 | 可燃ごみ |  | 焼却 |  | 流動床式 | 准連続運転 | 40 | 2 | 1999 | 場内温水 | 3386880 | [7 empty] | 無し | 薬剤処理 | 委託 | 休止 | 無し |  | 0 | - | - | - | - | - | - | - | 0 | - | - | - | - | - | 無し
新潟県 | 15224 | 15-224-01-002 | 佐渡市 | 佐渡クリーンセンターごみ焼却施設 | 17712 |  |  |  | 可燃ごみ |  | 焼却 |  | ストーカ式（可動） | 全連続運転 | 120 | 2 | 1997 | 場内温水, 場外温水 | 12700800 | 8467200 | 10387440 | 6924960 |  |  |  |  | 無し | 薬剤処理 | 委託 |  | 無し |  | 100 | 61.8 | 7.6 | 14.9 | 12.5 | 0.3 | 2.9 | 136.8 | 100 | 59.5 | 31 | 9.5 | 5509 | 0 | 無し
新潟県 | 15224 | 15-224-01-003 | 佐渡市 | 灰溶融固形化施設(メルティングセンター佐渡) | 1988 | 1717 |  | 資源化物搬出量 | ごみ処理残渣 |  | その他 |  | その他 | 全連続運転 | 14.5 | 1 | 2001 | 場内温水 | 1363445 |  | 1119973 | [5 empty] | 無し | その他 | 委託 |  | 無し |  | 0 | 0 | 0 | 0 | 0 | 0 | 0 | 0 | 0 | 0 | 0 | 0 | 0 | 0 | 無し
新潟県 | 15225 | 15-225-01-001 | 魚沼市 | エコプラント魚沼 | 18024 | 23 |  | 資源化物搬出量 | 可燃ごみ, ごみ処理残渣, し尿処理残渣 |  | 焼却 |  | 流動床式 | 准連続運転 | 95 | 2 | 1995 | 場内温水, 場外温水 | 31799040 | 27665165 | 6432510 | 4770002 |  |  |  |  | 無し | 薬剤処理 | 一部委託 |  | 有り | 87 | 100 | 60.3 | 11.2 | 7.2 | 17.7 | 0.2 | 3.4 | 115 | 100 | 62.2 | 33.3 | 4.5 | 5267 | 0 | 無し
新潟県 | 15226 | 15-226-01-001 | 南魚沼市 | 環境衛生センター可燃ごみ処理施設 | 22132 | 1059 | 1060 | 資源化物生産量 | 可燃ごみ, 粗大ごみ, し尿処理残渣 |  | ガス化溶融・改質 |  | シャフト式 | 全連続運転 | 110 | 2 | 2004 | 発電（場内利用）, 場外温水 | 21564000 | 2822400 | 把握できない | 把握できない | 1350 | 11.4 | 2382 | 2382 | 無し | 薬剤処理 | 委託 |  | 有り | 96 | 100 | 57.1 | 20 | 7.9 | 8.1 | 0.9 | 6 | 120 | 100 | 43.8 | 52.2 | 4 | 0 | 0 | 無し
新潟県 | 15385 | 15-385-01-001 | 阿賀町 | 阿賀町クリーンセンター | 3745 | 0 |  |  | 可燃ごみ, 粗大ごみ, し尿処理残渣 |  | 焼却 |  | ストーカ式（可動） | 准連続運転 | 50 | 2 | 1994 | 場内温水 | 2943881 |  | 不明 | [5 empty] | 無し | 薬剤処理 | 委託 | 能力変更 | 有り | 98 | 100 | 50.8 | 23.9 | 7.6 | 16 | 1.3 | 0.4 | 140.5 | 100 | 49.5 | 46 | 4.5 | 0 | 0 | 無し
新潟県 | 15586 | 15-586-01-001 | 粟島浦村 | 粟島浦村ごみ焼却処理施設 | 132 | 65 |  | 資源化物搬出量 | 可燃ごみ, 混合（未分別）ごみ, 粗大ごみ, し尿処理残渣 |  | 焼却 |  | ストーカ式（可動） | バッチ運転 | 5 | 1 | 1990 | 無し | [8 empty] | 無し | 薬剤処理 | 直営 |  | 無し |  | 100 | 30 | 20 | 20 | 0 | 30 | 0 | 0 | 0 | 0 | 0 | 0 | 0 | 0 | 無し
新潟県 | 15838 | 15-838-01-001 | 津南地域衛生施設組合 | 津南地域衛生施設組合ごみ処理場 | 3528 | 0 | 0 |  | 可燃ごみ, し尿処理残渣 |  | 焼却 |  | ストーカ式（可動） | バッチ運転 | 36 | 2 | 1992 | 無し | [8 empty] | 無し | 薬剤処理 | 直営 |  | 有り | 99 | 100 | 50.5 | 14.2 | 5.6 | 22.2 | 2.9 | 4.6 | 296 | 100 | 66.4 | 30 | 3.6 | 3978 | 0 | 無し
新潟県 | 15893 | 15-893-01-001 | 加茂市・田上町消防衛生組合 | 清掃センター | 14224 | 0 | 0 |  | 可燃ごみ, し尿処理残渣 |  | 焼却 |  | ストーカ式（可動） | 准連続運転 | 60 | 2 | 1980 | 無し | [8 empty] | 無し | 薬剤処理 | 一部委託 |  | 有り | 92 | 100 | 39.8 | 16.2 | 9.6 | 19.1 | 8.5 | 6.8 | 229.8 | 100 | 59.7 | 32.2 | 8.1 | 0 | 4361 | 無し
新潟県 | 15900 | 15-900-01-001 | 燕・弥彦総合事務組合 | 燕・弥彦総合事務組合環境センター(流動床炉) | 12143 | 0 |  |  | 可燃ごみ, ごみ処理残渣 |  | 焼却 |  | 流動床式 | 全連続運転 | 78 | 2 | 1995 | 場内温水 | 5292000 |  | 5292000 | [5 empty] | 無し | セメント固化 | 委託 |  | 無し |  | 100 | 58.6 | 12.8 | 5.3 | 22.4 | 0.3 | 0.6 | 97.3 | 100 | 64.9 | 31.5 | 3.6 | 4297 | 0 | 無し
新潟県 | 15900 | 15-900-01-002 | 燕・弥彦総合事務組合 | 燕・弥彦総合事務組合・環境センター(ストーカ炉) | 13736 | 0 |  |  | 可燃ごみ |  | 焼却 |  | ストーカ式（可動） | 全連続運転 | 80 | 2 | 1984 | 無し | [8 empty] | 無し | 薬剤処理 | 一部委託 |  | 無し |  | 100 | 58.6 | 12.8 | 5.3 | 22.4 | 0.3 | 0.6 | 97.3 | 100 | 64.9 | 31.5 | 3.6 | 4297 | 0 | 無し
新潟県 | 15906 | 15-906-01-001 | 豊栄郷清掃施設処理組合 | 豊栄環境センター | 16945 | 0 | 0 |  | 可燃ごみ, 粗大ごみ, ごみ処理残渣 |  | 焼却 |  | ストーカ式（可動） | 准連続運転 | 130 | 3 | 1997 | 場内温水 | 5268480 |  | 把握できない | [5 empty] | 無し | 薬剤処理 | 直営 |  | 無し |  | 100 | 50 | 22 | 12.7 | 11.6 | 2.1 | 1.6 | 121 | 100 | 41.4 | 53.5 | 5.1 | 9051 | 0 | 無し
新潟県 | 15912 | 15-912-01-001 | 新発田地域広域事務組合 | 中条地区塵芥焼却場 | 18029 | 0 | 0 |  | 可燃ごみ, ごみ処理残渣 |  | 焼却 |  | ストーカ式（可動） | 准連続運転 | 100 | 2 | 1987 | 場内温水 | 15655808 |  | 把握していない | [5 empty] | 無し | セメント固化, 薬剤処理 | 一部委託 |  | 無し |  | 100 | 46.3 | 28.9 | 13.2 | 9.2 | 1.1 | 1.3 | 121.3 | 100 | 43.1 | 51.7 | 5.2 | 0 | 8705 | 無し
新潟県 | 15912 | 15-912-01-002 | 新発田地域広域事務組合 | 新発田広域クリーンセンター | 27387 | 0 | 0 |  | 可燃ごみ, ごみ処理残渣 |  | 焼却 |  | ストーカ式（可動） | 准連続運転 | 127 | 3 | 1998 | 場内温水, 場外温水 | 8467200 | 6773760 | 把握していない | 把握していない |  |  |  |  | 無し | セメント固化, 薬剤処理 | 一部委託 |  | 無し |  | 100 | 49.4 | 24.2 | 12.2 | 12.5 | 0.9 | 0.8 | 100 | 100 | 33.4 | 61.2 | 5.4 | 0 | 10723 | 無し
新潟県 | 15940 | 15-940-01-001 | 新井頸南広域行政組合 | 新井頸南クリーンセンター | 11804 | 0 | 0 |  | 可燃ごみ, 粗大ごみ |  | 焼却 |  | 流動床式 | 准連続運転 | 70 | 2 | 1996 | 場内温水, 場外温水 | 45400 | 27240 | - | - |  |  |  |  | 無し | セメント固化, 薬剤処理 | 委託 |  | 無し |  | 100 | 69.6 | 5.9 | 5.1 | 15.7 | 0.8 | 2.9 | 287.2 | 100 | 53.7 | 41.9 | 4.4 | 0 | 6535 | 無し
新潟県 | 15947 | 15-947-01-001 | 五泉地域衛生施設組合 | ごみ焼却場 | 22670 | 0 |  |  | 可燃ごみ |  | 焼却 |  | ストーカ式（可動） | 全連続運転 | 150 | 2 | 2001 | 場内温水 | 2070041 |  | 2070041 | [5 empty] | 薬剤処理 | 薬剤処理 | 一部委託 |  | 無し |  | 100 | 47.9 | 27.3 | 14.1 | 7.8 | 2.3 | 0.6 | 85 | 100 | 37.4 | 56.5 | 6.1 | 0 | 9700 | 無し
富山県 | 16211 | 16-211-01-001 | 射水市 | 射水市クリーンピア射水 | 27685 | 41 | 0 | 資源化物搬出量 | 可燃ごみ, ごみ処理残渣 |  | 焼却 |  | 流動床式 | 全連続運転 | 138 | 3 | 2002 | 場内温水, 場内蒸気, 発電（場内利用） | 2470 |  | 把握不可 |  | 1470 | 9.5 | 7459 |  | 溶融処理 | セメント固化, 薬剤処理, 溶融処理 | 委託 |  | 無し |  | 100 | 38.1 | 24.8 | 28.5 | 0.9 | 0 | 7.7 | 141 | 100 | 37.9 | 55.2 | 6.9 | 9450 | 11420 | 無し
富山県 | 16891 | 16-891-01-001 | 砺波広域圏事務組合 | クリーンセンターとなみごみ処理施設 | 19488 | 0 | 0 |  | 可燃ごみ, ごみ処理残渣 |  | 焼却 |  | ストーカ式（可動） | 全連続運転 | 73.2 | 2 | 1990 | 場内温水 | 7772000 |  | 1104952 | [5 empty] | 無し | 薬剤処理 | 一部委託 |  | 有り | 99 | 100 | 46.7 | 26.8 | 13.7 | 12.4 | 0.2 | 0.2 | 73.9 | 100 | 34.2 | 5.9 | 59.9 | 10383 | 0 | 無し
富山県 | 16892 | 16-892-01-001 | 新川広域圏事務組合 | 新川広域圏事務組合エコぽ～と | 34639 | 0 |  |  | 可燃ごみ, ごみ処理残渣 |  | 焼却 |  | 流動床式 | 准連続運転 | 174 | 3 | 2002 | 場内温水, 場外温水 | 59270400 | 32928000 | 把握していない | 把握していない |  |  |  |  | 無し | セメント固化 | 直営 |  | 無し |  | 100 | 54.7 | 10.2 | 10.7 | 16.1 | 3.1 | 5.2 | 206 | 100 | 54.7 | 38.7 | 6.6 | 0 | 7876 | 無し
富山県 | 16897 | 16-897-01-001 | 富山地区広域圏事務組合 | 富山地区広域圏クリーンセンター | 154326 | 2650.37 |  | 資源化物搬出量 | 可燃ごみ, 粗大ごみ, ごみ処理残渣 |  | 焼却 |  | ストーカ式（可動） | 全連続運転 | 810 | 3 | 2003 | 場内温水, 場内蒸気, 発電（場内利用）, 場外温水, 発電（場外利用） | 2053788083 | 627757828 | 5273159 | 3092215 | 20000 | 20 | 93644 | 421 | 溶融処理 | 薬剤処理, 溶融処理 | 一部委託 |  | 無し |  | 100 | 56 | 19 | 15.3 | 7 | 2.7 | 0 | 173.3 | 100 | 42.3 | 50.8 | 6.9 | 10338 | 10537 | 無し
富山県 | 16900 | 16-900-01-001 | 高岡地区広域圏事務組合 | 高岡広域エコ・クリーンセンター | 67093 | 0 | 0 |  | 可燃ごみ, 粗大ごみ, ごみ処理残渣, し尿処理残渣 |  | 焼却 |  | ストーカ式（可動） | 全連続運転 | 255 | 3 | 2014 | 場内温水, 発電（場内利用）, 発電（場外利用） | 9072000 | 0 | 9072000 | 0 | 4600 | 17.1 | 25395 | 0 | 無し | 薬剤処理 | 一部委託 |  | 無し |  | 100 | 66.2 | 15.9 | 7.1 | 6 | 0.3 | 4.5 | 135 | 100 | 45 | 48.7 | 6.3 | 8053 | 10024 | 無し
石川県 | 17201 | 17-201-01-001 | 金沢市 | 東部環境エネルギーセンター | 55199 | 0 | 0 |  | 可燃ごみ, ごみ処理残渣 |  | 焼却 |  | ストーカ式（可動） | 全連続運転 | 250 | 2 | 1990 | 場内温水, 発電（場内利用）, 場外温水, 発電（場外利用） | 123446400 | 50803200 | 17539602 | 14972621 | 3000 | 10.6 | 16665 | 222 | 無し | セメント固化, 薬剤処理 | 直営 |  | 無し |  | 100 | 67.5 | 10.6 | 18.9 | 2.5 | 0.5 | 0 | 110 | 100 | 35.3 | 57.4 | 7.3 | 10647 | 9958 | 無し
石川県 | 17201 | 17-201-01-002 | 金沢市 | 西部環境エネルギーセンター | 101853 | 0 | 0 |  | 可燃ごみ, その他, ごみ処理残渣, し尿処理残渣 |  | 焼却 |  | ストーカ式（可動） | 全連続運転 | 340 | 2 | 2011 | 場内温水, 発電（場内利用）, 場外温水, 場外蒸気, 発電（場外利用） | 83903280 | 75774000 | 26481806 | 25470194 | 7000 | 18.6 | 49132 | 241 | 無し | セメント固化, 薬剤処理 | 直営 |  | 有り | 95.8 | 100 | 64.4 | 15.8 | 10 | 9.6 | 0.2 | 0 | 150 | 100 | 37.7 | 55.9 | 6.4 | 10277 | 10701 | 無し
石川県 | 17203 | 17-203-01-001 | 小松市 | 小松市環境美化センター | 27681 | 0 | 0 |  | 可燃ごみ |  | 焼却 |  | ストーカ式（可動） | 准連続運転 | 150 | 3 | 1983 | 場内温水 | 6092800 |  | 6092800 | [5 empty] | 無し | セメント固化, 薬剤処理 | 直営 |  | 無し |  | 100 | 48.8 | 21.8 | 8.2 | 16.9 | 1.4 | 2.9 | 184 | 100 | 46.9 | 43.2 | 9.9 | 7320 | 0 | 無し
石川県 | 17204 | 17-204-01-001 | 輪島市 | 輪島クリーンセンター | 5426 | 0 | 0 |  | 可燃ごみ |  | 焼却 |  | ストーカ式（可動） | バッチ運転 | 50 | 2 | 1993 | 場内温水 | 1124480 |  | 不明 | [5 empty] | 無し | 薬剤処理 | 直営 |  | 無し |  | 100 | 53.7 | 26.2 | 5.9 | 12.5 | 0.7 | 1 | 94 | 100 | 43.1 | 52.5 | 4.4 | 8793 | 0 | 有り | 1 | 5 | ○ | 1 | 4 | [21 empty] | ○ | 0 | 1 | 展示, 販売, 譲渡
石川県 | 17206 | 17-206-01-001 | 加賀市 | 加賀市環境美化センター加賀ごみ処理施設 | 22628 | 29 | 0 | 資源化物搬出量 | 可燃ごみ, ごみ処理残渣 |  | 焼却 |  | 流動床式 | 全連続運転 | 160 | 2 | 1996 | 場内温水, 場内蒸気, 場外温水 | 105120000 | 36616800 | 不明 | 不明 |  |  |  |  | 無し | セメント固化, 薬剤処理 | 委託 |  | 無し |  | 100 | 48.9 | 25.8 | 10.3 | 9.9 | 1.6 | 3.5 | 141 | 100 | 49.6 | 44.5 | 5.9 | 7117 | 0 | 無し
石川県 | 17206 | 17-206-01-002 | 加賀市 | 加賀市環境美化センター山中美化センター | 0 | 0 | 0 |  | 可燃ごみ |  | 焼却 |  | ストーカ式（可動） | バッチ運転 | 25 | 2 | 1996 | 無し | [8 empty] | 無し | 薬剤処理 | 直営 | 休止 | 無し |  | 0 | 0 | 0 | 0 | 0 | 0 | 0 | 0 | 0 | 0 | 0 | 0 | 0 | 0 | 無し
石川県 | 17463 | 17-463-01-001 | 能登町 | 内浦クリーンセンター | 0 | 0 | 0 |  | 可燃ごみ, その他, ごみ処理残渣 |  | 焼却 |  | ストーカ式（可動） | バッチ運転 | 14 | 2 | 1997 | 場内温水 | 1317120 |  | 0 | [5 empty] | 無し | 薬剤処理 | 一部委託 | 休止 | 無し |  | 0 | 0 | 0 | 0 | 0 | 0 | 0 | 0 | 0 | 0 | 0 | 0 | 0 | 0 | 無し
石川県 | 17827 | 17-827-01-001 | 能美広域事務組合 | 能美美化センター | 15064 | 0 | 0 |  | 可燃ごみ, ごみ処理残渣 |  | 焼却 |  | ストーカ式（可動） | 准連続運転 | 50 | 2 | 1992 | 場内温水 | 2257920 |  | 不明 | [5 empty] | 無し | 薬剤処理 | 直営 |  | 無し |  | 100 | 48.7 | 18.5 | 17.8 | 13 | 0.8 | 1.2 | 140.3 | 100 | 43.2 | 51.4 | 5.4 | 8598 | 0 | 無し
石川県 | 17841 | 17-841-01-001 | 白山野々市広域事務組合 | 松任石川環境クリーンセンター | 50693 | 0 | 0 |  | 可燃ごみ, ごみ処理残渣 |  | 焼却 |  | ストーカ式（可動） | 全連続運転 | 240 | 3 | 1997 | 場内温水, 発電（場内利用）, 発電（場外利用） | 43606 | 0 | 不明 | 0 | 2900 | 11.5 | 20745 | 14358 | 無し | 薬剤処理 | 直営 |  | 無し |  | 100 | 42.3 | 21.4 | 31.7 | 3.8 | 0.8 | 0 | 96 | 100 | 32 | 61 | 7 | 9870 | 0 | 無し
石川県 | 17856 | 17-856-01-001 | 石川北部アール・ディ・エフ広域処理組合 | 石川北部RDFセンター | 36328 | 2838 | 0 | 資源化物生産量 | 固形化燃料 |  | ガス化溶融・改質 |  | 流動床式 | 全連続運転 | 160 | 2 | 2002 | 場内温水, 発電（場内利用）, 発電（場外利用） | 1330080 | 0 | 1322208 | 0 | 7000 | 18 | 37665 | 0 | 溶融処理 | 薬剤処理 | 委託 |  | 無し |  | 100 | 48.3 | 25 | 6.4 | 18 | 0.8 | 1.5 | 600 | 100 | 4.5 | 85.7 | 9.8 | 16164 | 19779 | 無し
福井県 | 18201 | 18-201-01-001 | 福井市 | クリーンセンター | 69551 | 128 |  | 資源化物搬出量 | 可燃ごみ, 粗大ごみ |  | 焼却 |  | 流動床式 | 全連続運転 | 345 | 3 | 1991 | 場内温水, 場内蒸気, 発電（場内利用）, 場外温水 | 35126520 | 15787200 | 21580900 | 不明 | 1700 | 10.67 | 13090 | 0 | 無し | セメント固化 | 一部委託 |  | 無し |  | 100 | 56.6 | 16.4 | 6 | 16.1 | 0.7 | 4.2 | 173 | 100 | 48.1 | 47 | 4.9 | 7684 | 0 | 無し
福井県 | 18202 | 18-202-01-001 | 敦賀市 | 敦賀市清掃センター | 18463 | 289 |  | 資源化物搬出量 | 可燃ごみ, 粗大ごみ, ごみ処理残渣 |  | 焼却 |  | 流動床式 | 准連続運転 | 100 | 2 | 1992 | 場内温水, その他 | 不明 | 不明 | 不明 | 不明 |  |  |  |  | 無し | セメント固化 | 委託 |  | 無し |  | 100 | 41.6 | 29.3 | 15.1 | 5.7 | 4.3 | 4 | 183.5 | 100 | 50.1 | 44 | 5.9 | 7024 | 9033 | 無し
福井県 | 18204 | 18-204-01-001 | 小浜市 | 小浜市クリーンセンター | 12260 | 80 |  | 資源化物搬出量 | 可燃ごみ, 粗大ごみ |  | 焼却 |  | 流動床式 | 准連続運転 | 56 | 2 | 2000 | 場内温水 | 5096000 | [7 empty] | 無し | 薬剤処理 | 委託 |  | 無し |  | 100 | 39.3 | 17.2 | 23.7 | 11.7 | 3.1 | 5 | 195 | 100 | 45.1 | 49.2 | 5.7 | 8125 | 0 | 無し
福井県 | 18481 | 18-481-01-001 | 高浜町 | 高浜町清掃センター | 4321 | 34 |  | 資源化物搬出量 | 可燃ごみ, 粗大ごみ, ごみ処理残渣 |  | 焼却 |  | ストーカ式（可動） | 准連続運転 | 30 | 2 | 1989 | 無し | [8 empty] | 無し | 薬剤処理 | 委託 |  | 有り | 81 | 100 | 37.9 | 18.1 | 25.9 | 13.3 | 2 | 2.8 | 0 | 100 | 42.8 | 50.4 | 6.8 | 0 | 0 | 無し
福井県 | 18483 | 18-483-01-001 | おおい町 | 大飯清掃センター | 2189 | 43 |  | 資源化物搬出量 | 可燃ごみ, 資源ごみ |  | 焼却 |  | ストーカ式（可動） | バッチ運転 | 14 | 2 | 1994 | 無し | [8 empty] | 無し | 薬剤処理 | 委託 |  | 無し |  | 100 | 55.4 | 23.2 | 9.7 | 8.6 | 0.5 | 2.6 | 150.5 | 100 | 41.4 | 54.2 | 4.4 | 0 | 9285 | 無し
福井県 | 18821 | 18-821-01-001 | 美浜・三方環境衛生組合 | ガス化溶融施設 | 5540 | 405 |  | 資源化物搬出量 | 可燃ごみ, その他, ごみ処理残渣, し尿処理残渣 |  | ガス化溶融・改質 |  | シャフト式 | 全連続運転 | 22 | 1 | 2003 | 場内温水 | 6746880 |  | 不明 | [5 empty] | 無し | 薬剤処理 | 委託 |  | 有り | 86 | 100 | 48.8 | 33.8 | 5.1 | 1.6 | 0.1 | 10.6 | 200.5 | 100 | 40.6 | 54.7 | 4.7 | 9370 | 0 | 無し
福井県 | 18825 | 18-825-01-001 | 福井坂井地区広域市町村圏事務組合 | 清掃センター | 49395 | 7 |  | 資源化物搬出量 | 可燃ごみ, 資源ごみ, ごみ処理残渣 |  | 焼却 |  | ストーカ式（可動） | 全連続運転 | 222 | 3 | 1995 | 場内温水, 発電（場内利用）, 場外温水 | 137776679 | 57684521 |  | 18887950 | 320 |  | 1322 |  | 無し | 薬剤処理 | 委託 | 能力変更 | 無し |  | 100 | 39.4 | 34.1 | 11 | 7.8 | 3 | 4.7 | 124 | 100 | 37.8 | 53.9 | 8.3 | 9201 | 13308 | 無し
福井県 | 18833 | 18-833-01-001 | 大野・勝山地区広域行政事務組合 | 大野・勝山地区広域行政事務組合ごみ処理施設 | 17689 | 960 |  | 資源化物搬出量 | 可燃ごみ, その他, ごみ処理残渣 |  | ガス化溶融・改質 |  | 流動床式 | 全連続運転 | 84 | 2 | 2006 | 場内温水, 場内蒸気, 場外温水 | 43524537 | 12667200 | 43571775 | 15618987 |  |  |  |  | 無し | 薬剤処理 | 委託 |  | 有り | 90.8 | 100 | 38.8 | 30.7 | 12.8 | 8.7 | 2.6 | 6.4 | 159 | 100 | 47.6 | 5.9 | 46.5 | 7575 | 10230 | 無し
福井県 | 18839 | 18-839-01-001 | 南越清掃組合 | 第1清掃センター | 15780 | 0 | 0 |  | 可燃ごみ |  | 焼却 |  | ストーカ式（可動） | 全連続運転 | 150 | 2 | 1984 | 無し | [8 empty] | 無し | 薬剤処理 | 委託 |  | 無し |  | 100 | 65.4 | 11.7 | 6.2 | 8 | 3.1 | 5.6 | 256.3 | 100 | 51.3 | 42.4 | 6.3 | 6765 | 7185 | 無し
福井県 | 18839 | 18-839-01-002 | 南越清掃組合 | 第2清掃センター | 5929 | 0 | 0 |  | 可燃ごみ, ごみ処理残渣 |  | 焼却 |  | ストーカ式（可動） | バッチ運転 | 30 | 1 | 1997 | 場内温水 | 6000 | 0 | 3000 | 0 |  |  |  |  | 無し | 薬剤処理 | 委託 |  | 無し |  | 100 | 44.8 | 22 | 21.5 | 6.1 | 1.6 | 4 | 213 | 100 | 43.2 | 5.6 | 51.2 | 8630 | 10400 | 無し
福井県 | 18844 | 18-844-01-001 | 鯖江広域衛生施設組合 | 鯖江広域衛生施設組合 鯖江クリーンセンター ごみ焼却施設 | 26340 | 107 |  |  | 可燃ごみ, ごみ処理残渣, し尿処理残渣 |  | 焼却 |  | 流動床式 | 准連続運転 | 120 | 2 | 1986 | 場内温水, 場外温水 | 440000 | [7 empty] | 無し | セメント固化 | 委託 |  | 有り | 99 | 100 | 49.7 | 27.5 | 3.8 | 9.9 | 3.8 | 5.3 | 198.8 | 100 | 52.3 | 41.4 | 6.3 | 6564 | 8685 | 無し
山梨県 | 19201 | 19-201-01-001 | 甲府市 | 甲府市環境センター附属焼却工場 | 73725 | 383 |  | 資源化物搬出量 | 可燃ごみ, し尿処理残渣 |  | 焼却 |  | 流動床式 | 全連続運転 | 360 | 3 | 1995 | 場内温水, 場内蒸気, 発電（場内利用）, 場外蒸気, 発電（場外利用） | 346465728 | 29025965 | 343931000 | 26363000 | 1950 | 6.91 | 13954 | 1288 | 無し | セメント固化, 薬剤処理 | 直営 |  | 無し |  | 100 | 44.4 | 23.3 | 9 | 14.1 | 3.9 | 5.3 | 159.2 | 100 | 44.9 | 47 | 8.1 | 1833 | 2525 | 無し
山梨県 | 19202 | 19-202-01-001 | 富士吉田市 | 富士吉田市環境美化センターごみ処理施設 | 32717 | 0 |  |  | 可燃ごみ, 粗大ごみ, ごみ処理残渣 |  | 焼却 |  | ストーカ式（可動） | 全連続運転 | 170 | 2 | 2002 | 発電（場内利用） | 53692800 |  | 75997000 |  | 1900 | 12.83 | 11927 | 4207 | 無し | 薬剤処理 | 一部委託 |  | 無し |  | 100 | 45.3 | 26.6 | 3 | 12.4 | 4.1 | 8.6 | 180 | 100 | 48.1 | 40.6 | 11.3 | 6500 | 9900 | 無し
山梨県 | 19205 | 19-205-01-001 | 山梨市 | 山梨市環境センターごみ焼却場 | 6153 | 0 |  |  | 可燃ごみ, し尿処理残渣 |  | 焼却 |  | ストーカ式（可動） | バッチ運転 | 35 | 2 | 1985 | 無し | [8 empty] | 無し | 薬剤処理 | 一部委託 | 廃止 | 無し |  | 100 | 33.5 | 23.9 | 8.5 | 22 | 2.6 | 9.5 | 237 | 100 | 54.1 | 38 | 7.9 | 6113 | 6720 | 無し
山梨県 | 19212 | 19-212-01-001 | 上野原市 | 上野原市クリーンセンターごみ焼却施設 | 9725 | 0 | 0 |  | 可燃ごみ |  | 焼却 |  | ストーカ式（可動） | バッチ運転 | 40 | 2 | 1998 | 場内温水 | 503328 |  | 503328 | [5 empty] | 無し | セメント固化, 薬剤処理 | 一部委託 |  | 無し |  | 100 | 28.9 | 27.7 | 4.2 | 34.8 | 1.4 | 3 | 172.5 | 100 | 49.8 | 44.2 | 6 | 7045 | 7708 | 無し
山梨県 | 19213 | 19-213-01-001 | 甲州市 | 甲州市環境センター | 0 | 0 | 0 |  | 可燃ごみ, 粗大ごみ |  | 焼却 |  | ストーカ式（可動） | バッチ運転 | 40 | 2 | 1994 | 無し | [8 empty] | 無し | 薬剤処理 | 直営 | 休止 | 無し |  | 0 | 0 | 0 | 0 | 0 | 0 | 0 | 0 | 0 | 0 | 0 | 0 | 0 | 0 | 無し
山梨県 | 19425 | 19-425-01-001 | 山中湖村 | 山中湖村クリーンセンターごみ焼却施設 | 4385 | 475 |  | 資源化物搬出量 | 可燃ごみ, 粗大ごみ, ごみ処理残渣 |  | 焼却 |  | ストーカ式（可動） | バッチ運転 | 45 | 2 | 1991 | 無し | [8 empty] | 無し | 無し | 委託 |  | 無し |  | 100 | 37.4 | 22.8 | 1.3 | 35.9 | 2.1 | 0.5 | 140 | 100 | 47.4 | 46.8 | 5.8 | 11000 | 7700 | 無し
山梨県 | 19871 | 19-871-01-001 | 峡南衛生組合 | 峡南衛生組合ごみ処理場 | 4434 | 0 |  |  | 可燃ごみ |  | 焼却 |  | ストーカ式（可動） | バッチ運転 | 30 | 2 | 1996 | 無し | [8 empty] | 無し | 無し | 直営 |  | 無し |  | 100 | 24.5 | 27 | 1.6 | 42.8 | 0.4 | 3.7 | 190 | 100 | 59.1 | 35.9 | 5 | 5300 | 6700 | 無し
山梨県 | 19896 | 19-896-01-001 | 大月都留広域事務組合 | 可燃ごみ焼却施設 | 16759 | 0 |  |  | 可燃ごみ |  | 焼却 |  | ストーカ式（可動） | 全連続運転 | 104 | 2 | 2002 | 場内温水, その他 | 把握していない | 把握していない | 61871 | 把握していない |  |  |  |  | 薬剤処理 | セメント固化, 薬剤処理 | 委託 |  | 無し |  | 100 | 61.9 | 27.4 | 1.2 | 6.4 | 1.5 | 1.6 | 127 | 100 | 39.6 | 57.3 | 3.1 | 9799 | 0 | 無し
山梨県 | 19918 | 19-918-01-001 | 東山梨環境衛生組合 | 東山梨環境衛生センター | 5284 | 0 | 0 |  | 可燃ごみ, 粗大ごみ |  | 焼却 |  | ストーカ式（可動） | バッチ運転 | 25 | 2 | 1996 | 場内温水 | 235200 |  | 235200 | [5 empty] | 無し | 薬剤処理 | 委託 |  | 無し |  | 100 | 40.6 | 23.6 | 5.5 | 23.5 | 3 | 3.8 | 202 | 100 | 48.1 | 46.2 | 5.7 | 6920 | 9140 | 無し
山梨県 | 19924 | 19-924-01-001 | 中巨摩地区広域事務組合 | 中巨摩地区広域事務組合清掃センター | 52015 | 0 | 0 |  | 可燃ごみ, 粗大ごみ, ごみ処理残渣 |  | 焼却 |  | ストーカ式（可動） | 全連続運転 | 270 | 3 | 1997 | 場内温水, 場外温水 | 3780 | 736 | 0 | 0 |  |  |  |  | 無し | 薬剤処理 | 一部委託 |  | 無し |  | 100 | 47.5 | 31.1 | 4.1 | 9.5 | 3.9 | 3.9 | 126.7 | 100 | 44.3 | 8.8 | 46.9 | 7725 | 9565 | 無し
山梨県 | 19930 | 19-930-01-001 | 峡北広域行政事務組合 | 峡北広域環境衛生センター | 30970 | 1950 |  | 資源化物生産量 | 可燃ごみ, 粗大ごみ, ごみ処理残渣 |  | ガス化溶融・改質 |  | その他 | 全連続運転 | 160 | 2 | 2002 | 発電（場内利用） | 発電のみ |  |  |  | 1500 | 10 | 7603 |  | 溶融処理 | 溶融処理 | 委託 |  | 無し |  | 100 | 45.1 | 17.1 | 7 | 26.4 | 1.3 | 3.1 | 227 | 100 | 46 | 47.4 | 6.6 | 7778 | 8812 | 無し
山梨県 | 19942 | 19-942-01-001 | 甲府・峡東地域ごみ処理施設事務組合 | 甲府・峡東クリーンセンター(エネルギー棟) | 20905 | 76 |  | 資源化物搬出量 | 可燃ごみ, 粗大ごみ, その他, 不燃ごみ, 資源ごみ, ごみ処理残渣, し尿処理残渣 |  | ガス化溶融・改質 |  | 流動床式 | 全連続運転 | 369 | 3 | 2016 | 発電（場内利用）, 発電（場外利用） |  |  |  |  | 7700 | 22.8 | 8720 | 0 | 無し | 薬剤処理 | 委託 | 新設（新規稼働） | 無し |  | 100 | 49.4 | 29.3 | 2.2 | 10.6 | 3.9 | 4.6 | 160 | 100 | 35.2 | 54.8 | 10 | 0 | 11000 | 無し
長野県 | 20201 | 20-201-01-001 | 長野市 | 長野市清掃センター焼却施設 | 93157.51 | 0 | 0 |  | 可燃ごみ, 粗大ごみ, ごみ処理残渣 |  | 焼却 |  | ストーカ式（可動） | 全連続運転 | 450 | 3 | 1982 | 場内温水, 場内蒸気, 発電（場内利用）, 場外温水, 発電（場外利用） | 185729520 | 163689360 | 把握していない | 把握していない | 1450 | 4.13 | 12002.62 | 0 | 薬剤処理 | 薬剤処理 | 一部委託 |  | 無し |  | 100 | 54.2 | 18.8 | 3.3 | 20.5 | 0.9 | 2.3 | 175 | 100 | 52.8 | 42.7 | 4.5 | 6740 | 0 | 無し
長野県 | 20206 | 20-206-01-001 | 諏訪市 | 諏訪市清掃センター | 5410 | 0 | 0 |  | 可燃ごみ |  | 焼却 |  | ストーカ式（可動） | 准連続運転 | 120 | 2 | 1987 | 場内温水, 場外温水 | 不明 | 不明 | 400152 | 400152 |  |  |  |  | 無し | 薬剤処理 | 委託 |  | 無し |  | 100 | 57.1 | 25.3 | 5.1 | 10.2 | 0.1 | 2.2 | 213 | 100 | 58.1 | 28 | 13.9 | 5650 | 7070 | 無し
長野県 | 20207 | 20-207-01-001 | 須坂市 | 須坂市清掃センター | 11270 | 0 |  |  | 可燃ごみ, 粗大ごみ, ごみ処理残渣 |  | 焼却 |  | ストーカ式（可動） | バッチ運転 | 50 | 2 | 1979 | 場内温水 | 計測していない |  | 計測していない | [5 empty] | 無し | 薬剤処理 | 直営 |  | 無し |  | 100 | 54.2 | 28.1 | 4.1 | 10.4 | 0.4 | 2.8 | 131.8 | 100 | 37.9 | 56.8 | 5.3 | 9775 | 0 | 無し
長野県 | 20208 | 20-208-01-001 | 小諸市 | クリーンヒルこもろ | 6439 | 0 |  |  | 可燃ごみ, ごみ処理残渣, し尿処理残渣 |  | 焼却 |  | ストーカ式（可動） | 准連続運転 | 24 | 1 | 2015 | 場内温水 | 10204920 |  | 10204920 | [5 empty] | 無し | 無し | 委託 |  | 無し |  | 100 | 54.7 | 23.4 | 8.9 | 5.5 | 2.7 | 4.8 | 94.8 | 100 | 29.6 | 8.5 | 61.9 | 10902 | 13267 | 無し
長野県 | 20212 | 20-212-01-001 | 大町市 | 大町市環境プラント | 7314 | 0 | 0 |  | 可燃ごみ |  | 焼却 |  | 流動床式 | 全連続運転 | 69 | 2 | 1988 | 無し | [8 empty] | 薬剤処理 | 薬剤処理 | 一部委託 |  | 無し |  | 100 | 48.5 | 22.3 | 10 | 14.7 | 1.5 | 3 | 156.8 | 100 | 50.5 | 43.6 | 5.9 | 6950 | 7365 | 無し
長野県 | 20303 | 20-303-01-001 | 小海町 | 小海町草刈久保焼却施設 | 456 | 0 |  |  | 可燃ごみ |  | 焼却 |  | 固定床式 | バッチ運転 | 1.98 | 1 | 2003 | 無し | [8 empty] | 無し | 無し | 委託 |  | 無し |  | 100 | 50 | 30 | 10 | 0 | 0 | 10 | 0 | 100 | 5 | 90 | 5 | 4500 | 0 | 無し
長野県 | 20304 | 20-304-01-001 | 川上村 | 川上村営ゴミ処理場 | 500 | 0 | 0 | 資源化物搬出量 | 可燃ごみ |  | 焼却 |  | その他 | バッチ運転 | 1.59 | 1 | 2002 | 無し | [8 empty] | 無し | 無し | 委託 |  | 無し |  | 100 | 70 | 20 | 5 | 5 | 0 | 0 | 0 | 0 | 0 | 0 | 0 | 0 | 0 | 無し
長野県 | 20361 | 20-361-01-001 | 下諏訪町 | 下諏訪町清掃センター | 0 | 0 | 0 |  | 可燃ごみ |  | 焼却 |  | ストーカ式（可動） | バッチ運転 | 40 | 4 | 1976 | 無し | [8 empty] | 無し | 無し | 直営 |  | 無し |  | 0 | 0 | 0 | 0 | 0 | 0 | 0 | 0 | 0 | 0 | 0 | 0 | 0 | 0 | 無し
長野県 | 20361 | 20-361-01-002 | 下諏訪町 | 下諏訪町清掃センター | 2710 | 0 | 0 |  | 可燃ごみ |  | 焼却 |  | ストーカ式（可動） | バッチ運転 | 36 | 2 | 1998 | 場内温水 | 3000000 |  | 3000000 | [5 empty] | 無し | 薬剤処理 | 委託 | 廃止 | 無し |  | 100 | 48.8 | 32.2 | 6.6 | 7.8 | 0.6 | 4 | 149.3 | 100 | 43.4 | 50.2 | 6.4 | 8373 | 11355 | 無し
長野県 | 20813 | 20-813-01-001 | 川西保健衛生施設組合 | 川西保健衛生施設組合川西清掃センター | 4492 | 0 |  |  | 可燃ごみ, ごみ処理残渣, し尿処理残渣 |  | 焼却 |  | その他 | バッチ運転 | 20 | 2 | 1981 | 無し | [8 empty] | その他 | 薬剤処理 | 直営 |  | 無し |  | 100 | 52.9 | 6.7 | 1.4 | 37.6 | 1.4 | 0 | 220 | 100 | 54.8 | 41.2 | 4 | 6510 | 0 | 無し
長野県 | 20821 | 20-821-01-001 | 葛尾組合 | 葛尾組合焼却施設 | 18304 | 0 |  |  | 可燃ごみ, し尿処理残渣 |  | 焼却 |  | ストーカ式（可動） | 全連続運転 | 80 | 2 | 1979 | 無し | [8 empty] | 薬剤処理 | 薬剤処理 | 直営 |  | 無し |  | 100 | 52.3 | 28.6 | 1.2 | 14 | 1.1 | 2.8 | 0 | 100 | 46.6 | 47.7 | 5.7 | 0 | 0 | 無し
長野県 | 20849 | 20-849-01-001 | 湖周行政事務組合 | 諏訪湖周クリーンセンター | 21587 | 1315 |  | 資源化物搬出量 | 可燃ごみ |  | 焼却 |  | ストーカ式（可動） | 全連続運転 | 110 | 2 | 2016 | 発電（場内利用）, 発電（場外利用） |  |  |  |  | 2050 | 14 | 4305 | 1383 | 無し | 無し | 委託 | 新設（新規稼働） | 無し |  | 100 | 48.2 | 21.7 | 5.3 | 14.4 | 6.4 | 4 | 157 | 100 | 48.9 | 7.1 | 44 | 7060 | 7060 | 無し
長野県 | 20860 | 20-860-01-001 | 穂高広域施設組合 | 穂高クリーンセンターごみ焼却施設 | 32078 | 78 | 0 | 資源化物搬出量 | 可燃ごみ, ごみ処理残渣, し尿処理残渣 |  | 焼却 |  | 流動床式 | 准連続運転 | 150 | 3 | 1994 | 場内温水, 場外温水 | 25468800 | 23270800 | 不明 | 不明 | 0 | 0 | 0 | 0 | 無し | 薬剤処理 | 委託 |  | 無し |  | 100 | 46.4 | 30.6 | 9 | 9.3 | 1.2 | 3.5 | 151 | 100 | 48.8 | 45.1 | 6.1 | 7260 | 9350 | 無し
長野県 | 20893 | 20-893-01-001 | 北アルプス広域連合 | 未定 | 0 |  |  |  | 可燃ごみ, 粗大ごみ, 不燃ごみ, 資源ごみ, ごみ処理残渣 |  | 焼却 |  | ストーカ式（可動） | 全連続運転 | 40 | 2 | 2018 | 場内温水 | [8 empty] | 無し | 薬剤処理 | 委託 | 新設（建設中） | 無し |  | 0 | 0 | 0 | 0 | 0 | 0 | 0 | 0 | 0 | 0 | 0 | 0 | 0 | 0 | 無し
長野県 | 20905 | 20-905-01-001 | 佐久市・軽井沢町清掃施設組合 | 佐久クリーンセンター | 23439 | 0 |  |  | 可燃ごみ |  | 焼却 |  | 流動床式 | 全連続運転 | 120 | 2 | 1984 | 場内温水, 場外温水 | 21130000 | 7871840 | 1495000 | 1022000 |  |  |  |  | 無し | 薬剤処理 | 委託 |  | 無し |  | 100 | 57 | 13.1 | 12.6 | 10.9 | 1.9 | 4.5 | 202.5 | 100 | 50.5 | 42.5 | 7 | 6730 | 7343 | 無し
長野県 | 20920 | 20-920-01-001 | 北部衛生施設組合 | 北部衛生施設組合北部衛生クリーンセンター | 3983 | 0 | 0 |  | 可燃ごみ, 粗大ごみ, し尿処理残渣 |  | 焼却 |  | ストーカ式（可動） | バッチ運転 | 30 | 2 | 1997 | 無し | [8 empty] | 無し | 薬剤処理 | 一部委託 |  | 無し |  | 100 | 78.9 | 5 | 9.6 | 2.2 | 3.4 | 0.9 | 115 | 100 | 26.9 | 63.4 | 9.7 | 11375 | 0 | 無し
長野県 | 20927 | 20-927-01-001 | 木曽広域連合 | 木曽広域連合木曽クリーンセンター | 5791 | 0 | 0 |  | 可燃ごみ, 粗大ごみ, ごみ処理残渣 |  | 焼却 |  | ストーカ式（可動） | バッチ運転 | 40 | 2 | 1990 | 場内温水 | 251163 |  | 75349 | [5 empty] | 無し | 薬剤処理 | 直営 |  | 無し |  | 100 | 61.4 | 20.7 | 6 | 7.4 | 2 | 2.5 | 124.3 | 100 | 36.3 | 57.2 | 6.5 | 9843 | 11303 | 無し
長野県 | 20928 | 20-928-01-001 | 南信州広域連合 | 南信州広域連合桐林クリーンセンター | 24645 | 774 |  |  | 可燃ごみ |  | ガス化溶融・改質 |  | 流動床式 | 全連続運転 | 93 | 2 | 2003 | 場内温水, 場内蒸気, 発電（場内利用）, 場外温水 | 1809240 | 1596000 | 14595840 | 1056720 | 780 | 6.1 | 3693 | 0 | 溶融処理 | セメント固化, 薬剤処理 | 一部委託 |  | 無し |  | 100 | 58.8 | 6.8 | 9.5 | 19.6 | 0.9 | 4.4 | 183.5 | 100 | 44.5 | 50 | 5.5 | 8393 | 9305 | 有り |  | 8980 | ○ |  | 143 |  |  |  | ○ |  | 3403 | ○ |  | 857 | [12 empty] | ○ |  | 4577 | 展示, 譲渡
長野県 | 20933 | 20-933-01-001 | 上伊那広域連合 | 上伊那広域連合クリーンセンターたつの | 4459 | 0 | 0 |  | 可燃ごみ, ごみ処理残渣 |  | 焼却 |  | ストーカ式（可動） | バッチ運転 | 30 | 2 | 1993 | 場内温水 | 295464 |  | 50688 | [5 empty] | 無し | セメント固化, 薬剤処理 | 直営 |  | 無し |  | 100 | 38.4 | 5 | 15.1 | 25.6 | 9.1 | 6.8 | 277.8 | 100 | 64.7 | 27.1 | 8.2 | 3488 | 0 | 無し
長野県 | 20933 | 20-933-01-002 | 上伊那広域連合 | 上伊那広域連合伊那中央清掃センター | 25856 | 0 | 0 |  | 可燃ごみ, ごみ処理残渣 |  | 焼却 |  | ストーカ式（可動） | 准連続運転 | 120 | 2 | 1988 | 無し | [8 empty] | 無し | 薬剤処理 | 直営 |  | 無し |  | 100 | 65.3 | 13.6 | 11 | 5.3 | 1.8 | 3 | 192 | 100 | 49.1 | 45.2 | 5.7 | 7283 | 7492 | 無し
長野県 | 20940 | 20-940-01-001 | 上田地域広域連合 | 上田地域広域連合上田クリーンセンター | 29465 | 0 | 0 |  | 可燃ごみ, 粗大ごみ, ごみ処理残渣 |  | 焼却 |  | ストーカ式（可動） | 全連続運転 | 200 | 2 | 1986 | 場内温水 | 不明回答不可 |  | 2514543 | [5 empty] | セメント固化 | セメント固化 | 一部委託 |  | 無し |  | 100 | 44.1 | 4.4 | 10.7 | 33.9 | 1.2 | 5.7 | 221.7 | 100 | 65.3 | 31.2 | 3.5 | 5862 | 4267 | 無し
長野県 | 20940 | 20-940-01-002 | 上田地域広域連合 | 上田地域広域連合丸子クリーンセンター | 6379 | 0 | 0 |  | 可燃ごみ, 粗大ごみ, ごみ処理残渣 |  | 焼却 |  | ストーカ式（可動） | 准連続運転 | 40 | 2 | 1992 | 場内温水 | 不明回答不可 |  | 915387 | [5 empty] | 無し | 薬剤処理 | 委託 |  | 無し |  | 100 | 55.4 | 27.1 | 1 | 14.3 | 1.1 | 1.1 | 180 | 100 | 50.3 | 44.6 | 5.1 | 5946 | 7175 | 無し
長野県 | 20940 | 20-940-01-003 | 上田地域広域連合 | 上田地域広域連合東部クリーンセンター | 4007 | 0 | 0 |  | 可燃ごみ, 粗大ごみ, ごみ処理残渣 |  | 焼却 |  | ストーカ式（可動） | バッチ運転 | 30 | 2 | 1993 | 場内温水 | 不明回答不可 |  | 593036 | [5 empty] | 無し | 薬剤処理 | 委託 |  | 無し |  | 100 | 70.2 | 4.4 | 1.6 | 22.2 | 1.6 | 0 | 163.8 | 100 | 47.6 | 45.8 | 6.6 | 5443 | 7400 | 無し
長野県 | 20942 | 20-942-01-001 | 岳北広域行政組合 | エコパーク寒川 | 7468 | 0 |  |  | 可燃ごみ, 粗大ごみ, ごみ処理残渣 |  | 焼却 |  | ストーカ式（可動） | 全連続運転 | 35 | 2 | 2009 | 場内温水 | 11236000 |  | 11236000 | [5 empty] | 無し | 薬剤処理 | 委託 |  | 無し |  | 100 | 53.8 | 23.9 | 8.4 | 4.4 | 3.4 | 6.1 | 192.2 | 100 | 40.7 | 51.9 | 7.4 | 8770 | 10423 | 無し
長野県 | 20949 | 20-949-01-001 | 北信保健衛生施設組合 | 東山クリーンセンター | 19830 | 878 |  | 資源化物搬出量 | 可燃ごみ |  | 焼却 |  | ストーカ式（可動） | 全連続運転 | 130 | 2 | 1998 | 場内温水, 場内蒸気, 発電（場内利用）, 場外温水, 発電（場外利用） | 104517004 | 61299198 | 7637313 | 3972042 | 890 | 7.41 | 1667.13 | 0 | 無し | 薬剤処理 | 直営 |  | 無し |  | 100 | 44.4 | 10.5 | 21.9 | 15.8 | 4.6 | 2.8 | 145 | 100 | 39.1 | 52.4 | 8.5 | 8900 | 0 | 無し
長野県 | 20960 | 20-960-01-001 | 松塩地区広域施設組合 | 松本クリーンセンター(可燃処理施設) | 98204 | 0 | 0 |  | 可燃ごみ, 粗大ごみ, ごみ処理残渣, し尿処理残渣 |  | 焼却 |  | ストーカ式（可動） | 全連続運転 | 450 | 3 | 1998 | 場内温水, 発電（場内利用）, 場外温水, 発電（場外利用） | 213360000 | 42000000 | 210382500 | 23550000 | 6000 | 14.7 | 39900 | 4084 | 無し | 薬剤処理 | 委託 |  | 無し |  | 100 | 52.8 | 24.3 | 10.5 | 8.1 | 1 | 3.3 | 168 | 100 | 46.8 | 47.6 | 5.6 | 7790 | 9520 | 無し
長野県 | 20988 | 20-988-01-001 | 白馬山麓環境施設組合 | 白馬山麓清掃センター | 3811 | 0 |  |  | 可燃ごみ |  | 焼却 |  | 流動床式 | 准連続運転 | 30 | 1 | 1985 | 場内温水 | 1340640 |  | 415209 | [5 empty] | 無し | 薬剤処理 | 一部委託 |  | 無し |  | 100 | 38.3 | 20 | 10.1 | 21.6 | 6.8 | 3.2 | 326 | 100 | 60.5 | 31.7 | 7.8 | 4458 | 7278 | 無し
長野県 | 20990 | 20-990-01-001 | 諏訪南行政事務組合 | 諏訪南行政事務組合諏訪南清掃センター | 22194 | 0 | 0 |  | 可燃ごみ |  | 焼却 |  | ストーカ式（可動） | 准連続運転 | 100 | 2 | 1997 | 場内温水 | 4187 |  | 4187 | [5 empty] | 無し | 薬剤処理 | 委託 |  | 無し |  | 100 | 52.4 | 22.5 | 11 | 10.3 | 0.8 | 3 | 162 | 100 | 46.2 | 49 | 4.8 | 8078 | 9683 | 無し
岐阜県 | 21201 | 21-201-01-001 | 岐阜市 | 掛洞プラント | 19473 | 0 | 0 |  | 可燃ごみ |  | 焼却 |  | ストーカ式（可動） | 全連続運転 | 150 | 1 | 1979 | 場内温水, 場内蒸気, 発電（場内利用）, 場外蒸気 | 不明 | 不明 | 不明 | 不明 | 90 | 0.8 | 402.401 | 0 | 無し | セメント固化, 薬剤処理 | 一部委託 |  | 無し |  | 100 | 47.6 | 25.3 | 13.4 | 10.4 | 3.3 | 0 | 147.5 | 100 | 42.4 | 52.1 | 5.5 | 8749 | 8833 | 無し
岐阜県 | 21201 | 21-201-01-002 | 岐阜市 | 東部クリーンセンター | 109889 | 526 |  | 資源化物搬出量 | 可燃ごみ, その他 |  | 焼却 |  | 流動床式 | 全連続運転 | 450 | 3 | 1998 | 場内温水, 発電（場内利用）, 発電（場外利用） | 不明 | 不明 | 不明 | 不明 | 7000 | 16 | 42416.3 | 391.213 | 無し | セメント固化 | 委託 |  | 無し |  | 100 | 52.4 | 24.1 | 10.5 | 8.3 | 3.5 | 1.2 | 139 | 100 | 36.9 | 57 | 6.1 | 9815 | 9565 | 無し
岐阜県 | 21202 | 21-202-01-001 | 大垣市 | 大垣市クリーンセンター | 46856 | 4401 |  | 資源化物搬出量 | 可燃ごみ, ごみ処理残渣, し尿処理残渣 |  | 焼却 |  | 流動床式 | 全連続運転 | 240 | 3 | 1996 | 場内温水, 場内蒸気, 発電（場内利用）, 場外蒸気, 発電（場外利用） | 不明 | 不明 | 不明 | 不明 | 1400 | 7.8 | 7265 | 1255 | 無し | セメント固化, 薬剤処理 | 直営 |  | 有り | 89 | 100 | 53.3 | 27.5 | 6.5 | 8.9 | 1.8 | 2 | 121.5 | 100 | 44.6 | 49.1 | 6.3 | 8130 | 0 | 無し
岐阜県 | 21203 | 21-203-01-001 | 高山市 | 高山市資源リサイクルセンター焼却施設 | 22158.57 | 0 |  |  | 可燃ごみ, ごみ処理残渣, し尿処理残渣 |  | 焼却 |  | ストーカ式（可動） | 全連続運転 | 100 | 2 | 1986 | 場内蒸気, 場外蒸気 | 不明 | 不明 | 不明 | 不明 |  |  |  |  | 無し | 薬剤処理 | 直営 |  | 有り | 98 | 100 | 51.1 | 16.3 | 11.9 | 14.2 | 1.5 | 5 | 135 | 100 | 45.4 | 48.5 | 6.1 | 8014 | 8085 | 無し
岐阜県 | 21203 | 21-203-01-002 | 高山市 | 高山市久々野クリーンセンター焼却施設 | 1481.83 | 0 |  |  | 可燃ごみ, し尿処理残渣 |  | 焼却 |  | ストーカ式（可動） | バッチ運転 | 16 | 2 | 1990 | 無し | [8 empty] | 無し | 薬剤処理 | 直営 |  | 無し |  | 100 | 51.4 | 21.2 | 2.6 | 21.7 | 0.1 | 3 | 130 | 100 | 46.5 | 48.2 | 5.3 | 7928 | 8022 | 無し
岐阜県 | 21204 | 21-204-01-001 | 多治見市 | 多治見市三の倉センター | 44283 | 4377 |  | 資源化物生産量 | 可燃ごみ, 粗大ごみ, その他, ごみ処理残渣 |  | ガス化溶融・改質 |  | シャフト式 | 全連続運転 | 170 | 2 | 2003 | 場内温水, 発電（場内利用）, 発電（場外利用） | 90344 |  | 90344 |  | 2050 | 17 | 12814 | 11873 | 無し | セメント固化, 薬剤処理 | 委託 |  | 有り | 95.6 | 100 | 35.4 | 34 | 15.2 | 13 | 0 | 2.4 | 280 | 100 | 40.8 | 49.7 | 9.5 | 9000 | 10900 | 無し
岐阜県 | 21204 | 21-204-01-002 | 多治見市 | 多治見市笠原クリーンセンター焼却施設 | 0 | 0 |  |  | 可燃ごみ, 粗大ごみ |  | 焼却 |  | ストーカ式（可動） | バッチ運転 | 18 | 2 | 1999 | 無し | [8 empty] | 薬剤処理 | 薬剤処理 | 直営 | 休止 | 無し |  | 0 | 0 | 0 | 0 | 0 | 0 | 0 | 0 | 0 | 0 | 0 | 0 | 0 | 0 | 無し
岐阜県 | 21206 | 21-206-01-001 | 中津川市 | 中津川市環境センター | 24655 | 474 | 0 | 資源化物搬出量 | 可燃ごみ, その他, ごみ処理残渣, し尿処理残渣 |  | ガス化溶融・改質 |  | 流動床式 | 全連続運転 | 98 | 2 | 2004 | 場内温水, 場内蒸気, 発電（場内利用）, 場外温水 | 把握していない | 把握していない | 把握していない | 把握していない | 940 | 10.5 | 2736 |  | 溶融処理 | 薬剤処理 | 委託 |  | 有り | 98 | 100 | 37 | 29.4 | 13.9 | 10.3 | 4.5 | 4.9 | 194.5 | 100 | 49 | 42 | 9 | 6683 | 8280 | 無し
岐阜県 | 21208 | 21-208-01-001 | 瑞浪市 | 瑞浪市クリーンセンター | 10499 | 620 |  | 資源化物搬出量 | 可燃ごみ, 粗大ごみ, その他 |  | ガス化溶融・改質 |  | シャフト式 | 全連続運転 | 50 | 2 | 2002 | 無し | 20381760 | [7 empty] | 無し | 薬剤処理 | 委託 |  | 有り | 96.6 | 100 | 43.6 | 39 | 8.8 | 5.3 | 0.5 | 2.8 | 107 | 100 | 37 | 57.8 | 5.2 | 9955 | 17300 | 無し
岐阜県 | 21210 | 21-210-01-001 | 恵那市 | 恵那市恵南クリーンセンターあおぞら | 0 | 0 | 0 |  | 可燃ごみ, 粗大ごみ, その他, ごみ処理残渣, し尿処理残渣 |  | ガス化溶融・改質 |  | 流動床式 | 全連続運転 | 25 | 1 | 2001 | 無し | [8 empty] | 溶融処理 | セメント固化, 薬剤処理 | 直営 | 休止 | 無し |  | 0 | 0 | 0 | 0 | 0 | 0 | 0 | 0 | 0 | 0 | 0 | 0 | 0 | 0 | 無し
岐阜県 | 21212 | 21-212-01-001 | 土岐市 | 土岐市環境センター | 17465 | 0 | 0 | 資源化物搬出量 | 可燃ごみ, 粗大ごみ |  | 焼却 |  | ストーカ式（可動） | バッチ運転 | 70 | 3 | 1990 | 場内温水, その他 | 2399040 |  | 2399040 | [5 empty] | 無し | 薬剤処理 | 直営 |  | 有り | 98 | 100 | 48.4 | 26.2 | 9.1 | 12.9 | 1 | 2.4 | 115 | 100 | 42.1 | 51.5 | 6.4 | 8645 | 9872 | 無し
岐阜県 | 21213 | 21-213-01-001 | 各務原市 | 各務原市北清掃センター | 42286.32 | 3681.79 |  | 資源化物生産量 | 可燃ごみ, 不燃ごみ, ごみ処理残渣, し尿処理残渣 |  | ガス化溶融・改質 |  | シャフト式 | 全連続運転 | 192 | 3 | 2002 | 場内温水, 場内蒸気, 発電（場内利用）, 場外温水, 発電（場外利用） | 54028800 | 6115200 | 57111678 | 923454 | 2400 | 10.2 | 14666 | 0 | 溶融処理 | 薬剤処理, その他 | 委託 |  | 有り | 99.5 | 100 | 41.3 | 29.4 | 9.7 | 11.1 | 3.5 | 5 | 175 | 100 | 50.5 | 41.8 | 7.7 | 6608 | 8380 | 無し
岐阜県 | 21215 | 21-215-01-001 | 山県市 | 山県市クリーンセンター | 6818 | 0 |  |  | 可燃ごみ, ごみ処理残渣 |  | 焼却 |  | ストーカ式（可動） | 全連続運転 | 36 | 2 | 2010 | その他 | 18944000 |  | 22899000 | [5 empty] | 溶融処理 | 薬剤処理, 溶融処理 | 委託 |  | 無し |  | 100 | 39.8 | 31.3 | 10 | 13.6 | 3.5 | 1.8 | 155.3 | 100 | 48.2 | 45.9 | 5.9 | 0 | 7443 | 無し
岐阜県 | 21217 | 21-217-01-001 | 飛騨市 | 飛騨市クリーンセンター | 5697 | 0 | 0 |  | 可燃ごみ, ごみ処理残渣 |  | 焼却 |  | ストーカ式（可動） | 准連続運転 | 25 | 2 | 2013 | 場内温水 | 2396160 |  | 1200 | [5 empty] | 無し | 薬剤処理 | 直営 |  | 有り | 98 | 100 | 57 | 14.9 | 11.2 | 12.1 | 2.4 | 2.4 | 190 | 100 | 48.2 | 45.3 | 6.5 | 7304 | 0 | 無し
岐阜県 | 21218 | 21-218-01-001 | 本巣市 | 真正廃棄物処理施設 | 0 | 0 | 0 |  | 粗大ごみ |  | 焼却 |  | その他 | バッチ運転 | 2 | 1 | 1995 | 無し | [8 empty] | 無し | 無し | 委託 | 休止 | 無し |  | 0 | 0 | 0 | 0 | 0 | 0 | 0 | 0 | 0 | 0 | 0 | 0 | 0 | 0 | 無し
岐阜県 | 21218 | 21-218-01-002 | 本巣市 | 根尾廃棄物処理施設 | 0 | 0 | 0 |  | 粗大ごみ |  | 焼却 |  | ストーカ式（可動） | バッチ運転 | 0.8 | 1 | 1998 | 無し | [8 empty] | 無し | 無し | 委託 | 休止 | 無し |  | 0 | 0 | 0 | 0 | 0 | 0 | 0 | 0 | 0 | 0 | 0 | 0 | 0 | 0 | 無し
岐阜県 | 21219 | 21-219-01-001 | 郡上市 | 郡上クリーンセンター | 11249 | 295 | 0 | 資源化物搬出量 | 可燃ごみ, 粗大ごみ, ごみ処理残渣, し尿処理残渣 |  | ガス化溶融・改質 |  | 流動床式 | 全連続運転 | 75 | 2 | 2006 | 場内温水, 場外温水, その他 | 不明 | 不明 | 不明 | 不明 |  |  |  |  | 溶融処理 | 薬剤処理 | 委託 |  | 有り | 85 | 100 | 45.2 | 36.8 | 8.3 | 7.7 | 0.4 | 1.6 | 194 | 100 | 51.6 | 43.6 | 4.8 | 6915 | 0 | 無し
岐阜県 | 21220 | 21-220-01-001 | 下呂市 | 下呂市クリーンセンター | 9527 | 699 |  | 資源化物搬出量 | 可燃ごみ, 粗大ごみ |  | 焼却 |  | 流動床式 | 全連続運転 | 45 | 2 | 1993 | 無し | [8 empty] | 無し | 薬剤処理 | 直営 | 能力変更 | 有り | 94 | 100 | 59.2 | 17.9 | 4 | 13.2 | 3.4 | 2.3 | 140 | 100 | 47.3 | 47.6 | 5.1 | 7770 | 0 | 無し
岐阜県 | 21361 | 21-361-01-001 | 垂井町 | 垂井町クリーンセンター | 7225 | 0 | 0 |  | 可燃ごみ, ごみ処理残渣 |  | 焼却 |  | ストーカ式（可動） | 准連続運転 | 40 | 2 | 1997 | 場内温水 | 不明 | 不明 | 不明 | 不明 |  |  |  |  | 無し | 薬剤処理 | 直営 |  | 有り | 99 | 100 | 42.6 | 33.1 | 2.9 | 19.1 | 1.1 | 1.2 | 142.5 | 100 | 45.8 | 49.6 | 4.6 | 8120 | 8120 | 無し
岐阜県 | 21403 | 21-403-01-001 | 大野町 | 大野町可燃性粗大ごみ焼却施設焼却炉 | 0 | 0 | 0 |  | 可燃ごみ, 粗大ごみ |  | 焼却 |  | 固定床式 | バッチ運転 | 3 | 1 | 1991 | 無し | [8 empty] | 無し | 無し | 委託 | 休止 | 無し |  | 0 | 0 | 0 | 0 | 0 | 0 | 0 | 0 | 0 | 0 | 0 | 0 | 0 | 0 | 無し
岐阜県 | 21821 | 21-821-01-001 | 岐阜羽島衛生施設組合 | 衛生センターごみ処理施設 | [25 empty] | 廃止 |  |  | 0 | 0 | 0 | 0 | 0 | 0 | 0 | 0 | 0 | 0 | 0 | 0 | 0 | 0
岐阜県 | 21823 | 21-823-01-001 | 可茂衛生施設利用組合 | ささゆりクリーンパークエコサイクルプラザ | 49727 | 1507 | 0 | 資源化物搬出量 | 可燃ごみ, ごみ処理残渣 |  | 焼却 |  | ストーカ式（可動） | 全連続運転 | 240 | 3 | 1999 | 場内蒸気, 発電（場内利用）, 発電（場外利用） | 20657280 |  | 28655888 |  | 2500 | 14 | 17690 |  | 溶融処理 | 溶融処理 | 一部委託 |  | 無し |  | 100 | 35.2 | 32.8 | 13 | 14.7 | 2 | 2.3 | 190 | 100 | 45.5 | 40.5 | 14 | 0 | 9400 | 無し
岐阜県 | 21824 | 21-824-01-001 | 南濃衛生施設利用事務組合 | 南濃衛生施設利用事務組合清掃センター | 17813 | 380 |  | 資源化物搬出量 | 可燃ごみ, し尿処理残渣 |  | ガス化溶融・改質 |  | 流動床式 | 全連続運転 | 80 | 2 | 2008 | 場内温水 | 300 | 0 | 把握できない |  | 0 |  |  |  | 溶融処理 | セメント固化, 薬剤処理 | 委託 |  | 無し |  | 100 | 40.2 | 31.4 | 13.3 | 10 | 1.1 | 4 | 188 | 100 | 49.9 | 44 | 6.1 | 7040 | 8200 | 無し
岐阜県 | 21895 | 21-895-01-001 | 西濃環境整備組合 | 西濃環境保全センター | 35117 | 0 | 0 |  | 可燃ごみ |  | 焼却 |  | 流動床式 | 全連続運転 | 180 | 2 | 1991 | 無し | [8 empty] | 無し | 薬剤処理 | 直営 |  | 無し |  | 100 | 40.9 | 31.3 | 14.3 | 7.8 | 1.6 | 4.1 | 115 | 100 | 44.9 | 47.1 | 8 | 7738 | 9233 | 無し
岐阜県 | 21895 | 21-895-01-002 | 西濃環境整備組合 | 西濃環境保全センター | 17257 | 2473 | 0 | 資源化物搬出量 | 可燃ごみ, ごみ処理残渣 |  | ガス化溶融・改質 |  | シャフト式 | 全連続運転 | 90 | 1 | 2003 | 場内温水, 場外温水 | 56448000 | 20321280 | 6577500 | 5365300 |  |  |  |  | 溶融処理 | セメント固化 | 一部委託 |  | 無し |  | 100 | 40.9 | 31.3 | 14.3 | 7.8 | 1.6 | 4.1 | 115 | 100 | 44.9 | 47.1 | 8 | 7738 | 9233 | 無し
岐阜県 | 21907 | 21-907-01-001 | 中濃地域広域行政事務組合 | クリーンプラザ中濃ガス化溶融施設 | 33661 | 2464 | 0 | 資源化物搬出量 | 可燃ごみ, その他, ごみ処理残渣 |  | ガス化溶融・改質 |  | 流動床式 | 全連続運転 | 168 | 3 | 2002 | 場内温水, 発電（場内利用）, 発電（場外利用） | 35562240 | 0 | 把握していない | 0 | 2350 | 21.6 | 13228 | 863 | 無し | 薬剤処理, その他 | 委託 |  | 無し |  | 100 | 42 | 29.7 | 8.4 | 14 | 2.7 | 3.2 | 151.8 | 100 | 52.9 | 5.3 | 41.8 | 6545 | 0 | 無し
静岡県 | 22100 | 22-100-01-001 | 静岡市 | 沼上清掃工場 | 111924 | 0 | 0 |  | 可燃ごみ, 粗大ごみ, し尿処理残渣 |  | 焼却 |  | ストーカ式（可動） | 全連続運転 | 600 | 3 | 1995 | 場内温水, 場内蒸気, 発電（場内利用）, 発電（場外利用） |  |  | 18238538 | 18238538 | 8390 | 10 | 44390 | 0 | 溶融処理 | 薬剤処理 | 一部委託 |  | 無し |  | 100 | 46.9 | 30.1 | 12.3 | 8.7 | 0.2 | 1.8 | 182 | 100 | 40.8 | 54.1 | 5.1 | 9200 | 0 | 無し
静岡県 | 22100 | 22-100-01-002 | 静岡市 | 沼上清掃工場灰溶融施設 | 7632 | 5261 |  | 資源化物搬出量 | ごみ処理残渣 |  | その他 |  | その他 | 全連続運転 | 120 | 2 | 2004 | 無し | 0 | 0 | [6 empty] | 溶融処理 | 薬剤処理 | 委託 |  | 無し |  | 0 | 0 | 0 | 0 | 0 | 0 | 0 | 0 | 0 | 0 | 0 | 0 | 0 | 0 | 無し
静岡県 | 22100 | 22-100-01-003 | 静岡市 | 西ケ谷清掃工場 | 109015 | 10254 |  | 資源化物搬出量 | 可燃ごみ, 粗大ごみ |  | ガス化溶融・改質 |  | シャフト式 | 全連続運転 | 500 | 2 | 2010 | 発電（場内利用）, 場外温水, 発電（場外利用） |  |  | 320236 | 320236 | 14000 | 21 | 62635 | 0 | 無し | 薬剤処理 | 一部委託 |  | 無し |  | 100 | 47.9 | 32.1 | 11.6 | 6.5 | 0.7 | 1.2 | 181 | 100 | 38.5 | 56.1 | 5.4 | 0 | 9600 | 無し
静岡県 | 22130 | 22-130-01-001 | 浜松市 | 浜松市南部清掃工場 | 122968 | 0 |  |  | 可燃ごみ, ごみ処理残渣 |  | 焼却 |  | ストーカ式（可動） | 全連続運転 | 450 | 3 | 1981 | 場内蒸気, 発電（場内利用）, 発電（場外利用） | 316859645 | 25928448 | 108976355 | 0 | 2800 | 7.77 | 22769 | 0 | 無し | 薬剤処理 | 直営 |  | 無し |  | 100 | 42.4 | 29.8 | 9.9 | 12 | 1.9 | 4 | 148 | 100 | 43.8 | 48.7 | 7.5 | 8078 | 7535 | 無し
静岡県 | 22130 | 22-130-01-002 | 浜松市 | 浜松市浜北清掃センター(90t) | 0 | 0 |  |  | 可燃ごみ |  | 焼却 |  | ストーカ式（可動） | 全連続運転 | 90 | 1 | 1986 | 無し | [8 empty] | 無し | 薬剤処理 | 直営 | 休止 | 無し |  | 0 | 0 | 0 | 0 | 0 | 0 | 0 | 0 | 0 | 0 | 0 | 0 | 0 | 0 | 無し
静岡県 | 22130 | 22-130-01-003 | 浜松市 | 浜松市浜北清掃センター(40t) | 0 | 0 |  |  | 可燃ごみ |  | 焼却 |  | ストーカ式（可動） | バッチ運転 | 40 | 2 | 1997 | 無し | [8 empty] | 無し | 薬剤処理 | 直営 | 休止 | 無し |  | 0 | 0 | 0 | 0 | 0 | 0 | 0 | 0 | 0 | 0 | 0 | 0 | 0 | 0 | 無し
静岡県 | 22130 | 22-130-01-004 | 浜松市 | 浜松市天竜ごみ処理工場 | 0 | 0 |  |  | 可燃ごみ, 粗大ごみ, その他 |  | ガス化溶融・改質 |  | シャフト式 | 全連続運転 | 36 | 2 | 2005 | 無し | [8 empty] | 無し | 無し | 委託 | 休止 | 無し |  | 0 | 0 | 0 | 0 | 0 | 0 | 0 | 0 | 0 | 0 | 0 | 0 | 0 | 0 | 無し
静岡県 | 22130 | 22-130-01-005 | 浜松市 | 浜松市はるのクリーンセンター | 0 | 0 |  |  | 可燃ごみ, 粗大ごみ |  | 焼却 |  | ストーカ式（可動） | バッチ運転 | 8 | 1 | 1996 | 無し | [8 empty] | 無し | 無し | 直営 | 休止 | 無し |  | 0 | 0 | 0 | 0 | 0 | 0 | 0 | 0 | 0 | 0 | 0 | 0 | 0 | 0 | 無し
静岡県 | 22130 | 22-130-01-006 | 浜松市 | 浜松市水窪・佐久間クリーンセンター | 0 | 0 |  |  | 可燃ごみ |  | 焼却 |  | ストーカ式（可動） | バッチ運転 | 16 | 2 | 1993 | 無し | [8 empty] | 無し | 無し | 直営 | 休止 | 無し |  | 0 | 0 | 0 | 0 | 0 | 0 | 0 | 0 | 0 | 0 | 0 | 0 | 0 | 0 | 無し
静岡県 | 22130 | 22-130-01-007 | 浜松市 | 浜松市西部清掃工場 | 127614 | 14542 |  | 資源化物搬出量 | 可燃ごみ, その他, 資源ごみ, ごみ処理残渣, し尿処理残渣 |  | ガス化溶融・改質 |  | 回転式 | 全連続運転 | 450 | 3 | 2008 | 場内蒸気, 発電（場内利用）, 場外蒸気, 発電（場外利用） | 180400000 | 32100000 | 205923000 | 26942000 | 9600 | 16 | 47205.85 | 4856.407 | 無し | 薬剤処理, 溶融処理 | 委託 |  | 有り | 95.8 | 100 | 55.1 | 23.3 | 11 | 6.4 | 2.2 | 2 | 172 | 100 | 42.8 | 52.4 | 4.8 | 8783 | 10101 | 有り | 3 | 4114 | ○ |  | 177 |  |  |  | ○ |  | 1575 | ○ |  | 1179 | [6 empty] | ○ | 3 |  | ○ |  | 1183 |  |  |  | 修理, 展示, 販売, 譲渡
静岡県 | 22203 | 22-203-01-001 | 沼津市 | 沼津市清掃プラント | 56702 | 5849 |  | 資源化物搬出量 | 可燃ごみ, ごみ処理残渣, し尿処理残渣 |  | 焼却 |  | ストーカ式（可動） | 全連続運転 | 300 | 2 | 1976 | 場内温水, 場外温水 | 14065128 | 10126892 | 把握していない | 把握していない |  |  |  |  | 無し | セメント固化, 薬剤処理 | 直営 |  | 無し |  | 100 | 52.3 | 15.5 | 11.2 | 13.6 | 0.8 | 6.6 | 220 | 100 | 55.1 | 40.2 | 4.7 | 6188 | 7289 | 無し
静岡県 | 22205 | 22-205-01-001 | 熱海市 | 熱海市エコ・プラント姫の沢 | 22201 | 2013 | 0 | 資源化物搬出量 | 可燃ごみ, ごみ処理残渣 |  | 焼却 |  | ストーカ式（可動） | 全連続運転 | 204 | 2 | 1999 | 場内温水 | 221773440 |  | 把握していない | [5 empty] | 無し | 薬剤処理 | 委託 |  | 有り | 90 | 100 | 42.1 | 34.2 | 6.2 | 15.7 | 0.5 | 1.3 | 353 | 100 | 53.3 | 42 | 4.7 | 0 | 6603 | 無し
静岡県 | 22205 | 22-205-01-002 | 熱海市 | 熱海市初島清掃工場廃棄物焼却炉 | 154 | 0 | 0 |  | 可燃ごみ |  | 焼却 |  | 固定床式 | バッチ運転 | 1.16 | 2 | 2010 | 無し | [8 empty] | 無し | 無し | 委託 |  | 無し |  | 100 | 46.5 | 28.1 | 6.1 | 12.2 | 3.1 | 4 | 119 | 100 | 31.2 | 61.9 | 6.9 | 0 | 13183 | 無し
静岡県 | 22206 | 22-206-01-001 | 三島市 | 三島市ごみ処理施設 | 31778 | 81 |  | 資源化物搬出量 | 可燃ごみ, 粗大ごみ, ごみ処理残渣 |  | 焼却 |  | 流動床式 | 全連続運転 | 180 | 2 | 1989 | 場内温水 | 2815680 |  | 1451624 | [5 empty] | 無し | セメント固化 | 委託 |  | 無し |  | 100 | 39.9 | 26.2 | 14.6 | 11.1 | 4.6 | 3.6 | 94 | 100 | 50.3 | 41.8 | 7.9 | 6610 | 0 | 無し
静岡県 | 22207 | 22-207-01-001 | 富士宮市 | 富士宮市清掃センター | 39952 | 3350 |  | 資源化物搬出量 | 可燃ごみ, ごみ処理残渣, し尿処理残渣 |  | 焼却 |  | ストーカ式（可動） | 全連続運転 | 240 | 2 | 1994 | 場内温水, 場外温水 | 445300 | 338428 | 370000 | 292000 |  |  |  |  | 薬剤処理 | 薬剤処理, その他 | 一部委託 |  | 無し |  | 100 | 31.3 | 21 | 21.3 | 12.2 | 4.6 | 9.6 | 208 | 100 | 52.4 | 39.6 | 8 | 6148 | 0 | 無し
静岡県 | 22208 | 22-208-01-001 | 伊東市 | 伊東市環境美化センター | 30484.52 | 3309.57 |  | 資源化物搬出量 | 可燃ごみ, 粗大ごみ, ごみ処理残渣, し尿処理残渣 |  | 焼却 |  | ストーカ式（可動） | 全連続運転 | 142 | 2 | 1984 | 場内温水 | 1.6 | [7 empty] | 無し | 無し | 一部委託 |  | 有り | 97.44 | 100 | 41.725 | 20.075 | 15.75 | 11.3 | 2.175 | 8.975 | 225 | 100 | 50.35 | 43.075 | 6.575 | 6848 | 8433 | 無し
静岡県 | 22209 | 22-209-01-001 | 島田市 | 田代環境プラザ | 30200 | 2071 |  | 資源化物生産量 | 可燃ごみ, 粗大ごみ |  | ガス化溶融・改質 |  | シャフト式 | 全連続運転 | 148 | 2 | 2006 | 場内温水, 場内蒸気, 発電（場内利用）, 発電（場外利用） | 5644800 |  | 未計測 |  | 1990 | 15 | 9922 |  | 無し | 薬剤処理 | 一部委託 |  | 無し |  | 100 | 35.7 | 18.6 | 15.4 | 22.1 | 2.2 | 6 | 320 | 100 | 56.2 | 5.1 | 38.7 | 5882 | 6325 | 無し
静岡県 | 22210 | 22-210-01-001 | 富士市 | 富士市環境クリーンセンター | 66339 | 0 | 0 |  | 可燃ごみ, し尿処理残渣 |  | 焼却 |  | ストーカ式（可動） | 全連続運転 | 300 | 2 | 1986 | 場内温水, 発電（場内利用）, 場外温水, 発電（場外利用） | 70833360 | 52822800 | 7760000 | 1210000 | 1100 | 9.2 | 9087 | 3972 | 薬剤処理 | 薬剤処理 | 委託 |  | 有り | 95.6 | 100 | 29.8 | 26.1 | 11.2 | 21.2 | 1.6 | 10.1 | 350 | 100 | 43.6 | 52.3 | 4.1 | 8761 | 11357 | 無し
静岡県 | 22211 | 22-211-01-001 | 磐田市 | 磐田市クリーンセンター(3号炉・4号炉) | 39517 | 582 | 0 | 資源化物搬出量 | 可燃ごみ, 粗大ごみ, ごみ処理残渣, し尿処理残渣 |  | 焼却 |  | ストーカ式（可動） | 全連続運転 | 224 | 2 | 2011 | 場内温水, 発電（場内利用）, 場外温水, 発電（場外利用） | 7693056 | 5612544 | 8742981 | 8742981 | 3000 | 14.25 | 12079 | 5303 | 溶融処理 | 薬剤処理 | 委託 |  | 無し |  | 100 | 34.1 | 6.5 | 19.7 | 32.5 | 1.6 | 5.6 | 361.6 | 100 | 55 | 39.5 | 5.5 | 6047 | 6216 | 無し
静岡県 | 22219 | 22-219-01-001 | 下田市 | 下田市営じん芥処理場 | 9287 | 0 |  |  | 可燃ごみ, ごみ処理残渣 |  | 焼却 |  | ストーカ式（可動） | 准連続運転 | 56 | 2 | 1982 | 無し | [8 empty] | 無し | 薬剤処理 | 直営 |  | 無し |  | 100 | 43.9 | 16.6 | 15.8 | 15.4 | 0.8 | 7.5 | 240 | 100 | 55.5 | 4.3 | 40.2 | 6180 | 6178 | 無し
静岡県 | 22220 | 22-220-01-001 | 裾野市 | 裾野市美化センター | 14152 | 0 | 0 |  | 可燃ごみ, 粗大ごみ, し尿処理残渣 |  | 焼却 |  | ストーカ式（可動） | 准連続運転 | 93 | 2 | 1988 | 無し | [8 empty] | その他 | 薬剤処理 | 一部委託 |  | 無し |  | 100 | 44 | 19 | 9 | 21 | 2 | 5 | 318 | 100 | 59 | 36 | 5 | 6023 | 0 | 無し
静岡県 | 22222 | 22-222-01-001 | 伊豆市 | 伊豆市清掃センターごみ焼却施設 | 6630 | 0 | 0 |  | 可燃ごみ |  | 焼却 |  | ストーカ式（可動） | 准連続運転 | 50 | 1 | 1986 | 無し | [8 empty] | 無し | 薬剤処理 | 委託 |  | 無し |  | 100 | 44.7 | 20 | 7.1 | 22.3 | 2.8 | 3.1 | 340 | 100 | 49.3 | 44.5 | 6.2 | 7150 | 0 | 無し
静岡県 | 22225 | 22-225-01-001 | 伊豆の国市 | 長岡清掃センター | 8423 | 0 | 0 |  | 可燃ごみ, 粗大ごみ, ごみ処理残渣, し尿処理残渣 |  | 焼却 |  | 流動床式 | 准連続運転 | 32 | 1 | 1981 | 無し | [8 empty] | 無し | 薬剤処理 | 委託 |  | 無し |  | 100 | 52.5 | 15.5 | 12.2 | 10.8 | 1.1 | 7.9 | 349.2 | 100 | 53.1 | 42.4 | 4.5 | 7359 | 9040 | 無し
静岡県 | 22225 | 22-225-01-002 | 伊豆の国市 | 韮山ごみ焼却場 | 4428 | 0 | 0 |  | 可燃ごみ, 粗大ごみ, ごみ処理残渣, し尿処理残渣 |  | 焼却 |  | ストーカ式（可動） | 准連続運転 | 40 | 1 | 1974 | 無し | [8 empty] | その他 | セメント固化, 薬剤処理 | 委託 |  | 無し |  | 100 | 54.4 | 15.9 | 6.9 | 11.9 | 1.2 | 9.7 | 320 | 100 | 47.5 | 47.3 | 5.2 | 7713 | 9840 | 無し
静岡県 | 22225 | 22-225-01-003 | 伊豆の国市 | 大仁清掃センター | 0 | 0 | 0 |  | 可燃ごみ |  | 焼却 |  | 固定床式 | バッチ運転 | 20 | 2 | 1979 | 無し | [8 empty] | 無し | 無し | 直営 | 休止 | 無し |  | 0 | 未実施 | 未実施 | 未実施 | 未実施 | 未実施 | 未実施 | 0 | 0 | 0 | 0 | 0 | 0 | 0 | 無し
静岡県 | 22304 | 22-304-01-001 | 南伊豆町 | 南伊豆町清掃センター | 3090 | 0 | 0 |  | 可燃ごみ, 粗大ごみ, ごみ処理残渣 |  | 焼却 |  | ストーカ式（可動） | バッチ運転 | 30 | 2 | 1991 | 場内温水 | データ把握していない | データ把握していない | データ把握していない | データ把握していない |  |  |  |  | 無し | 薬剤処理 | 委託 |  | 無し |  | 100 | 31.5 | 15.8 | 4.2 | 42.6 | 2.5 | 3.4 | 240 | 100 | 67 | 27.7 | 5.3 | 3530 | 0 | 無し
静岡県 | 22305 | 22-305-01-001 | 松崎町 | クリーンピア松崎 | 2453 | 0 | 0 | 資源化物搬出量 | 可燃ごみ, ごみ処理残渣 |  | 焼却 |  | ストーカ式（可動） | 准連続運転 | 16 | 1 | 1999 | その他 | 7 |  | 7 | [5 empty] | 無し | 薬剤処理 | 直営 |  | 無し |  | 100 | 27.2 | 12.5 | 13.3 | 30.5 | 3.8 | 12.7 | 242.5 | 100 | 61 | 29.7 | 9.3 | 4060 | 0 | 無し
静岡県 | 22306 | 22-306-01-001 | 西伊豆町 | 西伊豆町クリーンセンター | 3482 | 0 | 0 |  | 可燃ごみ, ごみ処理残渣, し尿処理残渣 |  | 焼却 |  | 流動床式 | 全連続運転 | 45 | 1 | 1998 | 無し | [8 empty] | 無し | 薬剤処理 | 直営 |  | 無し |  | 100 | 26.7 | 9.7 | 20.5 | 25 | 6.4 | 11.7 | 423 | 100 | 62.8 | 30.1 | 7.1 | 4103 | 0 | 無し
静岡県 | 22325 | 22-325-01-001 | 函南町 | 函南町ごみ焼却場 | 12745 | 1480 |  | 資源化物搬出量 | 可燃ごみ, ごみ処理残渣, し尿処理残渣 |  | 焼却 |  | ストーカ式（可動） | 全連続運転 | 105 | 2 | 2000 | 場内温水 | 1411200 |  | 0 | [5 empty] | 無し | 無し | 委託 |  | 無し |  | 100 | 47 | 9.6 | 4.1 | 28.6 | 2 | 8.7 | 210 | 100 | 55 | 5.2 | 39.8 | 1462 | 6120 | 無し
静岡県 | 22342 | 22-342-01-001 | 長泉町 | 長泉町塵芥焼却場 | 7277 | 0 | 0 |  | 可燃ごみ |  | 焼却 |  | ストーカ式（可動） | 全連続運転 | 150 | 2 | 1974 | 無し | [8 empty] | 無し | 薬剤処理 | 委託 |  | 無し |  | 100 | 57 | 6 | 20 | 9 | 1 | 7 | 263 | 100 | 57 | 5 | 38 | 5762 | 6090 | 無し
静岡県 | 22820 | 22-820-01-001 | 牧之原市御前崎市広域施設組合 | 牧之原市御前崎市広域施設組合環境保全センター | 14791 | 2148 |  | 資源化物搬出量 | 可燃ごみ |  | 焼却 |  | ストーカ式（可動） | 全連続運転 | 141 | 2 | 1992 | 場内温水, 場外温水 | 5080320 | 3048192 | 未計測 | 未計測 |  |  |  |  | 無し | 薬剤処理 | 委託 |  | 無し |  | 100 | 43.9 | 36 | 13.8 | 4.8 | 0 | 1.5 | 0 | 100 | 49.2 | 45.1 | 5.7 | 0 | 7138 | 無し
静岡県 | 22824 | 22-824-01-001 | 御殿場市・小山町広域行政組合 | 富士山エコパーク 焼却センター | 32767.61 |  |  |  | 可燃ごみ, その他, ごみ処理残渣, し尿処理残渣 |  | 焼却 |  | ストーカ式（可動） | 全連続運転 | 143 | 2 | 2015 | 発電（場内利用）, 発電（場外利用） |  |  |  |  | 2500 | 16.6 | 14883.87 | 298.38 | 無し | 薬剤処理 | 委託 |  | 有り | 96.9 | 100 | 52.01 | 29.62 | 7.64 | 5.51 | 0.72 | 4.5 | 192 | 100 | 41.9 | 53.87 | 4.23 | 9096 | 11240 | 無し
静岡県 | 22825 | 22-825-01-001 | 東河環境センター | エコクリーンセンター東河 | 9912 | 0 | 0 |  | 可燃ごみ, 粗大ごみ, し尿処理残渣 |  | 焼却 |  | ストーカ式（可動） | 准連続運転 | 60 | 2 | 2002 | 場内温水, その他 | 2625459 |  | 152880 | [5 empty] | 薬剤処理 | 薬剤処理, その他 | 直営 |  | 無し |  | 100 | 44.4 | 32.3 | 7.1 | 9.1 | 4.2 | 2.9 | 176.5 | 100 | 43.4 | 48.6 | 8 | 8085 | 0 | 無し
静岡県 | 22861 | 22-861-01-001 | 伊豆市沼津市衛生施設組合 | 土肥戸田衛生センター | 2625 | 0 | 0 |  | 可燃ごみ |  | 焼却 |  | ストーカ式（可動） | バッチ運転 | 30 | 2 | 1987 | 無し | 0 | 0 | 0 | 0 | 0 | 0 | 0 | 0 | 無し | 薬剤処理 | 一部委託 |  | 無し |  | 100 | 41.5 | 18.3 | 3.6 | 27 | 1.2 | 8.4 | 247 | 100 | 58.1 | 36.9 | 5 | 5493 | 0 | 無し
静岡県 | 22909 | 22-909-01-001 | 袋井市森町広域行政組合 | 中遠クリーンセンター | 34003 | 1801 |  | 資源化物搬出量 | 可燃ごみ, 粗大ごみ, し尿処理残渣 |  | ガス化溶融・改質 |  | シャフト式 | 全連続運転 | 132 | 2 | 2008 | 場内温水, 場内蒸気, 発電（場内利用）, 発電（場外利用） | 52919000 | 28090000 | 85753354 | 24961266 | 1784 | 21.27 | 10083 | 0 | 無し | 薬剤処理 | 委託 |  | 有り | 89 | 100 | 38.3 | 11.2 | 8.4 | 31.4 | 3.1 | 7.6 | 390 | 100 | 60.6 | 33.9 | 5.5 | 4868 | 5018 | 有り |  | 15 | ○ |  | 4 | [20 empty] | 5 | ○ |  | 6 | 展示, 譲渡
静岡県 | 22921 | 22-921-01-001 | 志太広域事務組合 | 一色清掃工場 | 18304 | 0 | 0 |  | 可燃ごみ |  | 焼却 |  | ストーカ式（可動） | 全連続運転 | 120 | 1 | 1974 | 無し | [8 empty] | 薬剤処理 | 薬剤処理 | 委託 |  | 無し |  | 100 | 45.6 | 14.9 | 11.5 | 19.6 | 4.3 | 4.1 | 330 | 100 | 53.7 | 40.2 | 6.1 | 6248 | 0 | 無し
静岡県 | 22921 | 22-921-01-002 | 志太広域事務組合 | 高柳清掃工場 | 43962 | 0 | 0 |  | 可燃ごみ |  | 焼却 |  | ストーカ式（可動） | 全連続運転 | 255 | 3 | 1984 | 無し | [8 empty] | 無し | 薬剤処理 | 委託 |  | 無し |  | 100 | 48.2 | 20 | 8.5 | 14.4 | 4.9 | 4 | 320 | 100 | 49.2 | 42.7 | 8.1 | 6825 | 0 | 無し
静岡県 | 22937 | 22-937-01-001 | 吉田町牧之原市広域施設組合 | 清掃センター | 14006 | 1365 |  | 資源化物搬出量 | 可燃ごみ |  | 焼却 |  | 流動床式 | 全連続運転 | 100.5 | 2 | 1999 | 場内温水 | - |  | - | [5 empty] | 無し | 薬剤処理 | 一部委託 |  | 無し |  | 100 | 56.8 | 20.1 | 18.2 | 2.9 | 0 | 2 | 0 | 100 | 37.5 | 54.9 | 7.6 | 9519 | 0 | 無し
静岡県 | 22954 | 22-954-01-001 | 掛川市・菊川市衛生施設組合 | 環境資源ギャラリー | 31298 | 1411.37 |  | 資源化物搬出量 | 可燃ごみ, 粗大ごみ, その他, ごみ処理残渣, し尿処理残渣 |  | 焼却 |  | 回転式 | 全連続運転 | 140 | 2 | 2005 | 場内温水, 発電（場内利用） | 63282578 |  | 55503259 |  | 1700 | 9.5 | 8687 |  | 溶融処理 | 薬剤処理 | 委託 |  | 有り | 98.93 | 100 | 48.7 | 26.8 | 7.8 | 9.1 | 4.2 | 3.4 | 106.8 | 100 | 42.1 | 50.3 | 7.6 | 8413 | 10468 | 無し
愛知県 | 23100 | 23-100-01-001 | 名古屋市 | 名古屋市猪子石工場 | 148471.12 | 0 | 0 |  | 可燃ごみ, ごみ処理残渣 |  | 焼却 |  | ストーカ式（可動） | 全連続運転 | 600 | 2 | 2001 | 場内温水, 場内蒸気, 発電（場内利用）, 場外温水, 場外蒸気, 発電（場外利用） | 419000000 | 59000000 | 376360395 | 17445278 | 12500 | 14.4 | 55903 | 2066 | 無し | セメント固化, 薬剤処理 | 直営 |  | 無し |  | 100 | 44.4 | 14.7 | 7.8 | 29 | 2.3 | 1.8 | 161 | 100 | 52.1 | 42.8 | 5.1 | 0 | 8330 | 無し
愛知県 | 23100 | 23-100-01-002 | 名古屋市 | 名古屋市南陽工場 | 271283.89 | 0 | 0 |  | 可燃ごみ, ごみ処理残渣 |  | 焼却 |  | ストーカ式（可動） | 全連続運転 | 1500 | 3 | 1997 | 場内温水, 場内蒸気, 発電（場内利用）, 場外温水, 発電（場外利用） | 1005000000 | 10000000 | 859964209 | 3325198 | 27000 | 10.8 | 91823 | 0 | 薬剤処理 | セメント固化, 薬剤処理 | 直営 |  | 無し |  | 100 | 38.8 | 12.6 | 5.6 | 39 | 3 | 1 | 161 | 100 | 49.3 | 44 | 6.7 | 0 | 7880 | 無し
愛知県 | 23100 | 23-100-01-003 | 名古屋市 | 名古屋市富田工場 | 0 | 0 | 0 |  | 可燃ごみ |  | 焼却 |  | ストーカ式（可動） | 全連続運転 | 450 | 3 | 1989 | 場内温水, 場内蒸気, 発電（場内利用）, 場外蒸気, 発電（場外利用） | 700000000 | 稼働停止中 | 0 | 0 | 6000 | 稼働停止中 | 0 | 0 | 無し | セメント固化, 薬剤処理 | 直営 | 休止 | 無し | [8 empty] | 0 | [6 empty] | 無し
愛知県 | 23100 | 23-100-01-004 | 名古屋市 | 名古屋市五条川工場 | 126438.5 | 2134.81 | 0 | 資源化物生産量 | 可燃ごみ, ごみ処理残渣 |  | 焼却 |  | ストーカ式（可動） | 全連続運転 | 560 | 2 | 2004 | 場内温水, 場内蒸気, 発電（場内利用）, 場外温水, 発電（場外利用） | 352000000 | 8000000 | 312314050 | 1492963 | 14500 | 15.2 | 48921 | 0 | 溶融処理 | セメント固化, 溶融処理 | 委託 |  | 無し |  | 100 | 50.7 | 17 | 9.7 | 18.7 | 2.3 | 1.6 | 190 | 100 | 45 | 47.3 | 7.7 | 0 | 9820 | 無し
愛知県 | 23100 | 23-100-01-005 | 名古屋市 | 名古屋市鳴海工場 | 130337.89 | 31972.57 | 0 | 資源化物生産量 | 可燃ごみ, その他, ごみ処理残渣 |  | ガス化溶融・改質 |  | シャフト式 | 全連続運転 | 530 | 2 | 2009 | 場内温水, 発電（場内利用）, 場外温水, 発電（場外利用） | 32958858 | 30337413 | 不明 | 不明 | 9000 | 14.6 | 45660 | 0 | 溶融処理 | 薬剤処理 | 委託 |  | 無し |  | 100 | 28.7 | 11.3 | 5.9 | 9.1 | 22.3 | 22.7 | 261 | 100 | 38.5 | 31.8 | 29.7 | 0 | 6030 | 無し
愛知県 | 23201 | 23-201-01-001 | 豊橋市 | 豊橋市資源化センター(焼却施設3号炉) | 22785 | 0 |  |  | 可燃ごみ |  | 焼却 |  | ストーカ式（可動） | 全連続運転 | 150 | 1 | 1991 | 無し | [8 empty] | 溶融処理 | 薬剤処理 | 直営 |  | 有り | 87.8 | 100 | 30.8 | 20.1 | 15.9 | 30.8 | 1.2 | 1.2 | 164 | 100 | 46 | 47 | 7 | 7700 | 8620 | 無し
愛知県 | 23201 | 23-201-01-002 | 豊橋市 | 豊橋市資源化センター(焼却施設1・2号炉) | 100872 | 4736 |  | 資源化物搬出量 | 可燃ごみ, その他, ごみ処理残渣, し尿処理残渣 |  | ガス化溶融・改質 |  | 回転式 | 全連続運転 | 400 | 2 | 2002 | 場内温水, 場内蒸気, 発電（場内利用）, 場外蒸気, 発電（場外利用） | 41209560 | 41209560 | 35236 | 56249 | 8700 | 11.4 | 31822 | 15 | 無し | 薬剤処理, 溶融処理 | 直営 |  | 無し |  | 100 | 30.8 | 20.1 | 15.9 | 30.8 | 1.2 | 1.2 | 164 | 100 | 46 | 47 | 7 | 7700 | 8620 | 無し
愛知県 | 23202 | 23-202-01-001 | 岡崎市 | 岡崎市旧中央クリーンセンターごみ焼却施設(リサイクルプラザ内) | 0 | 0 | 0 |  | 可燃ごみ, 粗大ごみ, ごみ処理残渣, し尿処理残渣 |  | 焼却 |  | ストーカ式（可動） | 全連続運転 | 240 | 2 | 1989 | 無し | [8 empty] | 無し | セメント固化, 薬剤処理 | 直営 | 休止 | 無し |  | 0 | 0 | 0 | 0 | 0 | 0 | 0 | 0 | 0 | 0 | 0 | 0 | 0 | 0 | 無し
愛知県 | 23202 | 23-202-01-002 | 岡崎市 | 岡崎市八帖クリーンセンターごみ焼却施設2号炉 | 0 | 0 | 0 |  | 可燃ごみ, 粗大ごみ |  | 焼却 |  | ストーカ式（可動） | 全連続運転 | 150 | 1 | 1973 | 無し | [8 empty] | 無し | 薬剤処理 | 直営 | 休止 | 無し |  | 0 | 0 | 0 | 0 | 0 | 0 | 0 | 0 | 0 | 0 | 0 | 0 | 0 | 0 | 無し
愛知県 | 23202 | 23-202-01-003 | 岡崎市 | 岡崎市八帖クリーンセンターごみ焼却施設1号炉 | 29770 | 0 | 0 |  | 可燃ごみ, 粗大ごみ, ごみ処理残渣, し尿処理残渣 |  | 焼却 |  | ストーカ式（可動） | 全連続運転 | 100 | 1 | 1996 | 場内温水, 場内蒸気, 発電（場内利用）, 発電（場外利用） | 62561580 |  | 60674973 |  | 1500 | 9.5 | 8780 | 1423 | 無し | 無し | 一部委託 |  | 無し |  | 100 | 38.2 | 23.5 | 29.1 | 3.1 | 3.7 | 2.4 | 126.3 | 100 | 39.8 | 54.6 | 5.6 | 11177 | 11871 | 無し
愛知県 | 23202 | 23-202-01-004 | 岡崎市 | 岡崎市中央クリーンセンター ガス化溶融施設 | 96517 | 12434 |  | 資源化物生産量 | 可燃ごみ, 粗大ごみ, ごみ処理残渣, し尿処理残渣 |  | ガス化溶融・改質 |  | シャフト式 | 全連続運転 | 380 | 2 | 2011 | 場内蒸気, 発電（場内利用）, 発電（場外利用） | 27685467 |  | 把握していない |  | 10500 | 14 | 52253 | 30752 | 無し | 薬剤処理 | 一部委託 |  | 無し |  | 100 | 39 | 26 | 21 | 4 | 8 | 2 | 118 | 100 | 38 | 52 | 10 | 10869 | 11306 | 無し
愛知県 | 23203 | 23-203-01-001 | 一宮市 | 一宮市環境センター | 98978 | 0 | 0 |  | 可燃ごみ, 粗大ごみ, ごみ処理残渣, し尿処理残渣 |  | 焼却 |  | ストーカ式（可動） | 全連続運転 | 450 | 3 | 1997 | 場内温水, 場内蒸気, 発電（場内利用）, 場外温水, 発電（場外利用） | 618240000 | 7728000 | 248750360 | 5120774 | 7000 | 12.7 | 34641 | 6903 | 無し | セメント固化, 薬剤処理 | 委託 |  | 無し |  | 100 | 45.21 | 16.62 | 15.45 | 16.83 | 4.88 | 1.01 | 172.8 | 100 | 50.22 | 43.05 | 6.73 | 1730 | 1635 | 無し
愛知県 | 23203 | 23-203-01-002 | 一宮市 | 尾西清掃事業所 | 0 | 0 | 0 |  | 可燃ごみ, 粗大ごみ, ごみ処理残渣, し尿処理残渣 |  | 焼却 |  | ストーカ式（可動） | 准連続運転 | 60 | 2 | 1991 | 無し | [8 empty] | 無し | セメント固化 | 委託 | 休止 | 無し |  | 0 | 無し | [5 empty] | 0 | 0 | 0 | 0 | 0 | 0 | 0 | 無し
愛知県 | 23205 | 23-205-01-001 | 半田市 | 半田市クリーンセンター | 33277 | 0 |  |  | 可燃ごみ, ごみ処理残渣, し尿処理残渣 |  | 焼却 |  | ストーカ式（可動） | 全連続運転 | 150 | 2 | 1991 | 場内温水, 場内蒸気, 場外蒸気 | 201911242 | 84575222 | 61058 | 15601682 |  |  |  |  | 薬剤処理 | セメント固化, 薬剤処理 | 委託 |  | 無し |  | 100 | 45.9 | 19.1 | 14.9 | 7 | 7 | 6.1 | 0 | 100 | 35.9 | 58.5 | 5.6 | 0 | 11916 | 無し
愛知県 | 23206 | 23-206-01-001 | 春日井市 | 春日井市クリーンセンター1、2号炉 | 7818 | 177 | 0 | 資源化物搬出量 | 可燃ごみ |  | 焼却 |  | ストーカ式（可動） | 全連続運転 | 260 | 2 | 1991 | 場内温水, 場内蒸気, 発電（場内利用）, 場外温水, その他 | 366937402 | 56448000 | 40368600 | 1971200 | 2700 | 4.97 | 1070 | 0 | 溶融処理 | 薬剤処理 | 委託 |  | 無し |  | 100 | 40.6 | 12.54 | 28.9 | 15.53 | 1.25 | 1.18 | 184 | 100 | 34.62 | 7.88 | 57.5 | 9960 | 11385 | 無し
愛知県 | 23206 | 23-206-01-002 | 春日井市 | 春日井市クリーンセンター3、4号炉 | 70123 | 1587 |  | 資源化物搬出量 | 可燃ごみ, ごみ処理残渣 |  | 焼却 |  | ストーカ式（可動） | 全連続運転 | 280 | 2 | 2002 | 場内温水, 場内蒸気, 発電（場内利用）, 場外温水, 発電（場外利用） | 790245120 | 56448000 | 23396100 | 4404900 | 7000 | 14.44 | 25724 | 9207 | 溶融処理 | セメント固化, 薬剤処理, 溶融処理 | 委託 |  | 無し |  | 100 | 31.58 | 12.45 | 11.88 | 41.64 | 0.85 | 1.6 | 196.8 | 100 | 48 | 6.3 | 45.7 | 7403 | 8628 | 無し
愛知県 | 23207 | 23-207-01-001 | 豊川市 | 豊川市清掃工場(1、3号炉) | 26807 | 0 |  |  | 可燃ごみ |  | 焼却 |  | ストーカ式（可動） | 全連続運転 | 134 | 2 | 1991 | 場内温水, 場内蒸気, 発電（場内利用）, 場外温水, 場外蒸気 | 不明 | 不明 | 不明 | 不明 | 138 | 0.66 | 615 | 0 | 無し | 無し | 一部委託 |  | 無し |  | 100 | 33.5 | 27 | 13.4 | 5.5 | 13.4 | 7.2 | 171.5 | 100 | 37.9 | 48 | 14.1 | 8089 | 12591 | 無し
愛知県 | 23207 | 23-207-01-002 | 豊川市 | 豊川市清掃工場(5、6号炉) | 35860 | 5236 |  | 資源化物生産量 | 可燃ごみ, その他, ごみ処理残渣, し尿処理残渣 |  | ガス化溶融・改質 |  | シャフト式 | 全連続運転 | 130 | 2 | 2003 | 発電（場内利用）, 発電（場外利用） | 0 | 0 | 0 | 0 | 1850 | 7.91 | 9916 | 0 | 無し | セメント固化, 薬剤処理 | 一部委託 |  | 無し |  | 100 | 33.5 | 27 | 13.4 | 5.5 | 13.4 | 7.2 | 171.5 | 100 | 37.9 | 48 | 14.1 | 8089 | 12591 | 無し
愛知県 | 23211 | 23-211-01-001 | 豊田市 | 藤岡プラント(3号炉) | 19829 | 0 |  |  | 可燃ごみ, 粗大ごみ |  | 焼却 |  | ストーカ式（可動） | 全連続運転 | 90 | 1 | 1994 | 無し | [8 empty] | 薬剤処理 | 薬剤処理 | 委託 |  | 無し |  | 100 | 49 | 31.2 | 12.1 | 5.4 | 1 | 1.3 | 163 | 100 | 47.4 | 2.7 | 49.9 | 8205 | 10068 | 無し
愛知県 | 23211 | 23-211-01-002 | 豊田市 | 渡刈クリーンセンター | 100938 | 3459 |  | 資源化物搬出量 | 可燃ごみ, 粗大ごみ, ごみ処理残渣, し尿処理残渣 |  | ガス化溶融・改質 |  | 流動床式 | 全連続運転 | 405 | 3 | 2007 | 場内温水, 発電（場内利用）, 場外温水, 発電（場外利用） | 不明 | 不明 | 不明 | 不明 | 6800 | 15.6 | 47167 | 不明 | 無し | 薬剤処理 | 一部委託 |  | 無し |  | 100 | 35.7 | 24 | 30.6 | 5 | 2 | 2.7 | 137.3 | 100 | 39 | 55.8 | 5.2 | 9526 | 10812 | 無し
愛知県 | 23212 | 23-212-01-001 | 安城市 | 安城市環境クリーンセンター | 49857 | 565 |  | 資源化物搬出量 | 可燃ごみ, 粗大ごみ, し尿処理残渣 |  | 焼却 |  | ストーカ式（可動） | 全連続運転 | 240 | 2 | 1997 | 場内温水, 場内蒸気, 発電（場内利用）, 場外蒸気, 発電（場外利用） | 242565297 | 80855099 | 131963320 | 19696220 | 2150 | 13 | 13545 | 1122 | 薬剤処理 | セメント固化, 薬剤処理 | 委託 |  | 無し |  | 100 | 37.8 | 29.9 | 25.2 | 7 | 0.1 | 0 | 121 | 100 | 34 | 62 | 4 | 14459 | 15663 | 無し
愛知県 | 23213 | 23-213-01-001 | 西尾市 | 西尾市クリーンセンター(ごみ焼却施設) | 56366 | 225 |  | 資源化物搬出量 | 可燃ごみ, 粗大ごみ, し尿処理残渣 |  | 焼却 |  | 流動床式 | 全連続運転 | 195 | 3 | 2000 | 場内温水, 発電（場内利用）, 場外温水, 発電（場外利用） | 40399178 | 16877952 | 66632000 | 43959500 | 1800 | 9.2 | 11162 | 1583 | 無し | 薬剤処理 | 直営 |  | 無し |  | 100 | 47.5 | 18 | 9.1 | 17.4 | 3.9 | 4.1 | 130 | 100 | 50.8 | 42.2 | 7 | 7717 | 7714 | 無し
愛知県 | 23214 | 23-214-01-001 | 蒲郡市 | 蒲郡市クリーンセンター | 26816 | 56 |  | 資源化物搬出量 | 可燃ごみ, ごみ処理残渣 |  | 焼却 |  | 流動床式 | 全連続運転 | 130 | 2 | 1997 | 場内温水, 場内蒸気, 場外蒸気 | 53155200 | 37564800 | 19710000 | 1810000 |  |  |  |  | 無し | セメント固化, 薬剤処理 | 委託 |  | 有り | 99.3 | 100 | 44.5 | 26.2 | 10.8 | 17.1 | 0.2 | 1.2 | 188 | 100 | 49.6 | 47.4 | 3 | 7685 | 9668 | 無し
愛知県 | 23215 | 23-215-01-001 | 犬山市 | 犬山市都市美化センター | 18356 | 0 | 0 |  | 可燃ごみ, ごみ処理残渣 |  | 焼却 |  | ストーカ式（可動） | 全連続運転 | 135 | 2 | 1983 | 無し | [8 empty] | 無し | 薬剤処理 | 委託 |  | 無し |  | 100 | 47.2 | 23 | 4.5 | 15.1 | 7.2 | 3 | 120 | 100 | 44.4 | 45.4 | 10.2 | 7435 | 8352 | 無し
愛知県 | 23220 | 23-220-01-001 | 稲沢市 | 稲沢市環境センター | 34781 | 0 | 0 |  | 可燃ごみ, ごみ処理残渣, し尿処理残渣 |  | 焼却 |  | ストーカ式（可動） | 全連続運転 | 180 | 3 | 1999 | 場内蒸気, 発電（場内利用）, 場外温水, 発電（場外利用） | 1465267 | 303627 | 1465267 | 303627 | 2150 | 14.12 | 10108 | 0 | 薬剤処理 | 薬剤処理 | 直営 |  | 無し |  | 100 | 45.1 | 19.7 | 7.2 | 24.7 | 0.9 | 2.4 | 231 | 100 | 58.3 | 37.4 | 4.3 | 5575 | 6925 | 無し
愛知県 | 23221 | 23-221-01-001 | 新城市 | 新城市クリーンセンター | 13162 | 0 | 0 |  | 可燃ごみ, ごみ処理残渣, し尿処理残渣 |  | 焼却 |  | ストーカ式（可動） | 全連続運転 | 60 | 2 | 1999 | 場内温水, 場内蒸気 | 11453 | 1894 | 6227 | [5 empty] | 無し | セメント固化, 薬剤処理 | 一部委託 |  | 無し |  | 100 | 41.1 | 40.7 | 12.7 | 5.2 | 0.3 | 0 | 154 | 100 | 45 | 49.9 | 5.1 | 8295 | 12222 | 無し
愛知県 | 23222 | 23-222-01-001 | 東海市 | 東海市清掃センター | 33872 | 983 |  | 資源化物搬出量 | 可燃ごみ, 粗大ごみ |  | 焼却 |  | ストーカ式（可動） | 全連続運転 | 160 | 2 | 1995 | 場内温水, その他 | 30552480 |  | 把握していない | [5 empty] | 溶融処理, その他 | 薬剤処理 | 委託 |  | 無し |  | 100 | 49.4 | 18.1 | 21.7 | 4.7 | 1 | 5.1 | 226 | 100 | 51.5 | 43.2 | 5.3 | 7980 | 7958 | 無し
愛知県 | 23224 | 23-224-01-001 | 知多市 | 知多市清掃センター | 23520 | 24 |  | 資源化物搬出量 | 可燃ごみ, 粗大ごみ, ごみ処理残渣 |  | ガス化溶融・改質 |  | 回転式 | 全連続運転 | 130 | 2 | 2003 | 場内温水, 発電（場内利用）, 発電（場外利用） | 31960320 |  | 39031664 |  | 1500 | 7.8 | 4090 | 1.7 | 溶融処理 | セメント固化, 薬剤処理 | 委託 |  | 無し |  | 100 | 50.9 | 22.3 | 14.2 | 7.3 | 1.6 | 3.7 | 125 | 100 | 40.6 | 54.1 | 5.3 | 9170 | 10230 | 無し
愛知県 | 23231 | 23-231-01-001 | 田原市 | 赤羽根環境センター | 0 | 0 | 0 |  | 可燃ごみ, その他 |  | 焼却 |  | ストーカ式（可動） | バッチ運転 | 5 | 1 | 1994 | 無し | [8 empty] | 無し | 薬剤処理 | 委託 | 休止 | 無し |  | 0 | 0 | 0 | 0 | 0 | 0 | 0 | 0 | 0 | 0 | 0 | 0 | 0 | 0 | 無し
愛知県 | 23231 | 23-231-01-002 | 田原市 | 田原リサイクルセンター炭生館 | 17130.74 | 747.16 |  | 資源化物搬出量 | 可燃ごみ, 粗大ごみ |  | 炭化 |  | 流動床式 | 全連続運転 | 60 | 2 | 2005 | 場内温水 | 1256640 |  | 25432 | [5 empty] | 無し | 薬剤処理 | 委託 |  | 無し |  | 100 | 52.9 | 16.4 | 11.8 | 14.5 | 2 | 2.4 | 213.5 | 100 | 48 | 46.3 | 5.7 | 6700 | 7515 | 無し
愛知県 | 23837 | 23-837-01-001 | 東部知多衛生組合 | 東部知多クリーンセンター | 55602 | 0 |  |  | 可燃ごみ, 粗大ごみ, ごみ処理残渣, し尿処理残渣 |  | 焼却 |  | ストーカ式（可動） | 全連続運転 | 240 | 3 | 1988 | 場内温水, 場内蒸気, 場外蒸気 | 66729600 | 54243840 | 26815562 | 25187471 |  |  |  |  | 薬剤処理 | 薬剤処理 | 委託 |  | 無し |  | 100 | 36.6 | 25.7 | 14.4 | 19.4 | 1.5 | 2.4 | 205.8 | 100 | 48.2 | 44.4 | 7.4 | 7155 | 8448 | 無し
愛知県 | 23837 | 23-837-01-002 | 東部知多衛生組合 | （仮称）東部知多クリーンセンター | 0 |  |  |  | 可燃ごみ, 粗大ごみ, ごみ処理残渣, し尿処理残渣 |  | ガス化溶融・改質 |  | シャフト式 | 全連続運転 | 200 | 2 | 2019 | 発電（場内利用）, 発電（場外利用） |  |  |  |  | 4450 | 17.6 | 0 | 0 | 溶融処理 | 薬剤処理 | 委託 | 新設（建設中） |  |  | 0 | 0 | 0 | 0 | 0 | 0 | 0 | 0 | 0 | 0 | 0 | 0 | 0 | 0 | 無し
愛知県 | 23838 | 23-838-01-001 | 衣浦衛生組合 | 衣浦衛生組合クリーンセンター衣浦 | 37609 | 681 |  | 資源化物生産量 | 可燃ごみ, ごみ処理残渣, し尿処理残渣 |  | 焼却 |  | ストーカ式（可動） | 全連続運転 | 190 | 2 | 1995 | 場内温水, 発電（場内利用）, 場外温水 | 50803200 | 33868800 | 41183659 | 27455773 | 154 | 1.44 | 364.711 |  | 薬剤処理 | セメント固化, 薬剤処理 | 一部委託 |  | 無し |  | 100 | 44.8 | 21.1 | 24.5 | 5.3 | 1.7 | 2.6 | 170 | 100 | 42.4 | 48.8 | 8.8 | 8102 | 9030 | 無し
愛知県 | 23841 | 23-841-01-001 | 常滑武豊衛生組合 | 常滑武豊衛生組合クリーンセンターごみ処理施設 | 35080 | 0 | 0 |  | 可燃ごみ, 粗大ごみ, ごみ処理残渣 |  | 焼却 |  | ストーカ式（可動） | 全連続運転 | 150 | 2 | 1989 | 場内温水 | 20 |  | 20 | [5 empty] | 無し | セメント固化, 薬剤処理 | 委託 |  | 無し |  | 100 | 54.6 | 21.3 | 13.4 | 6.9 | 2.5 | 1.3 | 0 | 100 | 40.7 | 54.1 | 5.2 | 9158 | 10833 | 無し
愛知県 | 23848 | 23-848-01-001 | 尾張東部衛生組合 | 尾張東部衛生組合晴丘センターごみ焼却施設 | 67456 | 882 |  | 資源化物搬出量 | 可燃ごみ, ごみ処理残渣 |  | 焼却 |  | ストーカ式（可動） | 全連続運転 | 300 | 2 | 1992 | 場内温水, 場内蒸気, 発電（場内利用）, 場外蒸気, 発電（場外利用） | 32690000 | 10000000 | 17880404 | 14196751 | 1469 | 6.4 | 12214 | 5661 | 薬剤処理 | 薬剤処理 | 直営 |  | 無し |  | 100 | 39.9 | 21.4 | 9 | 26.9 | 1.2 | 1.6 | 183 | 100 | 48.1 | 45.6 | 6.3 | 7388 | 0 | 無し
愛知県 | 23849 | 23-849-01-001 | 海部地区環境事務組合 | 海部地区環境事務組合八穂クリーンセンター | 74901 | 0 | 0 |  | 可燃ごみ, 粗大ごみ, ごみ処理残渣, し尿処理残渣 |  | 焼却 |  | ストーカ式（可動） | 全連続運転 | 330 | 3 | 2001 | 場内温水, 発電（場内利用）, 場外温水, 発電（場外利用） | 74739840 | 56448000 | 4638126 | 4555009 | 5000 | 15 | 25584 | 12833 | 無し | セメント固化, 薬剤処理 | 委託 |  | 無し |  | 100 | 49 | 17.9 | 11 | 13.9 | 0 | 8.2 | 106.8 | 100 | 56.3 | 38.6 | 5.1 | 5877 | 8127 | 無し
愛知県 | 23851 | 23-851-01-001 | 小牧岩倉衛生組合 | 小牧岩倉衛生組合環境センターごみ溶融施設 | 45018 | 4945 |  | 資源化物搬出量 | 可燃ごみ, ごみ処理残渣 |  | ガス化溶融・改質 |  | シャフト式 | 全連続運転 | 197 | 2 | 2014 | 発電（場内利用）, 場外温水, 発電（場外利用） | 36288000 | 36288000 | 不明 | 不明 | 4270 | 16 | 16604 | 5610 | 無し | 薬剤処理, その他 | 一部委託 |  | 無し |  | 100 | 45.7 | 17.5 | 21.3 | 9.5 | 2.3 | 3.7 | 196.3 | 100 | 46.5 | 44.1 | 9.4 | 7117 | 7425 | 無し
愛知県 | 23853 | 23-853-01-001 | 知多南部衛生組合 | 知多南部クリーンセンター(ごみ処理施設) | 17808 | 0 | 0 |  | 可燃ごみ, ごみ処理残渣 |  | 焼却 |  | ストーカ式（可動） | 全連続運転 | 112.5 | 2 | 1998 | 場内温水 | 8467200 |  | 5266800 | [5 empty] | 薬剤処理 | 薬剤処理 | 委託 |  | 無し |  | 100 | 31.8 | 16.7 | 20 | 20.8 | 5.2 | 5.5 | 134.5 | 100 | 50 | 38.1 | 11.9 | 5905 | 10150 | 無し
愛知県 | 23858 | 23-858-01-001 | 刈谷知立環境組合 | クリーンセンター | 63254 | 1923 |  | 資源化物生産量 | 可燃ごみ, ごみ処理残渣 |  | 焼却 |  | ストーカ式（可動） | 全連続運転 | 291 | 3 | 2009 | 場内温水, 発電（場内利用）, 場外蒸気, 発電（場外利用） | 52139000 | 47712000 | 不明 | 不明 | 6400 | 14 | 27440.66 | 1105990 | 溶融処理 | 薬剤処理, 溶融処理 | 委託 |  | 無し |  | 100 | 38.4 | 23 | 24.2 | 8.9 | 1 | 4.5 | 147 | 100 | 42.9 | 49.8 | 7.3 | 8158 | 11167 | 無し
愛知県 | 23859 | 23-859-01-001 | 江南丹羽環境管理組合 | 江南丹羽環境管理組合環境美化センター ごみ焼却処理施設 | 32677 | 38 |  | 資源化物搬出量 | 可燃ごみ, 粗大ごみ, ごみ処理残渣 |  | 焼却 |  | 流動床式 | 全連続運転 | 150 | 2 | 1982 | 場内温水 | 6371400 |  | 把握していない | [5 empty] | 無し | セメント固化, 薬剤処理 | 一部委託 |  | 無し |  | 100 | 43.7 | 21.4 | 14.8 | 17.1 | 1.3 | 1.7 | 213 | 100 | 46.4 | 46.7 | 6.9 | 7620 | 8600 | 無し
愛知県 | 23869 | 23-869-01-001 | 北設広域事務組合 | 中田クリーンセンター | 2761.3 | 0 | 0 |  | 可燃ごみ, 粗大ごみ, ごみ処理残渣 |  | 焼却 |  | ストーカ式（可動） | バッチ運転 | 20 | 2 | 1992 | 無し | [8 empty] | 無し | 薬剤処理 | 直営 |  | 無し |  | 100 | 47 | 24.3 | 2.8 | 22.3 | 0.9 | 2.7 | 140 | 100 | 45.8 | 48.9 | 5.3 | 8125 | 9275 | 無し
愛知県 | 23887 | 23-887-01-001 | 尾三衛生組合 | 尾三衛生組合東郷美化センター | 48491 | 119 |  | 資源化物搬出量 | 可燃ごみ |  | 焼却 |  | ストーカ式（可動） | 全連続運転 | 200 | 2 | 1997 | 場内温水 | 16877952 | 2812992 | 把握していない | 把握していない |  |  |  |  | 薬剤処理 | 薬剤処理 | 一部委託 |  | 無し |  | 100 | 35.1 | 20.5 | 18.6 | 14.3 | 6.6 | 4.9 | 132 | 100 | 42.8 | 47 | 10.2 | 7953 | 9209 | 無し
三重県 | 24201 | 24-201-01-001 | 津市 | 津市西部クリーンセンター(1号炉) | 24117.9 | 4001.54 |  | 資源化物搬出量 | 可燃ごみ |  | 焼却 |  | ストーカ式（可動） | 全連続運転 | 120 | 1 | 1979 | 無し | [8 empty] | 無し | 無し | 委託 |  | 無し |  | 100 | 48.8 | 26.9 | 8.1 | 13.4 | 1.4 | 1.4 | 210 | 100 | 49.2 | 44.6 | 6.2 | 7170 | 7963 | 無し
三重県 | 24201 | 24-201-01-002 | 津市 | 津市西部クリーンセンター(2号炉) | 30208.45 | 3786.35 |  | 資源化物搬出量 | 可燃ごみ |  | 焼却 |  | ストーカ式（可動） | 全連続運転 | 120 | 1 | 2001 | 場内温水, 場内蒸気, 発電（場内利用）, 発電（場外利用） | 409248000 |  | 313943616 |  | 1990 | 17.5 | 11399.21 | 0 | 無し | 無し | 委託 |  | 無し |  | 100 | 56.7 | 18 | 6.5 | 15.9 | 1.8 | 1.1 | 203 | 100 | 46 | 45.4 | 8.6 | 7398 | 7776 | 無し
三重県 | 24201 | 24-201-01-003 | 津市 | 津市クリーンセンターおおたか | 37926.15 | 4238.36 |  | 資源化物搬出量 | 可燃ごみ |  | 焼却 |  | ストーカ式（可動） | 全連続運転 | 195 | 2 | 1999 | 場内温水 | 750000 |  | 439199 | [5 empty] | 無し | 無し | 委託 |  | 無し |  | 100 | 48.4 | 16.2 | 16.1 | 16.2 | 1.4 | 1.7 | 207.5 | 100 | 50.1 | 42 | 7.9 | 6645 | 7000 | 無し
三重県 | 24202 | 24-202-01-001 | 四日市市 | 四日市市北部清掃工場 | 0 | 0 |  |  | 可燃ごみ |  | 焼却 |  | ストーカ式（可動） | 全連続運転 | 450 | 3 | 1973 | 無し | [8 empty] | 無し | 薬剤処理 | 直営 | 休止 | 無し | [15 empty] | 無し
三重県 | 24202 | 24-202-01-002 | 四日市市 | 四日市市楠衛生センター(焼却施設) | 0 | 0 |  |  | 可燃ごみ |  | 焼却 |  | ストーカ式（可動） | バッチ運転 | 15 | 1 | 1994 | 無し | [8 empty] | 無し | 無し | 直営 |  | 無し | [15 empty] | 無し
三重県 | 24202 | 24-202-01-003 | 四日市市 | 四日市市クリーンセンター | 98779 | 13256 |  | 資源化物搬出量 | 可燃ごみ, 粗大ごみ |  | ガス化溶融・改質 |  | シャフト式 | 全連続運転 | 336 | 3 | 2016 | 発電（場内利用）, 発電（場外利用） |  |  |  |  | 9000 | 19 | 58357 | 0 | 溶融処理 | 無し | 委託 | 新設（新規稼働） | 無し |  | 100 | 29.4 | 22.4 | 31.3 | 9.4 | 2.4 | 5.1 | 140 | 100 | 43 | 49.8 | 7.2 | 8320 | 9287 | 無し
三重県 | 24204 | 24-204-01-001 | 松阪市 | 松阪市クリーンセンター | 49436 | 0 | 0 |  | 可燃ごみ, ごみ処理残渣 |  | 焼却 |  | ストーカ式（可動） | 全連続運転 | 200 | 2 | 2015 | 発電（場外利用） |  |  |  |  | 3500 | 16 | 21227 | 6468 | 薬剤処理 | 薬剤処理 | 一部委託 |  | 無し |  | 100 | 50.4 | 20.2 | 16.6 | 8 | 3.2 | 1.6 | 213.4 | 100 | 46.1 | 47.5 | 6.4 | 7776 | 0 | 無し
三重県 | 24207 | 24-207-01-001 | 鈴鹿市 | 鈴鹿市清掃センター | 55697 | 7475 |  | 資源化物搬出量 | 可燃ごみ, 粗大ごみ, し尿処理残渣 |  | 焼却 |  | ストーカ式（可動） | 全連続運転 | 270 | 3 | 2002 | 発電（場内利用）, 発電（場外利用） |  |  |  |  | 3000 | 13.3 | 20015 | 0 | 無し | 無し | 委託 |  | 無し |  | 100 | 50.5 | 16.5 | 13.3 | 16 | 1.7 | 2 | 210 | 100 | 47.4 | 45.4 | 7.2 | 8400 | 7367 | 無し
三重県 | 24209 | 24-209-01-001 | 尾鷲市 | 尾鷲市清掃工場 | 5858 | 612 |  | 資源化物搬出量 | 可燃ごみ, ごみ処理残渣 |  | 焼却 |  | ストーカ式（可動） | バッチ運転 | 45 | 2 | 1991 | 無し | [8 empty] | 無し | 無し | 直営 |  | 無し |  | 100 | 45.3 | 24.4 | 3.9 | 24 | 1.5 | 0.9 | 198 | 100 | 47.9 | 6.7 | 45.4 | 7348 | 7348 | 無し
三重県 | 24210 | 24-210-01-001 | 亀山市 | 亀山市総合環境センター | 21007 | 3465 |  | 資源化物搬出量 | 可燃ごみ, 粗大ごみ, その他, ごみ処理残渣, し尿処理残渣 |  | ガス化溶融・改質 |  | シャフト式 | 全連続運転 | 80 | 2 | 2000 | 発電（場内利用）, 発電（場外利用） |  |  |  |  | 1250 | 13 | 4265 | 0 | 無し | 無し | 委託 |  | 有り | 98 | 100 | 48.9 | 22.8 | 4.1 | 16.6 | 4.9 | 2.7 | 205 | 100 | 47.4 | 9.3 | 43.3 | 9274 | 0 | 無し
三重県 | 24211 | 24-211-01-001 | 鳥羽市 | 鳥羽市答志島清掃センター | 724 | 0 | 0 |  | 可燃ごみ |  | 焼却 |  | ストーカ式（可動） | バッチ運転 | 8 | 1 | 1994 | 無し | [8 empty] | 無し | 薬剤処理 | 直営 |  | 無し |  | 100 | 46.5 | 16.7 | 11 | 19.6 | 4.8 | 1.4 | 192 | 100 | 44 | 45.7 | 10.3 | 7500 | 0 | 無し
三重県 | 24212 | 24-212-01-001 | 熊野市 | 熊野市クリーンセンター(ごみ処理施設) | 4739 | 596 |  | 資源化物搬出量 | 可燃ごみ, し尿処理残渣 |  | 焼却 |  | ストーカ式（可動） | バッチ運転 | 30 | 2 | 1995 | 場内温水, その他 | 291648 |  | 0 | [5 empty] | 薬剤処理 | 薬剤処理 | 直営 |  | 無し |  | 100 | 48.8 | 20.8 | 6.3 | 21 | 1 | 2.1 | 207.5 | 100 | 54.3 | 41.2 | 4.5 | 0 | 6397 | 無し
三重県 | 24214 | 24-214-01-001 | いなべ市 | あじさいクリーンセンター | 8599 | 838 |  | 資源化物搬出量 | 可燃ごみ, ごみ処理残渣 |  | 焼却 |  | ストーカ式（可動） | バッチ運転 | 40 | 2 | 1994 | 無し | [8 empty] | 無し | 無し | 直営 |  | 無し |  | 100 | 46.3 | 21.9 | 8.9 | 13.7 | 2.9 | 6.3 | 165 | 100 | 45.5 | 46.2 | 8.3 | 7557 | 7561 | 無し
三重県 | 24215 | 24-215-01-001 | 志摩市 | 志摩市阿児清掃センター | 0 | 0 |  |  | 可燃ごみ, し尿処理残渣 |  | 焼却 |  | ストーカ式（可動） | バッチ運転 | 20 | 2 | 1983 | 無し | [8 empty] | 無し | 薬剤処理 | 直営 | 休止 | 無し |  | 100 | 0 | 0 | 0 | 0 | 0 | 100 | 0 | 0 | 0 | 0 | 0 | 0 | 0 | 無し
三重県 | 24215 | 24-215-01-002 | 志摩市 | 志摩市阿児清掃センター | 0 | 0 |  |  | 可燃ごみ, し尿処理残渣 |  | 焼却 |  | ストーカ式（可動） | バッチ運転 | 25 | 1 | 1994 | 無し | [8 empty] | 無し | セメント固化 | 直営 | 休止 | 無し |  | 100 | 0 | 0 | 0 | 0 | 0 | 100 | 0 | 0 | 0 | 0 | 0 | 0 | 0 | 無し
三重県 | 24215 | 24-215-01-003 | 志摩市 | 志摩市志摩清掃センター | 0 | 0 |  |  | 可燃ごみ, ごみ処理残渣, し尿処理残渣 |  | 焼却 |  | ストーカ式（可動） | バッチ運転 | 30 | 2 | 1998 | 無し | [8 empty] | 無し | 薬剤処理 | 直営 | 休止 | 無し |  | 100 | 0 | 0 | 0 | 0 | 0 | 100 | 0 | 0 | 0 | 0 | 0 | 0 | 0 | 無し
三重県 | 24215 | 24-215-01-004 | 志摩市 | 志摩市大王清掃センター | 0 | 0 |  |  | 可燃ごみ, 粗大ごみ, し尿処理残渣 |  | 焼却 |  | ストーカ式（可動） | バッチ運転 | 20 | 2 | 1981 | 無し | [8 empty] | 無し | 無し | 直営 | 休止 | 無し |  | 100 | 0 | 0 | 0 | 0 | 0 | 100 | 0 | 0 | 0 | 0 | 0 | 0 | 0 | 無し
三重県 | 24215 | 24-215-01-005 | 志摩市 | 志摩市磯部清掃センター | 0 | 0 |  |  | 可燃ごみ, し尿処理残渣 |  | 焼却 |  | 固定床式 | バッチ運転 | 16 | 2 | 1983 | 無し | [8 empty] | 無し | 薬剤処理 | 直営 | 休止 | 無し |  | 100 | 0 | 0 | 0 | 0 | 0 | 100 | 0 | 0 | 0 | 0 | 0 | 0 | 0 | 無し
三重県 | 24341 | 24-341-01-001 | 菰野町 | 菰野町清掃センター | 7094 | 961 |  | 資源化物搬出量 | 可燃ごみ |  | 焼却 |  | ストーカ式（可動） | バッチ運転 | 40 | 2 | 1991 | 場内温水 | 不明 | 0 | 不明 | 0 |  |  |  |  | 無し | 無し | 一部委託 |  | 無し |  | 100 | 48.1 | 28.9 | 10.7 | 6.1 | 5.6 | 0.6 | 197.3 | 100 | 47.7 | 46.5 | 5.8 | 5463 | 0 | 無し
三重県 | 24441 | 24-441-01-001 | 多気町 | 多気町美化センター | 2990 | 0 |  |  | 可燃ごみ |  | 焼却 |  | ストーカ式（可動） | バッチ運転 | 15 | 2 | 1997 | 場内温水 | 602899 |  | 350301 | [5 empty] | 無し | 薬剤処理 | 一部委託 |  | 無し |  | 100 | 43.9 | 26.5 | 9.4 | 15 | 4.1 | 1.1 | 0 | 100 | 45.5 | 45.1 | 9.4 | 7028 | 0 | 無し
三重県 | 24472 | 24-472-01-001 | 南伊勢町 | 南勢クリーンセンター | 0 | 0 |  |  | 可燃ごみ |  | 焼却 |  | ストーカ式（可動） | バッチ運転 | 20 | 2 | 1989 | 無し | [8 empty] | 無し | 薬剤処理 | 直営 | 休止 | 無し |  | 0 | 0 | 0 | 0 | 0 | 0 | 0 | 0 | 0 | 0 | 0 | 0 | 0 | 0 | 無し
三重県 | 24472 | 24-472-01-002 | 南伊勢町 | クリーンセンターなんとう | 3668 | 0 |  |  | 可燃ごみ, ごみ処理残渣, し尿処理残渣 |  | 焼却 |  | ストーカ式（可動） | バッチ運転 | 15 | 2 | 1998 | 無し | [8 empty] | 無し | 薬剤処理 | 直営 |  | 無し |  | 100 | 45.1 | 19.5 | 11.6 | 16.7 | 3.8 | 3.3 | 240 | 100 | 54.9 | 39.7 | 5.4 | 0 | 6113 | 無し
三重県 | 24875 | 24-875-01-001 | 伊賀南部環境衛生組合 | 伊賀南部クリーンセンター | 21785 | 1259 |  | 資源化物搬出量 | 可燃ごみ |  | ガス化溶融・改質 |  | 流動床式 | 全連続運転 | 95 | 2 | 2008 | 場内温水 | 63366400 |  | 2400000 | [5 empty] | 無し | 無し | 委託 |  | 無し | 0 | 100 | 38.9 | 29.4 | 6 | 14 | 4.2 | 7.5 | 192.5 | 100 | 46.4 | 44.9 | 8.7 | 7305 | 7301 | 無し
三重県 | 24920 | 24-920-01-001 | 鳥羽志勢広域連合 | やまだエコセンター 高効率ごみ発電施設 | 23429.12 | 1515.81 |  | 資源化物生産量 | 可燃ごみ, ごみ処理残渣, し尿処理残渣 |  | ガス化溶融・改質 |  | シャフト式 | 全連続運転 | 95 | 2 | 2014 | 発電（場内利用）, 発電（場外利用） |  |  |  |  | 1210 | 12.7 | 7228 | 6795 | 無し | 薬剤処理 | 委託 |  | 無し |  | 100 | 38.1 | 23.5 | 6.9 | 22.9 | 4.6 | 4 | 250 | 100 | 46.5 | 7.7 | 45.8 | 7452 | 8837 | 無し
三重県 | 24933 | 24-933-01-001 | 伊勢広域環境組合 | 可燃ごみ焼却処理施設 | 55922 | 0 | 0 |  | 可燃ごみ |  | 焼却 |  | ストーカ式（可動） | 全連続運転 | 240 | 2 | 1995 | 無し | [8 empty] | 無し | 無し | 委託 |  | 無し |  | 100 | 65.7 | 14.6 | 4.1 | 11.8 | 1.8 | 2 | 175 | 100 | 48.4 | 46.7 | 4.9 | 7577 | 0 | 無し
滋賀県 | 25201 | 25-201-01-001 | 大津市 | 大津市環境美化センター | 44965 | 0 | 0 |  | 可燃ごみ |  | 焼却 |  | 流動床式 | 全連続運転 | 180 | 2 | 1988 | 場内温水, 場外温水 | 35683200 | 24192000 | 把握せず | 155880 |  |  |  |  | 無し | セメント固化 | 一部委託 |  | 有り | 99.99 | 100 | 42.8 | 28 | 12.1 | 4.9 | 3 | 9.2 | 137.5 | 100 | 39.8 | 53.8 | 6.4 | 2183 | 2418 | 無し
滋賀県 | 25201 | 25-201-01-002 | 大津市 | 大津市北部クリーンセンター焼却施設 | 39966 | 0 | 0 |  | 可燃ごみ |  | 焼却 |  | ストーカ式（可動） | 全連続運転 | 170 | 2 | 1989 | 場内温水, 場外温水 | 39648000 | 22656000 | 12171 | 0 |  |  |  |  | 無し | セメント固化, 薬剤処理 | 委託 |  | 無し |  | 100 | 50.2 | 17.7 | 10.1 | 15.2 | 3.7 | 3.1 | 194 | 100 | 40.1 | 52.2 | 7.7 | 8815 | 10627 | 無し
滋賀県 | 25202 | 25-202-01-001 | 彦根市 | 彦根市清掃センター | 30328 | 693 | 0 | 資源化物搬出量 | 可燃ごみ, ごみ処理残渣 |  | 焼却 |  | ストーカ式（可動） | バッチ運転 | 90 | 3 | 1977 | 無し | [8 empty] | 無し | 薬剤処理 | 委託 |  | 無し |  | 100 | 47.05 | 30.9 | 10.94 | 9.08 | 0.6 | 1.43 | 143 | 100 | 49.37 | 47.3 | 3.33 | 7668 | 8428 | 無し
滋賀県 | 25204 | 25-204-01-001 | 近江八幡市 | 近江八幡市立第2クリーンセンター | 0 | 0 | 0 |  | 可燃ごみ, ごみ処理残渣 |  | 焼却 |  | 流動床式 | 准連続運転 | 100 | 2 | 1982 | 無し | [8 empty] | 無し | 薬剤処理 | 一部委託 | 廃止 | 無し |  | 100 | 40.3 | 37.9 | 0.7 | 18.1 | 0.3 | 2.7 | 145 | 100 | 47.1 | 47.4 | 5.5 | 7828 | 9695 | 無し
滋賀県 | 25204 | 25-204-01-002 | 近江八幡市 | 近江八幡市環境エネルギーセンター | 13095 | 0 | 0 |  | 可燃ごみ, ごみ処理残渣 |  | 焼却 |  | ストーカ式（可動） | 全連続運転 | 76 | 2 | 2016 | 場内蒸気, 発電（場内利用） | 53026000 | 25408000 | 0 | 0 | 980 | 12.1 | 4057.53 | 0 | 無し | 薬剤処理 | 委託 | 新設（建設中）, 新設（新規稼働） | 無し |  | 100 | 51.2 | 23.8 | 8.7 | 10.1 | 2.3 | 3.9 | 114.2 | 100 | 41.9 | 50.5 | 7.6 | 8458 | 9989 | 無し
滋賀県 | 25206 | 25-206-01-001 | 草津市 | 草津市立クリーンセンター(ごみ焼却処理施設) | 32640 | 0 | 0 |  | 可燃ごみ, ごみ処理残渣 |  | 焼却 |  | ストーカ式（可動） | 准連続運転 | 150 | 3 | 1997 | 無し | [8 empty] | 無し | 薬剤処理 | 委託 |  | 無し |  | 100 | 53.8 | 29.9 | 7.6 | 7.2 | 0.3 | 1.2 | 133.8 | 100 | 43.8 | 51.46 | 4.74 | 8590 | 9468 | 無し
滋賀県 | 25207 | 25-207-01-001 | 守山市 | 守山市環境センター焼却施設 | 16424 | 0 | 0 |  | 可燃ごみ, ごみ処理残渣 |  | 焼却 |  | 流動床式 | 全連続運転 | 90 | 2 | 1985 | 無し | [8 empty] | 無し | 薬剤処理 | 委託 |  | 無し |  | 100 | 49.3 | 23.7 | 14.9 | 6.9 | 2.1 | 3.1 | 183.3 | 100 | 49 | 5.5 | 45.5 | 7342 | 8133 | 無し
滋賀県 | 25208 | 25-208-01-001 | 栗東市 | 栗東市環境センター | 15249 | 393 |  | 資源化物搬出量 | 可燃ごみ, ごみ処理残渣 |  | 焼却 |  | ストーカ式（可動） | 全連続運転 | 76 | 2 | 2002 | 場内温水, 場内蒸気, その他 | 40764160 |  | 把握していない | [5 empty] | 溶融処理 | 溶融処理 | 委託 |  | 無し |  | 100 | 37.5 | 23.6 | 6.2 | 29 | 0.1 | 3.6 | 155 | 100 | 55.1 | 39.9 | 5 | 7510 | 7909 | 無し
滋賀県 | 25210 | 25-210-01-001 | 野洲市 | 野洲クリーンセンター | 6654 | 0 | 0 |  | 可燃ごみ, ごみ処理残渣 |  | 焼却 |  | ストーカ式（可動） | 全連続運転 | 90 | 2 | 1982 | 無し | [8 empty] | 無し | 薬剤処理 | 委託 |  | 無し |  | 100 | 44.5 | 31 | 12.1 | 8 | 1.5 | 2.9 | 119.2 | 100 | 48.9 | 47.7 | 3.4 | 7758 | 9588 | 無し
滋賀県 | 25210 | 25-210-01-002 | 野洲市 | 野洲クリーンセンター | 4517 | 947 |  | 資源化物搬出量 | 可燃ごみ, ごみ処理残渣 |  | 焼却 |  | ストーカ式（可動） | 全連続運転 | 43 | 2 | 2016 | 無し | [8 empty] | 無し | 薬剤処理 | 委託 | 新設（建設中）, 新設（新規稼働） | 無し |  | 100 | 54 | 33.2 | 5.8 | 4.5 | 1 | 1.5 | 93 | 100 | 39.4 | 55.4 | 5.2 | 9440 | 10215 | 無し
滋賀県 | 25212 | 25-212-01-001 | 高島市 | 高島市環境センター | 13675 | 589 |  | 資源化物搬出量 | 可燃ごみ, その他, ごみ処理残渣, し尿処理残渣 |  | ガス化溶融・改質 |  | 流動床式 | 全連続運転 | 75 | 2 | 2002 | 場内温水 | 29042496 | [7 empty] | 溶融処理 | 薬剤処理 | 直営 |  | 無し |  | 100 | 52.3 | 32.7 | 6 | 3 | 1.7 | 4.3 | 175 | 100 | 49.27 | 5.95 | 44.78 | 9660 | 11650 | 無し
滋賀県 | 25831 | 25-831-01-001 | 湖北広域行政事務センター | 湖北広域行政事務センタークリスタルプラザ(焼却施設) | 34074 | 0 | 0 |  | 可燃ごみ, 粗大ごみ, ごみ処理残渣 |  | 焼却 |  | ストーカ式（可動） | 全連続運転 | 168 | 2 | 1998 | 場内温水, その他 | 11289600 |  | 11289600 | [5 empty] | 無し | セメント固化, 薬剤処理 | 一部委託 |  | 無し |  | 100 | 51.6 | 23.6 | 9.4 | 10.6 | 1.7 | 3.1 | 155 | 100 | 47.69 | 49.19 | 3.12 | 8065 | 8763 | 無し
滋賀県 | 25831 | 25-831-01-002 | 湖北広域行政事務センター | 湖北広域行政事務センター伊香クリーンプラザ | 0 | 0 | 0 |  | 可燃ごみ, 粗大ごみ, ごみ処理残渣 |  | 焼却 |  | ストーカ式（可動） | バッチ運転 | 28 | 2 | 1997 | 場内温水 | 8235 |  | 0 | [5 empty] | 無し | 薬剤処理 | 一部委託 | 休止 | 無し |  | 0 | 0 | 0 | 0 | 0 | 0 | 0 | 0 | 0 | 0 | 0 | 0 | 0 | 0 | 無し
滋賀県 | 25841 | 25-841-01-001 | 中部清掃組合 | 日野清掃センター | 36987 | 2164 |  | 資源化物搬出量 | 可燃ごみ, 粗大ごみ, その他, ごみ処理残渣 |  | ガス化溶融・改質 |  | 流動床式 | 全連続運転 | 180 | 3 | 2007 | 発電（場内利用）, 発電（場外利用） |  |  |  |  | 2800 | 12 | 14502 |  | 溶融処理 | 薬剤処理 | 委託 |  | 無し |  | 100 | 47.3 | 31.4 | 7.3 | 9 | 2.2 | 2.8 | 124 | 100 | 36.8 | 58.4 | 4.8 | 10080 | 11482 | 無し
滋賀県 | 25847 | 25-847-01-001 | 甲賀広域行政組合 | 甲賀広域行政組合衛生センター第2施設(ごみ処理施設) | 37959 | 144 |  | 資源化物搬出量 | 可燃ごみ |  | 焼却 |  | 流動床式 | 准連続運転 | 150 | 3 | 1995 | 場内温水 | 2553600 |  | 把握していない | [5 empty] | 無し | 薬剤処理 | 直営 |  | 有り | 97.51 | 100 | 45.7 | 26.5 | 13.1 | 12.6 | 0 | 2.1 | 267 | 100 | 40.7 | 52.5 | 6.8 | 8850 | 10175 | 無し
京都府 | 26100 | 26-100-01-001 | 京都市 | 京都市東部クリーンセンター | 0 | 0 | 0 |  | 混合（未分別）ごみ, ごみ処理残渣 |  | 焼却 |  | ストーカ式（可動） | 全連続運転 | 600 | 3 | 1980 | 場内温水, 場内蒸気, 発電（場内利用）, 場外温水, 場外蒸気, 発電（場外利用） | 0 | 0 | 0 | 0 | 8000 | 0 | 0 | 0 | 無し | 薬剤処理 | 直営 | 廃止 | 無し |  | 0 | 0 | 0 | 0 | 0 | 0 | 0 | 0 | 0 | 0 | 0 | 0 | 0 | 0 | 無し
京都府 | 26100 | 26-100-01-002 | 京都市 | 京都市南部クリーンセンター第一工場 | 144783 | 0 | 0 |  | 混合（未分別）ごみ, ごみ処理残渣 |  | 焼却 |  | ストーカ式（可動） | 全連続運転 | 600 | 2 | 1986 | 場内温水, 場内蒸気, 発電（場内利用）, 発電（場外利用） | 不明 | 0 | 不明 | 0 | 8800 | 11.62 | 43076 | 768.15 | 無し | 薬剤処理 | 直営 |  | 無し |  | 100 | 56.1 | 20.9 | 6.8 | 8.4 | 4.8 | 3 | 104 | 100 | 46.6 | 45.8 | 7.6 | 7446 | 8839 | 無し
京都府 | 26100 | 26-100-01-003 | 京都市 | 京都市北部クリーンセンター | 90748 | 0 | 0 |  | 混合（未分別）ごみ, ごみ処理残渣 |  | 焼却 |  | ストーカ式（可動） | 全連続運転 | 400 | 2 | 2006 | 場内温水, 場内蒸気, 発電（場内利用）, 発電（場外利用） | 不明 | 0 | 不明 | 0 | 8500 | 14.43 | 34215 | 不明 | 無し | 薬剤処理 | 直営 |  | 無し |  | 100 | 59.6 | 19.8 | 6.9 | 7.6 | 4.5 | 1.6 | 104.7 | 100 | 41.4 | 7.6 | 51 | 8554 | 9552 | 無し
京都府 | 26100 | 26-100-01-004 | 京都市 | 京都市東北部クリーンセンター | 153526 | 0 | 0 |  | 混合（未分別）ごみ, ごみ処理残渣 |  | 焼却 |  | ストーカ式（可動） | 全連続運転 | 700 | 2 | 2001 | 場内温水, 場内蒸気, 発電（場内利用）, 発電（場外利用） | 不明 | 0 | 不明 | 0 | 15000 | 15.55 | 62488 | 0 | 無し | 薬剤処理 | 直営 |  | 無し |  | 100 | 56.2 | 20.5 | 8.7 | 8.4 | 4.5 | 1.7 | 105.3 | 100 | 44.4 | 48 | 7.6 | 7945 | 9102 | 無し
京都府 | 26201 | 26-201-01-001 | 福知山市 | 福知山市ごみ焼却施設 | 18200 | 30 |  | 資源化物搬出量 | 可燃ごみ |  | 焼却 |  | ストーカ式（可動） | 全連続運転 | 150 | 2 | 1999 | 場内温水 | 1256 |  | 1256 | [5 empty] | 無し | 薬剤処理 | 委託 |  | 有り | 97.3 | 100 | 66.6 | 12.5 | 10.1 | 8 | 0.2 | 2.6 | 234 | 100 | 39 | 4.3 | 56.7 | 9700 | 10382 | 無し
京都府 | 26202 | 26-202-01-001 | 舞鶴市 | 舞鶴市清掃事務所(第二工場) | 7625 | 0 | 0 |  | 可燃ごみ, ごみ処理残渣, し尿処理残渣 |  | 焼却 |  | ストーカ式（可動） | バッチ運転 | 60 | 2 | 1983 | 無し | [8 empty] | 薬剤処理 | 薬剤処理 | 一部委託 |  | 無し |  | 100 | 40.5 | 14.9 | 11.4 | 28.8 | 1.6 | 2.8 | 183.3 | 100 | 49.2 | 45.3 | 5.5 | 7308 | 9623 | 無し
京都府 | 26202 | 26-202-01-002 | 舞鶴市 | 舞鶴市清掃事務所(第一工場) | 15170 | 0 | 0 |  | 可燃ごみ, ごみ処理残渣, し尿処理残渣 |  | 焼却 |  | ストーカ式（可動） | 准連続運転 | 80 | 2 | 1993 | 無し | [8 empty] | 薬剤処理 | 薬剤処理 | 委託 |  | 無し |  | 100 | 40 | 11.6 | 17 | 25.7 | 3.3 | 2.4 | 206.3 | 100 | 47.1 | 43.4 | 9.5 | 7001 | 9302 | 無し
京都府 | 26203 | 26-203-01-001 | 綾部市 | 綾部市クリーンセンター | 0 | 0 | 0 |  | 固形化燃料 |  | 焼却 |  | 流動床式 | 准連続運転 | 25 | 1 | 2002 | 無し | [8 empty] | 無し | セメント固化 | 直営 | 休止 | 無し |  | 0 | 0 | 0 | 0 | 0 | 0 | 0 | 0 | 0 | 0 | 0 | 0 | 0 | 0 | 無し
京都府 | 26203 | 26-203-01-002 | 綾部市 | 綾部市清掃工場 | 0 | 0 | 0 |  | 可燃ごみ |  | 焼却 |  | ストーカ式（可動） | バッチ運転 | 40 | 2 | 1975 | 無し | [8 empty] | 無し | 無し | 直営 | 休止 | 無し |  | 0 | 0 | 0 | 0 | 0 | 0 | 0 | 0 | 0 | 0 | 0 | 0 | 0 | 0 | 無し
京都府 | 26205 | 26-205-01-001 | 宮津市 | 宮津市清掃工場 | 10613 | 0 | 0 |  | 可燃ごみ |  | 焼却 |  | ストーカ式（可動） | 全連続運転 | 75 | 2 | 1992 | 無し | [8 empty] | 無し | 薬剤処理 | 一部委託 |  | 無し |  | 100 | 55.6 | 18.1 | 13.9 | 9.3 | 1.2 | 1.9 | 223 | 100 | 45.8 | 49.1 | 5.1 | 0 | 8096 | 無し
京都府 | 26206 | 26-206-01-001 | 亀岡市 | 桜塚クリーンセンター | 19995 | 0 | 0 |  | 可燃ごみ, ごみ処理残渣 |  | 焼却 |  | ストーカ式（可動） | 全連続運転 | 120 | 3 | 1997 | 場内温水 | 2822400 |  | 不明 | [5 empty] | 無し | 薬剤処理 | 委託 |  | 無し |  | 100 | 53.3 | 21 | 14.6 | 7.7 | 0.8 | 2.6 | 215.3 | 100 | 36 | 57.9 | 6.1 | 9968 | 11555 | 無し
京都府 | 26211 | 26-211-01-001 | 京田辺市 | 京田辺市環境衛生センター甘南備園 焼却工場 | 16880 | 0 | 0 |  | 可燃ごみ, 粗大ごみ, ごみ処理残渣, し尿処理残渣 |  | 焼却 |  | 流動床式 | 准連続運転 | 80 | 2 | 1986 | 場内温水 | 588 | 0 | 不明 | 0 |  |  |  |  | 無し | 薬剤処理 | 直営 |  | 無し |  | 100 | 40.7 | 33.5 | 13.8 | 9.8 | 0.2 | 2 | 158 | 100 | 50.4 | 45 | 4.6 | 1845 | 2560 | 無し
京都府 | 26212 | 26-212-01-001 | 京丹後市 | 京丹後市峰山クリーンセンター | 7069 | 0 | 0 |  | 可燃ごみ |  | 焼却 |  | ストーカ式（可動） | 全連続運転 | 24 | 2 | 1997 | 無し | 13022688 | [7 empty] | 無し | 薬剤処理 | 委託 |  | 無し |  | 100 | 48.6 | 16.5 | 13.7 | 19.2 | 0 | 2 | 136 | 100 | 40.7 | 54.2 | 5.1 | 2197 | 9200 | 無し
京都府 | 26212 | 26-212-01-002 | 京丹後市 | 京丹後市峰山クリーンセンター | 9182 | 0 | 0 |  | 可燃ごみ |  | 焼却 |  | ストーカ式（可動） | 全連続運転 | 42 | 2 | 2002 | 無し | [8 empty] | 無し | 薬剤処理 | 委託 |  | 無し |  | 100 | 48.6 | 16.5 | 13.7 | 19.2 | 0 | 2 | 136 | 100 | 40.7 | 54.2 | 5.1 | 2197 | 9200 | 無し
京都府 | 26212 | 26-212-01-003 | 京丹後市 | 旧久美浜清掃センター | 0 | 0 | 0 |  | 可燃ごみ |  | 焼却 |  | ストーカ式（可動） | バッチ運転 | 15 | 1 | 1985 | 無し | [8 empty] | 無し | 無し | 委託 |  | 無し |  | 0 | 0 | 0 | 0 | 0 | 0 | 0 | 0 | 0 | 0 | 0 | 0 | 0 | 0 | 無し
京都府 | 26817 | 26-817-01-001 | 船井郡衛生管理組合 | 京都中部クリーンセンター(ごみ処理施設) | 0 | 0 | 0 |  | 可燃ごみ |  | 焼却 |  | 流動床式 | 准連続運転 | 46 | 2 | 1991 | 無し | 0 | 0 | 0 | 0 | 0 | 0 | 0 | 0 | セメント固化 | セメント固化 | 直営 | 休止 | 無し |  | 100 | 59.2 | 21.5 | 4.6 | 11.1 | 1 | 2.6 | 116.5 | 100 | 46.2 | 48.6 | 5.2 | 7993 | 9332 | 無し
京都府 | 26820 | 26-820-01-001 | 城南衛生管理組合 | 城南衛生管理組合折居清掃工場 | 36533 | 0 | 0 |  | 可燃ごみ, ごみ処理残渣 |  | 焼却 |  | ストーカ式（可動） | 全連続運転 | 230 | 2 | 1986 | 場内温水, 場内蒸気, 場外蒸気 | 不明 | 不明 | 不明 | 不明 |  |  |  |  | 無し | その他 | 一部委託 |  | 無し |  | 100 | 48.5 | 25.5 | 7.5 | 10.9 | 1.7 | 5.9 | 124 | 100 | 45.2 | 48.9 | 5.9 | 9570 | 0 | 無し
京都府 | 26820 | 26-820-01-002 | 城南衛生管理組合 | 城南衛生管理組合クリーン21長谷山 | 51604 | 407 | 0 | 資源化物搬出量 | 可燃ごみ, その他, ごみ処理残渣 |  | 焼却 |  | ストーカ式（可動） | 全連続運転 | 240 | 2 | 2006 | 発電（場内利用）, 発電（場外利用） |  |  |  |  | 4900 | 15 | 20353 | 11004 | 無し | 薬剤処理 | 一部委託 |  | 無し |  | 100 | 50.9 | 27.7 | 8.7 | 4.9 | 1.5 | 6.3 | 112 | 100 | 36.3 | 56.5 | 7.2 | 10560 | 0 | 無し
京都府 | 26821 | 26-821-01-001 | 相楽郡西部塵埃処理組合 | 打越台環境センター | 13533 | 把握していない |  | 資源化物搬出量 | 可燃ごみ |  | 焼却 |  | ストーカ式（可動） | 准連続運転 | 60 | 2 | 1980 | 無し | 0 | 0 | 0 | 0 |  |  |  |  | 無し | 薬剤処理 | 直営 |  | 無し |  | 100 | 48 | 16 | 17 | 15 | 1 | 3 | 170 | 100 | 53 | 43 | 4 | 1603 | 1825 | 無し
京都府 | 26828 | 26-828-01-001 | 乙訓環境衛生組合 | 150t／日ごみ処理施設 | 20079 | 0 |  |  | 可燃ごみ, ごみ処理残渣 |  | 焼却 |  | ストーカ式（可動） | 全連続運転 | 150 | 2 | 1995 | 場内温水 | 9295020 |  | 不明 | [5 empty] | 無し | 薬剤処理 | 委託 |  | 無し |  | 100 | 48.8 | 24.7 | 13.3 | 9.6 | 1.5 | 2.1 | 131 | 100 | 36.8 | 8.5 | 54.7 | 9380 | 12020 | 無し
京都府 | 26828 | 26-828-01-002 | 乙訓環境衛生組合 | 75t／日ごみ処理施設 | 16947 | 0 |  |  | 可燃ごみ, ごみ処理残渣 |  | 焼却 |  | ストーカ式（可動） | 全連続運転 | 75 | 1 | 2002 | 場内温水, 発電（場内利用）, 発電（場外利用） | 7962500 |  | 不明 |  | 1200 | 9.68 | 5476 | 4842 | 無し | 薬剤処理 | 委託 |  | 無し |  | 100 | 48.8 | 24.7 | 13.3 | 9.6 | 1.5 | 2.1 | 131 | 100 | 36.8 | 8.5 | 54.7 | 9380 | 12020 | 無し
京都府 | 26843 | 26-843-01-001 | 相楽東部広域連合 | 相楽東部クリーンセンター | 1446 | 56 |  | 資源化物搬出量 | 可燃ごみ, ごみ処理残渣 |  | 焼却 |  | ストーカ式（可動） | バッチ運転 | 20 | 2 | 1999 | 場内温水 | 把握していない | 把握していない | 把握していない | 把握していない |  |  |  |  | 無し | 薬剤処理 | 委託 |  | 無し |  | 100 | 62.5 | 10.8 | 1.5 | 10 | 1.1 | 14.1 | 170 | 100 | 53.5 | 42.4 | 4.1 | 6653 | 6904 | 無し
大阪府 | 27140 | 27-140-01-001 | 堺市 | 堺市クリーンセンター東工場第二工場 | 123121 | 0 | 0 |  | 混合（未分別）ごみ, ごみ処理残渣 |  | 焼却 |  | ストーカ式（可動） | 全連続運転 | 460 | 2 | 1997 | 場内温水, 場内蒸気, 発電（場内利用）, 場外蒸気, 発電（場外利用） | 不明 | 不明 | 不明 | 63977914 | 12600 | 20.2 | 57842 | 3359 | 無し | 薬剤処理 | 一部委託 |  | 無し |  | 100 | 45.5 | 20.8 | 9.9 | 9.5 | 9.9 | 4.4 | 178 | 100 | 46.5 | 43.4 | 10.1 | 9082 | 7473 | 無し
大阪府 | 27140 | 27-140-01-002 | 堺市 | 堺市クリーンセンター東工場第一工場 | 1594 | 0 | 0 |  | 混合（未分別）ごみ, ごみ処理残渣 |  | 焼却 |  | ストーカ式（可動） | 全連続運転 | 300 | 2 | 1977 | 場内温水, 場外蒸気 | 不明 | 不明 | 不明 | 0 |  |  |  |  | 無し | 薬剤処理 | 委託 |  | 無し |  | 100 | 50.7 | 26.6 | 3.2 | 11.8 | 3.1 | 4.6 | 178 | 100 | 48.3 | 44.8 | 6.9 | 7240 | 8250 | 無し
大阪府 | 27140 | 27-140-01-003 | 堺市 | 堺市クリーンセンター南工場 | 0 | 0 | 0 |  | 混合（未分別）ごみ |  | 焼却 |  | ストーカ式（可動） | 全連続運転 | 450 | 3 | 1973 | 無し | [8 empty] | 無し | 薬剤処理 | 直営 | 休止 | 無し |  | 0 | 0 | 0 | 0 | 0 | 0 | 0 | 0 | 0 | 0 | 0 | 0 | 0 | 0 | 無し
大阪府 | 27140 | 27-140-01-004 | 堺市 | 堺市クリーンセンター臨海工場 | 132052.88 | 13903.69 |  | 資源化物生産量 | 混合（未分別）ごみ, ごみ処理残渣, し尿処理残渣 |  | ガス化溶融・改質 |  | シャフト式 | 全連続運転 | 450 | 2 | 2013 | 発電（場内利用）, 発電（場外利用） |  |  |  |  | 13500 | 18.5 | 68475.89 | 0 | 無し | 薬剤処理 | 委託 |  | 無し |  | 100 | 41 | 20.75 | 22.38 | 5.73 | 6.46 | 3.68 | 140.8 | 100 | 36.9 | 52.4 | 10.7 | 8948 | 9638 | 無し
大阪府 | 27204 | 27-204-01-001 | 池田市 | 池田市クリーンセンター | 30488 | 0 | 0 | 資源化物生産量 | 可燃ごみ, ごみ処理残渣 |  | 焼却 |  | ストーカ式（可動） | 全連続運転 | 180 | 3 | 1983 | 場内温水, 場外温水 | 不明 | 不明 | 不明 | 不明 |  |  |  |  | 無し | 薬剤処理 | 直営 | 新設（建設中） | 無し |  | 100 | 45.5 | 24.5 | 5.4 | 22.5 | 1.2 | 0.9 | 145.8 | 100 | 51.7 | 43.7 | 4.6 | 0 | 8855 | 無し
大阪府 | 27205 | 27-205-01-001 | 吹田市 | 吹田市資源循環エネルギーセンター | 98922 | 3061 |  | 資源化物搬出量 | 可燃ごみ, ごみ処理残渣 |  | 焼却 |  | ストーカ式（可動） | 全連続運転 | 480 | 2 | 2009 | 場内温水, 発電（場内利用）, 場外蒸気, 発電（場外利用） | 54351360 | 45292800 | 7736512 | 6331523 | 13000 | 19 | 50969 | 1215416 | 溶融処理 | 溶融処理 | 一部委託 |  | 無し |  | 100 | 44.7 | 32.1 | 9.6 | 6.5 | 7.1 | 0 | 137 | 100 | 41 | 52 | 7 | 8766 | 8789 | 無し
大阪府 | 27207 | 27-207-01-001 | 高槻市 | 高槻クリーンセンター第二工場 | 84139 | 0 | 0 |  | 可燃ごみ, 粗大ごみ, ごみ処理残渣, し尿処理残渣 |  | 焼却 |  | ストーカ式（可動） | 全連続運転 | 360 | 2 | 1995 | 場内温水, 場内蒸気, 発電（場内利用）, 場外温水, 場外蒸気, 発電（場外利用） | 89880000 | 26964000 | 14069664 | 不明 | 4950 | 11 | 27551 | 7980 | 無し | セメント固化 | 直営 |  | 無し |  | 100 | 42 | 32.8 | 6.7 | 10.3 | 4.8 | 3.4 | 145.3 | 100 | 47.6 | 43.8 | 8.6 | 9368 | 7585 | 無し
大阪府 | 27207 | 27-207-01-002 | 高槻市 | 高槻クリーンセンター第一工場 | 13868 | 0 | 0 |  | 可燃ごみ, 粗大ごみ, ごみ処理残渣, し尿処理残渣 |  | 焼却 |  | ストーカ式（可動） | 全連続運転 | 450 | 3 | 1980 | 場内温水, 場内蒸気, 場外温水, 場外蒸気 | 9707040 | 2912112 | 不明 | 不明 |  |  |  |  | 無し | セメント固化 | 委託 |  | 無し |  | 100 | 42 | 32.8 | 6.7 | 10.3 | 4.8 | 3.4 | 145.3 | 100 | 47.6 | 43.8 | 8.6 | 9368 | 7585 | 無し
大阪府 | 27207 | 27-207-01-003 | 高槻市 | 高槻クリーンセンター新工場 | 0 |  |  |  | 可燃ごみ, 粗大ごみ, ごみ処理残渣 |  | 焼却 |  | ストーカ式（可動） | 全連続運転 | 150 | 1 | 2019 | 発電（場内利用）, 発電（場外利用） |  |  |  |  | 4300 | 18 | 0 | 0 | 無し | 薬剤処理 |  | 新設（建設中） | 無し |  | 0 | 0 | 0 | 0 | 0 | 0 | 0 | 0 | 0 | 0 | 0 | 0 | 0 | 0 | 無し
大阪府 | 27209 | 27-209-01-001 | 守口市 | 守口市クリーンセンター | 33866 | 320 | 0 | 資源化物生産量 | 可燃ごみ |  | 焼却 |  | ストーカ式（可動） | 全連続運転 | 142 | 1 | 1988 | 場内温水, 発電（場内利用）, 発電（場外利用） | 720000 | 0 | 180000 | 0 | 800 | 10.44 | 5850 | 3114 | 薬剤処理 | 薬剤処理 | 委託 |  | 無し |  | 100 | 43.4 | 30.2 | 9 | 13.26 | 2.95 | 1.19 | 186 | 100 | 51.62 | 42.89 | 5.49 | 6780 | 7970 | 無し
大阪府 | 27210 | 27-210-01-001 | 枚方市 | 穂谷川清掃工場第3プラント | 35922 | 0 | 0 |  | 可燃ごみ, ごみ処理残渣 |  | 焼却 |  | ストーカ式（可動） | 全連続運転 | 200 | 1 | 1988 | 場内温水, 場内蒸気, 発電（場内利用）, 発電（場外利用） | 10160640 |  | 不明 |  | 1500 | 2.2 | 7301 |  | 無し | 薬剤処理 | 一部委託 |  | 無し |  | 100 | 59.1 | 16.9 | 10.9 | 8.2 | 1.9 | 3 | 144 | 100 | 46.4 | 47.3 | 6.3 | 7745 | 8825 | 無し
大阪府 | 27210 | 27-210-01-002 | 枚方市 | 東部清掃工場 | 63081 | 632 |  | 資源化物搬出量 | 可燃ごみ, ごみ処理残渣, し尿処理残渣 |  | 焼却 |  | ストーカ式（可動） | 全連続運転 | 240 | 2 | 2008 | 場内温水, 場内蒸気, 発電（場内利用）, 発電（場外利用） | 229679000 | 0 | 0 | 0 | 4500 | 18.43 | 31936 |  | 溶融処理 | 溶融処理 | 委託 |  | 無し |  | 100 | 47.6 | 26.5 | 10.4 | 8.5 | 3.8 | 3.2 | 187 | 100 | 45 | 47 | 8 | 8316 | 8316 | 無し
大阪府 | 27211 | 27-211-01-001 | 茨木市 | 環境衛生センター第1工場 | 25568 | 2636 |  | 資源化物搬出量 | 混合（未分別）ごみ, 粗大ごみ, ごみ処理残渣, し尿処理残渣 |  | ガス化溶融・改質 |  | シャフト式 | 全連続運転 | 150 | 1 | 1999 | 場内温水, 場内蒸気, 発電（場内利用）, 発電（場外利用） | 392000000 |  | 不明 |  | 3300 | 20.65 | 9074 | 1319 | 無し | 薬剤処理 | 委託 |  | 有り | 100 | 100 | 46.5 | 36.8 | 1.4 | 10.3 | 4.5 | 0.5 | 106 | 100 | 45.7 | 47.8 | 6.5 | 7865 | 10020 | 無し
大阪府 | 27211 | 27-211-01-002 | 茨木市 | 環境衛生センター第2工場 | 78252 | 8068 |  | 資源化物搬出量 | 混合（未分別）ごみ, 粗大ごみ, ごみ処理残渣, し尿処理残渣 |  | ガス化溶融・改質 |  | シャフト式 | 全連続運転 | 300 | 2 | 1996 | 場内温水, 場内蒸気, 発電（場内利用）, 発電（場外利用） | 784000000 |  | 不明 |  | 6600 | 20.65 | 27771 | 4038 | 無し | 薬剤処理 | 委託 |  | 有り | 100 | 100 | 46.5 | 36.8 | 1.4 | 10.3 | 4.5 | 0.5 | 106 | 100 | 45.7 | 47.8 | 6.5 | 7865 | 10020 | 無し
大阪府 | 27215 | 27-215-01-001 | 寝屋川市 | 寝屋川市クリーンセンター焼却施設 | 57083 | 0 | 0 |  | 可燃ごみ, ごみ処理残渣, し尿処理残渣 |  | 焼却 |  | ストーカ式（可動） | 全連続運転 | 360 | 2 | 1980 | 場内温水 | 1260 |  | 把握していない | [5 empty] | 薬剤処理 | 薬剤処理 | 委託 |  | 無し |  | 100 | 52.9 | 20.6 | 7.4 | 14.9 | 1.8 | 2.4 | 209.3 | 100 | 49.9 | 5.4 | 44.7 | 7180 | 8290 | 無し
大阪府 | 27215 | 27-215-01-002 | 寝屋川市 | 寝屋川市クリーンセンター焼却施設 | 0 | 0 |  |  | 可燃ごみ, ごみ処理残渣, し尿処理残渣 |  | 焼却 |  | ストーカ式（可動） | 全連続運転 | 200 | 2 | 2017 | 場内温水, 場内蒸気, 発電（場内利用）, 発電（場外利用） | 86110000 | 0 | 0 | 0 | 4710 | 21.97 | 0 | 0 | 薬剤処理 | 薬剤処理 | 委託 | 新設（建設中） | 無し |  | 0 | 0 | 0 | 0 | 0 | 0 | 0 | 0 | 0 | 0 | 0 | 0 | 0 | 0 | 無し
大阪府 | 27220 | 27-220-01-001 | 箕面市 | 箕面市環境クリーンセンター | 42986.23 | 220.2 |  | 資源化物搬出量 | 可燃ごみ, ごみ処理残渣 |  | 焼却 |  | 流動床式 | 全連続運転 | 270 | 2 | 1992 | 場内温水, 場内蒸気, 発電（場内利用） | 394676352 |  | 61407897 |  | 1750 | 8.32 | 7148.84 |  | 無し | セメント固化 | 一部委託 |  | 無し |  | 100 | 39.7 | 16.5 | 22 | 11 | 2.7 | 8.1 | 207 | 100 | 51.3 | 9.2 | 39.5 | 0 | 7198 | 無し
大阪府 | 27223 | 27-223-01-001 | 門真市 | クリーンセンター4号炉 | 17207 | 0 | 0 |  | 可燃ごみ, ごみ処理残渣, し尿処理残渣 |  | 焼却 |  | ストーカ式（可動） | 全連続運転 | 144 | 1 | 1989 | 場内温水, その他 | 15523200 | 0 | 0 | 0 | 0 | 0 | 0 | 0 | 薬剤処理 | 薬剤処理 | 一部委託 |  | 無し |  | 100 | 48.92 | 25.07 | 9.68 | 7.65 | 3.62 | 5.06 | 151 | 100 | 0 | 84.62 | 15.38 | 7565 | 8835 | 無し
大阪府 | 27223 | 27-223-01-002 | 門真市 | クリーンセンター5号炉 | 22612 | 0 | 0 |  | 可燃ごみ, ごみ処理残渣, し尿処理残渣 |  | 焼却 |  | ストーカ式（可動） | 全連続運転 | 156 | 1 | 1996 | 場内温水, その他 | 15523200 | 0 | 0 | 0 | 0 | 0 | 0 | 0 | 薬剤処理 | 薬剤処理 | 一部委託 |  | 無し |  | 100 | 48.92 | 25.07 | 9.68 | 7.65 | 3.62 | 5.06 | 151 | 100 | 0 | 84.62 | 15.38 | 9283 | 8835 | 無し
大阪府 | 27224 | 27-224-01-001 | 摂津市 | 環境センター3号炉 | 14144 | 0 | 0 |  | 可燃ごみ |  | 焼却 |  | ストーカ式（可動） | 全連続運転 | 90 | 1 | 1983 | 無し | [8 empty] | 薬剤処理 | 薬剤処理 | 一部委託 |  | 無し |  | 100 | 45 | 20.4 | 14.3 | 16.2 | 2.5 | 1.6 | 185 | 100 | 42 | 51.5 | 6.5 | 8653 | 9930 | 無し
大阪府 | 27224 | 27-224-01-002 | 摂津市 | 環境センター4号炉 | 10148 | 0 | 0 |  | 可燃ごみ |  | 焼却 |  | ストーカ式（可動） | 全連続運転 | 90 | 1 | 1993 | 場内温水 | 840 |  | 840 | [5 empty] | 薬剤処理 | 薬剤処理 | 一部委託 |  | 無し |  | 100 | 45 | 20.4 | 14.3 | 16.2 | 2.5 | 1.6 | 185 | 100 | 42 | 51.5 | 6.5 | 8653 | 9930 | 無し
大阪府 | 27301 | 27-301-01-001 | 島本町 | 島本町清掃工場 | 6664 | 0 |  |  | 可燃ごみ |  | 焼却 |  | ストーカ式（可動） | バッチ運転 | 46 | 2 | 1991 | 場内温水 | 1518720 |  | 83736 | [5 empty] | 薬剤処理 | セメント固化, 薬剤処理 | 委託 |  | 無し |  | 100 | 47.3 | 32.7 | 7.2 | 8.2 | 2.9 | 1.7 | 0 | 100 | 42.3 | 6.5 | 51.2 | 8588 | 0 | 無し
大阪府 | 27341 | 27-341-01-001 | 忠岡町 | 忠岡町クリーンセンター | 5064 | 0 | 0 |  | 可燃ごみ, 粗大ごみ, し尿処理残渣 |  | 焼却 |  | 流動床式 | 全連続運転 | 30 | 1 | 1986 | 無し | [8 empty] | 無し | 薬剤処理 | 委託 |  | 無し |  | 100 | 52.4 | 21.2 | 14.9 | 7.2 | 2.7 | 1.6 | 133 | 100 | 44 | 49.52 | 6.48 | 8225 | 0 | 無し
大阪府 | 27361 | 27-361-01-001 | 熊取町 | 熊取町環境センター | 11400 | 17 |  | 資源化物搬出量 | 可燃ごみ |  | 焼却 |  | 流動床式 | 全連続運転 | 61.5 | 2 | 1992 | 場内温水 | 7308000 |  | 不明 | [5 empty] | 無し | 薬剤処理 | 一部委託 |  | 無し |  | 100 | 28.7 | 27 | 22.7 | 8 | 6.2 | 7.4 | 160.5 | 100 | 51.2 | 39.5 | 9.3 | 0 | 6860 | 無し
大阪府 | 27366 | 27-366-01-001 | 岬町 | 岬町美化センター | 5368 | 0 | 0 |  | 可燃ごみ, 粗大ごみ, し尿処理残渣 |  | 焼却 |  | 流動床式 | 全連続運転 | 50 | 1 | 1986 | 場内温水 | 不明 | 0 | 0 | 0 | 0 | 0 | 0 | 0 | 薬剤処理 | 薬剤処理 | 一部委託 |  | 無し |  | 100 | 44.8 | 18.7 | 25.5 | 4.7 | 2.2 | 4.1 | 135 | 100 | 35.1 | 45 | 19.9 | 7271 | 8014 | 無し
大阪府 | 27827 | 27-827-01-001 | 豊中市伊丹市クリーンランド | 豊中市伊丹市クリーンランドごみ焼却施設(新設) | 155263 | 0 | 0 |  | 可燃ごみ |  | 焼却 |  | ストーカ式（可動） | 全連続運転 | 525 | 3 | 2016 | 場内蒸気, 発電（場内利用）, 発電（場外利用） | 231646000 | 1211000 | 把握していない | 2898015 | 14000 | 22.4 | 95344 | 1255 | その他 | 薬剤処理 | 直営 |  | 無し |  | 100 | 50 | 15.9 | 6.9 | 24.4 | 1.4 | 1.4 | 125 | 100 | 43.8 | 50.5 | 5.7 | 8420 | 9930 | 無し
大阪府 | 27828 | 27-828-01-001 | 泉北環境整備施設組合 | 泉北クリーンセンター5号炉 | 0 | 0 |  |  | 可燃ごみ, ごみ処理残渣, し尿処理残渣 |  | 焼却 |  | ストーカ式（可動） | 全連続運転 | 150 | 1 | 1991 | 無し | 0 | 0 | 0 | 0 | 0 | 0 | 0 | 0 | 薬剤処理 | 薬剤処理 | 委託 | 休止 | 無し |  | 0 | 0 | 0 | 0 | 0 | 0 | 0 | 0 | 0 | 0 | 0 | 0 | 0 | 0 | 無し
大阪府 | 27828 | 27-828-01-002 | 泉北環境整備施設組合 | 泉北クリーンセンター1号炉 | 40956 | 0 |  |  | 可燃ごみ, ごみ処理残渣, し尿処理残渣 |  | 焼却 |  | ストーカ式（可動） | 全連続運転 | 150 | 1 | 2004 | 場内温水, 発電（場内利用）, 場外温水, 発電（場外利用） | 61464138 | 45570999 | 8234030 | 6394134 | 9300 | 23 | 23634 | 0 | 薬剤処理 | 薬剤処理 | 一部委託 |  | 無し |  | 100 | 46.4 | 25.8 | 5.8 | 13.3 | 1.9 | 6.8 | 125 | 100 | 46.8 | 46 | 7.2 | 9350 | 0 | 無し
大阪府 | 27828 | 27-828-01-003 | 泉北環境整備施設組合 | 泉北クリーンセンター2号炉 | 40344 | 0 | 0 |  | 可燃ごみ, ごみ処理残渣, し尿処理残渣 |  | 焼却 |  | ストーカ式（可動） | 全連続運転 | 150 | 1 | 2004 | 場内温水, 発電（場内利用）, 場外温水, 発電（場外利用） | 61464138 | 45570999 | 8103311 | 6292640 | 9300 | 23 | 23282 | 0 | 薬剤処理 | 薬剤処理 | 一部委託 |  | 無し |  | 100 | 46.4 | 25.8 | 5.8 | 13.3 | 1.9 | 6.8 | 125 | 100 | 46.8 | 46 | 7.2 | 9350 | 0 | 無し
大阪府 | 27831 | 27-831-01-001 | 柏羽藤環境事業組合 | 柏羽藤クリーンセンター | 79091 | 601 |  | 資源化物搬出量 | 可燃ごみ, 粗大ごみ |  | 焼却 |  | ストーカ式（可動） | 全連続運転 | 450 | 3 | 1992 | 場内蒸気, 発電（場内利用）, 場外蒸気 | 358872768 | 76006080 | 不明 | 不明 | 1800 | 9.4 | 13330 |  | 薬剤処理 | 薬剤処理 | 直営 |  | 無し |  | 100 | 45.3 | 27.6 | 6.7 | 13.7 | 5 | 1.7 | 120 | 100 | 52.8 | 38.9 | 8.3 | 5988 | 6444 | 無し
大阪府 | 27833 | 27-833-01-001 | 泉佐野市田尻町清掃施設組合 | 泉佐野市田尻町清掃施設組合第二事業所 | 46719 | 0 | 0 |  | 可燃ごみ, 粗大ごみ, ごみ処理残渣, し尿処理残渣 |  | 焼却 |  | ストーカ式（可動） | 全連続運転 | 240 | 3 | 1986 | 場内温水 | 74679000 |  | 74679000 | [5 empty] | 無し | 薬剤処理 | 委託 |  | 無し |  | 100 | 45.7 | 25.2 | 7.2 | 20.1 | 1.3 | 0.5 | 135.5 | 100 | 49.6 | 46 | 4.4 | 7410 | 9055 | 無し
大阪府 | 27834 | 27-834-01-001 | 東大阪都市清掃施設組合 | 第三工場 | 42465 | 176 |  | 資源化物搬出量 | 混合（未分別）ごみ, 粗大ごみ, ごみ処理残渣, し尿処理残渣 |  | 焼却 |  | ストーカ式（可動） | 全連続運転 | 600 | 3 | 1975 | 無し | [8 empty] | 無し | 薬剤処理 | 直営 | 廃止 | 無し |  | 100 | 38.6 | 23.4 | 16.1 | 7.6 | 8.7 | 5.6 | 240 | 100 | 45.2 | 44.4 | 10.4 | 7253 | 9170 | 無し
大阪府 | 27834 | 27-834-01-002 | 東大阪都市清掃施設組合 | 第四工場 | 139030 | 0 |  |  | 混合（未分別）ごみ, ごみ処理残渣 |  | 焼却 |  | ストーカ式（可動） | 全連続運転 | 600 | 2 | 1981 | 場内温水, 場内蒸気, 発電（場内利用） | 5636736 |  | 把握していない |  | 3500 | 3.53 | 16293 |  | 無し | 薬剤処理 | 直営 |  | 無し |  | 100 | 54.4 | 27.6 | 4.1 | 3.2 | 8.1 | 2.6 | 180 | 100 | 33.1 | 54.7 | 12.2 | 9504 | 11990 | 無し
大阪府 | 27834 | 27-834-01-003 | 東大阪都市清掃施設組合 | 第五工場 | 26343 | 0 |  |  | 混合（未分別）ごみ, 粗大ごみ, ごみ処理残渣, し尿処理残渣 |  | 焼却 |  | ストーカ式（可動） | 全連続運転 | 400 | 2 | 2016 | 発電（場内利用） |  |  |  |  | 15600 | 25.1 | 18096 |  | 無し | 薬剤処理 | 直営 | 新設（建設中）, 新設（新規稼働） | 無し |  | 100 | 54.6 | 24 | 8.6 | 5.4 | 4.8 | 2.6 | 121 | 100 | 35.5 | 54.6 | 9.9 | 9425 |  | 無し
大阪府 | 27835 | 27-835-01-001 | 四條畷市交野市清掃施設組合 | ごみ焼却場1号炉 | 10230 | 0 | 0 |  | 可燃ごみ, 粗大ごみ |  | 焼却 |  | ストーカ式（可動） | 全連続運転 | 90 | 1 | 1967 | 場内温水 | 1834560 |  | 把握していない | [5 empty] | 薬剤処理 | 薬剤処理 | 直営 |  | 無し |  | 100 | 47.6 | 32.3 | 6.2 | 10.4 | 2.7 | 0.8 | 162.3 | 100 | 51.6 | 43.1 | 5.3 | 8962 | 8310 | 無し
大阪府 | 27835 | 27-835-01-002 | 四條畷市交野市清掃施設組合 | ごみ焼却場2号炉 | 19656 | 0 | 0 |  | 可燃ごみ, 粗大ごみ |  | 焼却 |  | ストーカ式（可動） | 全連続運転 | 90 | 1 | 1973 | 場内温水 | 2460960 |  | 把握していない | [5 empty] | 薬剤処理 | 薬剤処理 | 直営 |  | 無し |  | 100 | 47.6 | 32.3 | 6.2 | 10.4 | 2.7 | 0.8 | 162.3 | 100 | 51.6 | 43.1 | 5.3 | 8962 | 8310 | 無し
大阪府 | 27835 | 27-835-01-003 | 四條畷市交野市清掃施設組合 | 熱回収施設 | 0 | 0 | 0 |  | 可燃ごみ, 粗大ごみ, ごみ処理残渣 |  | 焼却 |  | ストーカ式（可動） | 全連続運転 | 125 | 2 | 2017 | 発電（場内利用） | 0 | 0 | 0 | 0 | 2630 | 21.4 | 0 | 0 | 無し | 薬剤処理 | 直営 | 新設（建設中） | 無し |  | 0 | 0 | 0 | 0 | 0 | 0 | 0 | 0 | 0 | 0 | 0 | 0 | 0 | 0 | 無し
大阪府 | 27836 | 27-836-01-001 | 岸和田市貝塚市清掃施設組合 | 岸和田市貝塚市クリーンセンター | 96521.5 | 0 | 0 |  | 可燃ごみ, 粗大ごみ |  | 焼却 |  | ストーカ式（可動） | 全連続運転 | 531 | 3 | 2007 | 場内蒸気, 発電（場内利用）, 発電（場外利用） | 不明 |  | 26885438 |  | 12000 | 17.98 | 49009.14 | 0 | 薬剤処理 | 薬剤処理 | 委託 |  | 無し |  | 100 | 45.5 | 27.82 | 14.69 | 5.88 | 3.48 | 2.63 | 150 | 100 | 44.31 | 49.44 | 6.25 | 8286 | 10164 | 無し
大阪府 | 27837 | 27-837-01-001 | 南河内環境事業組合 | 南河内環境事業組合第1清掃工場 | 58580 | 1418 |  | 資源化物搬出量 | 可燃ごみ, ごみ処理残渣, し尿処理残渣 |  | 焼却 |  | ストーカ式（可動） | 全連続運転 | 300 | 2 | 1985 | 場内温水, 場内蒸気, 発電（場内利用） | 126868063 |  | 把握していない |  | 960 | 3.0528 | 4916.24 |  | 薬剤処理 | 薬剤処理 | 一部委託 |  | 無し |  | 100 | 50 | 19.3 | 14.1 | 5.1 | 5.5 | 6 | 215 | 100 | 50.4 | 41.6 | 8 | 9043 | 0 | 無し
大阪府 | 27837 | 27-837-01-002 | 南河内環境事業組合 | 南河内環境事業組合第2清掃工場 | 26367 | 32 |  | 資源化物搬出量 | 可燃ごみ, ごみ処理残渣 |  | 焼却 |  | ストーカ式（可動） | 全連続運転 | 190 | 2 | 2000 | 場内温水 | 1975680 |  | 把握していない | [5 empty] | 薬剤処理 | 薬剤処理 | 一部委託 |  | 無し |  | 100 | 39.7 | 24.2 | 22.4 | 6.6 | 2.9 | 4.2 | 166 | 100 | 54.5 | 39.4 | 6.1 | 8994 | 0 | 無し
大阪府 | 27838 | 27-838-01-001 | 泉南清掃事務組合 | 泉南清掃事務組合泉南清掃工場 | 36517 | 2532 |  | 資源化物搬出量 | 可燃ごみ, ごみ処理残渣 |  | 焼却 |  | ストーカ式（可動） | 全連続運転 | 190 | 2 | 1986 | 場内温水, 場内蒸気, 発電（場内利用） | 5300 |  | 1770 |  | 160 | 1.52 | 0.906 |  | 無し | 薬剤処理 | 一部委託 |  | 無し |  | 100 | 32.7 | 20.1 | 24.1 | 11.6 | 5.5 | 6 | 149 | 100 | 48 | 43 | 9 | 6890 | 9095 | 無し
大阪府 | 27872 | 27-872-01-001 | 大阪市・八尾市・松原市環境施設組合 | 住之江工場 | 0 | 0 | 0 |  | 混合（未分別）ごみ |  | 焼却 |  | ストーカ式（可動） | 全連続運転 | 600 | 2 | 1988 | 無し | [8 empty] | 無し | 無し |  | 休止 | 無し |  | 0 | 0 | 0 | 0 | 0 | 0 | 0 | 0 | 0 | 0 | 0 | 0 | 0 | 0 | 無し
大阪府 | 27872 | 27-872-01-002 | 大阪市・八尾市・松原市環境施設組合 | 鶴見工場 | 160056 | 0 | 0 |  | 混合（未分別）ごみ |  | 焼却 |  | ストーカ式（可動） | 全連続運転 | 600 | 2 | 1990 | 場内蒸気, 発電（場内利用）, 発電（場外利用） | 526090428.6 |  | 391673370 |  | 12000 | 15.8273 | 69264 | 48139 | その他 | 薬剤処理, その他 | 直営 |  | 無し |  | 100 | 55.58 | 20.62 | 5.03 | 10.43 | 5.11 | 3.23 | 139.3 | 100 | 42.58 | 49.52 | 7.9 | 8255 | 9843 | 無し
大阪府 | 27872 | 27-872-01-003 | 大阪市・八尾市・松原市環境施設組合 | 西淀工場 | 150615 | 0 | 0 |  | 混合（未分別）ごみ |  | 焼却 |  | ストーカ式（可動） | 全連続運転 | 600 | 2 | 1995 | 場内蒸気, 発電（場内利用）, 場外蒸気, 発電（場外利用） | 558673685.8 | 62715888 | 470816552 | 2974184 | 14500 | 15.2305 | 60630 | 41184 | その他 | 薬剤処理 | 直営 |  | 無し |  | 100 | 58.5 | 21.79 | 5.53 | 6.55 | 4.73 | 2.9 | 106.8 | 100 | 40.66 | 51.16 | 8.18 | 8618 | 9515 | 無し
大阪府 | 27872 | 27-872-01-004 | 大阪市・八尾市・松原市環境施設組合 | 八尾工場 | 121381 | 0 | 0 |  | 混合（未分別）ごみ |  | 焼却 |  | ストーカ式（可動） | 全連続運転 | 600 | 2 | 1995 | 場内蒸気, 発電（場内利用）, 場外蒸気, 発電（場外利用） | 527841373 | 32656228 | 299918649 | 27667786 | 14500 | 9.5326 | 35291 | 15246 | その他 | 薬剤処理 | 直営 |  | 無し |  | 100 | 48.42 | 23.99 | 9.33 | 9.28 | 4.6 | 4.38 | 110.5 | 100 | 39.46 | 51.5 | 9.04 | 8350 | 10980 | 無し
大阪府 | 27872 | 27-872-01-005 | 大阪市・八尾市・松原市環境施設組合 | 舞洲工場 | 233031 | 0 | 0 |  | 混合（未分別）ごみ, ごみ処理残渣 |  | 焼却 |  | ストーカ式（可動） | 全連続運転 | 900 | 2 | 2001 | 場内蒸気, 発電（場内利用）, 場外蒸気, 発電（場外利用） | 983546604.92 | 75251880 | 778231986 | 25286802 | 32000 | 20.8032 | 100368 | 78133 | その他 | 薬剤処理, その他 | 直営 |  | 無し |  | 100 | 48.79 | 19.39 | 12.58 | 8.22 | 6.48 | 4.54 | 113.2 | 100 | 42.91 | 47.96 | 9.13 | 7959 | 9088 | 無し
大阪府 | 27872 | 27-872-01-006 | 大阪市・八尾市・松原市環境施設組合 | 平野工場 | 222158 | 0 | 0 |  | 混合（未分別）ごみ |  | 焼却 |  | ストーカ式（可動） | 全連続運転 | 900 | 2 | 2003 | 場内蒸気, 発電（場内利用）, 発電（場外利用） | 806769939.24 |  | 550328589 |  | 27400 | 17.0573 | 100097 | 56719 | その他 | 薬剤処理, その他 | 直営 |  | 無し |  | 100 | 49.61 | 22.65 | 8.18 | 8.45 | 7.08 | 4.03 | 119.5 | 100 | 42.18 | 48.2 | 9.62 | 8020 | 9531 | 無し
大阪府 | 27872 | 27-872-01-007 | 大阪市・八尾市・松原市環境施設組合 | 東淀工場 | 107748 | 0 | 0 |  | 混合（未分別）ごみ |  | 焼却 |  | ストーカ式（可動） | 全連続運転 | 400 | 2 | 2010 | 場内蒸気, 発電（場内利用）, 発電（場外利用） | 408103285.76 |  | 255335832 |  | 10000 | 20.2355 | 57630 | 39958 | その他 | 薬剤処理, その他 | 直営 |  | 無し |  | 100 | 54.03 | 23.03 | 3.96 | 9.6 | 6.72 | 2.66 | 116.5 | 100 | 41.97 | 49.56 | 8.47 | 8282 | 9953 | 無し
兵庫県 | 28100 | 28-100-01-001 | 神戸市 | 東クリーンセンター | 188860.15 | 0 | 0 |  | 可燃ごみ, ごみ処理残渣 |  | 焼却 |  | ストーカ式（可動） | 全連続運転 | 900 | 3 | 2000 | 場内温水, 発電（場内利用）, 発電（場外利用） | 25537075.2 | 0 | 351776 | 0 | 20000 | 13.77 | 75875.1 | 26665.33 | 無し | 薬剤処理 | 直営 |  | 無し |  | 100 | 52.9 | 24 | 4.2 | 15.1 | 2.4 | 1.4 | 157.5 | 100 | 37.8 | 55.1 | 7.1 | 11340 | 10500 | 無し
兵庫県 | 28100 | 28-100-01-002 | 神戸市 | 港島クリーンセンター | 51472.27 | 0 | 0 |  | 可燃ごみ, ごみ処理残渣 |  | 焼却 |  | ストーカ式（可動） | 全連続運転 | 450 | 3 | 1984 | 場内温水, 発電（場内利用）, 場外温水, 発電（場外利用） | 110880976 | 74443058 | 6903271 | 6389189 | 2800 | 8.21 | 12682.59 | 1237.019 | 無し | 薬剤処理 | 直営 | 廃止 | 無し |  | 100 | 52.9 | 29.8 | 1.1 | 13.3 | 2.5 | 0.4 | 106.7 | 100 | 36.5 | 55.8 | 7.7 | 12180 | 10810 | 無し
兵庫県 | 28100 | 28-100-01-003 | 神戸市 | 苅藻島クリーンセンター | 62780.54 | 0 | 0 |  | 可燃ごみ, ごみ処理残渣 |  | 焼却 |  | ストーカ式（可動） | 全連続運転 | 600 | 3 | 1990 | 発電（場内利用）, 発電（場外利用） | 0 | 0 | 0 | 0 | 4950 | 10.61 | 18668.48 | 7613.647 | 無し | 薬剤処理 | 直営 | 廃止 | 無し |  | 100 | 55.7 | 29.9 | 2.1 | 10 | 1.3 | 1 | 110 | 100 | 40.6 | 53.2 | 6.2 | 11340 | 10090 | 無し
兵庫県 | 28100 | 28-100-01-004 | 神戸市 | 西クリーンセンター | 120274.83 | 0 | 0 |  | 可燃ごみ, ごみ処理残渣 |  | 焼却 |  | ストーカ式（可動） | 全連続運転 | 600 | 3 | 1994 | 場内温水, 発電（場内利用）, 発電（場外利用） | 79128806.4 | 0 | ※ | 0 | 6500 | 13.91 | 42926.65 | 0 | 無し | 薬剤処理 | 直営 |  | 無し |  | 100 | 48.6 | 27 | 4 | 16.7 | 2.1 | 1.6 | 130 | 100 | 44.3 | 49.1 | 6.6 | 10250 | 9240 | 無し
兵庫県 | 28100 | 28-100-01-005 | 神戸市 | 港島クリーンセンター | 26786.83 | 0 | 0 |  | 可燃ごみ, 粗大ごみ, ごみ処理残渣 |  | 焼却 |  | ストーカ式（可動） | 全連続運転 | 600 | 3 | 2017 | 発電（場内利用）, 発電（場外利用） | 0 | 0 | 0 | 0 | 15200 | 16.08 | 14046.041 | 0 | 無し | セメント固化, 薬剤処理 | 直営 | 新設（建設中） | 無し |  | 100 | 49.2 | 26.5 | 6 | 14.2 | 1.8 | 2.3 | 130 | 0 | 0 | 0 | 0 | 11740 | 0 | 無し
兵庫県 | 28201 | 28-201-01-001 | 姫路市 | 市川美化センター | 62452 | 87 |  | 資源化物搬出量 | 可燃ごみ |  | 焼却 |  | ストーカ式（可動） | 全連続運転 | 330 | 2 | 1992 | 場内温水, 発電（場内利用） | 7056000 |  |  |  | 1200 | 5 | 6639 |  | 無し | 薬剤処理 | 直営 |  | 無し |  | 100 | 44.6 | 20.4 | 13.3 | 13.8 | 1.5 | 6.4 | 235 | 100 | 17.7 | 69.5 | 12.8 | 13902 | 7561 | 無し
兵庫県 | 28201 | 28-201-01-002 | 姫路市 | エコパークあぼし | 81723 | 11169 |  | 資源化物搬出量 | 可燃ごみ, ごみ処理残渣 |  | ガス化溶融・改質 |  | シャフト式 | 全連続運転 | 402 | 3 | 2010 | 場内温水, 発電（場内利用）, 発電（場外利用） | 9000000 |  | 7159038 |  | 10500 | 18.8 | 41620 | 2810 | 溶融処理 | 薬剤処理 | 委託 |  | 無し |  | 100 | 48.3 | 20.5 | 11.8 | 7.6 | 4.3 | 7.5 | 216.9 | 100 | 48 | 42.8 | 9.2 | 6858 | 7720 | 無し
兵庫県 | 28202 | 28-202-01-001 | 尼崎市 | 第1工場2号炉 | 28614 | 0 | 0 |  | 可燃ごみ, ごみ処理残渣 |  | 焼却 |  | ストーカ式（可動） | 全連続運転 | 150 | 1 | 2000 | 場内温水, 場内蒸気, 発電（場内利用）, 発電（場外利用） | 178485888 |  | 98023466 |  | 2600 | 12 | 8713 | 215 | 無し | 薬剤処理 | 一部委託 |  | 無し |  | 100 | 48.76 | 30.11 | 3.33 | 14.33 | 3.47 | 0 | 150 | 100 | 40.76 | 51.51 | 7.73 | 11800 | 11800 | 無し
兵庫県 | 28202 | 28-202-01-002 | 尼崎市 | 第1工場1号炉 | 0 | 0 | 0 |  | 可燃ごみ, ごみ処理残渣 |  | 焼却 |  | ストーカ式（可動） | 全連続運転 | 175 | 1 | 1989 | 場内温水, 場内蒸気, 発電（場内利用） | 249880243 |  | 0 |  | 1600 | 8 | 0 | 0 | 無し | 薬剤処理 | 一部委託 | 休止 | 無し |  | 100 | 48.76 | 30.11 | 3.33 | 14.33 | 3.47 | 0 | 150 | 100 | 40.76 | 51.51 | 7.73 | 11800 | 11800 | 無し
兵庫県 | 28202 | 28-202-01-003 | 尼崎市 | 第2工場 | 105246 | 0 | 0 |  | 可燃ごみ, 資源ごみ, ごみ処理残渣 |  | 焼却 |  | ストーカ式（可動） | 全連続運転 | 480 | 2 | 2005 | 場内温水, 場内蒸気, 発電（場内利用）, 発電（場外利用） | 320879536 |  | 327756003 |  | 14100 | 18 | 49341 | 0 | 無し | 薬剤処理 | 一部委託 |  | 無し |  | 100 | 47.72 | 29.94 | 4.49 | 12.86 | 4.99 | 0 | 130 | 100 | 40.11 | 50.73 | 9.16 | 10700 | 11200 | 無し
兵庫県 | 28203 | 28-203-01-001 | 明石市 | 大久保清掃工場 | 0 | 0 |  |  | 可燃ごみ |  | 焼却 |  | 回転式 | 全連続運転 | 450 | 3 | 1976 | 無し | [8 empty] | 無し | 無し | 直営 | 休止 | 無し |  | 0 | 0 | 0 | 0 | 0 | 0 | 0 | 0 | 0 | 0 | 0 | 0 | 0 | 0 | 無し
兵庫県 | 28203 | 28-203-01-002 | 明石市 | 明石クリーンセンター焼却施設 | 90127 | 608 |  | 資源化物搬出量 | 可燃ごみ, ごみ処理残渣 |  | 焼却 |  | ストーカ式（可動） | 全連続運転 | 480 | 3 | 1999 | 場内温水, 場内蒸気, 発電（場内利用）, 発電（場外利用） | 48384673 | 0 | 6859561 | 0 | 8000 | 22 | 43472 | 26634 | 無し | セメント固化, 薬剤処理 | 委託 |  | 有り | 99.1 | 100 | 51.4 | 25.4 | 7.3 | 9.7 | 4.6 | 1.6 | 109 | 100 | 44.8 | 48.6 | 6.6 | 8038 | 9263 | 無し
兵庫県 | 28204 | 28-204-01-001 | 西宮市 | 西部総合処理センター | 87272 | 0 |  |  | 可燃ごみ, ごみ処理残渣 |  | 焼却 |  | ストーカ式（可動） | 全連続運転 | 525 | 3 | 1997 | 場内蒸気, 発電（場内利用）, 場外蒸気, 発電（場外利用） | 106135138 | 88298784 | 206435100 | 5085175 | 6000 | 13.21 | 31391 | 882 | 無し | セメント固化, 薬剤処理 | 直営 |  | 無し |  | 100 | 47.5 | 26 | 6.3 | 11.5 | 5.7 | 3 | 129 | 100 | 42.1 | 49.4 | 8.5 | 8250 | 9480 | 無し
兵庫県 | 28204 | 28-204-01-002 | 西宮市 | 東部総合処理センター | 62239 | 0 |  |  | 可燃ごみ, ごみ処理残渣 |  | 焼却 |  | ストーカ式（可動） | 全連続運転 | 280 | 2 | 2012 | 場内蒸気, 発電（場内利用）, 場外蒸気, 発電（場外利用） | 135384949 | 35853418 | 77033340 | 17183100 | 7200 | 19.1 | 30987 |  | 無し | 薬剤処理 | 委託 |  | 無し |  | 100 | 50.6 | 25.6 | 5.5 | 14.4 | 1.9 | 2 | 115 | 100 | 43 | 50.5 | 6.5 | 8430 | 9440 | 無し
兵庫県 | 28206 | 28-206-01-001 | 芦屋市 | 芦屋市環境処理センター | 28921 | 0 | 0 |  | 可燃ごみ, ごみ処理残渣 |  | 焼却 |  | ストーカ式（可動） | 全連続運転 | 230 | 2 | 1996 | 場内温水 | 630 |  | 630 | [5 empty] | 無し | 薬剤処理 | 委託 |  | 無し |  | 100 | 47.5 | 33.3 | 8.7 | 5.2 | 4.6 | 0.7 | 117 | 100 | 45.3 | 48.9 | 5.8 | 8078 | 10265 | 無し
兵庫県 | 28208 | 28-208-01-001 | 相生市 | 美化センター | 8270 | 0 | 0 |  | 可燃ごみ, その他, ごみ処理残渣 |  | 焼却 |  | 流動床式 | 准連続運転 | 62 | 2 | 1995 | 場内温水 | 2084804 |  | 不明 | [5 empty] | 薬剤処理 | 薬剤処理 | 一部委託 |  | 無し |  | 100 | 43.3 | 28.8 | 5.7 | 17.8 | 2.8 | 1.6 | 0 | 0 | 0 | 0 | 0 | 0 | 0 | 無し
兵庫県 | 28209 | 28-209-01-001 | 豊岡市 | 豊岡市立豊岡清掃センター | 779 | 0 | 0 |  | 可燃ごみ, ごみ処理残渣 |  | 焼却 |  | ストーカ式（可動） | 全連続運転 | 140 | 2 | 1989 | 場内温水 | 8263 |  | 8263 | [5 empty] | 無し | 薬剤処理 | 委託 | 廃止 | 無し |  | 0 | 0 | 0 | 0 | 0 | 0 | 0 | 0 | 0 | 0 | 0 | 0 | 0 | 0 | 無し
兵庫県 | 28210 | 28-210-01-001 | 加古川市 | 新クリーンセンター | 82820 | 5548 |  | 資源化物生産量 | 可燃ごみ, ごみ処理残渣, し尿処理残渣 |  | 焼却 |  | 流動床式 | 全連続運転 | 432 | 3 | 2002 | 場内温水, 場内蒸気, 発電（場内利用）, 発電（場外利用） | 495839232 | 0 | 0 | 0 | 4950 | 10.6 | 25635 |  | 無し | セメント固化, 薬剤処理 | 委託 |  | 無し |  | 100 | 54 | 19.6 | 7.2 | 15.7 | 1 | 2.5 | 214 | 100 | 38.5 | 4.7 | 56.8 | 9751 | 10479 | 無し
兵庫県 | 28212 | 28-212-01-001 | 赤穂市 | ごみ焼却場 | 15249 | 430 |  | 資源化物搬出量 | 可燃ごみ, ごみ処理残渣 |  | 焼却 |  | 流動床式 | 准連続運転 | 80 | 2 | 1994 | 場内温水 | 1132000 |  | 不明 | [5 empty] | 無し | セメント固化 | 一部委託 |  | 無し |  | 100 | 49.4 | 26.2 | 7.4 | 10.5 | 3.7 | 2.8 | 172 | 100 | 49.3 | 44.9 | 5.8 | 7223 | 8308 | 無し
兵庫県 | 28214 | 28-214-01-001 | 宝塚市 | クリーンセンター | 54626 | 0 | 0 |  | 可燃ごみ, ごみ処理残渣, し尿処理残渣 |  | 焼却 |  | ストーカ式（可動） | 全連続運転 | 320 | 2 | 1987 | 場内温水, 場内蒸気, 発電（場内利用）, 発電（場外利用） | 2601800 | 0 | 2601800 | 0 | 925 | 3.3 | 7478 | 732 | 無し | 薬剤処理 | 委託 |  | 無し |  | 100 | 45.6 | 24.1 | 2.3 | 12.3 | 4.5 | 11.2 | 0 | 100 | 47.5 | 46.7 | 5.8 | 0 | 0 | 無し
兵庫県 | 28215 | 28-215-01-001 | 三木市 | 清掃センター | 22394 | 61 |  | 資源化物搬出量 | 可燃ごみ, 粗大ごみ, ごみ処理残渣, し尿処理残渣 |  | 焼却 |  | 流動床式 | 准連続運転 | 117 | 3 | 1998 | 場内温水 | 11289600 |  | 0 | [5 empty] | 無し | セメント固化, 薬剤処理 | 委託 |  | 有り | 99.7 | 100 | 41.1 | 16.3 | 12.4 | 17.1 | 11.5 | 1.6 | 223 | 100 | 46.8 | 43.3 | 9.9 | 7014 | 0 | 無し
兵庫県 | 28216 | 28-216-01-001 | 高砂市 | ごみ焼却処理施設 | 23780 | 128 |  | 資源化物搬出量 | 可燃ごみ, ごみ処理残渣, し尿処理残渣 |  | ガス化溶融・改質 |  | 流動床式 | 全連続運転 | 194 | 2 | 2002 | 場内温水, 場内蒸気, 発電（場内利用）, 発電（場外利用） | 不明 | 不明 | 不明 | 不明 | 2550 | 12.8 | 6961 | 669 | 無し | セメント固化, 薬剤処理 | 委託 | 廃止 | 有り | 91.51 | 100 | 43.8 | 27.6 | 12.8 | 6.2 | 4.2 | 5.4 | 117 | 100 | 43.3 | 47.5 | 9.2 | 8136 | 9452 | 無し
兵庫県 | 28219 | 28-219-01-001 | 三田市 | クリーンセンターごみ焼却処理施設 | 30487 | 0 | 0 |  | 可燃ごみ |  | 焼却 |  | ストーカ式（可動） | 全連続運転 | 210 | 2 | 1992 | 場内温水, 場外温水, その他 | 840 | 840 | 840 | 840 |  |  |  |  | その他 | 薬剤処理 | 委託 |  | 無し |  | 100 | 52.8 | 31.8 | 5.8 | 8 | 1 | 0.6 | 190 | 100 | 37.6 | 57.8 | 4.6 | 0 | 0 | 無し
兵庫県 | 28221 | 28-221-01-001 | 篠山市 | 清掃センター | 15721 | 59 |  | 資源化物搬出量 | 可燃ごみ, 粗大ごみ, ごみ処理残渣 |  | 焼却 |  | ストーカ式（可動） | 全連続運転 | 80 | 2 | 2002 | 場内温水 | 不明 |  | 不明 | [5 empty] | 薬剤処理 | 薬剤処理 | 委託 |  | 有り | 99.9 | 100 | 48 | 18.6 | 5.6 | 22.8 | 2 | 3 | 173.5 | 100 | 35.4 | 58.5 | 6.1 | 10135 | 10975 | 有り | 3 |  | ○ | 2 |  | ○ | [17 empty] | ○ |  |  | ○ | 1 |  | 修理, 展示, 譲渡
兵庫県 | 28223 | 28-223-01-001 | 丹波市 | 丹波市クリーンセンター | 12258 | 0 |  |  | 可燃ごみ |  | 焼却 |  | ストーカ式（可動） | 全連続運転 | 46 | 2 | 2015 | 発電（場内利用） |  |  |  |  | 72 | 0.73 | 158 |  | 無し | 薬剤処理 | 委託 |  | 無し |  | 100 | 53.6 | 25.1 | 7.1 | 10.2 | 2.5 | 1.5 | 172.8 | 100 | 45.8 | 48.8 | 5.4 | 8053 | 9298 | 無し
兵庫県 | 28226 | 28-226-01-001 | 淡路市 | 夕陽が丘クリーンセンター | 14986 | 0 | 0 |  | 可燃ごみ, 粗大ごみ, ごみ処理残渣 |  | 焼却 |  | ストーカ式（可動） | 准連続運転 | 80 | 2 | 1999 | 場内温水, 場外温水 | 不明 | 不明 | 不明 | 不明 |  |  |  |  | 無し | 薬剤処理 | 直営 |  | 無し |  | 100 | 41.9 | 20.4 | 12.2 | 16.7 | 1.4 | 7.4 | 0 | 100 | 54 | 40.2 | 5.8 | 6223 | 0 | 無し
兵庫県 | 28381 | 28-381-01-001 | 稲美町 | 清掃センター | 9321 | 0 | 0 |  | 可燃ごみ |  | 焼却 |  | ストーカ式（可動） | バッチ運転 | 30 | 2 | 1995 | 無し | [8 empty] | 薬剤処理 | 薬剤処理 | 委託 |  | 無し |  | 100 | 46.9 | 36.9 | 7.9 | 6.1 | 1 | 1.2 | 194 | 100 | 33.9 | 57.6 | 8.5 | 9995 | 12325 | 無し
兵庫県 | 28382 | 28-382-01-001 | 播磨町 | 塵芥処理センター | 8993 | 0 | 0 |  | 可燃ごみ, ごみ処理残渣, し尿処理残渣 |  | 焼却 |  | ストーカ式（可動） | 准連続運転 | 60 | 2 | 1992 | 場内温水 | 不明 |  | 不明 | [5 empty] | 薬剤処理 | 薬剤処理 | 委託 |  | 無し |  | 100 | 45.1 | 12.9 | 8.3 | 30.9 | 0.9 | 1.9 | 201 | 100 | 40.1 | 54.8 | 5.1 | 9306 | 10071 | 無し
兵庫県 | 28585 | 28-585-01-001 | 香美町 | 矢田川レインボー | 0 | 0 | 0 |  | 可燃ごみ |  | 焼却 |  | ストーカ式（可動） | バッチ運転 | 28 | 2 | 1994 | 場内温水 | 1128960 |  | 不明 | [5 empty] | 無し | 薬剤処理 | 直営 | 廃止 | 無し |  | 100 | 56.9 | 18.8 | 11.5 | 6.2 | 2.9 | 3.7 | 0 | 100 | 48.54 | 44.17 | 7.29 | 0 | 8090 | 無し
兵庫県 | 28586 | 28-586-01-001 | 新温泉町 | クリーンセンター | 0 | 0 | 0 | 資源化物搬出量 | 可燃ごみ, 資源ごみ |  | 焼却 |  | ストーカ式（可動） | バッチ運転 | 30 | 2 | 1992 | 無し | [8 empty] | 薬剤処理 | 薬剤処理 | 直営 | 廃止 | 無し |  | 0 | 0 | 0 | 0 | 0 | 0 | 0 | 0 | 0 | 0 | 0 | 0 | 0 | 0 | 無し
兵庫県 | 28817 | 28-817-01-001 | 揖龍保健衛生施設事務組合 | 揖龍クリーンセンター | 26889 | 3906 |  | 資源化物搬出量 | 可燃ごみ, 粗大ごみ, ごみ処理残渣, し尿処理残渣 |  | ガス化溶融・改質 |  | シャフト式 | 全連続運転 | 120 | 2 | 1997 | 発電（場内利用）, 発電（場外利用） |  |  |  |  | 1375 | 10 | 7093 |  | 無し | 薬剤処理 | 委託 |  | 無し |  | 100 | 44 | 19 | 11 | 10 | 10 | 6 | 176 | 100 | 44 | 45 | 11 | 0 | 7148 | 無し
兵庫県 | 28829 | 28-829-01-001 | 北播磨清掃事務組合 | ごみ処理施設 | 16085 | 1 |  | 資源化物搬出量 | 可燃ごみ, 粗大ごみ, 資源ごみ |  | 焼却 |  | 流動床式 | 全連続運転 | 132 | 2 | 1996 | 場内温水 | 1758 |  | 1758 | [5 empty] | 無し | 薬剤処理 | 委託 |  | 無し |  | 100 | 50 | 28 | 7 | 13 | 1 | 1 | 202 | 100 | 40 | 55 | 5 | 9305 | 10088 | 無し
兵庫県 | 28890 | 28-890-01-001 | 洲本市・南あわじ市衛生事務組合 | やまなみ苑 | 28936.52 | 0 | 0 |  | 可燃ごみ |  | 焼却 |  | ストーカ式（可動） | 全連続運転 | 135 | 2 | 1995 | 場内温水 | 不明 |  | 不明 | [5 empty] | 無し | セメント固化, 薬剤処理 | 直営 |  | 無し |  | 100 | 44 | 26 | 6.3 | 19.9 | 2.2 | 1.6 | 167.4 | 100 | 51.3 | 43.6 | 5.1 | 7007 | 7925 | 無し
兵庫県 | 28905 | 28-905-01-001 | 南但広域行政事務組合 | 南但ごみ処理施設 高効率原燃料回収施設 | 12936 | 0 | 0 |  | 可燃ごみ, 粗大ごみ, ごみ処理残渣 |  | 焼却 |  | ストーカ式（可動） | 全連続運転 | 43 | 1 | 2013 | 場内温水, その他 | 26664960 | 0 | 11496102 | 0 |  |  |  |  | 無し | 無し | 委託 |  | 無し |  | 100 | 42.1 | 38.6 | 3.8 | 12.9 | 1.5 | 1.1 | 148.8 | 100 | 48.5 | 47.9 | 3.6 | 7790 | 8923 | 無し
兵庫県 | 28932 | 28-932-01-001 | 小野加東加西環境施設事務組合 | ごみ焼却処理施設1、2号炉 | 10033 | 0 | 0 |  | 可燃ごみ |  | 焼却 |  | ストーカ式（可動） | 全連続運転 | 90 | 2 | 1989 | 場内温水 | 2822400 |  | 876720 | [5 empty] | 無し | 薬剤処理 | 委託 |  | 無し |  | 100 | 56.8 | 26.6 | 7.1 | 5.6 | 2.7 | 1.2 | 200 | 100 | 32.1 | 60.9 | 7 | 7735 | 11675 | 無し
兵庫県 | 28932 | 28-932-01-002 | 小野加東加西環境施設事務組合 | ごみ焼却処理施設3号炉 | 19479 | 0 | 0 |  | 可燃ごみ |  | 焼却 |  | ストーカ式（可動） | 全連続運転 | 75 | 1 | 1998 | 場内温水 | 5644800 |  | 1693440 | [5 empty] | 無し | 薬剤処理 | 委託 |  | 無し |  | 100 | 56.8 | 26.6 | 7.1 | 5.6 | 2.7 | 1.2 | 200 | 100 | 32.1 | 60.9 | 7 | 7735 | 11675 | 無し
兵庫県 | 28951 | 28-951-01-001 | くれさか環境事務組合 | くれさかクリーンセンター | 15476 | 76 |  | 資源化物搬出量 | 可燃ごみ, ごみ処理残渣 |  | 焼却 |  | 流動床式 | 准連続運転 | 80 | 2 | 1996 | 場内温水 | 382771 |  | 382771 | [5 empty] | 無し | セメント固化, 薬剤処理 | 委託 |  | 無し |  | 100 | 40.7 | 30 | 10.7 | 6.6 | 1.7 | 10.3 | 149 | 100 | 42.8 | 5.2 | 52 | 11625 | 8720 | 無し
兵庫県 | 28955 | 28-955-01-001 | 北但行政事務組合 | クリーンパーク北但 | 36633 | 0 | 0 |  | 可燃ごみ, その他, ごみ処理残渣, し尿処理残渣 |  | 焼却 |  | ストーカ式（可動） | 全連続運転 | 142 | 2 | 2016 | 発電（場内利用）, 発電（場外利用） | 0 | 0 | 0 | 0 | 2850 | 20 | 10997 | 502 | 無し | 無し | 委託 | 新設（新規稼働） | 有り | 91 | 100 | 56.9 | 18.8 | 11.5 | 6.2 | 2.9 | 3.7 | 128.3 | 100 | 48.5 | 44.2 | 7.3 | 7103 | 8090 | 無し
兵庫県 | 28967 | 28-967-01-001 | 猪名川上流広域ごみ処理施設組合 | 国崎クリーンセンター | 57160 | 38.91 |  | 資源化物搬出量 | 可燃ごみ, ごみ処理残渣 |  | 焼却 |  | ストーカ式（可動） | 全連続運転 | 235 | 2 | 2008 | 場内温水, 場内蒸気, 発電（場内利用）, 発電（場外利用） | 142296000 | 32175360 | - | - | 5000 | 17.08 | 25360 |  | 溶融処理 | 溶融処理 | 委託 |  | 無し |  | 100 | 48.7 | 26.6 | 14.4 | 5.5 | 3 | 1.8 | 190 | 100 | 42.89 | 49.44 | 7.67 | 8235 | 9970 | 無し
兵庫県 | 28970 | 28-970-01-001 | にしはりま環境事務組合 | にしはりまクリーンセンター(熱回収施設) | 20842 | 0 | 0 |  | 可燃ごみ, ごみ処理残渣 |  | 焼却 |  | ストーカ式（可動） | 全連続運転 | 89 | 2 | 2013 | 場内温水, 場内蒸気, 発電（場内利用）, 発電（場外利用） | 735979 | 0 | 429621 | 0 | 870 | 10.2 | 5282 | 0 | 無し | 無し | 委託 |  | 無し |  | 100 | 50.7 | 26.9 | 5.9 | 7.7 | 2.7 | 6.1 | 145.8 | 100 | 46.7 | 46.9 | 6.4 | 7633 | 8933 | 無し
奈良県 | 29201 | 29-201-01-001 | 奈良市 | 奈良市環境清美工場ごみ焼却処理施設 | 85618 | 0 | 0 |  | 可燃ごみ, ごみ処理残渣 |  | 焼却 |  | ストーカ式（可動） | 全連続運転 | 480 | 4 | 1982 | 場内温水 | 不明 | 不明 | [6 empty] | 無し | 薬剤処理 | 一部委託 |  | 有り | 99 | 100 | 45.9 | 22.2 | 8.5 | 15.6 | 7.8 | 0 | 185 | 100 | 55.6 | 37.5 | 6.9 | 1354 | 1483 | 無し
奈良県 | 29202 | 29-202-01-001 | 大和高田市 | 大和高田市クリーンセンター(一般炉) | 21123 | 164 |  | 資源化物搬出量 | 可燃ごみ, ごみ処理残渣 |  | 焼却 |  | ストーカ式（可動） | 全連続運転 | 150 | 2 | 1986 | 場内温水 | 9596160 |  | 413085 | [5 empty] | 無し | 薬剤処理 | 直営 |  | 有り | 100 | 100 | 39.2 | 30.9 | 9.5 | 15 | 3 | 2.4 | 123 | 100 | 53.5 | 38.9 | 7.6 | 5994 | 6614 | 無し
奈良県 | 29203 | 29-203-01-001 | 大和郡山市 | 大和郡山市クリーンセンター・清掃センター | 32201.71 | 243.8 |  | 資源化物生産量 | 可燃ごみ, 粗大ごみ |  | 焼却 |  | 流動床式 | 全連続運転 | 180 | 3 | 1980 | 場内温水, 場内蒸気, 場外蒸気 | 9750805 | 8608877 | 9750805 | 8608877 |  |  |  |  | 無し | 薬剤処理 | 委託 |  | 無し |  | 100 | 38.97 | 27 | 8.06 | 19.02 | 4.39 | 2.56 | 167 | 100 | 51.6 | 40.3 | 8.1 | 6293 | 8085 | 無し
奈良県 | 29204 | 29-204-01-001 | 天理市 | 天理市環境クリーンセンター焼却施設 | 27475 | 42 |  | 資源化物搬出量 | 可燃ごみ, ごみ処理残渣, し尿処理残渣 |  | 焼却 |  | ストーカ式（可動） | 全連続運転 | 220 | 2 | 1982 | 無し | [8 empty] | 薬剤処理 | 薬剤処理 | 委託 |  | 無し |  | 100 | 52.11 | 32.86 | 1.88 | 7.51 | 4.23 | 1.41 | 170 | 100 | 43.2 | 50.56 | 6.24 | 8460 | 11050 | 無し
奈良県 | 29205 | 29-205-01-001 | 橿原市 | クリーンセンターかしはら | 42043.21 | 11.29 |  | 資源化物搬出量 | 可燃ごみ, ごみ処理残渣 |  | 焼却 |  | ストーカ式（可動） | 全連続運転 | 255 | 3 | 2003 | 場内温水, 発電（場内利用）, 場外温水, 発電（場外利用） | 33906373 | 29564703 | 3827410 | 2720054 | 5000 | 16.18 | 20759.87 | 0 | 溶融処理 | 薬剤処理 | 委託 |  | 無し |  | 100 | 46.3 | 22.1 | 12.6 | 11.1 | 5 | 2.9 | 166.2 | 100 | 43.9 | 11 | 45.1 | 7388 | 7975 | 無し
奈良県 | 29206 | 29-206-01-001 | 桜井市 | 桜井市ごみ焼却炉棟 | 15697 | 273 |  | 資源化物生産量 | 可燃ごみ, ごみ処理残渣, し尿処理残渣 |  | ガス化溶融・改質 |  | 流動床式 | 全連続運転 | 150 | 2 | 2002 | 場内温水, 発電（場内利用） | 20363280 | 0 | 16214868 | 0 | 1990 | 9.44 | 4575 | 0 | 溶融処理 | 薬剤処理 | 委託 |  | 無し |  | 100 | 39.5 | 26.5 | 13.2 | 8.2 | 4.3 | 8.3 | 166.5 | 100 | 47 | 43.9 | 9.1 | 7098 | 7775 | 無し
奈良県 | 29207 | 29-207-01-001 | 五條市 | みどり園 | 10320 | 0 |  |  | 可燃ごみ, ごみ処理残渣 |  | 焼却 |  | ストーカ式（可動） | 准連続運転 | 70 | 2 | 1994 | 無し | [8 empty] | 無し | セメント固化 | 委託 |  | 無し |  | 100 | 52.3 | 21.2 | 17.5 | 5.4 | 1.6 | 2 | 130 | 100 | 48.1 | 45.7 | 6.2 | 7404 | 7942 | 無し
奈良県 | 29209 | 29-209-01-001 | 生駒市 | 生駒市清掃センター | 30063 | 76 |  | 資源化物搬出量 | 可燃ごみ, 粗大ごみ |  | 焼却 |  | 流動床式 | 全連続運転 | 220 | 2 | 1991 | 場内温水, 場外温水 | 不明 | 不明 | 不明 | 不明 |  |  |  |  | 無し | 薬剤処理 | 委託 |  | 無し |  | 100 | 48.8 | 20 | 13.6 | 12.6 | 2.7 | 2.3 | 163 | 100 | 44.8 | 49.9 | 5.3 | 8283 | 9151 | 無し
奈良県 | 29211 | 29-211-01-001 | 葛城市 | 新庄クリーンセンター | 11291 | 700 |  | 資源化物搬出量 | 可燃ごみ |  | 焼却 |  | ストーカ式（可動） | 准連続運転 | 78 | 1 | 1973 | 無し | [8 empty] | 薬剤処理 | 薬剤処理 | 委託 |  | 無し |  | 100 | 46.4 | 27.3 | 6.1 | 12.3 | 2.2 | 5.7 | 0 | 100 | 46.1 | 45.4 | 8.5 | 7388 | 9408 | 無し
奈良県 | 29212 | 29-212-01-001 | 宇陀市 | 宇陀クリーンセンター | 4864 | 0 | 0 |  | 可燃ごみ |  | 焼却 |  | ストーカ式（可動） | バッチ運転 | 27 | 2 | 1997 | 無し | [8 empty] | 無し | 薬剤処理 | 直営 |  | 無し |  | 100 | 47.6 | 23.28 | 6.96 | 15.51 | 4.4 | 2.25 | 166 | 100 | 52.5 | 40.1 | 7.4 | 6215 | 7765 | 無し
奈良県 | 29342 | 29-342-01-001 | 平群町 | 平群町清掃センター | 4718 | 0 | 0 |  | 可燃ごみ, ごみ処理残渣 |  | 焼却 |  | ストーカ式（可動） | バッチ運転 | 35 | 2 | 1992 | 無し | [8 empty] | 無し | 薬剤処理 | 委託 |  | 無し |  | 100 | 46.2 | 23.3 | 13.2 | 11.9 | 2.8 | 2.6 | 172 | 100 | 54.4 | 40 | 5.6 | 6178 | 7670 | 無し
奈良県 | 29343 | 29-343-01-001 | 三郷町 | 三郷町清掃センター | 6194 | 0 |  |  | 可燃ごみ, 粗大ごみ |  | 焼却 |  | ストーカ式（可動） | 准連続運転 | 40 | 2 | 1990 | 無し | [8 empty] | 無し | 薬剤処理 | 委託 |  | 無し |  | 100 | 48.5 | 19.8 | 17.3 | 9.5 | 2 | 2.9 | 157 | 100 | 48.5 | 44.3 | 7.2 | 7120 | 8540 | 無し
奈良県 | 29345 | 29-345-01-001 | 安堵町 | 安堵町環境美化センター | 1940 | 0 | 0 |  | 可燃ごみ |  | 焼却 |  | ストーカ式（可動） | バッチ運転 | 20 | 2 | 1991 | 無し | [8 empty] | その他 | セメント固化 | 直営 |  | 無し |  | 100 | 41.26 | 34.95 | 6.31 | 14.08 | 1.46 | 1.94 | 0 | 100 | 42.94 | 49.32 | 7.74 | 8200 | 0 | 無し
奈良県 | 29363 | 29-363-01-001 | 田原本町 | 田原本町清掃工場 | 8759 | 0 | 0 |  | 可燃ごみ, 粗大ごみ, ごみ処理残渣 |  | 焼却 |  | ストーカ式（可動） | 准連続運転 | 60 | 2 | 1985 | 無し | [8 empty] | 無し | セメント固化, 薬剤処理 | 直営 |  | 無し |  | 100 | 43.4 | 30 | 7.8 | 14.9 | 1.8 | 2.1 | 123 | 100 | 50.7 | 42.3 | 7 | 6698 | 7283 | 無し
奈良県 | 29402 | 29-402-01-001 | 明日香村 | 明日香村クリーンセンター施設 | 1489 | 0 | 0 |  | 可燃ごみ |  | 焼却 |  | ストーカ式（可動） | バッチ運転 | 6 | 1 | 2002 | 無し | [8 empty] | 無し | 薬剤処理 | 一部委託 |  | 無し |  | 100 | 53.5 | 22.7 | 12 | 3.6 | 5 | 3.2 | 104 | 100 | 44.3 | 47.9 | 7.8 | 7914 | 8596 | 無し
奈良県 | 29424 | 29-424-01-001 | 上牧町 | 上牧町塵芥焼却場 | 3087 | 0 | 0 |  | 可燃ごみ, 混合（未分別）ごみ |  | 焼却 |  | ストーカ式（可動） | バッチ運転 | 15 | 2 | 1971 | 無し | [8 empty] | 薬剤処理 | 薬剤処理 | 直営 | 廃止 | 無し |  | 100 | 47.31 | 22.04 | 11.83 | 13.44 | 2.69 | 2.69 | 151 | 100 | 45.93 | 7.22 | 46.85 | 7660 | 9250 | 無し
奈良県 | 29427 | 29-427-01-001 | 河合町 | 河合町清掃工場 | 5372 | 0 |  |  | 可燃ごみ, 粗大ごみ |  | 焼却 |  | ストーカ式（可動） | バッチ運転 | 30 | 2 | 1977 | 無し | [8 empty] | 無し | 無し | 直営 |  | 無し |  | 100 | 50.66 | 14.98 | 13.22 | 16.74 | 0.44 | 3.96 | 0 | 100 | 56.09 | 37.46 | 6.45 | 5650 | 6570 | 無し
奈良県 | 29443 | 29-443-01-001 | 下市町 | 下市町紫水苑 | 0 | 0 | 0 |  | 可燃ごみ |  | 焼却 |  | ストーカ式（可動） | バッチ運転 | 20 | 1 | 1986 | 無し | [8 empty] | 無し | 無し | 直営 | 休止 | 無し |  | 0 | 0 | 0 | 0 | 0 | 0 | 0 | 0 | 0 | 0 | 0 | 0 | 0 | 0 | 無し
奈良県 | 29449 | 29-449-01-001 | 十津川村 | 十津川村衛生センター | 1050 | 0 | 0 |  | 可燃ごみ, ごみ処理残渣, し尿処理残渣 |  | 焼却 |  | ストーカ式（可動） | バッチ運転 | 10 | 1 | 1992 | 無し | [8 empty] | 無し | 薬剤処理 | 直営 |  | 無し |  | 100 | 49 | 29.8 | 5.6 | 12.4 | 2.2 | 1 | 160 | 100 | 46.1 | 46.9 | 7 | 76825 | 98925 | 無し
奈良県 | 29823 | 29-823-01-001 | 上下北山衛生一部事務組合 | 上下北山クリンセンター | 459 | 0 | 0 | 資源化物搬出量 | 可燃ごみ, 粗大ごみ |  | 焼却 |  | ストーカ式（可動） | バッチ運転 | 5 | 1 | 2002 | 無し | [8 empty] | 薬剤処理 | 薬剤処理 | 直営 |  | 無し |  | 100 | 39.69 | 17.53 | 2.5 | 32.92 | 6.77 | 0.59 | 176 | 100 | 64.39 | 5.45 | 30.16 | 4900 | 4900 | 無し
奈良県 | 29828 | 29-828-01-001 | 香芝・王寺環境施設組合 | 美濃園 | 29286 | 0 | 0 |  | 可燃ごみ, ごみ処理残渣 |  | 焼却 |  | ストーカ式（可動） | 全連続運転 | 150 | 2 | 1982 | 場内温水 | 1884612 | 0 | 1884612 | 0 |  |  |  |  | 薬剤処理 | 薬剤処理 | 委託 |  | 無し |  | 100 | 44.9 | 26.8 | 14.8 | 10.1 | 2.3 | 1.1 | 143.3 | 100 | 50.6 | 43.8 | 5.6 | 9926 | 8103 | 無し
奈良県 | 29834 | 29-834-01-001 | 吉野広域行政組合 | 吉野広域行政組合吉野三町村クリーンセンター | 2668 | 209 |  | 資源化物搬出量 | 可燃ごみ, ごみ処理残渣 |  | 焼却 |  | ストーカ式（可動） | バッチ運転 | 25 | 2 | 1992 | 無し | [8 empty] | 薬剤処理 | 薬剤処理 | 直営 |  | 無し |  | 100 | 40.7 | 21.3 | 13.9 | 15.6 | 6.6 | 1.9 | 172 | 100 | 44.2 | 45 | 10.8 | 7367 | 9010 | 無し
奈良県 | 29843 | 29-843-01-001 | 南和広域衛生組合 | 南和広域美化センター | 6812 | 0 |  |  | 可燃ごみ, 粗大ごみ |  | 焼却 |  | 流動床式 | 准連続運転 | 40 | 2 | 1994 | 場内温水 | 1551816 | 1551816 | 1551816 | 1551816 |  |  |  |  | 無し | セメント固化 | 直営 |  | 無し |  | 100 | 46.8 | 22.7 | 4.6 | 18.7 | 5.6 | 1.6 | 134 | 100 | 53.8 | 38.3 | 7.9 | 5862 | 6189 | 無し
奈良県 | 29844 | 29-844-01-001 | 東宇陀環境衛生組合 | 東宇陀クリーンセンター | 2978 | 2.4 |  | 資源化物搬出量 | 可燃ごみ, 粗大ごみ |  | 焼却 |  | ストーカ式（可動） | バッチ運転 | 20 | 2 | 1996 | 場内温水 | 338668 |  | 338668 | [5 empty] | 無し | 薬剤処理 | 直営 |  | 無し |  | 100 | 43.05 | 26.77 | 11.25 | 10.38 | 3.04 | 5.51 | 0 | 100 | 52.35 | 41.24 | 6.41 | 0 | 0 | 無し
奈良県 | 29852 | 29-852-01-001 | やまと広域環境衛生事務組合 | やまと広域環境衛生事務組合新ごみ処理施設 | 0 | 0 | 0 |  | 可燃ごみ, 粗大ごみ |  | 焼却 |  | ストーカ式（可動） | 全連続運転 | 120 | 2 | 2017 | 無し | [8 empty] | 無し | 薬剤処理 | 委託 | 新設（建設中） | 無し |  | 0 | 0 | 0 | 0 | 0 | 0 | 0 | 0 | 0 | 0 | 0 | 0 | 0 | 0 | 無し
和歌山県 | 30201 | 30-201-01-001 | 和歌山市 | 青岸エネルギーセンター | 88083.11 | 0 | 0 |  | 可燃ごみ, 混合（未分別）ごみ, 粗大ごみ, ごみ処理残渣, し尿処理残渣 |  | 焼却 |  | ストーカ式（可動） | 全連続運転 | 400 | 2 | 1986 | 場内温水, 場内蒸気, 発電（場内利用）, 発電（場外利用） | 155858170 |  | 128313897 |  | 4300 | 9 | 26730 | 0 | 無し | 薬剤処理 | 直営 |  | 有り | 99.9 | 100 | 34.1 | 22.1 | 19 | 18.8 | 4.5 | 1.5 | 191 | 100 | 40.7 | 46.1 | 13.2 | 9660 | 0 | 無し
和歌山県 | 30201 | 30-201-01-002 | 和歌山市 | 青岸クリーンセンター | 41243.27 | 0 | 0 |  | 可燃ごみ, 混合（未分別）ごみ, 粗大ごみ, し尿処理残渣 |  | 焼却 |  | 流動床式 | 全連続運転 | 320 | 2 | 1998 | 場内温水, 場内蒸気, 発電（場内利用）, 発電（場外利用） | 58000320 | 0 | 16761628 |  | 3500 | 7.9 | 9745 | 0 | 無し | セメント固化, 薬剤処理 | 一部委託 |  | 無し |  | 100 | 41.4 | 21.4 | 8.7 | 22.7 | 3.9 | 1.9 | 209 | 100 | 42.9 | 47.3 | 9.8 | 9270 | 0 | 無し
和歌山県 | 30202 | 30-202-01-001 | 海南市 | 海南市クリーンセンター | 0 | 0 | 0 |  | 可燃ごみ, ごみ処理残渣 |  | 焼却 |  | 流動床式 | 全連続運転 | 150 | 2 | 1984 | 場内温水 | 60828 |  | 60828 | [5 empty] | 無し | 薬剤処理 | 委託 | 休止 | 無し |  | 0 | 0 | 0 | 0 | 0 | 0 | 0 | 0 | 0 | 0 | 0 | 0 | 0 | 0 | 無し
和歌山県 | 30202 | 30-202-01-002 | 海南市 | 海南市下津清掃センター | 0 | 0 | 0 |  | 可燃ごみ |  | 焼却 |  | ストーカ式（可動） | バッチ運転 | 30 | 2 | 1984 | 無し | [8 empty] | 無し | 薬剤処理 | 委託 | 休止 | 無し |  | 0 | 0 | 0 | 0 | 0 | 0 | 0 | 0 | 0 | 0 | 0 | 0 | 0 | 0 | 無し
和歌山県 | 30206 | 30-206-01-001 | 田辺市 | 田辺市ごみ処理場(焼却施設) | 19905 | 0 |  |  | 可燃ごみ, 粗大ごみ |  | 焼却 |  | ストーカ式（可動） | 全連続運転 | 75 | 2 | 1996 | 無し | [8 empty] | 無し | セメント固化, 薬剤処理 | 委託 | 能力変更 | 無し |  | 100 | 65.9 | 11 | 10.5 | 10.7 | 0.7 | 1.2 | 184 | 100 | 60.7 | 35.7 | 3.6 | 7540 | 5260 | 無し
和歌山県 | 30207 | 30-207-01-001 | 新宮市 | 新宮市クリーンセンター | 10704 | 0 | 0 |  | 可燃ごみ |  | 焼却 |  | ストーカ式（可動） | 准連続運転 | 49 | 2 | 2002 | 場内温水 | 937888 | 0 | 824880 | 0 |  |  |  |  | 無し | 薬剤処理 | 委託 |  | 無し |  | 100 | 27.05 | 30.92 | 14.01 | 19.32 | 6.28 | 2.42 | 135 | 100 | 45.09 | 45.87 | 9.04 | 7490 | 9840 | 無し
和歌山県 | 30208 | 30-208-01-001 | 紀の川市 | 粉河クリーンセンター |  |  |  |  | 可燃ごみ, 粗大ごみ, ごみ処理残渣 |  | 焼却 |  | ストーカ式（可動） | バッチ運転 | 20 | 2 | 1972 | 無し | [8 empty] | 無し | 薬剤処理 | 直営 | 廃止 |  |  | 0 | 0 | 0 | 0 | 0 | 0 | 0 | 0 | 0 | 0 | 0 | 0 | 0 | 0 | 無し
和歌山県 | 30208 | 30-208-01-002 | 紀の川市 | 那賀アメニティセンター |  |  |  |  | 可燃ごみ, 粗大ごみ, ごみ処理残渣 |  | 焼却 |  | ストーカ式（可動） | バッチ運転 | 20 | 2 | 1995 | 無し | [8 empty] | 無し | セメント固化, 薬剤処理 | 直営 | 廃止 |  |  | 0 | 0 | 0 | 0 | 0 | 0 | 0 | 0 | 0 | 0 | 0 | 0 | 0 | 0 | 無し
和歌山県 | 30209 | 30-209-01-001 | 岩出市 | 岩出クリーンセンター | 14996 | 600 |  | 資源化物生産量 | 可燃ごみ, 粗大ごみ |  | 焼却 |  | 流動床式 | 全連続運転 | 60 | 2 | 2008 | 無し | [8 empty] | 薬剤処理, 溶融処理 | 薬剤処理, 溶融処理 | 委託 |  | 無し |  | 100 | 58.3 | 23.6 | 2 | 13.9 | 1.2 | 1 | 113.3 | 100 | 40.5 | 54.8 | 4.7 | 9313 | 10250 | 無し
和歌山県 | 30341 | 30-341-01-001 | かつらぎ町 | 花園村一般廃棄物焼却炉 | 0 | 0 | 0 |  | 可燃ごみ |  | 焼却 |  | その他 | バッチ運転 | 1 | 1 | 1992 | 無し | [8 empty] | 無し | 無し | 直営 | 休止 | 無し |  | 0 | 0 | 0 | 0 | 0 | 0 | 0 | 0 | 0 | 0 | 0 | 0 | 0 | 0 | 無し
和歌山県 | 30401 | 30-401-01-001 | 白浜町 | 白浜町清掃センター | 9283 | 22 |  | 資源化物搬出量 | 可燃ごみ, その他, ごみ処理残渣 |  | 焼却 |  | 流動床式 | 准連続運転 | 55 | 2 | 1995 | 場内温水, その他 | 1883448 |  | 468070 | [5 empty] | 無し | セメント固化, 薬剤処理 | 一部委託 |  | 有り | 96 | 100 | 37.8 | 23.6 | 10.7 | 12.9 | 1.9 | 13.1 | 223 | 100 | 50.4 | 42.1 | 7.5 | 6699 | 0 | 無し
和歌山県 | 30401 | 30-401-01-002 | 白浜町 | 日置川ごみ焼却場 | 1091 | 0 |  |  | 可燃ごみ, 粗大ごみ, その他, ごみ処理残渣 |  | 焼却 |  | ストーカ式（可動） | バッチ運転 | 12 | 2 | 1990 | その他 | 0 |  | 0 | [5 empty] | 無し | セメント固化, 薬剤処理 | 委託 |  | 無し |  | 100 | 41.3 | 24.2 | 6.5 | 20.1 | 3 | 4.9 | 102 | 100 | 45.9 | 46.9 | 7.2 | 7707 | 0 | 無し
和歌山県 | 30406 | 30-406-01-001 | すさみ町 | すさみ町ゴミ焼却場 | 3997 | 0 | 0 |  | 可燃ごみ |  | 焼却 |  | ストーカ式（可動） | バッチ運転 | 15 | 2 | 1987 | 無し | [8 empty] | 無し | セメント固化 | 直営 |  | 無し |  | 100 | 45.3 | 18 | 2 | 29.6 | 4.3 | 0.8 | 149.5 | 100 | 47.9 | 40.9 | 11.2 | 6490 | 0 | 無し
和歌山県 | 30421 | 30-421-01-001 | 那智勝浦町 | 那智勝浦町清掃管理事務所(那智勝浦町クリーンセンター) | 5922 | 0 | 0 |  | 可燃ごみ, ごみ処理残渣 |  | 焼却 |  | 流動床式 | 准連続運転 | 50 | 2 | 1991 | 無し | [8 empty] | 無し | 薬剤処理 | 委託 |  | 無し |  | 100 | 40.9 | 26.5 | 7.8 | 18.7 | 3.8 | 2.3 | 187.4 | 100 | 52 | 5.7 | 42.3 | 6648 |  | 無し
和歌山県 | 30845 | 30-845-01-001 | 串本町古座川町衛生施設事務組合 | 宝嶋クリーンセンター | 5943 | 0 | 0 |  | 可燃ごみ |  | 焼却 |  | ストーカ式（可動） | バッチ運転 | 30 | 2 | 2006 | 無し | [8 empty] | 無し | 薬剤処理 | 委託 |  | 無し |  | 100 | 67.5 | 12.4 | 13.4 | 6.7 | 0 | 0 | 424 | 100 | 49.6 | 46.8 | 3.6 | 7556 | 0 | 無し
和歌山県 | 30864 | 30-864-01-001 | 御坊広域行政事務組合 | 御坊広域清掃センター | 18087 | 64 |  | 資源化物搬出量 | 可燃ごみ, 粗大ごみ, し尿処理残渣 |  | 焼却 |  | 流動床式 | 全連続運転 | 147 | 2 | 1998 | 無し | [8 empty] | 無し | 薬剤処理 | 一部委託 |  | 有り | 99 | 100 | 67.1 | 14.7 | 10.6 | 7.6 | 0 | 0 | 415 | 100 | 48.9 | 47.1 | 4 | 7654 | 19063 | 無し
和歌山県 | 30868 | 30-868-01-001 | 上大中清掃施設組合 | 上大中クリーンセンター | 4156 | 0 | 0 |  | 可燃ごみ |  | 焼却 |  | ストーカ式（可動） | バッチ運転 | 22 | 2 | 1987 | 無し | [8 empty] | 無し | 薬剤処理 | 直営 |  | 無し |  | 100 | 75 | 13.9 | 2.1 | 7 | 0.7 | 1.3 | 139.2 | 100 | 33.6 | 61.2 | 5.2 | 0 | 0 | 無し
和歌山県 | 30880 | 30-880-01-001 | 有田周辺広域圏事務組合 | 有田周辺広域圏事務組合環境センター | 14374 | 0 | 0 |  | 可燃ごみ, 粗大ごみ, 不燃ごみ |  | 焼却 |  | ストーカ式（可動） | 全連続運転 | 100 | 2 | 2000 | 無し | 0 | 0 | 0 | 0 | 0 | 0 | 0 | 0 | 無し | 薬剤処理 | 委託 |  | 無し |  | 100 | 53.8 | 26.2 | 7.1 | 8.8 | 2.3 | 1.8 | 130 | 100 | 34 | 60.7 | 5.3 | 10575 | 0 | 無し
和歌山県 | 30893 | 30-893-01-001 | 橋本周辺広域市町村圏組合 | 橋本周辺広域ごみ処理場 | 24295.48 | 0 | 0 |  | 可燃ごみ, 粗大ごみ, ごみ処理残渣, し尿処理残渣 |  | 焼却 |  | ストーカ式（可動） | 全連続運転 | 101 | 2 | 2009 | 発電（場内利用）, 場外温水, 発電（場外利用） | 9508800 | 3561600 | 5323920 | 1780800 | 500 | 4.9 | 2836 | 0 | 無し | 薬剤処理 | 委託 |  | 有り | 94 | 100 | 46.7 | 27.5 | 8.3 | 9.2 | 4.8 | 3.5 | 190.5 | 100 | 51.1 | 40.8 | 8.1 | 6388 | 0 | 無し
和歌山県 | 30897 | 30-897-01-001 | 紀の海広域施設組合 | 紀の海クリーンセンター | 33385 | 0 |  |  | 可燃ごみ, 粗大ごみ, 資源ごみ, ごみ処理残渣 |  | 焼却 |  | ストーカ式（可動） | 全連続運転 | 135 | 2 | 2015 | 発電（場内利用）, 発電（場外利用） |  |  |  |  | 1950 | 12.8 | 10825 | 5106 | 無し | 薬剤処理 | 委託 |  | 有り | 99.63 | 100 | 47.02 | 29.74 | 12.81 | 7.76 | 1.15 | 1.52 | 78 | 100 | 0 | 90.89 | 9.11 | 7382 | 8375 | 無し
鳥取県 | 31201 | 31-201-01-001 | 鳥取市 | 鳥取市神谷清掃工場 | 51151 | 0 | 0 |  | 可燃ごみ, 粗大ごみ, し尿処理残渣 |  | 焼却 |  | ストーカ式（可動） | 全連続運転 | 270 | 2 | 1991 | 無し | [8 empty] | 無し | 薬剤処理 | 委託 |  | 無し |  | 100 | 40.8 | 22.2 | 5.4 | 15.7 | 4.4 | 11.5 | 0 | 100 | 44.3 | 45.9 | 9.8 | 7514 | 0 | 無し
鳥取県 | 31201 | 31-201-01-002 | 鳥取市 | 鳥取市国府町クリーンセンター | 1570 | 0 | 0 |  | 可燃ごみ, 粗大ごみ, し尿処理残渣 |  | 焼却 |  | ストーカ式（可動） | バッチ運転 | 12 | 1 | 1997 | 無し | [8 empty] | 無し | 薬剤処理 | 委託 |  | 無し |  | 100 | 48.4 | 12 | 5.6 | 34 | 0 | 0 | 0 | 100 | 62.1 | 33.5 | 4.4 | 3804 | 0 | 無し
鳥取県 | 31201 | 31-201-01-003 | 鳥取市 | 鳥取市レインボーふくべ | 755 | 0 | 0 |  | 可燃ごみ, 粗大ごみ, し尿処理残渣 |  | 焼却 |  | ストーカ式（可動） | バッチ運転 | 5 | 1 | 1998 | 無し | [8 empty] | 無し | 薬剤処理 | 委託 |  | 無し |  | 100 | 43.9 | 12.6 | 4.7 | 38.8 | 0 | 0 | 0 | 100 | 62.5 | 32.6 | 4.9 | 3653 | 0 | 無し
鳥取県 | 31201 | 31-201-01-004 | 鳥取市 | 鳥取市ながおクリーンステーション | 3895 | 0 | 0 |  | 可燃ごみ, 粗大ごみ, し尿処理残渣 |  | 焼却 |  | ストーカ式（可動） | バッチ運転 | 25 | 2 | 1994 | 無し | [8 empty] | 無し | 薬剤処理 | 委託 |  | 無し |  | 100 | 47 | 14.5 | 8 | 30.5 | 0 | 0 | 0 | 100 | 59.1 | 36.3 | 4.6 | 5361 | 0 | 無し
鳥取県 | 31202 | 31-202-01-001 | 米子市 | 米子市クリーンセンター | 56101 | 4627 |  | 資源化物搬出量 | 可燃ごみ |  | 焼却 |  | ストーカ式（可動） | 全連続運転 | 270 | 3 | 2002 | 場内温水, 発電（場内利用）, 発電（場外利用） | 16403520 | 0 | 不明 | 0 | 4000 | 15.4 | 22550 | 12816 | 無し | 薬剤処理 | 委託 |  | 無し |  | 100 | 48.5 | 16.9 | 3.9 | 29.6 | 1.1 | 0 | 191 | 100 | 49.1 | 47.8 | 3.1 | 7795 | 9374 | 無し
鳥取県 | 31204 | 31-204-01-001 | 境港市 | 境港市清掃センター | 0 | 0 |  |  | 可燃ごみ, 粗大ごみ, ごみ処理残渣, し尿処理残渣 |  | 焼却 |  | 流動床式 | 准連続運転 | 60 | 2 | 1988 | 無し | [8 empty] | 無し | 無し | 直営 | 廃止 | 無し |  | 0 | 0 | 0 | 0 | 0 | 0 | 0 | 0 | 0 | 0 | 0 | 0 | 0 | 0 | 無し
鳥取県 | 31386 | 31-386-01-001 | 大山町 | 大山町名和クリーンセンター | 1376.6 | 0 | 0 |  | 可燃ごみ |  | 焼却 |  | ストーカ式（可動） | バッチ運転 | 8 | 1 | 1995 | 無し | [8 empty] | 無し | 無し | 直営 |  | 無し |  | 100 | 49.6 | 17.1 | 2.5 | 30.5 | 0.3 | 0 | 158.2 | 100 | 54.5 | 42.2 | 3.3 | 6583 | 7463 | 無し
鳥取県 | 31386 | 31-386-01-002 | 大山町 | 大山町中山清掃センター | 0 | 0 | 0 |  | 可燃ごみ |  | 焼却 |  | ストーカ式（可動） | バッチ運転 | 7 | 1 | 1991 | 無し | [8 empty] | 無し | 無し | 直営 | 休止 | 無し |  | 0 | 0 | 0 | 0 | 0 | 0 | 0 | 0 | 0 | 0 | 0 | 0 | 0 | 0 | 無し
鳥取県 | 31390 | 31-390-01-001 | 伯耆町 | 伯耆町清掃センター | 1108 | 130 |  | 資源化物搬出量 | 可燃ごみ |  | 焼却 |  | ストーカ式（可動） | バッチ運転 | 10 | 1 | 1988 | 無し | [8 empty] | 無し | 薬剤処理 | 一部委託 |  | 無し |  | 100 | 51.5 | 22.6 | 4 | 15.2 | 4.5 | 2.2 | 117.5 | 100 | 49.4 | 44.8 | 5.8 | 7188 | 7935 | 無し
鳥取県 | 31401 | 31-401-01-001 | 日南町 | 日南町清掃センター | 990 | 119 |  | 資源化物搬出量 | 可燃ごみ |  | 焼却 |  | ストーカ式（可動） | バッチ運転 | 10 | 1 | 1990 | 無し | [8 empty] | 無し | 薬剤処理 | 委託 |  | 無し |  | 100 | 58.6 | 20.2 | 2.9 | 14.7 | 2 | 1.6 | 137 | 100 | 48.4 | 45.6 | 6 | 7388 | 8795 | 無し
鳥取県 | 31812 | 31-812-01-001 | 日野町江府町日南町衛生施設組合 | 日野町江府町日南町衛生施設組合(ごみ処理施設) | 1398 | 0 | 0 |  | 可燃ごみ, 粗大ごみ |  | 焼却 |  | ストーカ式（可動） | バッチ運転 | 10 | 1 | 1998 | 無し | [8 empty] | 無し | 無し | 直営 |  | 無し |  | 100 | 47.2 | 21 | 14.4 | 13.6 | 2.6 | 1.2 | 190 | 100 | 43.1 | 50.2 | 6.7 | 8373 | 9103 | 無し
鳥取県 | 31825 | 31-825-01-001 | 南部町・伯耆町清掃施設管理組合 | 南部町・伯耆町清掃施設管理組合クリーンセンター | 3598.2 | 456 |  | 資源化物搬出量 | 可燃ごみ |  | 焼却 |  | ストーカ式（可動） | バッチ運転 | 16 | 2 | 1995 | 無し | [8 empty] | 無し | 薬剤処理 | 直営 |  | 無し |  | 100 | 53.45 | 18.425 | 2.775 | 20.6 | 2.4 | 2.35 | 140 | 100 | 54.875 | 7.175 | 37.95 | 5770 | 6573 | 無し
鳥取県 | 31835 | 31-835-01-001 | 鳥取中部ふるさと広域連合 | ほうきリサイクルセンター | 29249 | 1954.42 |  | 資源化物搬出量 | 可燃ごみ, 粗大ごみ, ごみ処理残渣, し尿処理残渣 |  | 焼却 |  | ストーカ式（可動） | 全連続運転 | 200 | 2 | 1996 | 場内温水 | 49600000 |  | 49600000 | [5 empty] | 無し | セメント固化, 薬剤処理 | 委託 |  | 無し |  | 100 | 45.4 | 28.8 | 8.2 | 7.7 | 2.3 | 7.6 | 173.5 | 100 | 39.3 | 53.6 | 7.1 | 9115 | 9695 | 無し
島根県 | 32201 | 32-201-01-001 | 松江市 | エコクリーン松江 | 61146 | 6737 |  | 資源化物搬出量 | 可燃ごみ, 混合（未分別）ごみ, 粗大ごみ, 不燃ごみ, ごみ処理残渣 |  | ガス化溶融・改質 |  | シャフト式 | 全連続運転 | 255 | 3 | 2010 | 発電（場内利用）, 発電（場外利用） |  |  |  |  | 4800 | 15.97 | 28885 | 0 | 無し | 薬剤処理 | 委託 |  | 無し |  | 100 | 44.4 | 16.8 | 17.9 | 8.7 | 6 | 6.2 | 154.1 | 100 | 45.4 | 45.5 | 9.1 | 7420 | 8240 | 無し
島根県 | 32203 | 32-203-01-001 | 出雲市 | 出雲エネルギーセンター | 56524 | 192 |  | 資源化物搬出量 | 可燃ごみ, ごみ処理残渣, し尿処理残渣 |  | ガス化溶融・改質 |  | 回転式 | 全連続運転 | 218 | 2 | 2003 | 場内温水, 場内蒸気, 発電（場内利用）, 発電（場外利用） | 67737600 |  | 55195000 |  | 3690 | 17 | 20105 | 393 | 溶融処理 | セメント固化, 薬剤処理 | 一部委託 |  | 無し |  | 100 | 59.9 | 18.7 | 10.3 | 10.6 | 0.5 | 0 | 122.5 | 100 | 40.4 | 55.3 | 4.3 | 9400 | 0 | 無し
島根県 | 32206 | 32-206-01-001 | 安来市 | 安来市清瀬クリーンセンター | 0 | 0 | 0 |  | 可燃ごみ |  | 焼却 |  | 流動床式 | 准連続運転 | 52 | 2 | 1994 | 無し | [8 empty] | 無し | セメント固化 | 委託 | 休止 | 無し |  | 100 | 35.5 | 20.4 | 12.9 | 20.1 | 2.8 | 8.3 | 158 | 100 | 44.6 | 48.4 | 7 | 7985 | 0 | 無し | [29 empty] | 譲渡
島根県 | 32343 | 32-343-01-001 | 奥出雲町 | 仁多可燃物処理センター | 3046 | 0 | 0 |  | 可燃ごみ, 混合（未分別）ごみ, ごみ処理残渣 |  | 焼却 |  | ストーカ式（可動） | バッチ運転 | 20 | 2 | 1981 | 無し | [8 empty] | 無し | 薬剤処理 | 直営 |  | 無し |  | 100 | 55.6 | 15.6 | 6.7 | 8.9 | 13.2 | 0 | 150 | 100 | 49.4 | 46.2 | 4.4 | 0 | 7460 | 無し
島根県 | 32525 | 32-525-01-001 | 海士町 | 海士町清掃センター | 1029 | 0 | 0 |  | 可燃ごみ, 混合（未分別）ごみ, し尿処理残渣 |  | 焼却 |  | ストーカ式（可動） | バッチ運転 | 7 | 1 | 1999 | 無し | [8 empty] | 無し | 薬剤処理 | 直営 |  | 有り | 95 | 100 | 51.3 | 14.8 | 1.9 | 31 | 1 | 0 | 120 | 100 | 44.4 | 51.1 | 4.5 | 8520 | 0 | 無し
島根県 | 32526 | 32-526-01-001 | 西ノ島町 | 西ノ島町ごみ焼却場「清美苑」 | 1486 | 0 |  |  | 可燃ごみ, 粗大ごみ, し尿処理残渣 |  | 焼却 |  | 固定床式 | バッチ運転 | 10 | 1 | 1994 | 無し | [8 empty] | 無し | 薬剤処理 | 直営 | 能力変更 | 無し |  | 100 | 58.4 | 16.1 | 2.15 | 20.3 | 2.75 | 0.3 | 135 | 100 | 53.1 | 39.6 | 7.3 | 6125 | 5850 | 無し
島根県 | 32527 | 32-527-01-001 | 知夫村 | 知夫村ゴミ焼却場 | 57 | 0 | 0 |  | 可燃ごみ |  | 焼却 |  | その他 | バッチ運転 | 1.56 | 1 | 2015 | 無し | [8 empty] | 無し | 無し | 直営 |  | 無し |  | 100 | 15 | 0 | 0 | 80 | 0 | 5 | 0 | 0 | 0 | 0 | 0 | 0 | 0 | 無し
島根県 | 32528 | 32-528-01-001 | 隠岐の島町 | 島後清掃センター | 6131 | 0 | 0 |  | 可燃ごみ, 粗大ごみ, ごみ処理残渣, し尿処理残渣 |  | 焼却 |  | ストーカ式（可動） | バッチ運転 | 25 | 2 | 1994 | 場内温水 | 167 |  | 0 | [5 empty] | 無し | 薬剤処理 | 直営 |  | 有り | 99 | 100 | 48.9 | 15.4 | 14.5 | 18.3 | 0.6 | 2.3 | 130 | 100 | 47.4 | 9.3 | 43.3 | 6960 | 8023 | 無し
島根県 | 32852 | 32-852-01-001 | 益田地区広域市町村圏事務組合 | 益田地区広域市町村圏事務組合ごみ焼却場 | 0 | 0 | 0 | 資源化物生産量 | 可燃ごみ |  | 焼却 |  | 流動床式 | 全連続運転 | 97.5 | 2 | 1987 | 無し | [8 empty] | 無し | 無し | 直営 | 休止 | 無し |  | 0 | 0 | 0 | 0 | 0 | 0 | 0 | 0 | 0 | 0 | 0 | 0 | 0 | 0 | 無し
島根県 | 32852 | 32-852-01-002 | 益田地区広域市町村圏事務組合 | 益田地区広域クリーンセンター | 17049 | 1122 |  | 資源化物搬出量 | 可燃ごみ |  | 焼却 |  | ストーカ式（可動） | 全連続運転 | 62 | 2 | 2007 | 無し | [8 empty] | 溶融処理 | セメント固化, 薬剤処理, 溶融処理 | 委託 |  | 無し |  | 100 | 71.8 | 10.3 | 7.3 | 6.6 | 1.3 | 2.7 | 168.1 | 100 | 47.8 | 43.4 | 8.8 | 6973 | 6483 | 無し
島根県 | 32888 | 32-888-01-001 | 邑智郡総合事務組合 | 邑智クリーンセンターごみ焼却施設 | 2874 | 0 | 0 |  | 可燃ごみ, ごみ処理残渣, し尿処理残渣 |  | 焼却 |  | ストーカ式（可動） | バッチ運転 | 12 | 2 | 1998 | 無し | [8 empty] | その他 | 薬剤処理 | 一部委託 |  | 無し |  | 100 | 61.6 | 17.6 | 2.2 | 12.8 | 3 | 2.8 | 155 | 100 | 44.4 | 7.3 | 48.3 | 7977 | 8732 | 無し
島根県 | 32891 | 32-891-01-001 | 浜田地区広域行政組合 | エコクリーンセンター | 21974 | 1764 |  | 資源化物生産量 | 可燃ごみ, 粗大ごみ, ごみ処理残渣 |  | ガス化溶融・改質 |  | シャフト式 | 全連続運転 | 98 | 2 | 2006 | 場内温水, 場内蒸気, 発電（場内利用）, 発電（場外利用） | 41153280 |  | 47262336 |  | 1800 | 18 | 7352 |  | 溶融処理 | 薬剤処理 | 委託 |  | 無し |  | 100 | 60.9 | 10.7 | 10.7 | 7.6 | 1.8 | 8.3 | 223 | 100 | 48 | 42 | 10 | 6820 | 6298 | 無し
岡山県 | 33100 | 33-100-01-001 | 岡山市 | 岡山市東部クリーンセンター | 105444 | 8846 |  | 資源化物搬出量 | 可燃ごみ, ごみ処理残渣, し尿処理残渣 |  | 焼却 |  | 流動床式 | 全連続運転 | 450 | 3 | 2001 | 場内温水, 場内蒸気, 発電（場内利用）, 場外蒸気, 発電（場外利用） | 75511200 | 40296000 | 46846000 | 46846000 | 12100 | 18.5 | 36152 | 2369 | 無し | セメント固化, 薬剤処理, 溶融処理 | 一部委託 |  | 有り | 98.5 | 100 | 43.1 | 24.9 | 14.5 | 12.2 | 3 | 2.3 | 208 | 100 | 47.2 | 45.8 | 7 | 7440 | 9430 | 無し
岡山県 | 33100 | 33-100-01-002 | 岡山市 | 岡山市岡南環境センター | 52766.81 | 4681.52 |  | 資源化物搬出量 | 可燃ごみ, 粗大ごみ, し尿処理残渣 |  | 焼却 |  | ストーカ式（可動） | 全連続運転 | 220 | 2 | 1978 | 場内温水, 場内蒸気, 発電（場内利用）, 場外蒸気, 発電（場外利用） | 不明 | 不明 | 167494111.7 | 17911066.305 | 1700 | 6.03 | 8937.65 | 0 | その他 | その他 | 一部委託 |  | 無し |  | 100 | 49.3 | 28.9 | 7.4 | 11 | 2.6 | 0.8 | 170 | 100 | 42.9 | 5.9 | 51.2 | 8560 | 10290 | 無し
岡山県 | 33100 | 33-100-01-003 | 岡山市 | 岡山市当新田環境センター | 55010.21 | 4683.16 |  | 資源化物搬出量 | 可燃ごみ, し尿処理残渣 |  | 焼却 |  | 流動床式 | 全連続運転 | 300 | 2 | 1994 | 場内温水, 場内蒸気, 発電（場内利用）, 場外蒸気, 発電（場外利用）, その他 | 100357639 | 70854696 | 54498381 | 51309711 | 1960 | 7.13 | 11049 | 0 | 無し | セメント固化 | 一部委託 |  | 無し |  | 100 | 43.6 | 28.7 | 11.9 | 9.8 | 4.5 | 1.5 | 140 | 100 | 45.4 | 48.4 | 6.2 | 7992 | 11540 | 無し
岡山県 | 33202 | 33-202-01-001 | 倉敷市 | 倉敷市白楽町ごみ焼却処理場 | 0 | 0 | 0 |  | 可燃ごみ |  | 焼却 |  | ストーカ式（可動） | 全連続運転 | 300 | 2 | 1977 | 無し | [8 empty] | 無し | 無し | 直営 | 休止 |  |  | 0 | 0 | 0 | 0 | 0 | 0 | 0 | 0 | 0 | 0 | 0 | 0 | 0 | 0 | 無し
岡山県 | 33202 | 33-202-01-002 | 倉敷市 | 倉敷市水島清掃工場 | 73749 |  |  |  | 可燃ごみ, 粗大ごみ, ごみ処理残渣, し尿処理残渣 |  | 焼却 |  | ストーカ式（可動） | 全連続運転 | 300 | 2 | 1994 | 場内温水, 場内蒸気, 発電（場内利用）, 発電（場外利用） | 30590000 |  | 17751539 |  | 3400 | 16.9 | 22736 | 15111 | 無し | 薬剤処理 | 委託 |  | 無し |  | 100 | 40.5 | 30.4 | 12.3 | 11 | 2.3 | 3.5 | 96 | 100 | 38.1 | 55.5 | 6.4 | 9490 | 0 | 無し
岡山県 | 33204 | 33-204-01-001 | 玉野市 | 玉野市東清掃センター | 18762 | 0 | 0 |  | 可燃ごみ, 粗大ごみ, ごみ処理残渣, し尿処理残渣 |  | 焼却 |  | ストーカ式（可動） | 全連続運転 | 150 | 2 | 1978 | 場内温水 | 84 |  | 84 | [5 empty] | 無し | 薬剤処理 | 一部委託 |  | 無し |  | 100 | 38.1 | 17.6 | 22.7 | 12.6 | 5.9 | 3.1 | 203.8 | 100 | 47.7 | 44.6 | 7.7 | 0 | 9063 | 無し
岡山県 | 33210 | 33-210-01-001 | 新見市 | 新見市クリーンセンター | 8531 | 0 | 0 |  | 可燃ごみ, ごみ処理残渣, し尿処理残渣 |  | 焼却 |  | ストーカ式（可動） | バッチ運転 | 46 | 2 | 1999 | 無し | [8 empty] | 無し | 薬剤処理 | 委託 |  | 無し |  | 100 | 46.5 | 25.7 | 10.3 | 13.4 | 3.1 | 1 | 203.8 | 100 | 39.8 | 53.4 | 6.8 | 6280 | 11920 | 無し
岡山県 | 33211 | 33-211-01-001 | 備前市 | クリーンセンター備前 | 7863 | 0 | 0 |  | 可燃ごみ, ごみ処理残渣, し尿処理残渣 |  | 焼却 |  | ストーカ式（可動） | バッチ運転 | 34 | 2 | 1998 | 無し | [8 empty] | 無し | 薬剤処理 | 直営 |  | 無し |  | 100 | 42.5 | 33.2 | 4.5 | 17 | 0 | 2.8 | 145 | 100 | 55.4 | 40.6 | 4 | 6245 | 0 | 無し
岡山県 | 33212 | 33-212-01-001 | 瀬戸内市 | クリーンセンターかもめ一般廃棄物焼却処理施設 | 9088 | 0 | 0 |  | 可燃ごみ, 粗大ごみ |  | 焼却 |  | ストーカ式（可動） | 准連続運転 | 43 | 2 | 1997 | 無し | [8 empty] | 無し | 薬剤処理 | 一部委託 |  | 無し |  | 100 | 39.2 | 28.2 | 9.6 | 16.8 | 2.4 | 3.8 | 160.5 | 100 | 58.6 | 36.2 | 5.2 | 0 | 5357 | 無し
岡山県 | 33213 | 33-213-01-001 | 赤磐市 | 赤磐市環境センター | 11699 | 1250 |  | 資源化物搬出量 | 可燃ごみ, 粗大ごみ |  | 焼却 |  | ストーカ式（可動） | 准連続運転 | 44 | 2 | 2014 | 場内温水 | 1181471 |  | 1197880 | [5 empty] | セメント固化, 薬剤処理 | セメント固化, 薬剤処理 | 委託 |  | 無し |  | 100 | 36 | 30.9 | 11.5 | 15.6 | 0.2 | 5.8 | 275 | 100 | 44.3 | 49.4 | 6.3 | 8215 | 9033 | 有り |  | 15127 | ○ |  | 93 |  |  |  | ○ |  | 5260 | ○ |  | 2484 | [6 empty] | ○ |  | 3124 |  |  |  | ○ |  | 4166 | 修理, 展示, 販売, 譲渡
岡山県 | 33214 | 33-214-01-001 | 真庭市 | クリーンセンターまにわごみ処理施設 | 4458 | 0 | 0 |  | 可燃ごみ, 粗大ごみ, ごみ処理残渣, し尿処理残渣 |  | 焼却 |  | ストーカ式（可動） | バッチ運転 | 30 | 2 | 1999 | 場内温水 | 1317120 |  | 745584 | [5 empty] | 無し | 薬剤処理, その他 | 直営 |  | 無し |  | 100 | 51.9 | 21.7 | 4.8 | 16 | 3.4 | 2.2 | 271 | 100 | 50.2 | 44.2 | 5.6 | 7055 | 0 | 無し
岡山県 | 33214 | 33-214-01-002 | 真庭市 | 真庭北部クリーンセンター | 2463 | 0 | 0 |  | 可燃ごみ |  | 焼却 |  | ストーカ式（可動） | バッチ運転 | 20 | 2 | 1991 | 無し | [8 empty] | 無し | 薬剤処理 | 直営 |  | 無し |  | 100 | 51.5 | 19.8 | 7.8 | 18.9 | 1.3 | 0.7 | 250 | 100 | 44.4 | 50.4 | 5.2 | 9733 | 0 | 無し
岡山県 | 33215 | 33-215-01-003 | 美作市 | 美作クリーンセンター | 6815 | 0 | 0 |  | 可燃ごみ, 粗大ごみ |  | 焼却 |  | ストーカ式（可動） | バッチ運転 | 34 | 2 | 2013 | 場内温水 | 2813440 |  | 0 | [5 empty] | 無し | 無し | 一部委託 |  | 無し |  | 100 | 40.4 | 29.6 | 8.9 | 13.5 | 0.3 | 7.3 | 271 | 100 | 42.1 | 51.8 | 6.1 | 0 | 0 | 無し
岡山県 | 33606 | 33-606-01-001 | 鏡野町 | 鏡野町北部衛生クリーンセンター | 0 | 0 | 0 |  | 可燃ごみ |  | 焼却 |  | ストーカ式（可動） | バッチ運転 | 10 | 1 | 1992 | 無し | [8 empty] | 無し | 薬剤処理 | 直営 | 廃止 | 無し |  | 100 | 49.1 | 23.9 | 6.2 | 18.3 | 1.4 | 1.1 | 209 | 100 | 52.6 | 43.6 | 3.8 | 8537 | 20333 | 無し
岡山県 | 33666 | 33-666-01-001 | 美咲町 | 柵原クリーンセンター | 0 | 0 | 0 |  | 可燃ごみ |  | 焼却 |  | ストーカ式（可動） | バッチ運転 | 6 | 1 | 1993 | 無し | [8 empty] | 無し | 無し | 直営 | 休止 | 無し |  | 0 | 0 | 0 | 0 | 0 | 0 | 0 | 0 | 0 | 0 | 0 | 0 | 0 | 0 | 無し
岡山県 | 33855 | 33-855-01-001 | 岡山県西部環境整備施設組合 | 岡山県西部環境整備施設組合里庄清掃工場 | 24222.01 | 148 |  | 資源化物搬出量 | 可燃ごみ, ごみ処理残渣 |  | 焼却 |  | 流動床式 | 准連続運転 | 200 | 2 | 1999 | 場内温水, その他 | 268880 |  | 268880 | [5 empty] | 薬剤処理 | 薬剤処理 | 一部委託 |  | 有り | 96 | 100 | 38.2 | 27 | 16.2 | 7.1 | 2.9 | 8.6 | 160.5 | 100 | 41.1 | 50.9 | 8 | 8553 | 0 | 無し
岡山県 | 33859 | 33-859-01-001 | 倉敷西部清掃施設組合 | 倉敷西部清掃施設組合清掃工場 | 26118 | 47 |  | 資源化物搬出量 | 可燃ごみ, 粗大ごみ, し尿処理残渣 |  | 焼却 |  | 流動床式 | 全連続運転 | 180 | 2 | 1998 | 場内温水 | 2822400 |  | 1845623 | [5 empty] | 無し | 薬剤処理 | 委託 |  | 無し |  | 100 | 41.6 | 29.2 | 10.9 | 12.8 | 1 | 4.5 | 113.3 | 100 | 45.8 | 48.9 | 5.3 | 8063 | 0 | 無し
岡山県 | 33895 | 33-895-01-001 | 岡山市久米南町衛生施設組合 | クリーンセンター | 2844 | 0 | 0 |  | 可燃ごみ, 粗大ごみ, ごみ処理残渣 |  | その他 |  | ストーカ式（可動） | バッチ運転 | 13 | 1 | 1993 | 無し | [8 empty] | 無し | 無し | 直営 |  | 無し |  | 100 | 60.7 | 19.8 | 4.7 | 12.7 | 1.8 | 0.3 | 180 | 100 | 43.8 | 49.8 | 6.4 | 9710 | 9540 | 無し
岡山県 | 33896 | 33-896-01-001 | 岡山県中部環境施設組合 | 岡山県中部環境施設組合コスモスクリーンセンターごみ処理施設 | 4573 | 1 |  | 資源化物搬出量 | ごみ処理残渣 |  | 焼却 |  | ストーカ式（可動） | バッチ運転 | 30 | 2 | 1993 | 無し | [8 empty] | 無し | 薬剤処理 | 直営 |  | 無し |  | 100 | 46.9 | 31.6 | 1.3 | 18.8 | 0.3 | 1.1 | 137 | 100 | 50.5 | 45 | 4.5 | 7210 | 9300 | 無し
岡山県 | 33897 | 33-897-01-001 | 岡山県井原地区清掃施設組合 | 井原クリーンセンター | 12049 | 14 |  | 資源化物搬出量 | 可燃ごみ, 粗大ごみ, ごみ処理残渣 |  | 焼却 |  | 流動床式 | 准連続運転 | 90 | 2 | 1994 | 場内温水 | 3750656 |  | 3916840 | [5 empty] | 無し | セメント固化 | 一部委託 |  | 無し |  | 100 | 47.9 | 24.6 | 9.8 | 12.8 | 0 | 4.9 | 198.9 | 100 | 48.9 | 45.5 | 5.6 | 7348 | 0 | 無し
岡山県 | 33913 | 33-913-01-001 | 総社広域環境施設組合 | 吉備路クリーンセンター | 28142 | 86 |  | 資源化物搬出量 | 可燃ごみ, 粗大ごみ |  | 焼却 |  | 流動床式 | 全連続運転 | 180 | 2 | 1997 | 場内温水, 場内蒸気, 発電（場内利用）, 場外温水 | 46273920 | 27764352 | 10625841 | 6375505 | 198 | 0.8 | 563 | 0 | 無し | 薬剤処理 | 委託 |  | 無し |  | 100 | 41.1 | 30.7 | 13.9 | 12.1 | 1.4 | 0.8 | 124 | 100 | 48.9 | 46.1 | 5 | 9390 | 0 | 無し
岡山県 | 33946 | 33-946-01-001 | 高梁地域事務組合 | 高梁地域事務組合クリーンセンター | 12402 | 0 | 0 |  | 可燃ごみ, ごみ処理残渣, し尿処理残渣 |  | 焼却 |  | ストーカ式（可動） | 准連続運転 | 56 | 2 | 1998 | 場内温水 | 1872640 |  | 把握できない | [5 empty] | 無し | セメント固化, 薬剤処理 | 委託 |  | 無し |  | 100 | 43.3 | 36.1 | 7.8 | 5.9 | 0.1 | 6.8 | 293.5 | 100 | 38.1 | 55.8 | 6.1 | 9560 | 10017 | 無し
岡山県 | 33959 | 33-959-01-001 | 津山圏域資源循環施設組合 | 津山圏域クリーンセンター | 35023 | 2968 | 0 | 資源化物搬出量 | 可燃ごみ, し尿処理残渣 |  | 焼却 |  | ストーカ式（可動） | 全連続運転 | 128 | 2 | 2015 | 場内温水, 発電（場内利用）, 発電（場外利用） | 691 | 0 | 6933000 | 0 | 2310 | 14 | 16632 | 0 | 無し | 薬剤処理 | 委託 |  | 無し |  | 100 | 55.7 | 19.3 | 6.3 | 13.1 | 2.2 | 3.4 | 294.8 | 100 | 48.9 | 45.4 | 5.7 | 7314 | 7862 | 無し
広島県 | 34100 | 34-100-01-001 | 広島市 | 広島市中工場 | 139113 | 823 |  | 資源化物搬出量 | 可燃ごみ, ごみ処理残渣 |  | 焼却 |  | ストーカ式（可動） | 全連続運転 | 600 | 3 | 2003 | 場内温水, 場内蒸気, 発電（場内利用）, 発電（場外利用） | 104092800 | 55188000 | 71184828 | 0 | 15200 | 17 | 50722 | 0 | 薬剤処理 | 薬剤処理 | 委託 |  | 無し |  | 100 | 55.1 | 20.5 | 6 | 14.1 | 1.3 | 3 | 180 | 100 | 49.9 | 45 | 5.1 | 7230 | 8400 | 無し
広島県 | 34100 | 34-100-01-002 | 広島市 | 広島市安佐北工場 | 36662 | 0 | 0 |  | 可燃ごみ, ごみ処理残渣 |  | 焼却 |  | ストーカ式（可動） | 全連続運転 | 200 | 2 | 1990 | 場内温水, 場内蒸気, 発電（場内利用）, 発電（場外利用） | 34779496 |  | 不明 |  | 1100 | 5 | 3347 | 88 | 無し | 薬剤処理 | 委託 |  | 無し |  | 100 | 65.4 | 12.5 | 7.3 | 12.7 | 0.3 | 1.8 | 147 | 100 | 48.7 | 46.5 | 4.8 | 7530 | 7610 | 無し
広島県 | 34100 | 34-100-01-003 | 広島市 | 広島市南工場 | 48105 | 0 | 0 |  | 可燃ごみ, ごみ処理残渣 |  | 焼却 |  | ストーカ式（可動） | 全連続運転 | 300 | 2 | 1988 | 場内温水, 場内蒸気, 発電（場内利用）, 場外温水, 発電（場外利用） | 73204723 | 44445725 | 4977401 | 1374976 | 1400 | 4 | 9890 | 556 | 薬剤処理 | 薬剤処理 | 委託 |  | 無し |  | 100 | 61.8 | 19.6 | 9.7 | 7.4 | 0.4 | 1.1 | 56 | 100 | 35.3 | 58.4 | 6.3 | 10067 | 11552 | 無し
広島県 | 34100 | 34-100-01-004 | 広島市 | 安佐南工場焼却施設 | 69954 | 301 |  | 資源化物搬出量 | 可燃ごみ, ごみ処理残渣 |  | 焼却 |  | ストーカ式（可動） | 全連続運転 | 400 | 2 | 2013 | 場内温水, 場内蒸気, 発電（場内利用）, 発電（場外利用） | 10127040 |  | 0 |  | 10760 | 19 | 24712 | 1031 | 薬剤処理 | 薬剤処理 | 委託 |  | 無し |  | 100 | 45.4 | 15.3 | 23.3 | 9 | 3 | 4 | 178.3 | 100 | 43.8 | 50.4 | 5.8 | 7757 | 8360 | 無し
広島県 | 34202 | 34-202-01-001 | 呉市 | クリーンセンターくれ(第3工場) | 74599 | 504 |  | 資源化物搬出量 | 可燃ごみ, ごみ処理残渣, し尿処理残渣 |  | 焼却 |  | 流動床式 | 全連続運転 | 380 | 3 | 2002 | 場内温水, 発電（場内利用）, 場外温水, 発電（場外利用） | 173376000 | 不明 | 不明 | 不明 | 7000 | 16.1 | 28624 | 678 | 溶融処理 | セメント固化, 薬剤処理, 溶融処理 | 委託 |  | 無し |  | 100 | 47.8 | 23.4 | 8.7 | 15.8 | 1.5 | 2.8 | 291.8 | 100 | 48.1 | 45.1 | 6.8 | 7293 | 8254 | 無し
広島県 | 34202 | 34-202-01-002 | 呉市 | 芸予環境衛生センター(ごみ処理施設) | 1085 | 0 |  |  | 可燃ごみ |  | 焼却 |  | ストーカ式（可動） | バッチ運転 | 7 | 1 | 1997 | 無し | 940800 | [7 empty] | 無し | 薬剤処理 | 直営 |  | 無し |  | 100 | 50.56 | 18.66 | 4.46 | 23.36 | 2.49 | 0.47 | 113.3 | 100 | 53.7 | 39.8 | 6.5 | 6140 | 7183 | 無し
広島県 | 34204 | 34-204-01-001 | 三原市 | 三原市清掃工場 | 30515 | 0 | 0 |  | 可燃ごみ, 粗大ごみ, ごみ処理残渣, し尿処理残渣 |  | 焼却 |  | ストーカ式（可動） | 准連続運転 | 128 | 2 | 1999 | 場内温水 | 8962128 |  | 8962128 | [5 empty] | 無し | セメント固化, 薬剤処理 | 一部委託 |  | 無し |  | 100 | 59.1 | 18.3 | 10.4 | 9.5 | 0.5 | 2.2 | 178 | 100 | 45.3 | 49.9 | 4.8 | 8255 | 8978 | 無し
広島県 | 34205 | 34-205-01-001 | 尾道市 | 尾道市クリーンセンター | 33720 | 0 | 0 |  | 可燃ごみ, ごみ処理残渣 |  | 焼却 |  | ストーカ式（可動） | 准連続運転 | 120 | 2 | 1994 | 場内温水, 場外温水 | 18816000 | 9408000 | 不明 | 不明 |  |  |  |  | 薬剤処理 | 薬剤処理 | 委託 |  | 無し |  | 100 | 57.8 | 20 | 13.5 | 6.9 | 0.7 | 1.1 | 186 | 100 | 39.9 | 53.1 | 7 | 9010 | 9638 | 無し
広島県 | 34205 | 34-205-01-002 | 尾道市 | 尾道市因瀬クリーンセンター | 8981 | 0 | 0 |  | 可燃ごみ, ごみ処理残渣, し尿処理残渣 |  | 焼却 |  | ストーカ式（可動） | 准連続運転 | 50 | 2 | 1990 | 場外温水 | 1172000 | 586000 | 73200 | 36600 |  |  |  |  | 薬剤処理 | 薬剤処理 | 直営 |  | 無し |  | 100 | 56.4 | 20.5 | 7 | 12.4 | 2.2 | 1.5 | 145 | 100 | 48.7 | 45.9 | 5.4 | 7428 | 0 | 無し
広島県 | 34207 | 34-207-01-001 | 福山市 | 福山市新西部清掃工場 | 23425 | 0 |  |  | 可燃ごみ |  | 焼却 |  | ストーカ式（可動） | 全連続運転 | 150 | 2 | 1980 | 無し | [8 empty] | 無し | 薬剤処理 | 委託 |  | 無し |  | 100 | 48.1 | 14.9 | 13.3 | 17.5 | 1.8 | 4.4 | 201.3 | 100 | 44.1 | 48.9 | 7 | 8120 | 9115 | 無し
広島県 | 34207 | 34-207-01-002 | 福山市 | 福山市新市クリーンセンター | 4649 | 0 | 0 |  | 可燃ごみ |  | 焼却 |  | ストーカ式（可動） | バッチ運転 | 30 | 2 | 1994 | 無し | [8 empty] | 無し | 薬剤処理 | 一部委託 |  | 無し |  | 100 | 54.5 | 8.5 | 8.1 | 26.1 | 0.4 | 2.4 | 296 | 100 | 67.8 | 28.7 | 3.5 | 3695 | 3433 | 無し
広島県 | 34207 | 34-207-01-003 | 福山市 | 福山市深品クリーンセンター | 22493 | 0 | 0 |  | 可燃ごみ |  | 焼却 |  | ストーカ式（可動） | 准連続運転 | 80 | 2 | 1994 | 場内温水 | 不明 |  | 不明 | [5 empty] | 薬剤処理 | 薬剤処理 | 委託 |  | 無し |  | 100 | 51.9 | 18.9 | 14.2 | 10.4 | 2.8 | 1.8 | 204 | 100 | 43.9 | 48.5 | 7.6 | 8035 | 10948 | 無し
広島県 | 34209 | 34-209-01-001 | 三次市 | 三次環境クリーンセンター | 11414 | 0 |  |  | 可燃ごみ, ごみ処理残渣 |  | 焼却 |  | ストーカ式（可動） | 全連続運転 | 90 | 2 | 1996 | 場内温水 | 502 |  | 502 | 502 |  |  |  |  | 無し | 薬剤処理 | 委託 |  | 無し |  | 100 | 55.2 | 18.1 | 14.7 | 8.4 | 1.5 | 2.1 | 218.8 | 100 | 44 | 49.9 | 6.1 | 8288 | 9493 | 無し
広島県 | 34210 | 34-210-01-001 | 庄原市 | 庄原市備北クリーンセンター | 6034 | 0 |  |  | 可燃ごみ, ごみ処理残渣 |  | 焼却 |  | ストーカ式（可動） | バッチ運転 | 40 | 2 | 1990 | 無し | [8 empty] | 無し | 薬剤処理 | 直営 |  | 無し |  | 100 | 27.7 | 5.9 | 22.7 | 32.5 | 0.3 | 10.9 | 386 | 100 | 47.1 | 46 | 6.9 | 7490 | 7860 | 無し
広島県 | 34213 | 34-213-01-001 | 廿日市市 | 廿日市市大野清掃センター | 7959 | 0 | 0 | 資源化物生産量 | 可燃ごみ |  | 焼却 |  | 流動床式 | 准連続運転 | 60 | 2 | 1997 | 場内温水, 場内蒸気 | 不明 | 不明 | 不明 | 不明 |  |  |  |  | 無し | セメント固化, 薬剤処理 | 委託 |  | 無し |  | 100 | 53.1 | 25.7 | 9.8 | 9.3 | 0.4 | 1.7 | 205.5 | 100 | 47 | 48.1 | 4.9 | 7893 | 9293 | 無し
広島県 | 34213 | 34-213-01-002 | 廿日市市 | 廿日市市佐伯クリーンセンター | 2710 | 0 | 0 | 資源化物生産量 | 可燃ごみ |  | 焼却 |  | ストーカ式（可動） | バッチ運転 | 15 | 2 | 1999 | 場内温水, 場内蒸気 | 不明 | 不明 | 不明 | 不明 |  |  |  |  | 無し | 薬剤処理 | 委託 |  | 無し |  | 100 | 56.7 | 21.5 | 3.8 | 16 | 0.4 | 1.6 | 233 | 100 | 56.3 | 39.5 | 4.2 | 6028 | 6800 | 無し
広島県 | 34213 | 34-213-01-003 | 廿日市市 | （仮称）廿日市クリーンセンター | 0 | 0 | 0 |  | 可燃ごみ, し尿処理残渣 |  | 焼却 |  | 流動床式 | 全連続運転 | 150 | 2 | 2019 | 発電（場内利用）, 場外温水 | 86000000 | 86000000 |  |  | 3140 | 21.6 |  |  | 薬剤処理 | 薬剤処理 | 委託 | 新設（建設中） | 無し |  | 0 | 0 | 0 | 0 | 0 | 0 | 0 | 0 | 0 | 0 | 0 | 0 | 0 | 0 | 無し
広島県 | 34839 | 34-839-01-001 | 安芸地区衛生施設管理組合 | 安芸クリーンセンター | 29702 | 1810 |  | 資源化物搬出量 | 可燃ごみ, 粗大ごみ |  | その他 |  | 流動床式 | 全連続運転 | 130 | 2 | 2002 | 発電（場内利用）, 発電（場外利用） | 0 |  | 0 |  | 1300 | 10 | 7934 | 1058 | 溶融処理, その他 | 無し | 委託 |  | 無し |  | 100 | 56.9 | 22.7 | 9.5 | 8.3 | 0.6 | 2 | 178 | 100 | 43.8 | 51.2 | 5 | 9090 | 10415 | 無し
広島県 | 34842 | 34-842-01-001 | 山県郡西部衛生組合 | ポックルくろだおクリーンセンター | 1373 | 0 | 0 |  | 可燃ごみ, ごみ処理残渣, し尿処理残渣 |  | 焼却 |  | ストーカ式（可動） | バッチ運転 | 26 | 2 | 1996 | 無し | [8 empty] | 無し | 薬剤処理 | 直営 | 廃止 | 無し |  | 100 | 69.6 | 11 | 5.1 | 11.7 | 0.3 | 2.3 | 246 | 100 | 43.1 | 5.9 | 51 | 8535 | 8393 | 無し
広島県 | 34908 | 34-908-01-001 | 芸北広域環境施設組合 | 芸北広域きれいセンターごみ焼却処理施設 | 10454 | 0 | 0 |  | 可燃ごみ, ごみ処理残渣 |  | 焼却 |  | ストーカ式（可動） | 准連続運転 | 44 | 2 | 1995 | 場外温水 | 3500000 | 3500000 | 0 | 0 |  |  |  |  | 無し | 無し | 一部委託 |  | 有り | 91.2 | 100 | 62.5 | 18.5 | 6.8 | 7.5 | 2.1 | 2.6 | 145.5 | 100 | 41.9 | 9.4 | 48.7 | 8138 | 8703 | 無し
広島県 | 34918 | 34-918-01-001 | 広島中央環境衛生組合 | 賀茂環境衛生センター(1、2号炉) | 18294 | 0 | 0 |  | 可燃ごみ, 粗大ごみ, ごみ処理残渣, し尿処理残渣 |  | 焼却 |  | ストーカ式（可動） | 全連続運転 | 150 | 2 | 1985 | 無し | [8 empty] | 無し | 薬剤処理 | 委託 |  | 無し |  | 100 | 45.3 | 33.3 | 9.4 | 6.4 | 1.3 | 4.3 | 143.2 | 100 | 45.1 | 48.6 | 6.3 | 8030 | 9620 | 無し
広島県 | 34918 | 34-918-01-002 | 広島中央環境衛生組合 | 賀茂環境衛生センター(3号炉) | 38620 | 0 | 0 |  | 可燃ごみ, 粗大ごみ, ごみ処理残渣, し尿処理残渣 |  | 焼却 |  | ストーカ式（可動） | 全連続運転 | 150 | 1 | 2001 | 場内温水 | 3169680 |  | 0 | [5 empty] | 無し | 薬剤処理 | 委託 |  | 無し |  | 100 | 45.3 | 33.3 | 9.4 | 6.4 | 1.3 | 4.3 | 143.2 | 100 | 45.1 | 48.6 | 6.3 | 8030 | 9620 | 無し
広島県 | 34918 | 34-918-01-003 | 広島中央環境衛生組合 | 竹原安芸津環境センター | 9428 | 0 | 0 |  | 可燃ごみ, 粗大ごみ, し尿処理残渣 |  | 焼却 |  | 流動床式 | 全連続運転 | 105 | 2 | 1991 | 無し | [8 empty] | 無し | セメント固化 | 委託 |  | 無し |  | 100 | 44.5 | 14 | 16 | 9.3 | 0.2 | 16 | 331.3 | 100 | 59.7 | 32.8 | 7.5 | 4694 | 5544 | 無し
広島県 | 34918 | 34-918-01-004 | 広島中央環境衛生組合 | 大崎上島環境センター | 1841 | 0 | 0 |  | 可燃ごみ, 資源ごみ, ごみ処理残渣 |  | 焼却 |  | ストーカ式（可動） | バッチ運転 | 15 | 2 | 1991 | 場内温水 | 282240 |  | 0 | [5 empty] | 無し | 薬剤処理 | 委託 |  | 無し |  | 100 | 53.4 | 23.4 | 8.9 | 8.1 | 0.7 | 5.5 | 263.8 | 100 | 50.4 | 6.7 | 42.9 | 7982 | 9985 | 無し
山口県 | 35201 | 35-201-01-001 | 下関市 | 奥山工場 | 89844 | 10467 |  | 資源化物搬出量 | 可燃ごみ, 粗大ごみ, ごみ処理残渣, し尿処理残渣 |  | 焼却 |  | ストーカ式（可動） | 全連続運転 | 350 | 2 | 2002 | 場内温水, 発電（場内利用）, 場外温水, 発電（場外利用） | 275393657 | 49813425 | 212283000 | 0 | 6780 | 12 | 39529 | 0 | 無し | セメント固化, 薬剤処理 | 一部委託 |  | 有り | 95.9 | 100 | 41.7 | 21.7 | 20.9 | 7.4 | 0.4 | 7.9 | 208 | 100 | 39.5 | 54 | 6.5 | 9283 | 9830 | 無し
山口県 | 35202 | 35-202-01-001 | 宇部市 | 宇部市環境保全センター(新焼却炉) | 55719 | 1350 |  | 資源化物搬出量 | 可燃ごみ |  | ガス化溶融・改質 |  | 流動床式 | 全連続運転 | 198 | 3 | 2002 | 場内温水, 場内蒸気, 発電（場内利用）, 場外温水, 場外蒸気, 発電（場外利用） | 1260367366 | 7334600 | 不明 | 不明 | 4000 | 18.39 | 24663 | 1299 | 無し | セメント固化, 薬剤処理 | 一部委託 |  | 無し |  | 100 | 57.1 | 20 | 7.7 | 13.2 | 1.6 | 0.4 | 145 | 100 | 46.6 | 48.6 | 4.8 | 7980 | 8841 | 無し
山口県 | 35203 | 35-203-01-001 | 山口市 | 山口市清掃工場 | 60844 | 0 | 0 |  | 可燃ごみ, ごみ処理残渣, し尿処理残渣 |  | 焼却 |  | ストーカ式（可動） | 全連続運転 | 220 | 2 | 1998 | 場内温水, 場内蒸気, 発電（場内利用）, 場外温水, 発電（場外利用） | 31580353 | 21803430 | 34065491 | 4042760 | 1900 | 9.1 | 13134 | 6661 | その他 | その他 | 一部委託 |  | 無し |  | 100 | 46.9 | 28.3 | 18.8 | 3.5 | 0.6 | 1.9 | 168.5 | 100 | 42.1 | 51.6 | 6.3 | 8660 | 10060 | 無し
山口県 | 35204 | 35-204-01-001 | 萩市 | 見島ごみ焼却場 | 267 | 10 |  | 資源化物搬出量 | 可燃ごみ |  | 焼却 |  | 固定床式 | バッチ運転 | 3 | 1 | 1999 | 無し | [8 empty] | 無し | 無し | 委託 |  | 無し |  | 100 | 33.8 | 22.6 | 12.3 | 21.5 | 0.2 | 9.6 | 189 | 100 | 44.7 | 49 | 6.3 | 8098 | 8730 | 無し
山口県 | 35206 | 35-206-01-001 | 防府市 | 防府市クリーンセンター可燃ごみ処理施設焼却施設 | 32525 | 4204 |  | 資源化物搬出量 | 可燃ごみ |  | 焼却 |  | ストーカ式（可動） | 全連続運転 | 150 | 2 | 2014 | 発電（場内利用）, 発電（場外利用） |  |  |  |  | 3600 | 23.5 | 15500 | 1978 | 無し | 薬剤処理 | 委託 |  | 無し |  | 100 | 52.3 | 21.7 | 9 | 15.3 | 1.5 | 0.2 | 150 | 100 | 49.1 | 45.9 | 5 | 7405 | 8455 | 無し
山口県 | 35208 | 35-208-01-001 | 岩国市 | 岩国市第一工場 | 29007 | 2735 |  | 資源化物搬出量 | 可燃ごみ, 粗大ごみ |  | 焼却 |  | ストーカ式（可動） | 全連続運転 | 195 | 3 | 1992 | 場内温水, 場外温水 | 不明 | 不明 | 不明 | 不明 |  |  |  |  | 無し | 無し | 一部委託 |  | 無し |  | 100 | 55.1 | 16.3 | 16.9 | 7.9 | 1.2 | 2.6 | 212 | 100 | 43.1 | 50.6 | 6.3 | 8456 | 8916 | 無し
山口県 | 35215 | 35-215-01-001 | 周南市 | 新南陽塵芥処理場 | 0 | 0 | 0 |  | 可燃ごみ |  | 焼却 |  | ストーカ式（可動） | 准連続運転 | 50 | 2 | 1980 | 無し | [8 empty] | 無し | 無し | 委託 | 休止 | 無し |  | 0 | 0 | 0 | 0 | 0 | 0 | 0 | 0 | 0 | 0 | 0 | 0 | 0 | 0 | 無し
山口県 | 35216 | 35-216-01-001 | 山陽小野田市 | 山陽小野田市環境衛生センター | 19454 | 2313 |  | 資源化物搬出量 | 可燃ごみ, 粗大ごみ, その他, し尿処理残渣 |  | 焼却 |  | ストーカ式（可動） | 全連続運転 | 90 | 2 | 2015 | 場内温水, その他 | 2481 |  | 2481 | [5 empty] | 無し | 無し | 委託 |  | 無し |  | 100 | 53.1 | 23.7 | 11.3 | 7.6 | 0.4 | 3.9 | 256 | 100 | 46.7 | 48 | 5.3 | 0 | 7860 | 無し
山口県 | 35305 | 35-305-01-001 | 周防大島町 | 周防大島町清掃センター | 4266 | 524 |  | 資源化物搬出量 | 可燃ごみ |  | 焼却 |  | ストーカ式（可動） | バッチ運転 | 22 | 2 | 1998 | 無し | [8 empty] | その他 | その他 | 委託 |  | 無し |  | 100 | 56.1 | 15.9 | 8.3 | 17.1 | 0.2 | 2.4 | 228 | 100 | 53.7 | 42.4 | 3.9 | 6635 | 6050 | 無し
山口県 | 35830 | 35-830-01-001 | 周東環境衛生組合 | 周東環境衛生組合清掃センター | 21786 | 0 |  |  | 可燃ごみ, 粗大ごみ, し尿処理残渣 |  | 焼却 |  | ストーカ式（可動） | 全連続運転 | 138 | 2 | 1986 | 無し | [8 empty] | 無し | 薬剤処理 | 一部委託 |  | 無し |  | 100 | 73.7 | 10.8 | 7 | 8.5 | 0 | 0 | 200.8 | 100 | 22.2 | 62 | 15.8 | 11175 | 11250 | 無し
山口県 | 35837 | 35-837-01-001 | 周南地区衛生施設組合 | 恋路クリーンセンター | 63190 | 4322 |  | 資源化物生産量 | 可燃ごみ, 粗大ごみ |  | 焼却 |  | 流動床式 | 全連続運転 | 330 | 3 | 1995 | 場内温水, 場内蒸気, 発電（場内利用）, 場外温水, 発電（場外利用） | 151112640 | 84672000 | 実績なし | 実績なし | 1980 | 5.02 | 7422 | 0 | 無し | セメント固化 | 委託 |  | 有り | 98.6 | 100 | 63.2 | 14.2 | 8.7 | 11.3 | 0.5 | 2.1 | 161.2 | 100 | 46.1 | 49.2 | 4.7 | 9828 | 8421 | 無し
山口県 | 35851 | 35-851-01-001 | 周陽環境整備組合 | 周陽環境整備センター | 9823 | 885 |  | 資源化物搬出量 | 可燃ごみ |  | 焼却 |  | 流動床式 | 准連続運転 | 60 | 2 | 1994 | 場内温水, 場外温水 | 11289600 | 7526400 | 11289600 | 7526400 |  |  |  |  | 無し | その他 | 委託 |  | 無し |  | 100 | 71.7 | 8.3 | 6.4 | 11.9 | 0.3 | 1.4 | 155 | 100 | 51.6 | 4.9 | 43.5 | 6877 | 6570 | 無し
山口県 | 35873 | 35-873-01-001 | 萩・長門清掃一部事務組合 | 萩・長門清掃工場 | 28098 | 2493 | 0 | 資源化物搬出量 | 可燃ごみ, 粗大ごみ, その他, ごみ処理残渣, し尿処理残渣 |  | 焼却 |  | ストーカ式（可動） | 全連続運転 | 104 | 2 | 2015 | 場内温水, 発電（場内利用） | 3514560 | 0 | 4493615 | 0 | 60 | 0.07816 | 60 | 0 | 無し | 薬剤処理 | 委託 |  | 有り | 96.1 | 100 | 55.8 | 18.8 | 6.6 | 15.8 | 2.1 | 0.9 | 165 | 100 | 47.3 | 47.3 | 5.4 | 7733 | 8245 | 無し
徳島県 | 36201 | 36-201-01-001 | 徳島市 | 徳島市西部環境事務所 | 41386 | 0 |  |  | 可燃ごみ, ごみ処理残渣 |  | 焼却 |  | ストーカ式（可動） | 全連続運転 | 180 | 2 | 1991 | 場内温水, 場外温水 | 20 | 不明 | 不明 | 不明 |  |  |  |  | 無し | 薬剤処理, その他 | 直営 |  | 無し |  | 100 | 57 | 14 | 10 | 17 | 2 | 0 | 166 | 100 | 38 | 5 | 57 | 0 | 11403 | 無し
徳島県 | 36201 | 36-201-01-002 | 徳島市 | 徳島市東部環境事務所 | 37609 | 0 |  |  | 可燃ごみ, ごみ処理残渣 |  | 焼却 |  | ストーカ式（可動） | 全連続運転 | 190 | 2 | 1979 | 場内温水 | 20 | 不明 | 不明 | 不明 |  |  |  |  | 無し | 薬剤処理, その他 | 直営 |  | 無し |  | 100 | 38 | 6 | 1 | 43 | 12 | 0 | 216 | 100 | 44 | 50 | 6 | 0 | 9403 | 無し
徳島県 | 36202 | 36-202-01-001 | 鳴門市 | 鳴門市クリーンセンターごみ焼却場 | 16063 | 614 |  | 資源化物搬出量 | 可燃ごみ, ごみ処理残渣 |  | ガス化溶融・改質 |  | 流動床式 | 全連続運転 | 70 | 2 | 2008 | 場内温水 | 3360 |  | 不明 | [5 empty] | 溶融処理 | その他 | 一部委託 |  | 無し |  | 100 | 55.8 | 25.2 | 11.5 | 1.2 | 0.7 | 5.6 | 22.18 | 100 | 49 | 46 | 5 | 8970 | 10268 | 無し
徳島県 | 36203 | 36-203-01-001 | 小松島市 | 小松島市環境衛生センター | 11823 | 0 | 0 |  | 可燃ごみ, 粗大ごみ |  | 焼却 |  | ストーカ式（可動） | 准連続運転 | 70 | 2 | 2001 | 場内温水 | 20 |  | 20 | [5 empty] | 無し | 薬剤処理 | 委託 |  | 無し |  | 100 | 54.9 | 28.5 | 7.5 | 7 | 0.2 | 1.9 | 150.3 | 100 | 53.7 | 42.2 | 4.1 | 0 | 7440 | 無し
徳島県 | 36204 | 36-204-01-001 | 阿南市 | 阿南市クリーンセンター | 0 | 0 | 0 |  | 可燃ごみ, ごみ処理残渣 |  | 焼却 |  | ストーカ式（可動） | 全連続運転 | 120 | 2 | 1990 | 無し | [8 empty] | 溶融処理 | 薬剤処理 | 委託 | 休止 | 無し |  | 0 | 0 | 0 | 0 | 0 | 0 | 0 | 0 | 0 | 0 | 0 | 0 | 0 | 0 | 無し
徳島県 | 36204 | 36-204-01-002 | 阿南市 | エコパーク阿南 | 19443 | 927 |  | 資源化物生産量 | 可燃ごみ, ごみ処理残渣 |  | 焼却 |  | ストーカ式（可動） | 全連続運転 | 96 | 2 | 2013 | 場内温水, 場内蒸気, 発電（場内利用）, 発電（場外利用） | 20 | 0 | 18 | 0 | 1420 | 12 | 6500 | 0 | 溶融処理 | 薬剤処理, 溶融処理 | 委託 |  | 無し |  | 100 | 60.9 | 15.4 | 9.1 | 8.6 | 3.5 | 2.5 | 82 | 100 | 45.4 | 47 | 7.6 | 7720 | 8350 | 無し
徳島県 | 36205 | 36-205-01-001 | 吉野川市 | 鴨島環境センター | 0 | 0 | 0 |  | 可燃ごみ |  | 焼却 |  | ストーカ式（可動） | バッチ運転 | 36 | 2 | 1984 | 無し | [8 empty] | 無し | 薬剤処理 | 直営 | 休止 | 無し |  | 0 | 0 | 0 | 0 | 0 | 0 | 0 | 0 | 0 | 0 | 0 | 0 | 0 | 0 | 無し
徳島県 | 36207 | 36-207-01-001 | 美馬市 | 木屋平村ごみ焼却場 | 0 | 0 | 0 |  | 可燃ごみ |  | 焼却 |  | 固定床式 | バッチ運転 | 2 | 1 | 1995 | 無し | [8 empty] | 無し | 無し | 直営 |  | 無し |  | 0 | 0 | 0 | 0 | 0 | 0 | 0 | 0 | 0 | 0 | 0 | 0 | 0 | 0 | 無し
徳島県 | 36208 | 36-208-01-001 | 三好市 | 三好市東祖谷一般廃棄物処理場 | 0 | 0 | 0 |  | 可燃ごみ |  | 焼却 |  | 固定床式 | バッチ運転 | 3 | 1 | 1995 | 無し | [8 empty] | 無し | 無し | 直営 | 休止 | 無し |  | 0 | 0 | 0 | 0 | 0 | 0 | 0 | 0 | 0 | 0 | 0 | 0 | 0 | 0 | 無し
徳島県 | 36341 | 36-341-01-001 | 石井町 | 石井町清掃センター | 6628 | 0 | 0 |  | 可燃ごみ |  | 焼却 |  | ストーカ式（可動） | バッチ運転 | 30 | 2 | 1978 | 無し | [8 empty] | 無し | セメント固化, 薬剤処理 | 直営 |  | 無し |  | 100 | 48.94 | 26.105 | 11.66 | 8.4325 | 1.1475 | 3.715 | 162.75 | 100 | 54.715 | 40.0275 | 5.2575 | 6163 | 7325 | 無し
徳島県 | 36368 | 36-368-01-001 | 那賀町 | 那賀町清掃センター | 1612 | 0 | 0 |  | 可燃ごみ, ごみ処理残渣 |  | 焼却 |  | 固定床式 | バッチ運転 | 16 | 2 | 1995 | 場内温水 | 334880 | 0 | 139980 | 0 |  |  |  |  | 無し | 薬剤処理 | 直営 |  | 無し |  | 100 | 55.34 | 27.01 | 2.52 | 11.4 | 1.96 | 1.77 | 222 | 100 | 47.5 | 47.9 | 4.6 | 0 | 10185 | 無し
徳島県 | 36401 | 36-401-01-001 | 松茂町 | 松茂町第二環境センター | 5451 | 0 | 0 |  | 可燃ごみ, ごみ処理残渣, し尿処理残渣 |  | 焼却 |  | ストーカ式（可動） | バッチ運転 | 20 | 2 | 1999 | 無し | [8 empty] | セメント固化 | 薬剤処理 | 直営 |  | 無し |  | 100 | 51.6 | 25.9 | 1.3 | 16.2 | 2.3 | 2.7 | 216 | 100 | 53.4 | 41.5 | 5.1 | 8080 | 0 | 無し
徳島県 | 36402 | 36-402-01-001 | 北島町 | 北島町清掃センター | 5282 | 0 | 0 | 資源化物生産量 | 可燃ごみ, 粗大ごみ, ごみ処理残渣 |  | 焼却 |  | ストーカ式（可動） | バッチ運転 | 26 | 2 | 1985 | 無し | [8 empty] | 無し | 薬剤処理 | 直営 |  | 無し |  | 100 | 67.1 | 14.3 | 2.3 | 13.1 | 1 | 2.2 | 223 | 100 | 58.1 | 37.9 | 4 | 0 | 6068 | 無し
徳島県 | 36403 | 36-403-01-001 | 藍住町 | 藍住町西クリーンステーション | 7959 | 1026 |  | 資源化物搬出量 | 可燃ごみ |  | 焼却 |  | ストーカ式（可動） | 准連続運転 | 30 | 2 | 1980 | 無し | [8 empty] | 無し | 薬剤処理 | 直営 |  | 無し |  | 100 | 66 | 11.7 | 0.8 | 18.1 | 1 | 2.4 | 0 | 100 | 54.6 | 40.3 | 5.1 | 0 | 6290 | 無し
徳島県 | 36404 | 36-404-01-001 | 板野町 | 板野町環境センター | 0 | 0 | 0 |  | 可燃ごみ |  | 焼却 |  | ストーカ式（可動） | バッチ運転 | 16 | 2 | 1990 | 無し | [8 empty] | 無し | 無し | 直営 | 休止 | 無し |  | 0 | 0 | 0 | 0 | 0 | 0 | 0 | 0 | 0 | 0 | 0 | 0 | 0 | 0 | 無し
徳島県 | 36819 | 36-819-01-001 | 海部郡衛生処理事務組合 | 海部郡衛生処理事務組合海部美化センター | 6994 | 0 |  |  | 可燃ごみ, ごみ処理残渣, し尿処理残渣 |  | 焼却 |  | ストーカ式（可動） | バッチ運転 | 50 | 2 | 1979 | 無し | [8 empty] | 無し | 薬剤処理 | 直営 |  | 無し |  | 100 | 52.1 | 33.4 | 3.6 | 8.9 | 1.4 | 0.6 | 131 | 100 | 47.2 | 48 | 4.8 | 9745 | 0 | 無し
徳島県 | 36826 | 36-826-01-001 | 美馬環境整備組合 | クリーンセンター美馬 | 9102 | 29 |  | 資源化物搬出量 | 可燃ごみ |  | 焼却 |  | 流動床式 | 准連続運転 | 72 | 2 | 1997 | 場内温水, 場外温水 | 2510 | 1673 | 2510 | 1673 |  |  |  |  | 無し | セメント固化, 薬剤処理, 溶融処理 | 直営 |  | 無し |  | 100 | 56.7 | 28.3 | 1.7 | 9.3 | 1.7 | 2.3 | 215.3 | 100 | 47.2 | 48.4 | 4.4 | 7535 | 9528 | 無し
徳島県 | 36860 | 36-860-01-001 | 中央広域環境施設組合 | 中央広域環境センター | 30165 | 2720 | 31697.574 | 資源化物搬出量 | 可燃ごみ, 粗大ごみ, 不燃ごみ, ごみ処理残渣 |  | ガス化溶融・改質 |  | シャフト式 | 全連続運転 | 120 | 2 | 2005 | 場内蒸気, 発電（場内利用） | 58050 |  | 24293 |  | 1800 | 10.1 | 7440 |  | 無し | 無し | 委託 |  | 無し |  | 100 | 48.18 | 37.09 | 5.95 | 5.89 | 1.59 | 1.3 | 121 | 100 | 42.49 | 52.33 | 5.18 | 8800 | 11063 | 無し
徳島県 | 36910 | 36-910-01-001 | みよし広域連合 | 清掃センター | 11625 | 0 | 0 |  | 可燃ごみ, 粗大ごみ, 不燃ごみ, ごみ処理残渣 |  | 焼却 |  | ストーカ式（可動） | 准連続運転 | 50 | 2 | 1981 | 無し | [8 empty] | 無し | 薬剤処理 | 直営 |  | 無し |  | 100 | 54.4 | 24.2 | 2.6 | 13.9 | 4.9 | 0 | 216 | 100 | 49.2 | 46 | 4.8 | 7455 | 8675 | 無し
香川県 | 37201 | 37-201-01-001 | 高松市 | 高松市南部クリーンセンター | 72507 | 2471 |  | 資源化物搬出量 | 可燃ごみ, ごみ処理残渣 |  | ガス化溶融・改質 |  | 流動床式 | 全連続運転 | 300 | 3 | 2003 | 場内温水, 場内蒸気, 発電（場内利用）, 場外温水, 発電（場外利用） | 157180680 | 35031240 | 0 | 0 | 2800 | 12.38 | 20401 | 0 | 溶融処理 | セメント固化, 薬剤処理, その他 | 委託 |  | 無し |  | 100 | 62.5 | 13.2 | 12.3 | 7.9 | 2.1 | 2 | 154 | 100 | 47.3 | 47.1 | 5.6 | 0 | 8183 | 無し
香川県 | 37201 | 37-201-01-002 | 高松市 | 高松市西部クリーンセンター | 41115 | 0 | 0 |  | 可燃ごみ, ごみ処理残渣 |  | 焼却 |  | ストーカ式（可動） | 全連続運転 | 280 | 2 | 1987 | 場内温水, 場内蒸気, 発電（場内利用）, 場外温水, 発電（場外利用） | 69861120 | 7326380 | 512355 | 512355 | 1400 | 1.2 | 1240 | 280 | 無し | 薬剤処理 | 直営 |  | 無し |  | 100 | 62.5 | 13.2 | 12.3 | 7.9 | 2.1 | 2 | 154 | 100 | 40.5 | 53.1 | 6.4 | 8987 | 9508 | 無し
香川県 | 37364 | 37-364-01-001 | 直島町 | 直島町焼却施設 | 1451 | 175 |  | 資源化物搬出量 | 可燃ごみ |  | 焼却 |  | ストーカ式（可動） | バッチ運転 | 6 | 1 | 2016 | 無し | [8 empty] | 無し | 無し | 委託 | 新設（新規稼働） | 無し |  | 100 | 44.9 | 28.4 | 9.4 | 10 | 2.3 | 5 | 140 | 100 | 46.1 | 47.6 | 6.3 | 7798 | 9180 | 無し
香川県 | 37866 | 37-866-01-001 | 小豆地区広域行政事務組合 | 小豆地区広域行政事務組合小豆島クリーンセンター | 9756 | 0 | 0 | 資源化物生産量 | 可燃ごみ |  | 焼却 |  | ストーカ式（可動） | 准連続運転 | 50 | 2 | 1994 | 場内温水 | 113 |  | 92 | [5 empty] | 無し | 薬剤処理 | 直営 |  | 無し |  | 100 | 19.7 | 43 | 11.3 | 13 | 3.5 | 9.5 | 311.7 | 100 | 43.5 | 49.5 | 7 | 0 | 8921 | 無し
香川県 | 37867 | 37-867-01-001 | 中讃広域行政事務組合 | クリントピア丸亀 | 37534 | 26 |  | 資源化物搬出量 | 可燃ごみ, 粗大ごみ, その他, ごみ処理残渣, し尿処理残渣 |  | 焼却 |  | 流動床式 | 全連続運転 | 260 | 2 | 1997 | 場内温水, 場内蒸気, 発電（場内利用）, 発電（場外利用） | 58413563 | 0 | 61458746 | 0 | 1950 | 6.1 | 8622 | 0 | 無し | セメント固化, 薬剤処理 | 委託 |  | 有り | 92.9 | 100 | 47.4 | 27.1 | 11.1 | 2.6 | 5.5 | 6.3 | 170.5 | 100 | 44.6 | 51.2 | 4.2 | 11420 | 0 | 無し
香川県 | 37867 | 37-867-01-002 | 中讃広域行政事務組合 | 仲善クリーンセンター | 12802 | 0 | 0 |  | 可燃ごみ |  | 焼却 |  | ストーカ式（可動） | 全連続運転 | 90 | 2 | 1997 | 場内温水 | 752640 | 0 | 35186 |  | 0 |  |  |  | 無し | 薬剤処理 | 直営 |  | 無し |  | 100 | 50.7 | 25.7 | 16.3 | 2 | 1.2 | 4.1 | 140 | 100 | 41.2 | 54.2 | 4.6 | 9206 | 10823 | 無し
香川県 | 37869 | 37-869-01-001 | 坂出、宇多津広域行政事務組合 | 坂出宇多津広域行政事務組合角山環境センター | 22397 | 0 | 0 |  | 可燃ごみ |  | 焼却 |  | ストーカ式（可動） | 全連続運転 | 165 | 2 | 1985 | 場外温水 | 2 | 2 | 2 | 2 |  |  |  |  | 無し | セメント固化, 薬剤処理 | 一部委託 |  | 無し |  | 100 | 49.5 | 29.8 | 2.2 | 14.5 | 1.4 | 2.6 | 228 | 100 | 57.3 | 38.7 | 4 | 6300 | 7077 | 無し
香川県 | 37882 | 37-882-01-001 | 香川県東部清掃施設組合 | 香川東部溶融クリーンセンター | 33176 | 2750 |  | 資源化物搬出量 | 可燃ごみ, 粗大ごみ, 不燃ごみ, し尿処理残渣 |  | その他 |  | シャフト式 | 全連続運転 | 195 | 3 | 1997 | 場内温水, 場内蒸気, 発電（場内利用）, 発電（場外利用） | 420650496 |  | 58953433 |  | 2700 | 8.43 | 8477 |  | 無し | セメント固化, 薬剤処理 | 委託 |  | 無し |  | 100 | 31.6 | 13.4 | 18.2 | 8.2 | 13.4 | 15.2 | 258 | 100 | 32.2 | 44.4 | 23.4 | 10905 | 7330 | 無し
愛媛県 | 38201 | 38-201-01-001 | 松山市 | 松山市南クリーンセンター | 34564.9 | 0 | 0 |  | 可燃ごみ, ごみ処理残渣 |  | 焼却 |  | ストーカ式（可動） | 全連続運転 | 300 | 3 | 1994 | 場内温水, 場内蒸気, 発電（場内利用）, 場外蒸気 | 223821965 | 140939366 | 108781970 | 10702750 | 1950 | 9.47 | 8319 | 0 | 溶融処理 | 薬剤処理 | 委託 |  | 無し |  | 100 | 39.3 | 19.7 | 15.2 | 21.5 | 3.3 | 1 | 201 | 100 | 43.4 | 50.9 | 5.7 | 8500 | 9123 | 無し
愛媛県 | 38201 | 38-201-01-002 | 松山市 | 松山市北条クリーンセンター | 0 | 0 |  |  | 可燃ごみ, ごみ処理残渣 |  | 焼却 |  | ストーカ式（可動） | バッチ運転 | 40 | 2 | 1987 | 無し | [8 empty] | 無し | 薬剤処理 | 直営 | 休止 | 無し |  | 0 | 0 | 0 | 0 | 0 | 0 | 0 | 0 | 0 | 0 | 0 | 0 | 0 | 0 | 無し
愛媛県 | 38201 | 38-201-01-003 | 松山市 | 松山市中島クリーンセンター | 0 | 0 | 0 |  | 可燃ごみ, ごみ処理残渣 |  | 焼却 |  | ストーカ式（可動） | バッチ運転 | 5 | 1 | 2003 | 無し | [8 empty] | 無し | 薬剤処理 | 直営 | 休止 | 無し |  | 0 | 0 | 0 | 0 | 0 | 0 | 0 | 0 | 0 | 0 | 0 | 0 | 0 | 0 | 無し
愛媛県 | 38201 | 38-201-01-004 | 松山市 | 松山市西クリーンセンター | 88537.24 | 4535.9 |  | 資源化物搬出量 | 可燃ごみ, ごみ処理残渣, し尿処理残渣 |  | 焼却 |  | ストーカ式（可動） | 全連続運転 | 420 | 3 | 2013 | 場内温水, 場内蒸気, 発電（場内利用）, 発電（場外利用） | 242417952 |  | 214847800 |  | 6600 | 19.5 | 37686.92 | 0 | 溶融処理 | 薬剤処理 | 委託 |  | 無し |  | 100 | 51.8 | 19.5 | 11.5 | 10.2 | 1 | 6 | 175.1 | 100 | 50.7 | 44.3 | 5 | 7862 | 7071 | 無し
愛媛県 | 38202 | 38-202-01-001 | 今治市 | 今治クリーンセンター焼却施設 | 39397 | 0 | 0 |  | 可燃ごみ, 粗大ごみ |  | 焼却 |  | ストーカ式（可動） | 全連続運転 | 200 | 2 | 1988 | 場内温水, 場外蒸気 | 18239760 | 13266000 | 7797480 | 3819000 |  |  |  |  | 無し | 薬剤処理 | 一部委託 |  | 有り | 93 | 100 | 57.9 | 12.3 | 6.3 | 14.8 | 2.1 | 6.6 | 159.5 | 100 | 46.6 | 5.2 | 48.2 | 8673 | 0 | 無し
愛媛県 | 38202 | 38-202-01-002 | 今治市 | 大島クリーンセンター焼却施設 | 1275 | 0 | 0 |  | 可燃ごみ, 粗大ごみ |  | 焼却 |  | ストーカ式（可動） | バッチ運転 | 14 | 1 | 1991 | 無し | [8 empty] | 無し | その他 | 直営 |  | 無し |  | 100 | 60 | 6.2 | 2.8 | 28.4 | 0.2 | 2.4 | 146.2 | 100 | 55.7 | 40.7 | 3.6 | 5883 | 0 | 無し
愛媛県 | 38202 | 38-202-01-003 | 今治市 | 大三島クリーンセンター焼却施設 | 850 | 0 | 0 |  | 可燃ごみ, 粗大ごみ |  | 焼却 |  | その他 | バッチ運転 | 11 | 1 | 1987 | 無し | [8 empty] | 無し | 無し | 直営 |  | 無し |  | 100 | 52.7 | 10.7 | 3.8 | 26.6 | 0.2 | 6 | 137.8 | 100 | 51.6 | 44.1 | 4.3 | 7290 | 0 | 無し
愛媛県 | 38202 | 38-202-01-004 | 今治市 | 関前地区粗大ごみ焼却施設 | 0 | 0 | 0 |  | 粗大ごみ |  | 焼却 |  | 固定床式 | バッチ運転 | 2 | 1 | 1993 | 無し | [8 empty] | 無し | 無し | 直営 | 廃止 | 無し |  | 0 | 0 | 0 | 0 | 0 | 0 | 0 | 0 | 0 | 0 | 0 | 0 | 0 | 0 | 無し
愛媛県 | 38203 | 38-203-01-001 | 宇和島市 | 宇和島市環境センター | 21251 | 0 | 0 |  | 可燃ごみ, ごみ処理残渣 |  | 焼却 |  | ストーカ式（可動） | 全連続運転 | 120 | 2 | 1984 | 場内温水, 場内蒸気, 場外温水 | 23568322 | 6216896 | 10660242 | 5234149 |  |  |  |  | 無し | セメント固化, 薬剤処理 | 一部委託 |  | 有り | 99.1 | 100 | 44.3 | 36.6 | 6.1 | 7.9 | 2.7 | 2.4 | 141.8 | 100 | 45.6 | 48.6 | 5.8 | 8036 | 9860 | 無し
愛媛県 | 38203 | 38-203-01-002 | 宇和島市 | 津島町クリーンセンター | 0 | 0 | 0 |  | 可燃ごみ, ごみ処理残渣 |  | 焼却 |  | ストーカ式（可動） | バッチ運転 | 20 | 2 | 1995 | 無し | [8 empty] | 無し | 薬剤処理 | 直営 | 休止 | 無し |  | 0 | 0 | 0 | 0 | 0 | 0 | 0 | 0 | 0 | 0 | 0 | 0 | 0 | 0 | 無し
愛媛県 | 38204 | 38-204-01-001 | 八幡浜市 | 八幡浜南環境センター | 17898 | 0 |  |  | 可燃ごみ, 粗大ごみ, ごみ処理残渣 |  | 焼却 |  | ストーカ式（可動） | 全連続運転 | 84 | 2 | 1997 | 場内温水 | 不明 |  | 不明 | [5 empty] | 無し | 薬剤処理 | 委託 |  | 無し |  | 100 | 53.1 | 4.2 | 29.8 | 10.9 | 1 | 1 | 129.5 | 100 | 52.3 | 43.1 | 4.6 | 6790 | 8120 | 有り |  | 132 | ○ |  | 132 | [24 empty] | 修理, 展示, 譲渡
愛媛県 | 38205 | 38-205-01-001 | 新居浜市 | 新居浜市清掃センター | 38818.4 | 109.82 | 0 | 資源化物搬出量 | 可燃ごみ |  | 焼却 |  | ストーカ式（可動） | 全連続運転 | 201 | 3 | 2002 | 場内温水, 発電（場内利用）, 発電（場外利用） | 37687.536 | 0 | 37687.536 | 0 | 1950 | 9.8 | 12355.63 | 0 | 無し | 溶融処理 | 委託 |  | 有り | 99.89 | 100 | 42.1 | 24.9 | 17.1 | 10.6 | 3.8 | 1.5 | 120.1 | 100 | 41.7 | 50.8 | 7.5 | 8518 | 0 | 無し
愛媛県 | 38206 | 38-206-01-001 | 西条市 | 西条市道前クリーンセンター | 34768 | 78 |  | 資源化物搬出量 | 可燃ごみ, 粗大ごみ, ごみ処理残渣 |  | 焼却 |  | 流動床式 | 全連続運転 | 200 | 2 | 1991 | 場内温水 | 不明 | 不明 | 不明 | 不明 |  |  |  |  | 無し | セメント固化, 薬剤処理 | 委託 |  | 無し |  | 100 | 42.8 | 27.1 | 3.3 | 24.9 | 1 | 0.9 | 160 | 100 | 46.4 | 49.6 | 4 | 8182 | 0 | 無し
愛媛県 | 38207 | 38-207-01-001 | 大洲市 | 大洲市環境センター | 12965 | 0 | 0 |  | 可燃ごみ |  | 焼却 |  | ストーカ式（可動） | 全連続運転 | 90 | 2 | 1991 | 場内温水 | 127 |  | 不明 | [5 empty] | その他 | セメント固化, 薬剤処理 | 委託 |  | 無し |  | 100 | 51.1 | 30.8 | 8.5 | 7.7 | 1 | 0.9 | 157 | 100 | 54.2 | 41.6 | 4.2 | 6470 | 7775 | 無し
愛媛県 | 38213 | 38-213-01-001 | 四国中央市 | 四国中央市クリーンセンター | 31000 | 863 |  | 資源化物搬出量 | 可燃ごみ, その他 |  | 焼却 |  | ストーカ式（可動） | 全連続運転 | 150 | 3 | 2000 | 場内温水 | 14338 |  | 90000 | [5 empty] | 無し | 薬剤処理 | 委託 |  | 有り | 99 | 100 | 46.2 | 28.05 | 9.86 | 7.93 | 1.66 | 6.3 | 113.27 | 100 | 49.76 | 45.31 | 4.93 | 7290 | 8770 | 無し
愛媛県 | 38214 | 38-214-01-001 | 西予市 | 西予市野村クリーンセンター | 2312 | 0 | 0 |  | 可燃ごみ |  | 焼却 |  | ストーカ式（可動） | バッチ運転 | 10 | 1 | 1993 | 無し | [8 empty] | 無し | セメント固化, 薬剤処理 | 直営 | 廃止 | 無し |  | 100 | 59.6 | 18.8 | 1.1 | 19.2 | 0 | 1.3 | 107.9 | 100 | 53.1 | 44 | 2.9 | 7870 | 0 | 無し
愛媛県 | 38215 | 38-215-01-001 | 東温市 | 東温市クリーンセンター | 5398 | 0 | 0 |  | 可燃ごみ |  | 焼却 |  | ストーカ式（可動） | バッチ運転 | 22 | 2 | 1997 | 場内温水 | 940800 |  | 940800 | 940800 |  |  |  |  | その他 | 薬剤処理 | 直営 |  | 無し |  | 100 | 65.4 | 14.5 | 10.2 | 6.6 | 0.1 | 3.2 | 213 | 100 | 54.3 | 4.3 | 41.4 | 6728 | 6500 | 無し
愛媛県 | 38356 | 38-356-01-001 | 上島町 | 高井神クリーンセンター | 0 | 0 | 0 |  | 可燃ごみ |  | 焼却 |  | 固定床式 | バッチ運転 | 0.4 | 1 | 2002 | 無し | [8 empty] | 無し | 無し | 委託 |  | 無し |  | 0 | 0 | 0 | 0 | 0 | 0 | 0 | 0 | 0 | 0 | 0 | 0 | 0 | 0 | 無し
愛媛県 | 38356 | 38-356-01-002 | 上島町 | 魚島クリーンセンター | 0 | 0 | 0 |  | 可燃ごみ |  | 焼却 |  | 固定床式 | バッチ運転 | 1 | 1 | 2002 | 無し | [8 empty] | 無し | 無し | 委託 |  | 無し |  | 0 | 0 | 0 | 0 | 0 | 0 | 0 | 0 | 0 | 0 | 0 | 0 | 0 | 0 | 無し
愛媛県 | 38356 | 38-356-01-003 | 上島町 | 上島クリーンセンター | 1826 | 88.46 |  |  | 可燃ごみ, 粗大ごみ |  | 焼却 |  | ストーカ式（可動） | バッチ運転 | 9 | 1 | 2008 | 無し | [8 empty] | 無し | 薬剤処理 | 委託 |  | 無し |  | 100 | 44.5 | 26.4 | 13 | 10.6 | 3.1 | 2.4 | 157.6 | 100 | 36 | 58.5 | 5.5 | 10215 | 10310 | 無し
愛媛県 | 38386 | 38-386-01-001 | 久万高原町 | 久万高原町環境衛生センター | 0 | 0 | 0 |  | 可燃ごみ, 粗大ごみ |  | 焼却 |  | ストーカ式（可動） | バッチ運転 | 15 | 2 | 1990 | 無し | [8 empty] | 無し | セメント固化, 薬剤処理 | 直営 | 休止 | 無し |  | 0 | 0 | 0 | 0 | 0 | 0 | 0 | 0 | 0 | 0 | 0 | 0 | 0 | 0 | 無し
愛媛県 | 38422 | 38-422-01-001 | 内子町 | 内子町クリーンセンター | 3644 | 0 | 0 |  | 可燃ごみ, 粗大ごみ, ごみ処理残渣 |  | 焼却 |  | ストーカ式（可動） | 准連続運転 | 21 | 2 | 1998 | 場内温水 | 493920 | 0 | 8316 | 0 |  |  |  |  | 無し | セメント固化, 薬剤処理 | 委託 |  | 無し |  | 100 | 52.9 | 32 | 2.8 | 9.3 | 0.3 | 2.7 | 120 | 100 | 41.1 | 6.8 | 52.1 | 8578 | 10665 | 無し
愛媛県 | 38506 | 38-506-01-001 | 愛南町 | 愛南町環境衛生センター | 5713 | 0 |  |  | 可燃ごみ, 粗大ごみ, ごみ処理残渣 |  | 焼却 |  | ストーカ式（可動） | 准連続運転 | 38 | 2 | 1999 | 場内温水 | 3600 |  | 把握していない | [5 empty] | 無し | 薬剤処理 | 直営 |  | 無し |  | 100 | 42.7 | 28.1 | 3.3 | 12 | 7.4 | 6.5 | 0 | 100 | 40.1 | 51.6 | 8.3 | 8710 | 9210 | 無し
愛媛県 | 38865 | 38-865-01-001 | 伊予地区ごみ処理施設管理組合 | 伊予地区清掃センター | 17273 | 0 | 0 |  | 可燃ごみ, 粗大ごみ |  | 焼却 |  | ストーカ式（可動） | 准連続運転 | 80 | 2 | 1977 | 無し | [8 empty] | 無し | 薬剤処理 | 一部委託 |  | 無し |  | 100 | 56.3 | 15 | 12.8 | 5.9 | 3.6 | 6.4 | 440.8 | 100 | 47.6 | 43.7 | 8.7 | 6977 | 0 | 無し
愛媛県 | 38888 | 38-888-01-001 | 宇和島地区広域事務組合 | 宇和島地区広域事務組合鬼北環境センター | 4634 | 0 |  |  | 可燃ごみ, 粗大ごみ |  | 焼却 |  | ストーカ式（可動） | バッチ運転 | 25 | 2 | 1990 | 無し | [8 empty] | 無し | セメント固化, 薬剤処理 | 委託 |  | 無し |  | 100 | 55.6 | 31 | 5 | 6.7 | 0.3 | 1.4 | 125 | 100 | 46.2 | 49.2 | 4.6 | 0 | 9963 | 無し
高知県 | 39201 | 39-201-01-001 | 高知市 | 高知市清掃工場 | 113176 | 9895 | 0 | 資源化物搬出量 | 可燃ごみ, 粗大ごみ, ごみ処理残渣, し尿処理残渣 |  | 焼却 |  | ストーカ式（可動） | 全連続運転 | 600 | 3 | 2001 | 場内温水, 場内蒸気, 発電（場内利用）, 発電（場外利用） | 116058096 | 82898640 | 17889201 | 4619300 | 9000 | 17.4 | 55544 | 1620 | その他 | その他 | 直営 |  | 無し |  | 100 | 50 | 18.4 | 17.5 | 10.6 | 1.3 | 2.2 | 140 | 100 | 49.4 | 45.6 | 5 | 0 | 7880 | 無し
高知県 | 39304 | 39-304-01-001 | 安田町 | 安田町清掃センター | 0 | 0 | 0 |  | 可燃ごみ |  | 焼却 |  | ストーカ式（可動） | バッチ運転 | 8 | 1 | 1984 | 無し | [8 empty] | 無し | 無し | 直営 | 休止 | 無し |  | 100 | 0 | 0 | 0 | 0 | 0 | 100 | 0 | 0 | 0 | 0 | 0 | 0 | 0 | 無し
高知県 | 39386 | 39-386-01-001 | いの町 | 吾北塵芥処理場 | 0 | 0 | 0 |  | 可燃ごみ |  | 焼却 |  | 固定床式 | バッチ運転 | 4 | 2 | 1997 | 無し | [8 empty] | 無し | 無し | 委託 | 休止 | 無し |  | 0 | 0 | 0 | 0 | 0 | 0 | 0 | 0 | 0 | 0 | 0 | 0 | 0 | 0 | 無し
高知県 | 39412 | 39-412-01-001 | 四万十町 | クリーンセンター銀河 | 5081 | 0 | 0 | 資源化物搬出量 | 可燃ごみ, 粗大ごみ, し尿処理残渣 |  | 焼却 |  | ストーカ式（可動） | バッチ運転 | 25 | 2 | 2002 | 無し | [8 empty] | 無し | 薬剤処理 | 委託 |  | 無し |  | 100 | 45.4 | 31 | 8.1 | 12 | 0.8 | 2.7 | 122.75 | 100 | 44.8 | 49.7 | 5.5 | 8245 | 9953 | 無し
高知県 | 39823 | 39-823-01-001 | 高吾北広域町村事務組合 | 高吾北清掃センター | 7363 | 0 |  |  | 可燃ごみ, 粗大ごみ, ごみ処理残渣, し尿処理残渣 |  | 焼却 |  | ストーカ式（可動） | バッチ運転 | 40 | 2 | 1993 | 場内温水 | 21473 |  | 16769 | [5 empty] | 無し | 薬剤処理 | 直営 |  | 無し |  | 100 | 51.7 | 18.3 | 18.1 | 4.8 | 2.7 | 4.4 | 271 | 100 | 60.9 | 34.9 | 4.2 | 5055 | 5400 | 無し
高知県 | 39840 | 39-840-01-001 | 香南清掃組合 | 香南清掃組合ごみ処理施設 | 25094 | 0 | 0 |  | 可燃ごみ |  | 焼却 |  | ストーカ式（可動） | 全連続運転 | 160 | 2 | 1991 | 場内温水 | 381 | 0 | 381 | 0 |  |  |  |  | 無し | 薬剤処理 | 直営 | 廃止 | 無し |  | 100 | 55.2 | 27.7 | 5 | 5.7 | 2.7 | 3.7 | 0 | 100 | 53.7 | 40.7 | 5.6 | 6315 | 5100 | 無し
高知県 | 39840 | 39-840-01-002 | 香南清掃組合 | 香南清掃組合まほろばクリーンセンター | 0 | 0 | 0 | 資源化物搬出量 | 可燃ごみ |  | 焼却 |  | ストーカ式（可動） | 全連続運転 | 120 | 2 | 2017 | 場内温水, 発電（場内利用） | 5591040 | 0 | 0 | 0 | 1520 | 12.4 | 0 | 0 | 薬剤処理 | 薬剤処理 | 直営 | 新設（建設中） | 無し |  | 0 | 0 | 0 | 0 | 0 | 0 | 0 | 0 | 0 | 0 | 0 | 0 | 0 | 0 | 無し
高知県 | 39844 | 39-844-01-001 | 幡多広域市町村圏事務組合 | 幡多クリーンセンター | 31177.71 | 4751.17 |  | 資源化物搬出量 | 可燃ごみ, 混合（未分別）ごみ, 粗大ごみ, その他, 不燃ごみ, ごみ処理残渣, し尿処理残渣 |  | ガス化溶融・改質 |  | シャフト式 | 全連続運転 | 140 | 2 | 2002 | 場内温水, 発電（場内利用）, 発電（場外利用） | 72053597 |  | 72053597 |  | 1890 | 10 | 8831.931 | 0 | 無し | その他 | 委託 |  | 有り | 92 | 100 | 28.62 | 31.45 | 27.56 | 4.74 | 4.13 | 3.5 | 125.25 | 100 | 44.25 | 49.07 | 6.68 | 8130 | 9765 | 無し
高知県 | 39871 | 39-871-01-001 | 嶺北広域行政事務組合 | 嶺北広域清掃センター | 2728 | 0 |  |  | 可燃ごみ |  | 焼却 |  | ストーカ式（可動） | バッチ運転 | 16 | 1 | 1996 | 無し | [8 empty] | その他 | セメント固化, 薬剤処理 | 直営 |  | 無し |  | 100 | 37.8 | 41.5 | 9.6 | 8.2 | 1.9 | 1 | 0 | 100 | 44.6 | 51.2 | 4.2 | 8535 | 10255 | 無し
高知県 | 39873 | 39-873-01-001 | 安芸広域市町村圏事務組合 | 安芸広域メルトセンター | 17109 | 2054 |  | 資源化物生産量 | 可燃ごみ, 粗大ごみ, ごみ処理残渣, し尿処理残渣 |  | ガス化溶融・改質 |  | シャフト式 | 全連続運転 | 80 | 2 | 2006 | 場内温水, 発電（場内利用）, 発電（場外利用） | 3732480 | 0 | 3207168 |  | 1700 | 12.6 | 5632 | 676 | 無し | 無し | 委託 |  | 無し |  | 100 | 39.2 | 29 | 13.1 | 4.7 | 4.1 | 9.9 | 174 | 100 | 42.4 | 47.1 | 10.5 | 7808 | 9440 | 無し
高知県 | 39880 | 39-880-01-001 | 高知中央西部焼却処理事務組合 | 北原クリーンセンター | 13328 |  |  |  | 可燃ごみ, ごみ処理残渣 |  | 焼却 |  | ストーカ式（可動） | 全連続運転 | 120 | 2 | 2001 | 場内温水, 場外温水 | 1883 | 1674 | 0 | 0 |  |  |  |  | 無し | 薬剤処理 | 一部委託 |  | 有り | 73.2141 | 100 | 41.8125 | 30.69 | 13.3325 | 9.915 | 1.235 | 3.015 | 119.5 | 100 | 46.2925 | 48.495 | 5.2125 | 9660 | 7973 | 無し
福岡県 | 40100 | 40-100-01-001 | 北九州市 | 北九州市新門司工場 | 146774 | 18017 |  | 資源化物搬出量 | 混合（未分別）ごみ, 粗大ごみ |  | ガス化溶融・改質 |  | シャフト式 | 全連続運転 | 720 | 3 | 2007 | 場内温水, 場内蒸気, 発電（場内利用）, 場外蒸気, 発電（場外利用） | 2325792 | 1271312 | 1768000 | 1419000 | 23500 | 24 | 81163 | 165 | 無し | 薬剤処理 | 委託 |  | 有り | 96.87 | 100 | 50.1 | 11.8 | 15.9 | 10.6 | 8.9 | 2.7 | 210 | 100 | 37.5 | 50.7 | 11.8 | 8617 | 9767 | 無し
福岡県 | 40100 | 40-100-01-002 | 北九州市 | 北九州市日明工場 | 127410 | 0 |  |  | 混合（未分別）ごみ, 粗大ごみ |  | 焼却 |  | ストーカ式（可動） | 全連続運転 | 600 | 3 | 1991 | 場内温水, 場内蒸気, 発電（場内利用）, 発電（場外利用） | 141630720 | 137381798 | 10572000 | 3149000 | 6000 | 10 | 34778 | 14770 | 無し | 薬剤処理 | 委託 |  | 有り | 96.04 | 100 | 47 | 12.8 | 15.6 | 11.7 | 9.7 | 3.2 | 200 | 100 | 37 | 50.6 | 12.4 | 8610 | 9725 | 無し
福岡県 | 40100 | 40-100-01-003 | 北九州市 | 北九州市皇后崎工場 | 187456 | 0 |  |  | 混合（未分別）ごみ, 粗大ごみ |  | 焼却 |  | ストーカ式（可動） | 全連続運転 | 810 | 3 | 1998 | 場内温水, 場内蒸気, 発電（場内利用）, 場外温水, 場外蒸気, 発電（場外利用） | 17498880 | 1608768 | 29170000 | 1350000 | 17200 | 16.9 | 92963 | 9817 | 無し | 薬剤処理 | 委託 |  | 有り | 92.99 | 100 | 48.2 | 11.9 | 12.6 | 10.4 | 12.1 | 4.8 | 210 | 100 | 38.9 | 47.7 | 13.4 | 8016 | 9425 | 無し
福岡県 | 40130 | 40-130-01-001 | 福岡市 | 福岡市臨海工場 | 181606.05 | 0 | 0 |  | 可燃ごみ, ごみ処理残渣, し尿処理残渣 |  | 焼却 |  | ストーカ式（可動） | 全連続運転 | 900 | 3 | 2001 | 場内温水, 場内蒸気, 発電（場内利用）, 発電（場外利用） | 7444954 |  | 15824764 |  | 25000 | 17.4 | 91640 | 2209 | 無し | 薬剤処理 | 委託 |  | 有り | 95 | 100 | 54.1 | 26.3 | 4.7 | 10 | 1.6 | 3.3 | 240 | 100 | 38.1 | 54.1 | 7.8 | 9234 | 11800 | 無し
福岡県 | 40130 | 40-130-01-002 | 福岡市 | 福岡市西部工場 | 134306.76 | 0 | 0 |  | 可燃ごみ, ごみ処理残渣 |  | 焼却 |  | ストーカ式（可動） | 全連続運転 | 750 | 3 | 1992 | 場内温水, 場内蒸気, 発電（場内利用）, 場外蒸気, 発電（場外利用） | 110553408 | 38974522 | 12991910 | 5970769 | 25000 | 9.2 | 48904 | 2460 | 無し | 薬剤処理 | 委託 |  | 有り | 92 | 100 | 49.7 | 25.8 | 8.8 | 10.7 | 2.6 | 2.4 | 220 | 100 | 41 | 50.9 | 8.1 | 8558 | 10900 | 無し
福岡県 | 40130 | 40-130-01-003 | 福岡市 | 福岡市玄界島焼却場 | 113.723 | 0 | 0 |  | 可燃ごみ |  | 焼却 |  | ストーカ式（可動） | バッチ運転 | 1 | 1 | 2014 | 無し | [8 empty] | その他 | 薬剤処理 | 委託 |  | 無し |  | 100 | 44.5 | 23.2 | 4.3 | 22.7 | 2.4 | 2.9 | 260 | 100 | 57 | 37.1 | 5.9 | 5557 | 6950 | 無し
福岡県 | 40203 | 40-203-01-001 | 久留米市 | 久留米市上津クリーンセンター | 50729 | 4521 |  | 資源化物搬出量 | 可燃ごみ, 粗大ごみ |  | 焼却 |  | ストーカ式（可動） | 全連続運転 | 300 | 3 | 1993 | 場内温水, 発電（場内利用）, 場外温水, 発電（場外利用） | 55527360 | 28089600 |  |  | 1500 | 8.12 | 8652 |  | 無し | セメント固化, 薬剤処理 | 委託 |  | 無し |  | 100 | 46.6167 | 27.8667 | 5.8833 | 15.1667 | 0.66667 | 3.8 | 230 | 100 | 49.6 | 45.25 | 5.15 | 0 | 9357 | 無し
福岡県 | 40203 | 40-203-01-002 | 久留米市 | 久留米市宮ノ陣クリーンセンター | 33210 | 3887 |  | 資源化物搬出量 | 可燃ごみ, 粗大ごみ, 不燃ごみ, ごみ処理残渣 |  | 焼却 |  | ストーカ式（可動） | 全連続運転 | 163 | 2 | 2016 | 場内温水, 発電（場内利用）, 場外温水, 発電（場外利用） | 39748800 | 3007200 |  | 0 | 3560 | 21.5 | 15342 |  | 無し | セメント固化, 薬剤処理 | 委託 | 新設（建設中）, 新設（新規稼働） | 無し |  | 100 | 44.7 | 25.6 | 11.7 | 8.5 | 2.9 | 6.6 | 178 | 100 | 44.8 | 46.6 | 8.6 | 0 | 8683 | 無し
福岡県 | 40205 | 40-205-01-001 | 飯塚市 | 飯塚市クリーンセンター清掃工場 | 25744 | 3272 |  | 資源化物搬出量 | 可燃ごみ, ごみ処理残渣, し尿処理残渣 |  | ガス化溶融・改質 |  | シャフト式 | 全連続運転 | 180 | 2 | 1998 | 場内温水, 場内蒸気, 発電（場内利用）, 発電（場外利用） | 36217704 | 28130256 | 22088861 |  | 1200 | 11 | 7807 | 64.4 | 無し | セメント固化, 薬剤処理 | 委託 |  | 無し |  | 100 | 51.1 | 29 | 4.1 | 12.3 | 0.9 | 2.6 | 203 | 100 | 45.9 | 47.6 | 6.5 | 7837 | 10072 | 無し
福岡県 | 40207 | 40-207-01-001 | 柳川市 | 柳川市クリーンセンター | 16624 | 2024 | 0 | 資源化物搬出量 | 可燃ごみ, 粗大ごみ, ごみ処理残渣 |  | 焼却 |  | ストーカ式（可動） | 准連続運転 | 100 | 2 | 1991 | 場内温水 | 7526400 |  | 7365120 | [5 empty] | 無し | 薬剤処理 | 一部委託 |  | 無し |  | 100 | 49.2 | 19.2 | 10.5 | 14.4 | 3.5 | 3.2 | 196.5 | 100 | 53.7 | 40.8 | 5.5 | 6130 | 5910 | 無し
福岡県 | 40212 | 40-212-01-001 | 大川市 | 大川市清掃センター | 10013 | 707 |  | 資源化物搬出量 | 可燃ごみ |  | 焼却 |  | 流動床式 | 准連続運転 | 90 | 2 | 1992 | 場内温水 | 11290 |  | 9395 | 0 |  |  |  |  | 無し | セメント固化 | 直営 |  | 無し |  | 100 | 48.9 | 24.3 | 12.2 | 9.9 | 1.5 | 3.2 | 22.3 | 100 | 47 | 46.2 | 6.8 | 0 | 0 | 無し
福岡県 | 40227 | 40-227-01-001 | 嘉麻市 | 嘉麻市嘉麻クリーンセンター | 6301 | 0 | 0 |  | 可燃ごみ, 粗大ごみ |  | 焼却 |  | ストーカ式（可動） | 准連続運転 | 40 | 2 | 1988 | 無し | [8 empty] | 薬剤処理 | 薬剤処理 | 直営 |  | 無し |  | 100 | 41.2 | 32.7 | 9.2 | 14.6 | 0.8 | 1.5 | 290 | 100 | 56.1 | 39.4 | 4.5 | 0 | 7770 | 無し
福岡県 | 40229 | 40-229-01-001 | みやま市 | みやま市清掃センター | 8656 | 0 | 0 |  | 可燃ごみ, 粗大ごみ |  | 焼却 |  | ストーカ式（可動） | バッチ運転 | 50 | 2 | 1993 | 無し | [8 empty] | その他 | 薬剤処理 | 委託 |  | 無し |  | 100 | 47.4 | 6.2 | 24 | 15.3 | 2.2 | 4.9 | 280 | 100 | 54.6 | 39.4 | 6 | 0 | 7723 | 無し
福岡県 | 40230 | 40-230-01-001 | 糸島市 | 糸島市クリーンセンターごみ処理場 | 29513 | 5662 |  | 資源化物生産量 | 可燃ごみ, 粗大ごみ, その他, 不燃ごみ, ごみ処理残渣, し尿処理残渣 |  | ガス化溶融・改質 |  | シャフト式 | 全連続運転 | 200 | 2 | 1999 | 場内温水, 発電（場内利用）, 発電（場外利用） | 41167526 | 0 | 14672743 | 0 | 3000 | 16.5 | 10263 | 0 | 無し | 薬剤処理 | 委託 |  | 有り | 99 | 100 | 54.1 | 29.3 | 3.9 | 1.2 | 5 | 6.5 | 215.3 | 100 | 43.3 | 10.6 | 46.1 | 7596 | 7598 | 無し
福岡県 | 40345 | 40-345-01-001 | 新宮町 | 相島じん芥処理場 | 43 | 0 | 0 |  | 可燃ごみ |  | 焼却 |  | 固定床式 | バッチ運転 | 0.252 | 1 | 2002 | 無し | 0 | 0 | 0 | 0 | 0 | 0 | 0 | 0 | 無し | 無し | 委託 |  | 無し |  | 100 | 20 | 45 | 5 | 30 | 0 | 0 | 130 | 100 | 30 | 20 | 50 | 8665 | 0 | 無し
福岡県 | 40837 | 40-837-01-001 | 玄界環境組合 | 古賀清掃工場焼却施設 | 50674.65 | 2979.77 |  | 資源化物搬出量 | 可燃ごみ, 粗大ごみ, その他, ごみ処理残渣, し尿処理残渣 |  | ガス化溶融・改質 |  | 回転式 | 全連続運転 | 260 | 2 | 2003 | 発電（場内利用）, 発電（場外利用） |  |  |  |  | 4500 | 14 | 19889.68 | 4262.7 | 無し | 無し | 委託 |  | 有り | 87 | 100 | 51.8 | 23.3 | 5.4 | 13.5 | 1.7 | 4.3 | 247 | 100 | 44.5 | 49.5 | 6 | 8217 | 10381 | 無し
福岡県 | 40837 | 40-837-01-002 | 玄界環境組合 | 宗像清掃工場ガス化溶融施設 | 32412 | 3226 |  | 資源化物搬出量 | 可燃ごみ, 粗大ごみ, その他, ごみ処理残渣, し尿処理残渣 |  | ガス化溶融・改質 |  | シャフト式 | 全連続運転 | 160 | 2 | 2003 | 場内温水, 発電（場内利用）, 発電（場外利用） | 90499600 | 0 | 57803143 | 0 | 2400 | 14 | 11106 | 1313 | 無し | 薬剤処理 | 委託 |  | 有り | 12 | 100 | 42.3 | 24.7 | 15.9 | 9.9 | 3.3 | 3.9 | 210.5 | 100 | 43.6 | 50.3 | 6.1 | 8380 | 10463 | 無し
福岡県 | 40848 | 40-848-01-001 | 飯塚市・桂川町衛生施設組合 | 飯塚市・桂川町衛生施設組合桂苑 | 17030 | 1861 |  | 資源化物生産量 | 可燃ごみ, ごみ処理残渣, し尿処理残渣 |  | 焼却 |  | 流動床式 | 准連続運転 | 74 | 2 | 1994 | 場内温水 | 2778048 |  | 520632 | [5 empty] | 無し | セメント固化, 薬剤処理 | 委託 |  | 無し |  | 100 | 47.8 | 27.7 | 4.5 | 13.8 | 2.6 | 3.6 | 225 | 100 | 43.6 | 7.4 | 49 | 8133 | 10423 | 無し
福岡県 | 40902 | 40-902-01-001 | 八女西部広域事務組合 | 八女西部クリーンセンター | 35794 | 3255 |  | 資源化物搬出量 | 可燃ごみ, 粗大ごみ, 不燃ごみ, ごみ処理残渣 |  | ガス化溶融・改質 |  | 回転式 | 全連続運転 | 220 | 2 | 2000 | 場内温水, 場内蒸気, 発電（場内利用）, 発電（場外利用） | 86461200 |  | 66326400 |  | 1950 | 11.4 | 11044 |  | 無し | 溶融処理 | 委託 |  | 無し |  | 100 | 47.9 | 30 | 5.7 | 12.1 | 2.2 | 2.1 | 233 | 100 | 48.7 | 44.8 | 6.5 | 9405 | 0 | 無し
福岡県 | 40914 | 40-914-01-001 | 田川郡東部環境衛生施設組合 | 田川郡東部じん芥処理センター | 7532 | 115 |  | 資源化物生産量 | 可燃ごみ, 粗大ごみ |  | 焼却 |  | ストーカ式（可動） | バッチ運転 | 44 | 2 | 1996 | 場内温水 | 1295 |  | 1295 | [5 empty] | 無し | セメント固化, 薬剤処理 | 直営 |  | 無し |  | 100 | 53.6 | 27.3 | 4.4 | 9.9 | 0.6 | 4.2 | 235 | 100 | 48.2 | 5.7 | 46.1 | 9450 | 9450 | 無し
福岡県 | 40927 | 40-927-01-001 | 豊前市外二町清掃施設組合 | 豊前市外二町清掃センター | 13683 | 0 | 0 |  | 可燃ごみ, ごみ処理残渣 |  | 焼却 |  | ストーカ式（可動） | 准連続運転 | 70 | 2 | 2002 | 場外温水 | 1411200 | 1411200 | 782040 | 782040 |  |  |  |  | 無し | 薬剤処理 | 一部委託 |  | 無し |  | 100 | 43 | 21.8 | 11 | 17.5 | 0.9 | 5.8 | 245 | 100 | 47.6 | 45.7 | 6.7 | 8793 | 8793 | 無し
福岡県 | 40932 | 40-932-01-001 | 甘木・朝倉・三井環境施設組合 | 廃棄物再生処理センター「サン・ポート」ごみ処理施設 | 31125 | 4000 | 255684000 | 資源化物搬出量 | 可燃ごみ, 混合（未分別）ごみ, ごみ処理残渣 |  | ガス化溶融・改質 |  | シャフト式 | 全連続運転 | 120 | 2 | 2003 | 場内温水, 場内蒸気, 発電（場内利用）, 発電（場外利用） |  |  |  |  | 1700 | 13.1 | 10652 | 142 | 無し | その他 | 委託 |  | 無し |  | 100 | 43.7 | 24 | 10.8 | 13.1 | 1.9 | 6.5 | 230 | 100 | 45.3 | 47.3 | 7.4 | 9393 | 7793 | 無し
福岡県 | 40937 | 40-937-01-001 | 筑紫野・小郡・基山清掃施設組合 | クリーンヒル宝満 | 43410 | 6957 |  | 資源化物搬出量 | 可燃ごみ, 粗大ごみ, ごみ処理残渣 |  | ガス化溶融・改質 |  | シャフト式 | 全連続運転 | 250 | 2 | 2008 | 場内温水, 場内蒸気, 発電（場内利用）, 発電（場外利用） | 4890870 |  |  |  | 4990 | 15 | 22622 | 384 | 無し | 無し | 委託 |  | 無し |  | 100 | 55.1 | 21.2 | 9.7 | 5.7 | 3.6 | 4.7 | 238.8 | 100 | 43.9 | 48 | 8.1 | 7916 | 8230 | 無し
福岡県 | 40941 | 40-941-01-001 | 田川地区清掃施設組合 | 田川市川崎町清掃センター | 23464 | 0 | 0 |  | 可燃ごみ, ごみ処理残渣 |  | 焼却 |  | ストーカ式（可動） | 全連続運転 | 90 | 2 | 1987 | 場内温水, その他 | 4515840 | 0 | - | 0 |  |  |  |  | その他 | 薬剤処理 | 直営 |  | 無し |  | 100 | 54.5 | 23.2 | 8 | 10.2 | 1.7 | 2.4 | 176.8 | 100 | 40.4 | 4.9 | 54.7 | 8948 | 9408 | 無し
福岡県 | 40944 | 40-944-01-001 | 大牟田・荒尾清掃施設組合 | 大牟田・荒尾清掃施設組合新開クリーンセンター | 0 | 0 |  |  | 可燃ごみ |  | 焼却 |  | ストーカ式（可動） | 全連続運転 | 270 | 3 | 1988 | 無し | [8 empty] | 無し | 無し | 直営 | 休止 | 無し |  | 0 | 0 | 0 | 0 | 0 | 0 | 0 | 0 | 0 | 0 | 0 | 0 | 0 | 0 | 無し
福岡県 | 40955 | 40-955-01-001 | 福岡都市圏南部環境事業組合 | 福岡都市圏南部工場 | 111065 | 0 | 0 |  | 可燃ごみ, 粗大ごみ |  | 焼却 |  | ストーカ式（可動） | 全連続運転 | 510 | 3 | 2016 | 発電（場内利用）, 発電（場外利用） |  |  |  |  | 16700 | 22.5 | 62392 | 0 | 無し | 薬剤処理, その他 | 委託 | 新設（新規稼働） | 無し |  | 100 | 51.2 | 25 | 7.7 | 11.9 | 1.3 | 2.9 | 142.5 | 100 | 46.3 | 48.1 | 5.6 | 0 | 9587 | 無し
福岡県 | 40958 | 40-958-01-001 | 下田川清掃施設組合 | 下田川塵芥清掃センター | 10094 | 0 |  | 資源化物搬出量 | 可燃ごみ, 粗大ごみ, し尿処理残渣 |  | 焼却 |  | ストーカ式（可動） | バッチ運転 | 40 | 2 | 1975 | 無し | [8 empty] | 無し | 無し | 直営 |  | 無し |  | 100 | 47.1 | 23 | 6.1 | 18.8 | 1.8 | 3.2 | 189 | 100 | 44 | 5.9 | 50.1 | 0 | 8347 | 無し
佐賀県 | 41201 | 41-201-01-001 | 佐賀市 | 佐賀市清掃工場 | 76813 | 5919 |  | 資源化物搬出量 | 可燃ごみ, ごみ処理残渣 |  | 焼却 |  | ストーカ式（可動） | 全連続運転 | 300 | 3 | 2002 | 場内温水, 場内蒸気, 発電（場内利用）, 場外温水, 発電（場外利用） | 655200000 | 42201600 | 650602000 | 7250000 | 4500 | 20.1 | 33540 | 1036 | その他 | 薬剤処理 | 委託 |  | 無し |  | 100 | 46.6 | 27.1 | 12.8 | 8.9 | 2.2 | 2.4 | 234 | 100 | 43.8 | 50.9 | 5.3 | 8481 | 9093 | 無し
佐賀県 | 41202 | 41-202-01-001 | 唐津市 | 唐津市清掃センター | 34576 | 0 | 0 |  | 可燃ごみ, 粗大ごみ, ごみ処理残渣 |  | 焼却 |  | 流動床式 | 全連続運転 | 150 | 3 | 1997 | 場内温水, 発電（場内利用） | 8543727 |  | 測定していない |  | 275 | 0.1 | 149 |  | 無し | セメント固化, 薬剤処理 | 委託 |  | 無し |  | 100 | 50 | 34.4 | 10.2 | 2.5 | 1 | 1.9 | 192.5 | 100 | 41.1 | 53.6 | 5.3 | 9050 | 11828 | 無し
佐賀県 | 41203 | 41-203-01-001 | 鳥栖市 | 鳥栖市小動物焼却炉 | 6 | 0 | 0 |  | その他 |  | 焼却 |  | 固定床式 | バッチ運転 | 0.64 | 1 | 2004 | 無し | [8 empty] | 無し | 無し | 直営 |  | 無し |  | 100 | 0 | 0 | 0 | 0 | 0 | 100 | 0 | 0 | 0 | 0 | 0 | 0 | 0 | 無し
佐賀県 | 41204 | 41-204-01-001 | 多久市 | 多久市清掃センター | 5103 | 271 |  | 資源化物搬出量 | 可燃ごみ, 粗大ごみ |  | 焼却 |  | ストーカ式（可動） | 准連続運転 | 30 | 1 | 1975 | 無し | [8 empty] | 無し | 無し | 一部委託 |  | 無し |  | 100 | 53.1 | 23.1 | 9 | 11.8 | 1.2 | 1.8 | 176.5 | 100 | 44 | 50.4 | 5.6 | 8372 | 0 | 無し
佐賀県 | 41830 | 41-830-01-001 | 杵藤地区広域市町村圏組合 | 杵藤クリーンセンター焼却施設 | 0 | 0 | 0 |  | 可燃ごみ, ごみ処理残渣 |  | 焼却 |  | 流動床式 | 准連続運転 | 138 | 3 | 1989 | 無し | [8 empty] | 無し | セメント固化 | 委託 | 休止 | 無し |  | 0 | 0 | 0 | 0 | 0 | 0 | 0 | 0 | 0 | 0 | 0 | 0 | 0 | 0 | 無し
佐賀県 | 41840 | 41-840-01-001 | 脊振共同塵芥処理組合 | 脊振広域クリーンセンター | 13934 | 2929 | 0 | 資源化物搬出量 | 可燃ごみ, 粗大ごみ, ごみ処理残渣 |  | 焼却 |  | ストーカ式（可動） | 全連続運転 | 111 | 2 | 1996 | 場内温水 | 84927360 |  | 61723992 | [5 empty] | 溶融処理 | その他 | 直営 |  | 無し |  | 100 | 51.8 | 28.5 | 7.2 | 5.3 | 5.2 | 2 | 207 | 100 | 44.1 | 48.5 | 7.4 | 8028 | 8383 | 無し
佐賀県 | 41858 | 41-858-01-001 | 鳥栖・三養基西部環境施設組合 | 鳥栖・三養基西部溶融資源化センター | 32412 | 2488 | 46749447 | 資源化物搬出量 | 可燃ごみ, ごみ処理残渣 |  | ガス化溶融・改質 |  | シャフト式 | 全連続運転 | 132 | 2 | 2004 | 発電（場内利用） | 0 | 0 |  |  | 1700 | 12.9 | 7822 | 0 | 溶融処理 | その他 | 委託 |  | 無し |  | 100 | 49.6 | 25.8 | 5.9 | 12.5 | 3.6 | 2.6 | 243 | 100 | 44.5 | 47.7 | 7.8 | 7874 | 9879 | 無し
佐賀県 | 41861 | 41-861-01-001 | 佐賀県西部広域環境組合 | さが西部クリーンセンター | 55919 | 5461 | 0 | 資源化物搬出量 | 可燃ごみ, ごみ処理残渣 |  | ガス化溶融・改質 |  | シャフト式 | 全連続運転 | 205 | 2 | 2015 | 発電（場内利用）, 発電（場外利用） |  |  |  |  | 3900 | 16 | 24925 |  | 溶融処理 | 薬剤処理 | 委託 |  | 無し |  | 100 | 45.2 | 29.1 | 7.1 | 11.6 | 2.6 | 4.4 | 121 | 100 | 36 | 55.3 | 8.7 | 9505 | 11617 | 無し
長崎県 | 42201 | 42-201-01-001 | 長崎市 | 旧西工場 | 20446 | 0 | 0 |  | 可燃ごみ, ごみ処理残渣, し尿処理残渣 |  | 焼却 |  | ストーカ式（可動） | 全連続運転 | 400 | 2 | 1979 | 場内温水, 場内蒸気, 発電（場内利用）, 場外蒸気, 発電（場外利用） | 69882624 | 42251328 | 234667 | 224934 | 1992 | 10.3 | 2665 | 0 | 無し | 薬剤処理 | 一部委託 | 廃止 | 無し |  | 100 | 65.2 | 6.9 | 10.3 | 14.4 | 1.7 | 1.5 | 165 | 100 | 44.1 | 8 | 47.9 | 0 | 0 | 無し
長崎県 | 42201 | 42-201-01-002 | 長崎市 | 東工場 | 57765 | 0 | 0 |  | 可燃ごみ, 粗大ごみ, ごみ処理残渣, し尿処理残渣 |  | 焼却 |  | ストーカ式（可動） | 全連続運転 | 300 | 2 | 1988 | 場内温水, 場内蒸気, 発電（場内利用）, 場外温水, 発電（場外利用） | 50050560 | 31046400 | 39357703 | 7195055 | 2000 | 9.6 | 13090 | 1343 | 無し | 薬剤処理 | 一部委託 |  | 無し |  | 100 | 58.3 | 13.7 | 8.9 | 16.7 | 1 | 1.4 | 217.9 | 100 | 47.1 | 48 | 4.9 | 7848 | 8490 | 無し
長崎県 | 42201 | 42-201-01-003 | 長崎市 | 西工場 | 34322 | 0 | 0 |  | 可燃ごみ, 粗大ごみ, ごみ処理残渣, し尿処理残渣 |  | 焼却 |  | ストーカ式（可動） | 全連続運転 | 240 | 2 | 2016 | 場内蒸気, 発電（場内利用）, 場外蒸気, 発電（場外利用） | 45091200 | 16363200 | 26451040 | 0 | 5200 | 21.2 | 15514 | 0 | 無し | 薬剤処理 | 委託 | 新設（建設中）, 新設（新規稼働） | 無し |  | 100 | 64.1 | 13.1 | 6.7 | 10.5 | 2 | 3.6 | 195 | 100 | 46.3 | 48.3 | 5.4 | 7930 | 7860 | 無し
長崎県 | 42202 | 42-202-01-001 | 佐世保市 | 佐世保市西部クリーンセンター | 37044 | 0 | 0 |  | 可燃ごみ, ごみ処理残渣 |  | 焼却 |  | ストーカ式（可動） | 全連続運転 | 240 | 2 | 1977 | 場内温水 | 9004800 | 0 | 0 | 0 |  |  |  |  | 無し | セメント固化, 薬剤処理 | 直営 |  | 無し |  | 100 | 46.4 | 31.5 | 10.6 | 6 | 3.9 | 1.6 | 134.5 | 100 | 41.5 | 51.8 | 6.7 | 8717 | 10842 | 無し
長崎県 | 42202 | 42-202-01-002 | 佐世保市 | 東部クリーンセンター | 43219 | 0 | 0 |  | 可燃ごみ, 粗大ごみ, し尿処理残渣 |  | 焼却 |  | ストーカ式（可動） | 全連続運転 | 200 | 2 | 2000 | 場内温水, 場内蒸気, 発電（場内利用）, 場外蒸気, 発電（場外利用） | 291976000 | 69561000 | 184859000 | 4794000 | 2085 | 10 | 12365 | 535 | 無し | 薬剤処理 | 直営 |  | 無し |  | 100 | 56.9 | 27.5 | 6.2 | 6.3 | 1.4 | 1.7 | 187 | 100 | 41.2 | 5.5 | 53.3 | 9000 | 10118 | 無し
長崎県 | 42202 | 42-202-01-003 | 佐世保市 | 宇久清掃センター | 835 | 0 | 0 |  | 可燃ごみ, し尿処理残渣 |  | 焼却 |  | ストーカ式（可動） | バッチ運転 | 8 | 1 | 1997 | 無し | [8 empty] | 無し | 薬剤処理 | 一部委託 |  | 無し |  | 100 | 52 | 21.8 | 15.3 | 8 | 1.2 | 1.7 | 209 | 100 | 43.7 | 50.6 | 5.7 | 8425 | 9380 | 無し
長崎県 | 42202 | 42-202-01-004 | 佐世保市 | 佐世保市灰溶融施設 | 8591 | 2047 |  | 資源化物搬出量 | その他 |  | その他 |  | その他 | 全連続運転 | 58 | 2 | 2008 | 無し | [8 empty] | 無し | 無し | 委託 |  | 無し |  | 0 | - | - | - | - | - | - | 0 | 0 | 0 | 0 | 0 | 0 | 0 | 無し
長崎県 | 42204 | 42-204-01-001 | 諫早市 | 諫早市環境センター | 0 | 0 |  |  | 可燃ごみ, ごみ処理残渣 |  | 焼却 |  | ストーカ式（可動） | 准連続運転 | 118 | 2 | 1987 | 無し | 0 | 0 | 0 | 0 | 0 | 0 | 0 | 0 | 溶融処理 | 溶融処理 | 直営 | 休止 | 無し |  | 0 | 0 | 0 | 0 | 0 | 0 | 0 | 0 | 0 | 0 | 0 | 0 | 0 | 0 | 無し
長崎県 | 42204 | 42-204-01-002 | 諫早市 | 多良見クリーンセンター | 0 | 0 |  |  | 可燃ごみ |  | 焼却 |  | ストーカ式（可動） | バッチ運転 | 34 | 2 | 1994 | 無し | [8 empty] | 無し | 薬剤処理 | 直営 | 休止 | 無し |  | 0 | 0 | 0 | 0 | 0 | 0 | 0 | 0 | 0 | 0 | 0 | 0 | 0 | 0 | 無し
長崎県 | 42204 | 42-204-01-003 | 諫早市 | 諫早市環境センター(溶融施設) | 0 | 0 |  |  | その他 |  | その他 |  | 回転式 | 全連続運転 | 24 | 1 | 2000 | 無し | [8 empty] | 溶融処理 | 溶融処理 | 委託 | 休止 | 無し |  | 0 | 0 | 0 | 0 | 0 | 0 | 0 | 0 | 0 | 0 | 0 | 0 | 0 | 0 | 無し
長崎県 | 42205 | 42-205-01-001 | 大村市 | 大村市環境センター | 28431 | 0 | 0 |  | 可燃ごみ, 粗大ごみ, ごみ処理残渣, し尿処理残渣 |  | 焼却 |  | ストーカ式（可動） | 准連続運転 | 111 | 3 | 1997 | 場内温水 | 1411000 |  | 1411000 | [5 empty] | 無し | 薬剤処理 | 一部委託 |  | 無し |  | 100 | 50.3 | 29.7 | 7.8 | 8.9 | 1.3 | 2 | 208.8 | 100 | 44.6 | 50.1 | 5.3 | 10997 | 0 | 無し
長崎県 | 42207 | 42-207-01-001 | 平戸市 | 大島村クリーンセンター | 237 | 0 | 0 |  | 可燃ごみ, 粗大ごみ, し尿処理残渣 |  | 焼却 |  | ストーカ式（可動） | バッチ運転 | 5 | 1 | 1997 | 無し | [8 empty] | 無し | 薬剤処理 | 委託 |  | 無し |  | 100 | 55.4 | 32 | 1.7 | 9.2 | 0.5 | 1.2 | 233 | 100 | 48.9 | 46.7 | 4.4 | 7565 | 8310 | 無し
長崎県 | 42208 | 42-208-01-001 | 松浦市 | 鷹島環境センター | 576 | 17 |  | 資源化物生産量 | 可燃ごみ |  | 焼却 |  | ストーカ式（可動） | バッチ運転 | 5 | 1 | 2001 | 無し | [8 empty] | 無し | 薬剤処理 | 委託 |  | 無し |  | 100 | 54.2 | 19.8 | 7.5 | 14.3 | 0.6 | 3.6 | 211.3 | 100 | 51.5 | 42.7 | 5.8 | 0 | 8130 | 無し
長崎県 | 42209 | 42-209-01-001 | 対馬市 | 対馬クリーンセンター | 10860 | 1441 |  | 資源化物搬出量 | 可燃ごみ, 粗大ごみ, その他, 不燃ごみ, ごみ処理残渣 |  | ガス化溶融・改質 |  | 流動床式 | 全連続運転 | 60 | 2 | 2002 | 無し | [8 empty] | 溶融処理 | セメント固化, 薬剤処理 | 委託 |  | 無し |  | 100 | 44.2 | 16.8 | 18.2 | 10 | 3.4 | 7.4 | 184.6 | 100 | 47.8 | 45.9 | 6.3 | 7453 | 8588 | 無し
長崎県 | 42210 | 42-210-01-001 | 壱岐市 | 壱岐市クリーンセンター | 6988 | 1528 | 0 | 資源化物搬出量 | 可燃ごみ, ごみ処理残渣, し尿処理残渣 |  | 焼却 |  | ストーカ式（可動） | 准連続運転 | 26 | 2 | 2012 | 場内温水 | 4148480 |  | 414848 | [5 empty] | 無し | 無し | 直営 |  | 無し |  | 100 | 65 | 33 | 0.4 | 0.5 | 0.1 | 1 | 200 | 100 | 46.4 | 43.6 | 10 | 0 | 0 | 無し
長崎県 | 42211 | 42-211-01-001 | 五島市 | 五島市福江清掃センター | 11071 | 376 |  | 資源化物生産量 | 可燃ごみ, 粗大ごみ, ごみ処理残渣, し尿処理残渣 |  | ガス化溶融・改質 |  | 流動床式 | 全連続運転 | 58 | 2 | 2003 | 場内温水 | 47588499 |  | 36218071 | [5 empty] | 無し | 薬剤処理 | 委託 |  | 有り | 99 | 100 | 47.5 | 22.1 | 17.1 | 8.4 | 0.7 | 4.2 | 276 | 100 | 51.4 | 44.4 | 4.2 | 7063 | 7113 | 無し
長崎県 | 42211 | 42-211-01-002 | 五島市 | 五島市富江クリーンセンター | 1119 | 0 | 0 |  | 可燃ごみ, 粗大ごみ |  | 焼却 |  | ストーカ式（可動） | バッチ運転 | 10 | 1 | 1998 | 無し | [8 empty] | その他 | 薬剤処理 | 直営 |  | 無し |  | 100 | 55.7 | 21 | 4.5 | 14.8 | 0.9 | 3.1 | 246.8 | 100 | 52.5 | 42.5 | 5 | 6680 | 6953 | 無し
長崎県 | 42211 | 42-211-01-003 | 五島市 | 五島市三井楽清掃センター | 0 | 0 | 0 |  | 可燃ごみ, 粗大ごみ, ごみ処理残渣 |  | 焼却 |  | ストーカ式（可動） | バッチ運転 | 7 | 1 | 1995 | 無し | [8 empty] | 無し | セメント固化 | 直営 | 休止 | 無し |  | 0 | 0 | 0 | 0 | 0 | 0 | 0 | 0 | 0 | 0 | 0 | 0 | 0 | 0 | 無し
長崎県 | 42211 | 42-211-01-004 | 五島市 | 五島市奈留清掃センター | 0 | 0 | 0 |  | 可燃ごみ, 粗大ごみ, ごみ処理残渣 |  | 焼却 |  | ストーカ式（可動） | バッチ運転 | 6 | 1 | 1997 | 無し | [8 empty] | 無し | 薬剤処理 | 直営 | 休止 | 無し |  | 0 | 0 | 0 | 0 | 0 | 0 | 0 | 0 | 0 | 0 | 0 | 0 | 0 | 0 | 無し
長崎県 | 42212 | 42-212-01-001 | 西海市 | 西海市炭化センター | 7300 | 1299 |  | 資源化物搬出量 | 可燃ごみ, その他 |  | 炭化 |  | その他 | 全連続運転 | 30 | 2 | 2015 | 無し | [8 empty] | 無し | 薬剤処理 | 委託 |  | 有り | 98 | 100 | 55.6 | 30.5 | 3.5 | 2.1 | 0.2 | 8.1 | 184.6 | 100 | 50 | 45.5 | 4.5 | 7320 | 8870 | 無し
長崎県 | 42214 | 42-214-01-001 | 南島原市 | 南島原市南有馬クリーンセンター | 11571 | 1006 | 0 | 資源化物搬出量 | 可燃ごみ |  | 焼却 |  | ストーカ式（可動） | 准連続運転 | 60 | 2 | 2000 | 無し | [8 empty] | 溶融処理 | 溶融処理 | 直営 |  | 無し |  | 100 | 43.4 | 24.5 | 8.1 | 17.5 | 4.7 | 1.8 | 171 | 100 | 51.1 | 42 | 6.9 | 6628 | 0 | 無し
長崎県 | 42383 | 42-383-01-001 | 小値賀町 | 小値賀町ごみ焼却場 | 705 | 0 | 0 |  | 可燃ごみ |  | 焼却 |  | ストーカ式（可動） | バッチ運転 | 6 | 1 | 1993 | 無し | [8 empty] | 無し | 薬剤処理 | 直営 |  | 無し |  | 100 | 59 | 19.5 | 10.7 | 7.2 | 1.1 | 2.5 | 236 | 100 | 55.1 | 40.5 | 4.4 | 6234 | 0 | 無し
長崎県 | 42391 | 42-391-01-001 | 佐々町 | 佐々クリーンセンター | 4616 | 167 |  | 資源化物搬出量 | 可燃ごみ |  | 焼却 |  | ストーカ式（可動） | バッチ運転 | 36 | 2 | 1995 | 場内温水 | 9986400 |  | 5847744 | [5 empty] | 溶融処理 | その他 | 直営 |  | 無し |  | 100 | 42.8 | 26.5 | 15.5 | 8.2 | 5.2 | 1.8 | 232.8 | 100 | 43.5 | 47.8 | 8.7 | 7938 | 10532 | 無し
長崎県 | 42411 | 42-411-01-001 | 新上五島町 | 新上五島町クリーンセンター・ごみ焼却施設 | 7126 | 0 | 0 |  | 可燃ごみ, ごみ処理残渣, し尿処理残渣 |  | 焼却 |  | ストーカ式（可動） | 准連続運転 | 40 | 2 | 2002 | 場内温水 | 2671130 |  | 135185 | [5 empty] | 溶融処理 | 薬剤処理 | 委託 |  | 無し |  | 100 | 55.3 | 20 | 10.7 | 8.3 | 1.5 | 4.2 | 108.8 | 100 | 40.5 | 52.1 | 7.4 | 8775 | 9795 | 無し
長崎県 | 42817 | 42-817-01-001 | 東彼地区保健福祉組合 | 東彼地区清掃工場 | 8680 | 0 | 0 |  | 可燃ごみ, 粗大ごみ, ごみ処理残渣 |  | 焼却 |  | ストーカ式（可動） | 准連続運転 | 66 | 2 | 1981 | 無し | [8 empty] | 無し | 薬剤処理 | 直営 |  | 無し |  | 100 | 48 | 20.4 | 7.3 | 18.6 | 2.5 | 3.2 | 157.5 | 100 | 50.4 | 43.9 | 5.7 | 7602 | 8265 | 無し
長崎県 | 42867 | 42-867-01-001 | 県央県南広域環境組合 | 県央県南クリーンセンター | 79383 | 7553 | 81987761 | 資源化物搬出量 | 可燃ごみ, 粗大ごみ, ごみ処理残渣, し尿処理残渣 |  | ガス化溶融・改質 |  | その他 | 全連続運転 | 300 | 3 | 2005 | 場内温水, 場内蒸気, 発電（場内利用）, 場外温水, 発電（場外利用） | 165641000 | 33245000 | 165841000 | 2342000 | 7500 | 18.9 | 35933 | 不明 | 無し | 無し | 委託 |  | 無し |  | 100 | 48.7 | 21.7 | 10.4 | 14.4 | 2.2 | 2.6 | 220 | 100 | 49.3 | 44.6 | 6.1 | 7163 | 8620 | 無し
長崎県 | 42872 | 42-872-01-001 | 北松北部環境組合 | 北松北部クリーンセンター | 13203 | 814 |  | 資源化物生産量 | 可燃ごみ, ごみ処理残渣, し尿処理残渣 |  | ガス化溶融・改質 |  | シャフト式 | 全連続運転 | 70 | 2 | 2004 | 発電（場内利用） |  |  |  |  | 870 | 6.01 | 3571 |  | 無し | 薬剤処理 | 委託 |  | 無し |  | 100 | 53.6 | 29.3 | 4.2 | 7.3 | 2.7 | 2.9 | 201 | 100 | 47.8 | 46.5 | 5.7 | 7552 | 8267 | 無し
長崎県 | 42876 | 42-876-01-001 | 長与・時津環境施設組合 | クリーンパーク長与 | 17319 | 1859 |  | 資源化物搬出量 | 可燃ごみ, 粗大ごみ, ごみ処理残渣 |  | 焼却 |  | ストーカ式（可動） | 全連続運転 | 54 | 2 | 2015 | 場内温水 | 19317622 |  | 14088058 | [5 empty] | 無し | 薬剤処理 | 委託 |  | 無し |  | 100 | 55 | 18.8 | 12.1 | 9.8 | 1.1 | 3.2 | 134 | 100 | 46.9 | 47.6 | 5.5 | 8355 | 7795 | 無し
熊本県 | 43100 | 43-100-01-001 | 熊本市 | 東部環境工場 | 140292 | 0 | 0 |  | 可燃ごみ, 粗大ごみ, ごみ処理残渣 |  | 焼却 |  | ストーカ式（可動） | 全連続運転 | 600 | 2 | 1994 | 場内温水, 発電（場内利用）, 場外温水, 発電（場外利用） | 105554 | 不明 | 105554 | 0 | 10500 | 14.9 | 63426.65 | 313.09 | 無し | 薬剤処理 | 直営 |  | 有り | 97.9 | 100 | 42 | 25.7 | 14.1 | 10.1 | 1 | 7.1 | 128 | 100 | 42.1 | 49.1 | 8.8 | 10927 | 9535 | 無し
熊本県 | 43100 | 43-100-01-002 | 熊本市 | 西部環境工場 | 86158 | 49 |  | 資源化物搬出量 | 可燃ごみ, 粗大ごみ, ごみ処理残渣 |  | 焼却 |  | ストーカ式（可動） | 全連続運転 | 280 | 2 | 2015 | 発電（場内利用）, 場外温水, 発電（場外利用） | 16218000 | 16218000 | 4921000 | 4921000 | 5700 | 18.6 | 42563 | 846 | その他 | 薬剤処理 | 委託 |  | 有り | 97 | 100 | 33 | 32.8 | 23.4 | 6.4 | 1.8 | 2.6 | 163 | 100 | 48.8 | 46.6 | 4.6 | 7549 | 9551 | 無し
熊本県 | 43202 | 43-202-01-001 | 八代市 | 八代市清掃センター | 27131.75 | 0 | 0 |  | 可燃ごみ, ごみ処理残渣 |  | 焼却 |  | ストーカ式（可動） | 全連続運転 | 150 | 2 | 1975 | 場内温水 | 16469 |  | 把握していない | [5 empty] | 無し | 薬剤処理 | 委託 |  | 無し |  | 100 | 51.7 | 33.8 | 3.3 | 6.3 | 2.5 | 2.4 | 190.8 | 100 | 50 | 45.9 | 4.1 | 7380 | 0 | 無し
熊本県 | 43202 | 43-202-01-002 | 八代市 | 粗大ごみ焼却炉 | 65.88 | 0 | 0 |  | 粗大ごみ |  | 焼却 |  | 固定床式 | バッチ運転 | 2 | 1 | 1994 | 無し | [8 empty] | 無し | 無し | 委託 |  | 無し |  | 0 | 0 | 0 | 0 | 0 | 0 | 0 | 0 | 0 | 0 | 0 | 0 | 0 | 0 | 無し
熊本県 | 43215 | 43-215-01-001 | 天草市 | 牛深クリーンセンター | 4924 | 0 |  |  | 可燃ごみ, し尿処理残渣 |  | 焼却 |  | ストーカ式（可動） | バッチ運転 | 36 | 2 | 1992 | 無し | [8 empty] | 無し | 薬剤処理 | 直営 |  | 無し |  | 100 | 55 | 28.5 | 2.1 | 10.3 | 0.7 | 3.4 | 170.5 | 100 | 57.4 | 37.8 | 4.8 | 5675 | 5675 | 無し
熊本県 | 43215 | 43-215-01-002 | 天草市 | 御所浦クリーンセンター | 524 | 0 |  |  | 可燃ごみ |  | 焼却 |  | ストーカ式（可動） | バッチ運転 | 10 | 1 | 1992 | 無し | [8 empty] | 無し | 薬剤処理 | 委託 |  | 無し |  | 100 | 39.5 | 23.5 | 5.6 | 24.8 | 4 | 2.6 | 137.25 | 100 | 59.6 | 34.5 | 5.9 | 4998 | 4998 | 無し
熊本県 | 43215 | 43-215-01-003 | 天草市 | 西天草クリーンセンター | 1914 | 0 |  |  | 可燃ごみ |  | 焼却 |  | ストーカ式（可動） | バッチ運転 | 17 | 2 | 1995 | 無し | [8 empty] | 無し | 薬剤処理 | 直営 |  | 無し |  | 100 | 51.8 | 25.5 | 3.2 | 16.8 | 0.6 | 2.1 | 139.75 | 100 | 49.7 | 45.2 | 5.1 | 7258 | 7258 | 無し
熊本県 | 43447 | 43-447-01-001 | 山都町 | 小峰クリーンセンター | 3185 | 0 |  |  | 可燃ごみ |  | 焼却 |  | ストーカ式（可動） | バッチ運転 | 20 | 2 | 1990 | 場内温水 | 18518 |  | 15211 | [5 empty] | 無し | セメント固化 | 直営 |  | 無し |  | 100 | 54.7 | 32.7 | 9.6 | 1 | 0.4 | 1.6 | 105 | 100 | 40.9 | 52.2 | 6.9 | 8841 | 8818 | 無し
熊本県 | 43854 | 43-854-01-001 | 菊池環境保全組合 | 東部清掃工場 | 33346 | 0 | 0 |  | 可燃ごみ, 粗大ごみ, ごみ処理残渣 |  | 焼却 |  | ストーカ式（可動） | 全連続運転 | 135 | 2 | 1994 | 無し | [8 empty] | 薬剤処理 | セメント固化, 薬剤処理 | 一部委託 |  | 無し |  | 100 | 48.3 | 22.5 | 6.6 | 16.9 | 3.7 | 2 | 254.7 | 100 | 51 | 43.3 | 5.7 | 6865 | 7353 | 無し
熊本県 | 43937 | 43-937-01-001 | 御船町甲佐町衛生施設組合 | 御船甲佐クリーンセンター | 6327 | 0 | 0 |  | 可燃ごみ, 粗大ごみ, ごみ処理残渣 |  | 焼却 |  | ストーカ式（可動） | 准連続運転 | 48 | 2 | 1990 | 無し | [8 empty] | 薬剤処理 | 薬剤処理 | 一部委託 |  | 無し |  | 100 | 46.3 | 27.9 | 3.2 | 17.6 | 3.9 | 1.1 | 139.25 | 100 | 49.9 | 41.9 | 8.2 | 6628 | 0 | 無し
熊本県 | 43949 | 43-949-01-001 | 益城、嘉島、西原環境衛生施設組合 | 益城クリーンセンター | 12261 | 0 |  |  | 可燃ごみ, 粗大ごみ, ごみ処理残渣 |  | 焼却 |  | ストーカ式（可動） | 准連続運転 | 80 | 2 | 1989 | 場内温水 | 1693440 |  | 把握していない | [5 empty] | 薬剤処理 | セメント固化, 薬剤処理 | 一部委託 |  | 無し |  | 100 | 42.5 | 25.6 | 8.1 | 18.5 | 2.9 | 2.4 | 149 | 100 | 46.9 | 46.9 | 6.2 | 7655 | 0 | 無し
熊本県 | 43954 | 43-954-01-001 | 山鹿植木広域行政事務組合 | 山鹿植木広域行政事務組合クリーンセンター | 20493 | 0 | 0 |  | 可燃ごみ, 粗大ごみ, その他, ごみ処理残渣, し尿処理残渣 |  | 焼却 |  | ストーカ式（可動） | 全連続運転 | 120 | 2 | 1992 | 場内温水, 場外温水 | 5644800 | 5221440 | 不明 | 不明 |  |  |  |  | 無し | 薬剤処理 | 一部委託 |  | 無し |  | 100 | 48.2 | 26 | 6.2 | 15 | 0.1 | 4.5 | 173 | 100 | 55.5 | 39.1 | 5.4 | 5971 | 7713 | 無し
熊本県 | 43974 | 43-974-01-001 | 八代生活環境事務組合 | クリーンセンター | 9402 | 826 |  | 資源化物搬出量 | 可燃ごみ, し尿処理残渣 |  | 焼却 |  | ストーカ式（可動） | バッチ運転 | 44 | 2 | 1999 | 場内温水 | 1709120 |  | 把握していない | [5 empty] | 無し | 薬剤処理 | 直営 |  | 無し |  | 100 | 48.8 | 28.3 | 4.7 | 15.1 | 1.7 | 1.4 | 172.5 | 100 | 54.7 | 40.6 | 4.7 | 6270 | 0 | 無し
熊本県 | 43986 | 43-986-01-001 | 人吉球磨広域行政組合 | 人吉球磨クリーンプラザ(焼却施設) | 20592.32 | 2010.47 |  | 資源化物搬出量 | 可燃ごみ, 粗大ごみ, その他, ごみ処理残渣, し尿処理残渣 |  | 焼却 |  | ストーカ式（可動） | 全連続運転 | 90 | 2 | 2002 | 場内温水 | 8760 |  | 913000 | [5 empty] | その他 | その他 | 委託 |  | 無し |  | 100 | 51.9 | 24.7 | 7.2 | 11.7 | 2.2 | 2.3 | 295.8 | 100 | 48.9 | 45.9 | 5.2 | 7413 | 7323 | 無し
熊本県 | 43991 | 43-991-01-001 | 有明広域行政事務組合 | 東部環境センター | 13254 | 0 | 0 |  | 可燃ごみ, ごみ処理残渣 |  | 焼却 |  | ストーカ式（可動） | 全連続運転 | 98 | 2 | 1999 | 場内温水, 発電（場内利用）, 場外温水 | 7526400 | 5644800 | 0 | 0 | 208 | 3.01 | 998 | 0 | 無し | 薬剤処理 | 委託 |  | 無し |  | 100 | 69.8 | 9.5 | 7.7 | 8.9 | 0.8 | 3.3 | 227.3 | 100 | 42.2 | 53.3 | 4.5 | 8980 | 8980 | 無し
熊本県 | 43991 | 43-991-01-002 | 有明広域行政事務組合 | クリーンパークファイブ | 10738 | 982 | 0 | 資源化物搬出量 | 可燃ごみ, ごみ処理残渣 |  | ガス化溶融・改質 |  | 流動床式 | 全連続運転 | 50 | 2 | 2006 | 無し | [8 empty] | 溶融処理 | その他 | 一部委託 |  | 無し |  | 100 | 67.2 | 19.1 | 3.7 | 5.1 | 1.3 | 3.6 | 218.3 | 100 | 39.9 | 55 | 5.1 | 9358 | 9349 | 無し
熊本県 | 43993 | 43-993-01-001 | 水俣芦北広域行政事務組合 | 水俣芦北広域行政事務組合クリーンセンター | 8771 | 575 | 0 | 資源化物搬出量 | 可燃ごみ |  | ガス化溶融・改質 |  | シャフト式 | 全連続運転 | 43 | 1 | 2002 | 場内温水 | 6189120 |  | 663120 | [5 empty] | 溶融処理 | 薬剤処理 | 委託 |  | 有り | 89 | 100 | 54.9 | 25.9 | 10.2 | 3 | 2 | 4 | 160 | 100 | 35.5 | 58 | 6.5 | 10600 | 11900 | 無し
熊本県 | 43995 | 43-995-01-001 | 宇城広域連合 | 宇土清掃センターごみ処理施設 | 9335 | 0 | 0 |  | 可燃ごみ, ごみ処理残渣 |  | 焼却 |  | 流動床式 | バッチ運転 | 52 | 2 | 1997 | 無し | 282240 | 0 | 0 | 0 | 0 | 0 | 0 | 0 | 無し | 薬剤処理 | 直営 |  | 有り | 100 | 100 | 57 | 31 | 4.2 | 4.8 | 1.2 | 1.8 | 145.2 | 100 | 36.6 | 57.7 | 5.7 | 2380 | 9950 | 無し
熊本県 | 43995 | 43-995-01-002 | 宇城広域連合 | 宇城クリーンセンターごみ処理施設 | 18402 | 0 | 0 |  | 可燃ごみ, 粗大ごみ, ごみ処理残渣 |  | 焼却 |  | ストーカ式（可動） | 准連続運転 | 95 | 2 | 1998 | 場内温水, 場内蒸気 | 7526400 | 0 | 0 | 0 | 0 | 0 | 0 |  | 無し | 薬剤処理 | 直営 |  | 無し |  | 100 | 63.9 | 19.2 | 9.9 | 5 | 0 | 2 | 184 | 100 | 54.1 | 41.2 | 4.7 | 6400 | 1530 | 無し
熊本県 | 43998 | 43-998-01-001 | 天草広域連合 | 本渡地区清掃センター | 17823 | 0 | 0 |  | 可燃ごみ, ごみ処理残渣 |  | 焼却 |  | 流動床式 | 准連続運転 | 93 | 3 | 2000 | 場内温水 | 1693440 |  | 把握していない | [5 empty] | その他 | セメント固化, 薬剤処理 | 一部委託 |  | 無し |  | 100 | 42.7 | 25.8 | 9.2 | 14.3 | 3.5 | 4.5 | 128 | 100 | 54.9 | 39.2 | 5.9 | 6014 | 0 | 無し
熊本県 | 43998 | 43-998-01-002 | 天草広域連合 | 松島地区清掃センター | 6027 | 0 | 0 |  | 可燃ごみ, ごみ処理残渣 |  | 焼却 |  | ストーカ式（可動） | バッチ運転 | 34 | 2 | 1996 | 場内温水 | 235200 |  | 把握していない | [5 empty] | その他 | セメント固化, 薬剤処理 | 一部委託 |  | 無し |  | 100 | 48.2 | 22.5 | 3.4 | 22.2 | 1 | 2.7 | 183 | 100 | 51.9 | 41.5 | 6.6 | 6531 | 0 | 無し
大分県 | 44201 | 44-201-01-001 | 大分市 | 大分市福宗環境センター清掃工場 | 79491.64 | 3284.43 |  | 資源化物搬出量 | 可燃ごみ, し尿処理残渣 |  | 焼却 |  | ストーカ式（可動） | 全連続運転 | 438 | 3 | 1997 | 場内温水, 発電（場内利用）, 発電（場外利用） | 1195024 | 0 | 7765888 | 0 | 6000 | 18.9 | 32131.2 | 0 | その他 | セメント固化, 薬剤処理 | 委託 |  | 無し |  | 100 | 49 | 27 | 15.6 | 4.3 | 1.7 | 2.4 | 172 | 100 | 46.2 | 49.7 | 4.1 | 8192 | 10777 | 無し
大分県 | 44201 | 44-201-01-002 | 大分市 | 大分市佐野清掃センター清掃工場 | 84202.04 | 8339.38 |  | 資源化物搬出量 | 可燃ごみ, その他, し尿処理残渣 |  | ガス化溶融・改質 |  | シャフト式 | 全連続運転 | 387 | 3 | 2003 | 場内温水, 発電（場内利用）, 発電（場外利用） | 198000 | 0 | 82690 | 0 | 9500 | 19 | 30658 | 0 | 無し | その他 | 委託 |  | 無し |  | 100 | 48.1 | 18.6 | 15 | 10.9 | 6 | 1.4 | 187.3 | 100 | 47.3 | 46.3 | 6.4 | 7531 | 7839 | 無し
大分県 | 44203 | 44-203-01-001 | 中津市 | 中津市クリーンプラザ | 28826 | 1879 |  | 資源化物搬出量 | 可燃ごみ, ごみ処理残渣 |  | 焼却 |  | 流動床式 | 准連続運転 | 100 | 2 | 1999 | 場内温水 | 90829 |  | 測定していない | [5 empty] | 無し | セメント固化, 薬剤処理 | 委託 |  | 無し |  | 100 | 51.1 | 20.4 | 9.6 | 13.9 | 2.5 | 2.5 | 210.8 | 100 | 54.7 | 40.8 | 4.5 | 6313 | 0 | 無し
大分県 | 44204 | 44-204-01-001 | 日田市 | 日田市清掃センター | 19170 | 26 |  | 資源化物生産量 | 可燃ごみ, 粗大ごみ, ごみ処理残渣, し尿処理残渣 |  | 焼却 |  | 流動床式 | 准連続運転 | 90 | 2 | 1990 | 場内温水 | 1881600 |  | 測定していない | [5 empty] | 無し | セメント固化 | 一部委託 |  | 無し |  | 100 | 46.6 | 30.1 | 9.3 | 10.5 | 1.3 | 2.2 | 186.3 | 100 | 35.6 | 56.9 | 7.5 | 13211 | 15137 | 無し
大分県 | 44205 | 44-205-01-001 | 佐伯市 | エコセンター蒲江 | [25 empty] | 廃止 |  |  | 0 | 0 | 0 | 0 | 0 | 0 | 0 | 0 | 0 | 0 | 0 | 0 | 0 | 0
大分県 | 44205 | 44-205-01-002 | 佐伯市 | エコセンター番匠 | 27310 | 3759 |  | 資源化物搬出量 | 可燃ごみ, その他, ごみ処理残渣, し尿処理残渣 |  | ガス化溶融・改質 |  | シャフト式 | 全連続運転 | 110 | 2 | 2003 | 場内温水, 場内蒸気, 発電（場内利用）, 発電（場外利用） | 48074880 |  | 85703969 |  | 1600 | 14.8 | 8776 | 222 | 無し | 薬剤処理 | 委託 |  | 無し |  | 100 | 45.2 | 26.1 | 9.5 | 7.4 | 8.8 | 3 | 165 | 100 | 40.7 | 46.8 | 12.5 | 7800 | 0 | 無し
大分県 | 44207 | 44-207-01-001 | 津久見市 | 保戸島焼却場 | 0 | 0 | 0 |  | 可燃ごみ |  | 焼却 |  | ストーカ式（可動） | バッチ運転 | 3 | 2 | 1984 | 無し | [8 empty] | 無し | 無し | 委託 | 休止 | 無し |  | 0 | 0 | 0 | 0 | 0 | 0 | 0 | 0 | 0 | 0 | 0 | 0 | 0 | 0 | 無し
大分県 | 44209 | 44-209-01-001 | 豊後高田市 | 豊後高田市ごみ清掃工場 | 6139 | 0 | 0 |  | 可燃ごみ |  | 焼却 |  | ストーカ式（可動） | バッチ運転 | 35 | 2 | 1977 | 無し | [8 empty] | 薬剤処理 | 薬剤処理 | 一部委託 |  | 無し |  | 100 | 35.2 | 24.1 | 3 | 37 | 0.6 | 0.1 | 168 | 100 | 57.4 | 7.7 | 34.9 | 5150 | 7250 | 無し
大分県 | 44211 | 44-211-01-001 | 宇佐市 | 宇佐市ごみ焼却センター | 16513 | 12 |  | 資源化物搬出量 | 可燃ごみ, ごみ処理残渣, し尿処理残渣 |  | 焼却 |  | ストーカ式（可動） | 准連続運転 | 90 | 2 | 1982 | 無し | [8 empty] | 無し | 薬剤処理 | 一部委託 |  | 無し |  | 100 | 36.8 | 25.9 | 4.8 | 29.6 | 0.5 | 2.4 | 143 | 100 | 48.6 | 44.2 | 7.2 | 10075 | 12075 | 無し
大分県 | 44212 | 44-212-01-001 | 豊後大野市 | 豊後大野市清掃センター | 10072 | 921 |  | 資源化物搬出量 | 可燃ごみ, ごみ処理残渣 |  | 焼却 |  | 流動床式 | 准連続運転 | 50 | 2 | 1998 | 場内温水 | 24593 |  | 29071 | [5 empty] | 薬剤処理 | 薬剤処理 | 直営 |  | 有り | 98.7 | 100 | 67.2 | 21.7 | 6.7 | 1.1 | 1.5 | 1.8 | 249.5 | 100 | 53.7 | 41.5 | 4.8 | 6489 |  | 無し
大分県 | 44214 | 44-214-01-001 | 国東市 | 国東市クリーンセンター | 7966 | 0 | 0 |  | 可燃ごみ, ごみ処理残渣 |  | 焼却 |  | ストーカ式（可動） | バッチ運転 | 31 | 2 | 1999 | 場内温水, その他 | 420 |  | 不明 | [5 empty] | セメント固化 | セメント固化, 薬剤処理 | 委託 |  | 無し |  | 100 | 42.4 | 23 | 12.6 | 20.5 | 0.7 | 0.8 | 172.5 | 100 | 56.5 | 37.4 | 6.1 | 5600 | 0 | 無し
大分県 | 44322 | 44-322-01-001 | 姫島村 | 姫島村清掃センター | 725 | 17 |  | 資源化物搬出量 | 可燃ごみ, 不燃ごみ, 資源ごみ |  | 焼却 |  | ストーカ式（可動） | バッチ運転 | 5 | 1 | 1997 | 無し | [8 empty] | 無し | セメント固化, 薬剤処理 | 直営 |  | 有り | 99.9 | 100 | 59.7 | 22.9 | 11.6 | 2.7 | 1.2 | 1.9 | 137 | 100 | 44.5 | 51.9 | 3.6 | 7452 | 0 | 無し
大分県 | 44836 | 44-836-01-001 | 別杵速見地域広域市町村圏事務組合 | 藤ヶ谷清掃センター 高効率ごみ発電施設 | 59204.12 | 0 | 0 |  | 可燃ごみ, ごみ処理残渣, し尿処理残渣 |  | 焼却 |  | ストーカ式（可動） | 全連続運転 | 235 | 2 | 2013 | 発電（場内利用）, 発電（場外利用） |  |  |  |  | 4000 | 15.98 | 27272.74 | 492.414 | 無し | 薬剤処理 | 委託 |  | 無し |  | 100 | 51.5 | 25.5 | 13.4 | 5.7 | 0.4 | 3.5 | 184.8 | 100 | 48.7 | 46.6 | 4.7 | 0 | 8677 | 無し
大分県 | 44861 | 44-861-01-001 | 玖珠九重行政事務組合 | 玖珠清掃センター | 7193 | 0 | 0 |  | 可燃ごみ, ごみ処理残渣 |  | 焼却 |  | ストーカ式（可動） | バッチ運転 | 28 | 2 | 1998 | 場内温水 | 294 |  | 把握できていない | [5 empty] | その他 | セメント固化, 薬剤処理 | 委託 |  | 無し |  | 100 | 51.8 | 24.2 | 6.8 | 14.4 | 0.2 | 2.6 | 180 | 100 | 40.9 | 56.2 | 2.9 | 9587 | 0 | 無し
宮崎県 | 45202 | 45-202-01-001 | 都城市 | 都城市クリーンセンター | 66291 | 0 | 0 |  | 可燃ごみ, 粗大ごみ, ごみ処理残渣, し尿処理残渣 |  | 焼却 |  | ストーカ式（可動） | 全連続運転 | 230 | 2 | 2014 | 発電（場内利用）, 発電（場外利用） |  |  |  |  | 4990 | 19.74 | 32207 | 0 | 無し | 薬剤処理 | 委託 |  | 無し |  | 100 | 52.2 | 17.8 | 9.7 | 14.4 | 2.2 | 3.7 | 290.2 | 100 | 51.3 | 43.1 | 5.6 | 6824 | 8860 | 無し
宮崎県 | 45203 | 45-203-01-001 | 延岡市 | 延岡市清掃工場 | 46304 | 60 |  |  | 可燃ごみ, 粗大ごみ, ごみ処理残渣, し尿処理残渣 |  | 焼却 |  | ストーカ式（可動） | 全連続運転 | 218 | 2 | 2009 | 場内温水, 発電（場内利用）, 場外蒸気, 発電（場外利用） | 101930559 | 98717848 | 20457224 | 20245596 | 2150 | 10.8 | 14006.42 | 5485.93 | 無し | 薬剤処理, その他 | 一部委託 |  | 無し |  | 100 | 55.7 | 19.6 | 13.7 | 8.5 | 1.3 | 1.2 | 133.3 | 100 | 42.5 | 52.3 | 5.2 | 8750 | 9417 | 無し
宮崎県 | 45204 | 45-204-01-001 | 日南市 | 日南市南郷町清掃センター | 0 | 0 | 0 |  | 可燃ごみ, ごみ処理残渣 |  | 焼却 |  | ストーカ式（可動） | バッチ運転 | 20 | 2 | 1989 | 無し | [8 empty] | 薬剤処理 | 薬剤処理 | 直営 | 休止 | 無し |  | 0 | 0 | 0 | 0 | 0 | 0 | 0 | 0 | 0 | 0 | 0 | 0 | 0 | 0 | 無し
宮崎県 | 45204 | 45-204-01-002 | 日南市 | 日南市クリーンセンター | 25488 | 221 |  | 資源化物搬出量 | 可燃ごみ, 粗大ごみ, ごみ処理残渣, し尿処理残渣 |  | 焼却 |  | ストーカ式（可動） | 全連続運転 | 120 | 2 | 1999 | 場内温水 | 6181056 | [7 empty] | 無し | 薬剤処理 | 一部委託 |  | 無し |  | 100 | 50.6 | 21 | 13.2 | 13.6 | 0.1 | 1.5 | 184 | 100 | 46.3 | 47.6 | 6.1 | 7807 | 9050 | 無し
宮崎県 | 45205 | 45-205-01-001 | 小林市 | 小林市清掃工場 | 0 | 0 | 0 |  | 可燃ごみ |  | 焼却 |  | ストーカ式（可動） | 准連続運転 | 40 | 2 | 1980 | 無し | [8 empty] | 無し | 無し | 直営 | 休止 | 無し |  | 0 | 0 | 0 | 0 | 0 | 0 | 0 | 0 | 0 | 0 | 0 | 0 | 0 | 0 | 無し
宮崎県 | 45207 | 45-207-01-001 | 串間市 | 串間市塵芥処理場 | 0 | 0 | 0 |  | 可燃ごみ, 粗大ごみ, ごみ処理残渣 |  | 焼却 |  | ストーカ式（可動） | バッチ運転 | 40 | 2 | 1984 | 無し | 0 | 0 | 0 | 0 | 0 | 0 | 0 | 0 | 無し | 薬剤処理 | 委託 | 廃止 | 無し |  | 0 | 0 | 0 | 0 | 0 | 0 | 0 | 0 | 0 | 0 | 0 | 0 | 0 | 0 | 無し
宮崎県 | 45209 | 45-209-01-001 | えびの市 | えびの市美化センター | 6535 | 0 | 0 |  | 可燃ごみ, ごみ処理残渣 |  | 焼却 |  | ストーカ式（可動） | バッチ運転 | 70 | 2 | 1997 | 場外温水 | 180000 | 180000 | 8000 | 8000 |  |  |  |  | 無し | 薬剤処理 | 委託 |  | 無し |  | 100 | 70.6 | 9 | 14.7 | 5 | 0.7 | 0 | 160 | 100 | 37.8 | 53.6 | 8.6 | 9183 | 8925 | 無し
宮崎県 | 45382 | 45-382-01-001 | 国富町 | 国富町ごみ焼却場 | 0 | 0 | 0 |  | 可燃ごみ, ごみ処理残渣 |  | 焼却 |  | ストーカ式（可動） | バッチ運転 | 7 | 1 | 1994 | 無し | [8 empty] | 無し | 無し | 一部委託 | 休止 | 無し |  | 0 | 0 | 0 | 0 | 0 | 0 | 0 | 0 | 0 | 0 | 0 | 0 | 0 | 0 | 無し
宮崎県 | 45383 | 45-383-01-001 | 綾町 | 綾町資源活用クリーンセンター | 0 |  |  |  | 可燃ごみ |  | 焼却 |  | 固定床式 | バッチ運転 | 8 | 1 | 1994 | 無し | [8 empty] | 無し | 薬剤処理 | 委託 | 休止 | 無し |  | 0 | 0 | 0 | 0 | 0 | 0 | 0 | 0 | 0 | 0 | 0 | 0 | 0 | 0 | 無し
宮崎県 | 45430 | 45-430-01-001 | 椎葉村 | 椎葉村クリーンセンター | 0 | 0 | 0 |  | 可燃ごみ |  | 焼却 |  | ストーカ式（可動） | バッチ運転 | 3 | 1 | 1997 | 無し | [8 empty] | 無し | 無し | 委託 | 休止 | 無し |  | 0 | 0 | 0 | 0 | 0 | 0 | 0 | 0 | 0 | 0 | 0 | 0 | 0 | 0 | 無し
宮崎県 | 45844 | 45-844-01-001 | 日向東臼杵広域連合 | 日向東臼杵広域連合清掃センター | 22503 | 159.49 |  | 資源化物搬出量 | 可燃ごみ, 粗大ごみ, ごみ処理残渣, し尿処理残渣 |  | 焼却 |  | ストーカ式（可動） | 全連続運転 | 160 | 2 | 1991 | 場内温水 | 5644800 |  | 1953504 | [5 empty] | 無し | 薬剤処理 | 委託 |  | 無し |  | 100 | 37.8 | 17.7 | 20.7 | 21.5 | 0.6 | 1.7 | 180 | 100 | 52.8 | 43.9 | 3.3 | 7021 | 6225 | 無し
鹿児島県 | 46201 | 46-201-01-001 | 鹿児島市 | 鹿児島市南部清掃工場 | 69685 | 0 | 0 |  | 可燃ごみ, ごみ処理残渣, し尿処理残渣 |  | 焼却 |  | ストーカ式（可動） | 全連続運転 | 300 | 2 | 1994 | 場内温水, 発電（場外利用） | 10074000 | 0 | 71102 | 0 | 3000 | 19 | 20779 | 0 | 無し | セメント固化, 薬剤処理 | 一部委託 |  | 無し |  | 100 | 40 | 14.6 | 25.2 | 15.1 | 1.7 | 3.4 | 196.3 | 100 | 53.5 | 40 | 6.5 | 6212 | 7008 | 無し
鹿児島県 | 46201 | 46-201-01-002 | 鹿児島市 | 鹿児島市北部清掃工場 | 114244.28 | 541.38 |  | 資源化物搬出量 | 可燃ごみ, ごみ処理残渣 |  | 焼却 |  | ストーカ式（可動） | 全連続運転 | 530 | 2 | 2007 | 場内蒸気, 発電（場内利用）, 場外蒸気, 発電（場外利用） | 390028800 | 38660160 | 7515446 | 6918135 | 8700 | 19.96 | 52131 | 1882 | その他 | セメント固化, 薬剤処理, その他 | 一部委託 |  | 無し |  | 100 | 38.7 | 16.1 | 29.4 | 13.8 | 0.4 | 1.6 | 209 | 100 | 48.8 | 45.4 | 5.8 | 7322 | 8619 | 無し
鹿児島県 | 46210 | 46-210-01-001 | 指宿市 | 指宿市清掃センター | 8993 | 0 | 0 |  | 可燃ごみ, ごみ処理残渣 |  | 焼却 |  | ストーカ式（可動） | バッチ運転 | 30 | 1 | 1998 | 無し | [8 empty] | 薬剤処理 | 薬剤処理 | 一部委託 | 移管 | 無し |  | 100 | 50.7 | 20.9 | 9.2 | 16.9 | 1.6 | 0.7 | 280 | 100 | 53.7 | 42.1 | 4.2 | 6587 | 6610 | 無し
鹿児島県 | 46215 | 46-215-01-001 | 薩摩川内市 | 川内クリーンセンター | 24460 | 0 | 0 |  | 可燃ごみ, ごみ処理残渣 |  | 焼却 |  | ストーカ式（可動） | 全連続運転 | 135 | 2 | 1994 | 無し | [8 empty] | 無し | セメント固化, 薬剤処理 | 一部委託 |  | 無し |  | 100 | 68.1 | 11.3 | 12 | 5.5 | 1.2 | 1.9 | 280 | 100 | 42.4 | 50.8 | 6.8 | 8490 | 7630 | 無し
鹿児島県 | 46215 | 46-215-01-002 | 薩摩川内市 | 下甑クリーンセンター | 0 | 0 | 0 |  | 可燃ごみ, その他 |  | 焼却 |  | ストーカ式（可動） | バッチ運転 | 8(t/8h) | 1 | 1988 | 無し | [8 empty] | 無し | 薬剤処理 | 一部委託 | 休止 | 無し |  | 100 | 53 | 12.3 | 3.2 | 27.6 | 1.7 | 2.2 | 0 | 100 | 62.1 | 34.3 | 3.6 | 0 | 0 | 無し
鹿児島県 | 46215 | 46-215-01-003 | 薩摩川内市 | 上甑島クリーンセンター | 0 | 0 | 0 |  | 可燃ごみ |  | 焼却 |  | ストーカ式（可動） | バッチ運転 | 7(t/8h) | 1 | 1992 | 無し | [8 empty] | 無し | 薬剤処理 | 一部委託 | 休止 | 無し |  | 100 | 47.1 | 10.5 | 4.1 | 34.3 | 1.5 | 2.5 | 0 | 100 | 62.2 | 33.2 | 4.6 | 0 | 0 | 無し
鹿児島県 | 46215 | 46-215-01-004 | 薩摩川内市 | 鹿島クリーンセンター | 0 | 0 | 0 |  | 可燃ごみ |  | 焼却 |  | その他 | バッチ運転 | 2.8(t/8h) | 1 | 1980 | 無し | [8 empty] | 無し | 薬剤処理 | 一部委託 | 休止 | 無し |  | 100 | 50 | 11.8 | 2.5 | 35.2 | 0.4 | 0.1 | 0 | 100 | 66.4 | 30.4 | 3.2 | 0 | 0 | 無し
鹿児島県 | 46216 | 46-216-01-001 | 日置市 | 日置市クリーン・リサイクルセンター | 13328 | 1378 |  | 資源化物搬出量 | 可燃ごみ, ごみ処理残渣 |  | 焼却 |  | ストーカ式（可動） | 准連続運転 | 40.5 | 2 | 1999 | 場内温水 | 7902720 |  | 1975680 | [5 empty] | その他 | その他 | 一部委託 |  | 無し |  | 100 | 52.2 | 18.3 | 6.3 | 17.3 | 2.3 | 3.6 | 0 | 100 | 48.7 | 45.6 | 5.7 | 7402 | 7360 | 無し
鹿児島県 | 46217 | 46-217-01-001 | 曽於市 | 曽於市クリーンセンター | 5970 | 0 | 0 |  | 可燃ごみ, ごみ処理残渣 |  | 焼却 |  | ストーカ式（可動） | バッチ運転 | 20 | 2 | 1996 | 無し | [8 empty] | 無し | セメント固化 | 委託 |  | 無し |  | 100 | 61.7 | 23.2 | 2.6 | 4.6 | 3.9 | 4 | 192 | 100 | 53.8 | 5.3 | 40.9 | 6380 | 6997 | 無し
鹿児島県 | 46218 | 46-218-01-001 | 霧島市 | 霧島市敷根清掃センターごみ処理施設 | 35670 | 2859 |  | 資源化物搬出量 | 可燃ごみ, その他, ごみ処理残渣, し尿処理残渣 |  | ガス化溶融・改質 |  | その他 | 全連続運転 | 162 | 2 | 2003 | 場内温水, 発電（場内利用）, 発電（場外利用） | 199490000 |  |  |  | 1600 | 13 | 9433 |  | 溶融処理 | セメント固化, 薬剤処理 | 一部委託 |  | 無し |  | 100 | 58.1 | 13.4 | 8.4 | 18.3 | 0.1 | 1.7 | 260 | 100 | 57.1 | 37.2 | 5.7 | 5570 | 0 | 無し
鹿児島県 | 46219 | 46-219-01-001 | いちき串木野市 | 串木野環境センター | 8155 | 0 | 0 |  | 可燃ごみ, 粗大ごみ, ごみ処理残渣 |  | 焼却 |  | ストーカ式（可動） | バッチ運転 | 50 | 2 | 1999 | 場内温水 | 1881600 |  | 1391040 | [5 empty] | 無し | セメント固化, 薬剤処理 | 委託 |  | 無し |  | 100 | 56.5 | 18.7 | 7.8 | 8.9 | 0.4 | 7.7 | 242.8 | 100 | 47.6 | 7.8 | 44.6 | 7212 | 7457 | 無し
鹿児島県 | 46225 | 46-225-01-001 | 姶良市 | あいら清掃センター | 21724 | 1040 | 0 | 資源化物生産量 | 可燃ごみ |  | 焼却 |  | ストーカ式（可動） | 全連続運転 | 74 | 2 | 2008 | 場内温水, その他 | 2813048 |  | 560000 | [5 empty] | 溶融処理 | その他 | 委託 |  | 無し |  | 100 | 45.8 | 17.6 | 6.2 | 27.2 | 3.1 | 0.1 | 170 | 100 | 45.2 | 46.5 | 8.3 | 7625 | 9425 | 無し
鹿児島県 | 46303 | 46-303-01-001 | 三島村 | 三島村硫黄島地区焼却処理施設 | 17 | 17 |  | 資源化物搬出量 | 可燃ごみ |  | 焼却 |  | 固定床式 | バッチ運転 | 1.2 | 1 | 1997 | 無し | [8 empty] | 無し | 無し | 直営 |  | 無し |  | 0 | 0 | 0 | 0 | 0 | 0 | 0 | 0 | 0 | 0 | 0 | 0 | 0 | 0 | 無し
鹿児島県 | 46303 | 46-303-01-002 | 三島村 | 三島村黒島大里地区焼却処理施設 | 16 | 16 |  | 資源化物搬出量 | 可燃ごみ |  | 焼却 |  | 固定床式 | バッチ運転 | 0.7 | 1 | 1998 | 無し | [8 empty] | 無し | 無し | 直営 |  | 無し |  | 0 | 0 | 0 | 0 | 0 | 0 | 0 | 0 | 0 | 0 | 0 | 0 | 0 | 0 | 無し
鹿児島県 | 46303 | 46-303-01-003 | 三島村 | 三島村黒島片泊地区焼却処理施設 | 14 | 14 |  | 資源化物搬出量 | 可燃ごみ |  | 焼却 |  | 固定床式 | バッチ運転 | 0.7 | 1 | 1998 | 無し | [8 empty] | 無し | 無し | 直営 |  | 無し |  | 0 | 0 | 0 | 0 | 0 | 0 | 0 | 0 | 0 | 0 | 0 | 0 | 0 | 0 | 無し
鹿児島県 | 46304 | 46-304-01-001 | 十島村 | 十島村中之島焼却施設 | 22.8 | 0 | 0 |  | 可燃ごみ |  | 焼却 |  | その他 | 准連続運転 | 0.8 | 1 | 1996 | 無し | 0 | 0 | 0 | 0 | 0 | 0 | 0 | 0 | 無し | 無し | 直営 |  | 無し |  | 100 | 90 | 0 | 0 | 0 | 0 | 10 | 0 | 0 | 0 | 0 | 0 | 0 | 0 | 無し
鹿児島県 | 46304 | 46-304-01-002 | 十島村 | 十島村宝島焼却施設 | 31.5 | 0 | 0 |  | 可燃ごみ |  | 焼却 |  | その他 | 准連続運転 | 0.8 | 1 | 1996 | 無し | 0 | 0 | 0 | 0 | 0 | 0 | 0 | 0 | 無し | 無し | 直営 |  | 無し |  | 100 | 90 | 0 | 0 | 0 | 0 | 10 | 0 | 0 | 0 | 0 | 0 | 0 | 0 | 無し
鹿児島県 | 46304 | 46-304-01-003 | 十島村 | 十島村悪石島焼却施設 | 8.8 | 0 | 0 |  | 可燃ごみ |  | 焼却 |  | その他 | 准連続運転 | 0.5 | 1 | 1995 | 無し | 0 | 0 | 0 | 0 | 0 | 0 | 0 | 0 | 無し | 無し | 直営 | 廃止 | 無し |  | 100 | 90 | 0 | 0 | 0 | 0 | 10 | 0 | 0 | 0 | 0 | 0 | 0 | 0 | 無し
鹿児島県 | 46304 | 46-304-01-004 | 十島村 | 十島村口之島焼却施設 | 16.1 | 0 | 0 |  | 可燃ごみ |  | 焼却 |  | その他 | 准連続運転 | 0.8 | 1 | 1995 | 無し | 0 | 0 | 0 | 0 | 0 | 0 | 0 | 0 | 無し | 無し | 直営 |  | 無し |  | 100 | 90 | 0 | 0 | 0 | 0 | 10 | 0 | 0 | 0 | 0 | 0 | 0 | 0 | 無し
鹿児島県 | 46304 | 46-304-01-005 | 十島村 | 十島村悪石島焼却施設 | 1.3 | 0 | 0 |  | 可燃ごみ |  | 焼却 |  | その他 | 准連続運転 | 0.5 | 1 | 2017 | 無し | 0 | 0 | 0 | 0 | 0 | 0 | 0 | 0 | 無し | 無し | 直営 | 新設（新規稼働） | 無し |  | 100 | 90 | 0 | 0 | 0 | 0 | 10 | 0 | 0 | 0 | 0 | 0 | 0 | 0 | 無し
鹿児島県 | 46304 | 46-304-01-006 | 十島村 | 十島村悪石島焼却施設 | 0.7 | 0 | 0 |  | 可燃ごみ |  | 焼却 |  | その他 | 准連続運転 | 0.5 | 1 | 2017 | 無し | 0 | 0 | 0 | 0 | 0 | 0 | 0 | 0 | 無し | 無し | 直営 | 新設（新規稼働） | 無し |  | 100 | 90 | 0 | 0 | 0 | 0 | 10 | 0 | 0 | 0 | 0 | 0 | 0 | 0 | 無し
鹿児島県 | 46392 | 46-392-01-001 | さつま町 | さつま町クリーンセンター | 5396 | 0 | 0 |  | 可燃ごみ, 粗大ごみ, ごみ処理残渣 |  | 焼却 |  | ストーカ式（可動） | バッチ運転 | 40 | 2 | 1997 | 無し | [8 empty] | 無し | 薬剤処理 | 委託 |  | 無し |  | 100 | 64 | 21 | 4 | 9 | 1 | 1 | 266.75 | 100 | 49 | 47 | 4 | 7708 | 7353 | 無し
鹿児島県 | 46502 | 46-502-01-001 | 南種子町 | 南種子町清掃センター | 1062 | 0 | 0 |  | 可燃ごみ |  | 焼却 |  | ストーカ式（可動） | 全連続運転 | 11 | 1 | 1996 | 無し | [8 empty] | 無し | 薬剤処理 | 委託 |  | 無し |  | 100 | 49.7 | 33.2 | 3.3 | 9.7 | 4 | 0.1 | 137 | 100 | 35.5 | 8.1 | 56.4 | 9720 | 12163 | 無し
鹿児島県 | 46505 | 46-505-01-001 | 屋久島町 | 屋久島クリーンサポートセンター | 2585 | 652 |  | 資源化物生産量 | 可燃ごみ, ごみ処理残渣 |  | 炭化 |  | 固定床式 | 全連続運転 | 26 | 1 | 2005 | 無し | [8 empty] | 無し | 溶融処理 | 委託 |  | 無し |  | 100 | 53.2 | 16.7 | 15.4 | 11.6 | 0.3 | 2.8 | 100 | 100 | 43.6 | 50.1 | 6.3 | 0 | 9400 | 無し
鹿児島県 | 46529 | 46-529-01-001 | 喜界町 | 喜界町クリーンセンター | 2091 | 0 | 0 |  | 可燃ごみ, 資源ごみ, ごみ処理残渣 |  | 焼却 |  | ストーカ式（可動） | バッチ運転 | 12 | 1 | 1992 | 無し | [8 empty] | 無し | 薬剤処理 | 直営 |  | 無し |  | 100 | 65.6 | 19.1 | 0 | 13.9 | 0.8 | 0.6 | 188.5 | 100 | 36.3 | 57.7 | 6 | 9960 | 10615 | 無し
鹿児島県 | 46535 | 46-535-01-001 | 与論町 | 与論町清掃センター | 2111 | 132 |  | 資源化物搬出量 | 可燃ごみ, ごみ処理残渣 |  | 焼却 |  | ストーカ式（可動） | バッチ運転 | 10 | 1 | 1983 | 無し | [8 empty] | 無し | 薬剤処理 | 直営 | 廃止 | 無し |  | 100 | 46.7 | 30.34 | 1.2 | 19.96 | 1.2 | 0.6 | 150 | 100 | 60.48 | 37.45 | 2.07 | 5530 | 6980 | 無し
鹿児島県 | 46535 | 46-535-01-002 | 与論町 | 与論町クリーンセンター 美ら島 | 0 | 0 |  |  | 可燃ごみ, ごみ処理残渣 |  | 焼却 |  | ストーカ式（可動） | バッチ運転 | 8 | 1 | 2017 | 場内温水 | 117.77 | 0 | 0 | 0 |  |  |  |  | 無し | 薬剤処理 | 直営 | 新設（建設中） | 無し | [15 empty] | 無し
鹿児島県 | 46811 | 46-811-01-001 | 南薩地区衛生管理組合 | 内鍋清掃センター | 19664 | 1549 |  | 資源化物搬出量 | 可燃ごみ, 粗大ごみ |  | 焼却 |  | 流動床式 | 全連続運転 | 112 | 2 | 1997 | 場内温水 | 883960 |  | 41160 | [5 empty] | 無し | セメント固化 | 一部委託 |  | 無し |  | 100 | 59.5 | 14.1 | 14.2 | 10.1 | 0.2 | 1.9 | 285 | 100 | 46.8 | 49.8 | 3.4 | 8205 | 6780 | 無し
鹿児島県 | 46811 | 46-811-01-002 | 南薩地区衛生管理組合 | 川辺清掃センター | 3835 | 592 |  | 資源化物搬出量 | 可燃ごみ, 粗大ごみ, ごみ処理残渣 |  | 焼却 |  | ストーカ式（可動） | バッチ運転 | 20 | 2 | 1994 | 無し | [8 empty] | 無し | 薬剤処理 | 直営 |  | 無し |  | 100 | 47.9 | 14.4 | 11.2 | 18.9 | 1.1 | 6.5 | 345 | 100 | 58.3 | 37.1 | 4.6 | 5527 | 5470 | 無し
鹿児島県 | 46854 | 46-854-01-001 | 指宿広域市町村圏組合 | 頴娃ごみ処理施設 | 8218 | 0 | 0 |  | 可燃ごみ, ごみ処理残渣, し尿処理残渣 |  | 焼却 |  | ストーカ式（可動） | 准連続運転 | 40 | 2 | 1979 | 無し | [8 empty] | 無し | 薬剤処理 | 直営 |  | 無し |  | 100 | 48.2 | 31.1 | 5.9 | 8.2 | 1.4 | 5.2 | 184.2 | 100 | 48.2 | 4.8 | 47 | 7685 | 7888 | 無し
鹿児島県 | 46854 | 46-854-01-002 | 指宿広域市町村圏組合 | 指宿広域クリーンセンター | 1792 | 0 | 0 |  | 可燃ごみ, ごみ処理残渣, し尿処理残渣 |  | 焼却 |  | ストーカ式（可動） | 准連続運転 | 54 | 2 | 2017 | 場内温水, 発電（場内利用） | 0 |  | 0 |  | 9.36 | 16.6 | 2.47 | 2.47 | 無し | 薬剤処理 | 一部委託 | 新設（新規稼働） | 無し |  | 100 | 51.4 | 22.2 | 2 | 23.7 | 0.2 | 0.5 | 149 | 100 | 54.1 | 41.9 | 4 |  | 6845 | 無し
鹿児島県 | 46872 | 46-872-01-001 | 大島地区衛生組合 | 名瀬クリーンセンタ- | 20409.41 | 0 | 0 |  | 可燃ごみ, その他, し尿処理残渣 |  | 焼却 |  | 流動床式 | 准連続運転 | 100 | 2 | 1997 | 場内温水, その他 | 2215 | 0 | 2215 | [5 empty] | 無し | セメント固化, 薬剤処理 | 委託 |  | 有り | 90 | 100 | 56.3 | 26 | 6.5 | 10.7 | 0 | 0.5 | 150 | 100 | 44.65 | 4.83 | 50.52 | 8425 | 8555 | 無し
鹿児島県 | 46887 | 46-887-01-001 | 沖永良部衛生管理組合 | 沖永良部クリーンセンター | 3409 | 0 | 0 |  | 可燃ごみ, ごみ処理残渣 |  | 焼却 |  | ストーカ式（可動） | 全連続運転 | 34 | 2 | 2002 | 無し | [8 empty] | 無し | 薬剤処理 | 委託 |  | 無し |  | 100 | 65 | 23.7 | 8.5 | 0.6 | 0.6 | 1.6 | 168 | 100 | 41.3 | 50 | 8.7 | 8410 | 9280 | 無し
鹿児島県 | 46890 | 46-890-01-001 | 伊佐北姶良環境管理組合 | 未来館ごみ処理施設 | 12816 | 1480 |  | 資源化物搬出量 | 可燃ごみ, ごみ処理残渣, し尿処理残渣 |  | 焼却 |  | ストーカ式（可動） | 全連続運転 | 80 | 2 | 2003 | 場内温水 | 240 |  | 240 | [5 empty] | その他 | その他 | 委託 |  | 無し |  | 100 | 59.6 | 20.8 | 7.6 | 9.2 | 0.8 | 2 | 270 | 100 | 48.8 | 47.1 | 4.1 | 7648 | 7750 | 無し
鹿児島県 | 46904 | 46-904-01-001 | 北薩広域行政事務組合 | 北薩広域行政事務組合環境センター | 24343 | 32 |  | 資源化物搬出量 | 可燃ごみ |  | 焼却 |  | ストーカ式（可動） | 准連続運転 | 120 | 2 | 1992 | 無し | [8 empty] | 無し | 薬剤処理 | 一部委託 |  | 無し |  | 100 | 58.7 | 20.6 | 10.2 | 8.3 | 0 | 2.2 | 169 | 100 | 40.9 | 6.8 | 52.3 | 8820 | 0 | 無し
鹿児島県 | 46924 | 46-924-01-001 | 種子島地区広域事務組合 | 種子島清掃センター | 5639 | 0 | 0 |  | 可燃ごみ, 混合（未分別）ごみ, ごみ処理残渣 |  | 焼却 |  | ストーカ式（可動） | 全連続運転 | 22 | 1 | 2012 | 場内温水 | 3843360 |  | 1948388 | [5 empty] | 無し | 薬剤処理 | 委託 |  | 無し |  | 100 | 56.1 | 27.1 | 8 | 6.6 | 0 | 2.2 | 198 | 100 | 47.1 | 48.4 | 4.5 | 7953 | 9618 | 無し
鹿児島県 | 46928 | 46-928-01-001 | 大隅肝属広域事務組合 | 肝属地区清掃センター | 39032 | 1794 |  | 資源化物搬出量 | 可燃ごみ, 粗大ごみ |  | ガス化溶融・改質 |  | 流動床式 | 全連続運転 | 128 | 2 | 2008 | 場内温水, 発電（場外利用） | 6129000 |  | 5032000 |  | 2500 | 14.8 | 14673 | 4925 | 無し | 薬剤処理 | 委託 |  | 無し |  | 100 | 48.5 | 27.5 | 10.3 | 5.4 | 1.9 | 6.4 | 165.5 | 100 | 44.1 | 7.7 | 48.2 | 9280 | 7967 | 無し
鹿児島県 | 46929 | 46-929-01-001 | 徳之島愛ランド広域連合 | 徳之島愛ランドクリーンセンター | 6183 | 15 |  | 資源化物搬出量 | 可燃ごみ, 粗大ごみ |  | 焼却 |  | 流動床式 | バッチ運転 | 19 | 2 | 2003 | 無し | [8 empty] | 無し | 薬剤処理, 溶融処理 | 直営 |  | 無し |  | 100 | 53 | 30.5 | 0.9 | 11.8 | 2.1 | 1.7 | 177.5 | 100 | 39.8 | 54.8 | 5.4 | 9345 | 9490 | 無し
沖縄県 | 47207 | 47-207-01-001 | 石垣市 | 石垣市クリーンセンター | 16298.72 | 0 | 0 |  | 可燃ごみ, 粗大ごみ |  | 焼却 |  | 流動床式 | 全連続運転 | 120 | 2 | 1997 | 場内温水 | 4536000 | [7 empty] | セメント固化 | セメント固化 | 委託 |  | 無し |  | 100 | 46.9 | 11.1 | 6.3 | 32.6 | 1 | 2.1 | 178 | 100 | 62.1 | 33.5 | 4.4 | 4750 | 4920 | 無し
沖縄県 | 47208 | 47-208-01-001 | 浦添市 | 浦添市クリーンセンター | 29721 | 2414 |  | 資源化物生産量 | 可燃ごみ, ごみ処理残渣 |  | 焼却 |  | ストーカ式（可動） | 全連続運転 | 150 | 2 | 1982 | 無し | [8 empty] | 溶融処理 | 溶融処理 | 委託 |  | 無し |  | 100 | 35.8 | 19.7 | 4.6 | 35.3 | 2.7 | 1.9 | 126 | 100 | 48 | 44.4 | 7.6 | 7158 | 8016 | 無し
沖縄県 | 47209 | 47-209-01-001 | 名護市 | 名護市環境センター | 14838 |  |  |  | 可燃ごみ |  | 焼却 |  | ストーカ式（可動） | バッチ運転 | 40 | 2 | 1977 | 無し | [8 empty] | 無し | 薬剤処理 | 委託 |  | 無し |  | 100 | 43.15 | 16.5 | 18.27 | 21.57 | 0.51 | 0 | 0 | 100 | 42.9 | 48.3 | 8.8 | 0 | 0 | 無し
沖縄県 | 47214 | 47-214-01-001 | 宮古島市 | 宮古島市クリーンセンター | 16757 | 0 | 0 |  | 可燃ごみ, 粗大ごみ, その他, し尿処理残渣 |  | 焼却 |  | ストーカ式（可動） | 准連続運転 | 63 | 2 | 2016 | 場内温水 | 0 |  | 0 | [5 empty] | 無し | 薬剤処理 | 委託 |  | 無し |  | 100 | 50.8 | 30.3 | 10 | 8 | 0.1 | 0.8 | 110 | 100 | 45.4 | 48.9 | 5.7 | 0 | 8620 | 無し
沖縄県 | 47301 | 47-301-01-001 | 国頭村 | 国頭村環境センター |  |  |  |  | 可燃ごみ |  | 焼却 |  | ストーカ式（可動） | バッチ運転 | 15 | 2 | 1983 | 無し | [8 empty] | 無し | 薬剤処理 | 直営 |  |  |  | 0 | 0 | 0 | 0 | 0 | 0 | 0 | 0 | 0 | 0 | 0 | 0 | 0 | 0 | 無し
沖縄県 | 47315 | 47-315-01-001 | 伊江村 | 伊江村E＆Cセンター | 1252 |  |  |  | 可燃ごみ |  | 焼却 |  | ストーカ式（可動） | バッチ運転 | 7 | 1 | 2004 | 場内温水 | 84 |  | 84 | [5 empty] | 無し | 薬剤処理 | 直営 |  | 無し |  | 100 | 58.1 | 32.3 | 0.9 | 3.4 | 4.8 | 0.5 | 117 | 100 | 38.6 | 51.7 | 9.7 | 0 | 9130 | 無し
沖縄県 | 47353 | 47-353-01-001 | 渡嘉敷村 | 渡嘉敷村クリーンセンター | 290 | 17 |  | 資源化物生産量 | 可燃ごみ |  | 焼却 |  | ストーカ式（可動） | バッチ運転 | 4 | 1 | 1999 | 無し | [8 empty] | その他 | 薬剤処理 | 直営 |  | 無し |  | 100 | 49.9 | 26.9 | 11.8 | 6.6 | 3.6 | 1.2 | 107 | 100 | 33.2 | 59.3 | 7.5 | 10300 | 0 | 無し
沖縄県 | 47354 | 47-354-01-001 | 座間味村 | 阿嘉島クリーンセンター | 0 | 0 | 0 |  | 可燃ごみ |  | 焼却 |  | ストーカ式（可動） | バッチ運転 | 3 | 1 | 1998 | 無し | [8 empty] | 薬剤処理 | 薬剤処理 | 直営 | 休止 | 無し |  | 0 | 0 | 0 | 0 | 0 | 0 | 0 | 0 | 0 | 0 | 0 | 0 | 0 | 0 | 無し
沖縄県 | 47354 | 47-354-01-002 | 座間味村 | 座間味村クリーンセンター | 0 | 0 | 0 |  | 可燃ごみ, 粗大ごみ, 不燃ごみ, 資源ごみ, ごみ処理残渣 |  | ガス化溶融・改質 |  | シャフト式 | 准連続運転 | 4 | 1 | 2003 | 無し | [8 empty] | 無し | 無し | 直営 | 休止 | 無し |  | 0 | 0 | 0 | 0 | 0 | 0 | 0 | 0 | 0 | 0 | 0 | 0 | 0 | 0 | 無し
沖縄県 | 47355 | 47-355-01-001 | 粟国村 | 美ら島あぐにクリーンセンター | 0 | 0 | 0 |  | 可燃ごみ |  | 焼却 |  | ストーカ式（可動） | バッチ運転 | 3 | 1 | 2004 | 無し | [8 empty] | 薬剤処理 | 薬剤処理 | 委託 | 休止 | 無し |  | 0 | 0 | 0 | 0 | 0 | 0 | 0 | 0 | 0 | 0 | 0 | 0 | 0 | 0 | 無し
沖縄県 | 47357 | 47-357-01-001 | 南大東村 | 南大東村クリーンセンター | 385 | 41 | 0 | 資源化物搬出量 | 可燃ごみ |  | 焼却 |  | ストーカ式（可動） | バッチ運転 | 3 | 1 | 2000 | 無し | [8 empty] | 薬剤処理 | 薬剤処理 | 委託 |  | 無し |  | 100 | 56.6 | 28.3 | 5.5 | 8.4 | 0.4 | 0.8 | 124 | 100 | 44 | 49.6 | 6.4 | 0 | 0 | 無し
沖縄県 | 47358 | 47-358-01-001 | 北大東村 | 北大東村ごみ処理施設 | 165 | 16 |  | 資源化物搬出量 | 可燃ごみ |  | 焼却 |  | ストーカ式（可動） | バッチ運転 | 2 | 1 | 2001 | 無し | [8 empty] | 無し | 無し | 直営 |  | 無し |  | 100 | 62.6 | 29 | 1.9 | 5.9 | 0.1 | 0.5 | 113 | 100 | 53.7 | 41.6 | 4.7 | 8907 | 6810 | 無し
沖縄県 | 47359 | 47-359-01-001 | 伊平屋村 | 伊平屋村クリーンセンター | 321 | 18 |  | 資源化物搬出量 | 可燃ごみ, 粗大ごみ, 不燃ごみ, 資源ごみ |  | その他 |  | ストーカ式（可動） | バッチ運転 | 3 | 1 | 2005 | 無し | [8 empty] | 溶融処理 | 薬剤処理 | 直営 |  | 無し |  | 100 | 25 | 10 | 20 | 15 | 15 | 15 | 0 | 0 | 0 | 0 | 0 | 0 | 0 | 無し
沖縄県 | 47360 | 47-360-01-001 | 伊是名村 | 伊是名村ごみ処理施設 | 426 | 0 |  |  | 可燃ごみ |  | 焼却 |  | ストーカ式（可動） | バッチ運転 | 3 | 1 | 2011 | 無し | [8 empty] | 薬剤処理 | 薬剤処理 | 委託 |  | 無し |  | 100 | 40.8 | 29.3 | 1.1 | 28.3 | 0.1 | 0.4 | 147 | 100 | 48.6 | 41.4 | 10 | 6578 | 7659 | 無し
沖縄県 | 47361 | 47-361-01-001 | 久米島町 | 久米島ニュークリーンセンター | 2715 | 0 | 0 | 資源化物搬出量 | 可燃ごみ, 粗大ごみ, ごみ処理残渣 |  | 焼却 |  | ストーカ式（可動） | バッチ運転 | 20 | 2 | 1990 | 無し | [8 empty] | 薬剤処理 | 薬剤処理 | 直営 |  | 無し |  | 100 | 54.6 | 29.6 | 4.1 | 11.2 | 0.1 | 0.4 | 114 | 100 | 51.3 | 42.5 | 6.2 | 4540 | 7390 | 無し
沖縄県 | 47375 | 47-375-01-001 | 多良間村 | クリーンセンターたらま | 275 | 30 |  | 資源化物搬出量 | 可燃ごみ |  | 焼却 |  | ストーカ式（可動） | バッチ運転 | 3 | 1 | 2001 | 無し | [8 empty] | 薬剤処理 | 薬剤処理 | 直営 |  | 無し |  | 100 | 45.1 | 39.5 | 4.6 | 9.8 | 0.1 | 0.9 | 93 | 100 | 42.8 | 51 | 6.2 | 0 | 9080 | 無し
沖縄県 | 47803 | 47-803-01-001 | 倉浜衛生施設組合 | エコトピア池原 | 72483 | 2751 |  | 資源化物搬出量 | 可燃ごみ, 粗大ごみ, ごみ処理残渣, し尿処理残渣 |  | ガス化溶融・改質 |  | 流動床式 | 全連続運転 | 309 | 3 | 2010 | 場内温水, 場内蒸気, 発電（場内利用）, 発電（場外利用） | 不明 | 不明 | 不明 | 不明 | 6000 | 12.2 | 33412 | 18373 | 溶融処理 | 薬剤処理 | 委託 |  | 無し |  | 100 | 29.8 | 30.1 | 30.7 | 3.7 | 2.6 | 3.1 | 113.5 | 100 | 29.4 | 64.5 | 6.1 | 10488 | 13508 | 無し
沖縄県 | 47804 | 47-804-01-001 | 東部清掃施設組合 | ごみ処理場 | 31629 | 0 | 0 |  | 可燃ごみ, ごみ処理残渣, し尿処理残渣 |  | 焼却 |  | ストーカ式（可動） | 全連続運転 | 98 | 2 | 1985 | 無し | [8 empty] | 無し | 薬剤処理 | 委託 |  | 無し |  | 100 | 49.5 | 25.3 | 8 | 11.1 | 1.4 | 4.7 | 88 | 100 | 43.3 | 50.1 | 6.6 | 10420 | 0 | 無し
沖縄県 | 47808 | 47-808-01-001 | 糸満市・豊見城市清掃施設組合 | 糸豊環境美化センター | 38918 | 4115 |  | 資源化物搬出量 | 可燃ごみ, 不燃ごみ, し尿処理残渣 |  | 焼却 |  | ストーカ式（可動） | 全連続運転 | 200 | 2 | 1998 | 場内温水, 場内蒸気 | 77000 |  | 77000 | [5 empty] | 溶融処理 | その他 | 委託 |  | 無し |  | 100 | 45.6 | 27.1 | 11.9 | 12.5 | 1.6 | 1.3 | 90 | 100 | 36.3 | 56.6 | 7.1 | 9745 | 0 | 無し
沖縄県 | 47809 | 47-809-01-001 | 本部町今帰仁村清掃施設組合 | ごみ処理施設 | 8313 | 0 | 0 |  | 可燃ごみ, 粗大ごみ, し尿処理残渣 |  | 焼却 |  | ストーカ式（可動） | バッチ運転 | 40 | 2 | 1998 | 場内温水 | 0 | 0 | 0 | 0 |  |  |  |  | 無し | セメント固化, 薬剤処理 | 一部委託 |  | 無し |  | 100 | 47.5 | 30 | 7.2 | 3.9 | 6.9 | 4.5 | 127 | 100 | 45 | 45.3 | 9.7 | 7400 | 0 | 無し
沖縄県 | 47822 | 47-822-01-001 | 中城村北中城村清掃事務組合 | 中城青葉苑 | 11095 | 0 | 0 |  | 可燃ごみ, ごみ処理残渣 |  | 焼却 |  | 流動床式 | 全連続運転 | 40 | 2 | 2003 | 場内温水 | 1693440 | 0 | 1693440 | 0 |  |  |  |  | 無し | 薬剤処理, その他 | 委託 |  | 無し |  | 100 | 50.7 | 28.4 | 8.5 | 10.8 | 0.4 | 1.2 | 107 | 100 | 42.8 | 52.1 | 5.1 | 8730 | 0 | 無し
沖縄県 | 47825 | 47-825-01-001 | 金武地区消防衛生組合 | 金武地区消防衛生組合金武地区清掃センター | 5178 | 501 |  | 資源化物搬出量 | 可燃ごみ |  | 焼却 |  | ストーカ式（可動） | バッチ運転 | 20 | 2 | 1985 | 無し | [8 empty] | 無し | 薬剤処理 | 委託 |  | 無し |  | 100 | 43.5 | 26.4 | 10.1 | 15.4 | 2.1 | 2.5 | 110.5 | 100 | 39.6 | 54.2 | 6.2 | 9220 | 10983 | 無し
沖縄県 | 47829 | 47-829-01-001 | 国頭地区行政事務組合 | やんばる環境センター | 2236 | 0 | 0 |  | 可燃ごみ |  | 焼却 |  | ストーカ式（可動） | バッチ運転 | 12 | 2 | 2016 | 無し | [8 empty] | 無し | 薬剤処理 | 直営 |  | 無し |  | 100 | 55.7 | 23.6 | 10.4 | 4.6 | 3 | 2.7 | 140 | 100 | 47.7 | 7 | 45.3 | 7323 | 7966 | 無し
沖縄県 | 47839 | 47-839-01-001 | 比謝川行政事務組合 | 環境美化センター | 15277 | 0 | 0 |  | 可燃ごみ |  | 焼却 |  | ストーカ式（可動） | 准連続運転 | 70 | 2 | 1998 | 無し | [8 empty] | 無し | 薬剤処理 | 直営 |  | 無し |  | 100 | 48.4 | 27.6 | 12.7 | 10 | 0.4 | 0.9 | 0 | 100 | 32.5 | 61.5 | 6 | 10800 | 13000 | 無し
沖縄県 | 47840 | 47-840-01-001 | 中部北環境施設組合 | ごみ溶融施設 | 37993 | 2464 |  | 資源化物搬出量 | 可燃ごみ, ごみ処理残渣 |  | その他 |  | シャフト式 | 全連続運転 | 166 | 2 | 2004 | 発電（場内利用）, 発電（場外利用） |  |  |  |  | 2300 | 12 | 12714 | 0 | 無し | 薬剤処理 | 委託 |  | 無し |  | 100 | 46.3 | 33.3 | 8 | 10 | 0.8 | 1.6 | 83.92 | 100 | 40.7 | 53 | 6.3 | 8645 |  | 無し
沖縄県 | 47842 | 47-842-01-001 | 那覇市・南風原町環境施設組合 | 那覇・南風原クリーンセンター | 102669.8 | 3144.67 | 0 | 資源化物搬出量 | 可燃ごみ, 粗大ごみ, ごみ処理残渣, し尿処理残渣 |  | 焼却 |  | ストーカ式（可動） | 全連続運転 | 450 | 3 | 2006 | 場内温水, 場内蒸気, 発電（場内利用）, 発電（場外利用） | 254009280 | 41852160 | 220346187 | 0 | 8000 | 15.29 | 45722.3 | 21397.38 | 溶融処理 | セメント固化, 薬剤処理 | 委託 |  | 無し |  | 100 | 46.69 | 33.09 | 9.35 | 8.31 | 1.8 | 0.76 | 141.6 | 100 | 42.18 | 50.01 | 7.81 | 0 | 8949 | 無し