## 焼却
焼却施設（溶融施設含む）
都道府県名 | 地方公共団体コード | 施設コード | 地方公共団体名 | 施設名称 | 年間処理量 | 資源化量 |  |  | 処理対象廃棄物 |  | 施設の種類 |  | 処理方式 | 炉型式 | 施設全体の処理能力 | 炉数 | 使用開始年度 | 余熱利用の状況 | 余熱利用量（仕様値・公称値） |  | 余熱利用量（実績値） |  | 発電能力 |  |  |  | 余剰電力利用（売電） | [5 empty] | 契約電力会社名 |  | 灰処理設備の有無 |  | 運転管理体制 | 施設の改廃 | 産業廃棄物の搬入の有無 | 一般廃棄物の割合 | ごみ組成分析結果（乾ベース） | [6 empty] | 単位容積重量 | 三成分 |  |  |  | 低位発熱量 |  | リユース・リペアの対象品目 | [28 empty] | リユース・リペア機能・内容
[6 empty] | 資源化物回収 | 発生ガス回収 | 生産量・搬出量の別 | [10 empty] | 余熱利用量 | うち外部熱供給量 | 余熱利用量 | うち外部熱供給量 | 発電能力 | 発電効率（仕様値・公称値） | 総発電量（実績値） | うち外部供給量（実績値） | 売電量 | 売電収入 | 売電価格(単価) |  |  |  | （受電） | （売電） | （焼却灰） | （飛灰） |  |  |  |  | 合計 | 紙・布類 | ﾋﾞﾆｰﾙ、合成樹脂、ｺﾞﾑ、皮革類 | 木、竹、わら類 | ちゅう芥類 | 不燃物類 | その他 |  | 合計 | 水分 | 可燃分 | 灰分 | (計算値) | (実測値) | 合計 |  | 家具 |  |  | 自転車 |  |  | 衣類 |  |  | 書籍 |  |  | 家電 |  |  | 傘 |  |  | 食器 |  |  | おもちゃ |  |  | その他
[10 empty] | その他（具体的） |  | その他（具体的） | [16 empty] | 固定価格 | 重負荷 | 昼間 | 夜間 | [22 empty] | 重量 | 個数 | 対象 | 重量 | 個数 | 対象 | 重量 | 個数 | 対象 | 重量 | 個数 | 対象 | 重量 | 個数 | 対象 | 重量 | 個数 | 対象 | 重量 | 個数 | 対象 | 重量 | 個数 | 対象 | 重量 | 個数 | 対象 | 重量 | 個数
[5 empty] | （t/年度） | （t/年度） | （㎥/年度） | [7 empty] | (t/日) |  |  |  | (MＪ) | （MJ） | (MＪ) | （MJ） | (kW) | (％) | (MWh) | (MWh) | （MWｈ/年） MWｈ/年 | （円/年） | (円/kWh) 円/kWh | （円/kWh) 円/kWh | （円/kWh） 円/kWh | (円/kWh） 円/kWh | [7 empty] | （％） | （％） | （％） | （％） | （％） | （％） | （％） | （％） | (kg/㎥) | （％） | （％） | （％） | （％） | （kJ/kg） | （kJ/kg） | （t/年度） | （個・台等） |  | （t/年度） | （個・台等） |  | （t/年度） | （個・台等） |  | （t/年度） | （個・台等） |  | （t/年度） | （個・台等） |  | （t/年度） | （個・台等） |  | （t/年度） | （個・台等） |  | （t/年度） | （個・台等） |  | （t/年度） | （個・台等） |  | （t/年度） | （個・台等）
北海道 | 01100 | 01-100-01-001 | 札幌市 | 札幌市駒岡清掃工場 | 125813 | 0 |  |  | 可燃ごみ, ごみ処理残渣 |  | 焼却 |  | ストーカ式（可動） | 全連続運転 | 600 | 2 | 1985 | 場内温水, 場内蒸気, 発電（場内利用）, 場外蒸気, 発電（場外利用） | - | - | 233946700 | 53627100 | 4960 | 8 | 23157 | 1480 | 9228 | 129633093 |  | 14.12 | 14.12 | 14.12 | 北海道電力㈱ | 北海道電力㈱ | 無し | 薬剤処理 | 委託 |  | 有り | 100 | 100 | 60.7 | 18.8 | 2.7 | 15.2 | 2.2 | 0.4 | 160 | 100 | 48.3 | 44.8 | 6.9 | 0 | 7765 | [29 empty] | 機能なし
北海道 | 01100 | 01-100-01-002 | 札幌市 | 札幌市白石清掃工場 | 178972 | 0 |  |  | 可燃ごみ, ごみ処理残渣 |  | 焼却 |  | ストーカ式（可動） | 全連続運転 | 900 | 3 | 2002 | 場内温水, 場内蒸気, 発電（場内利用） | - | - | 125425400 | 0 | 30000 | 21 | 88730 | 0 | 61497 | 1031706730 | 18.36 | 13.64 | 13.64 | 13.64 | 北海道電力㈱ | 北海道電力㈱、㈱F-Power | 無し | 薬剤処理 | 一部委託 |  | 有り | 100 | 100 | 57.2 | 21.8 | 4 | 14.1 | 2.1 | 0.8 | 150 | 100 | 42.5 | 52.1 | 5.4 | 0 | 9676 | [29 empty] | 機能なし
北海道 | 01100 | 01-100-01-003 | 札幌市 | 札幌市発寒清掃工場 | 152928 | 0 |  |  | 可燃ごみ, ごみ処理残渣 |  | 焼却 |  | ストーカ式（可動） | 全連続運転 | 600 | 2 | 1992 | 場内温水, 場内蒸気, 発電（場内利用）, 場外蒸気, 発電（場外利用） | - | - | 57472400 | 0 | 4960 | 8 | 31524 | 1162 | 15007 | 220777413 |  | 14.58 | 14.58 | 14.58 | 北海道電力㈱ | 北海道電力㈱ | 無し | 薬剤処理 | 直営 |  | 有り | 100 | 100 | 62.1 | 16.2 | 4.9 | 15.2 | 1.2 | 0.4 | 140 | 100 | 45.4 | 50.2 | 4.4 | 0 | 9198 | [29 empty] | 機能なし
北海道 | 01202 | 01-202-01-001 | 函館市 | 函館市日乃出清掃工場(3号炉) | 51281 | 0 | 0 |  | 可燃ごみ, ごみ処理残渣, し尿処理残渣 |  | 焼却 |  | ストーカ式（可動） | 全連続運転 | 180 | 1 | 1992 | 場内温水, 場内蒸気, 発電（場内利用）, 場外温水, 発電（場外利用） | 36704400 | 22001616 | 12207900 | 1477900 | 1660 | 9.26 | 12314 | 0 | 4416 | 71620420 |  |  | 13.1 | 13.1 | 北海道ガス（株） | 北海道電力（株） | 無し | 薬剤処理, その他 | 一部委託 |  | 有り | 99.46 | 100 | 50 | 26.2 | 9.3 | 12.7 | 1.1 | 0.7 | 146 | 100 | 39.5 | 56.7 | 3.8 | 9690 | 8792 | [29 empty] | 機能なし
北海道 | 01202 | 01-202-01-002 | 函館市 | 函館市日乃出清掃工場(1、2号炉) | 38604 | 0 | 0 |  | 可燃ごみ, ごみ処理残渣, し尿処理残渣 |  | 焼却 |  | ストーカ式（可動） | 全連続運転 | 240 | 2 | 1974 | 無し | [14 empty] | 北海道ガス（株） | なし | 無し | 薬剤処理, その他 | 一部委託 |  | 有り | 99.46 | 100 | 50 | 26.2 | 9.3 | 12.7 | 1.1 | 0.7 | 146 | 100 | 39.5 | 56.7 | 3.8 | 9690 | 8792 | [29 empty] | 機能なし
北海道 | 01202 | 01-202-01-003 | 函館市 | 函館市恵山クリーンセンター焼却施設 | 0 | 0 | 0 |  | 可燃ごみ, ごみ処理残渣 |  | 焼却 |  | ストーカ式（可動） | バッチ運転 | 17 | 2 | 1997 | 無し | [16 empty] | 無し | 薬剤処理 | 直営 | 休止 | 無し |  | 0 | 0 | 0 | 0 | 0 | 0 | 0 | 0 | 0 | 0 | 0 | 0 | 0 | 0 | [29 empty] | 機能なし
北海道 | 01204 | 01-204-01-001 | 旭川市 | 旭川市近文清掃工場 | 76474.2 | 0 | 0 |  | 可燃ごみ, ごみ処理残渣 |  | 焼却 |  | ストーカ式（可動） | 全連続運転 | 280 | 2 | 1996 | 場内温水, 場内蒸気, 発電（場内利用）, 場外蒸気, 発電（場外利用） | 96485559 | 15598884 | 96888435 | 16004138 | 2100 | 6.63 | 13445 | 582 | [8 empty] | 無し | セメント固化 | 一部委託 |  | 無し |  | 100 | 70.3 | 8.7 | 8.3 | 11.6 | 0 | 1.1 | 100 | 100 | 45.1 | 46 | 8.9 | 0 | 9147 | [29 empty] | 機能なし
北海道 | 01208 | 01-208-01-001 | 北見市 | 北見市廃棄物処理場ごみ処理施設 | 30848 | 12 |  | 資源化物搬出量 | 可燃ごみ, 粗大ごみ, ごみ処理残渣 |  | 焼却 |  | 流動床式 | 全連続運転 | 165 | 3 | 2001 | 場内温水, 場内蒸気, 発電（場内利用）, 発電（場外利用） | 不明 |  | 不明 |  | 1300 | 3 | 4907.8 | 4425.58 | 482.22 | 4316778 | 不明 | 不明 | 不明 | 不明 | 北海道瓦斯㈱北見支店 | 北海道電力㈱ | 無し | 薬剤処理 | 委託 |  | 無し |  | 100 | 56.4 | 21.2 | 5 | 9.3 | 0.9 | 7.2 | 90 | 100 | 47.1 | 44.8 | 8.1 | 0 | 0 | [29 empty] | 機能なし
北海道 | 01210 | 01-210-01-001 | 岩見沢市 | 岩見沢じん芥処理センター(焼却施設) | 0 | 0 | 0 |  | 可燃ごみ |  | 焼却 |  | 固定床式 | バッチ運転 | 9.6 | 2 | 1992 | 無し | [14 empty] | 北海道電力㈱ |  | 無し | 薬剤処理 | 直営 | 休止 | 無し |  | 0 | 0 | 0 | 0 | 0 | 0 | 0 | 0 | 0 | 0 | 0 | 0 | 0 | 0 | [29 empty] | 機能なし
北海道 | 01210 | 01-210-01-002 | 岩見沢市 | 岩見沢じん芥処理センター北村焼却施設 | 0 | 0 | 0 |  | 可燃ごみ |  | 焼却 |  | ストーカ式（可動） | バッチ運転 | 4.8 | 1 | 1992 | 無し | [14 empty] | 北海道電力㈱ |  | 無し | 薬剤処理 | 直営 | 廃止 | 無し |  | 0 | 0 | 0 | 0 | 0 | 0 | 0 | 0 | 0 | 0 | 0 | 0 | 0 | 0 | [29 empty] | 機能なし
北海道 | 01210 | 01-210-01-003 | 岩見沢市 | いわみざわ環境クリーンプラザ 焼却施設 | 24993 | 0 | 0 |  | 可燃ごみ |  | 焼却 |  | ストーカ式（可動） | 全連続運転 | 100 | 2 | 2015 | 発電（場内利用）, 発電（場外利用） |  |  |  |  | 1200 | 12 | 7868 | 0 | 2883 | 受託者収入 |  |  |  |  | 北海道電力㈱ | 北海道電力㈱ | 無し | 薬剤処理 | 委託 |  | 無し |  | 100 | 58.3 | 15.9 | 9.4 | 11.5 | 3.2 | 1.7 | 144.8 | 100 | 39.3 | 54.1 | 6.6 | 9185 | 8658 | [29 empty] | 機能なし
北海道 | 01213 | 01-213-01-001 | 苫小牧市 | 苫小牧市沼ノ端クリーンセンター | 51193 | 0 | 0 |  | 可燃ごみ |  | 焼却 |  | ストーカ式（可動） | 全連続運転 | 210 | 2 | 1999 | 場内温水, 場内蒸気, 発電（場内利用）, 発電（場外利用） | 0 | 0 | 19840211 | 0 | 2000 | 6.8 | 13427 | 0 | 5583 | 99513441 | 18.36 |  | 18.26 | 15.48 | 北海道電力 | 北海道電力、ゼロワットパワー | 無し | 薬剤処理 | 委託 |  | 無し |  | 100 | 59.5 | 17.6 | 7.1 | 9.7 | 4.2 | 1.9 | 129 | 100 | 31.8 | 8.7 | 59.5 | 9728 | 11540 | [29 empty] | 機能なし
北海道 | 01213 | 01-213-01-002 | 苫小牧市 | 苫小牧市糸井清掃センター | 0 | 0 | 0 |  | 可燃ごみ |  | 焼却 |  | ストーカ式（可動） | 全連続運転 | 200 | 1 | 1982 | 場内温水, 場内蒸気, 発電（場内利用） | 0 | 0 | 0 | 0 | 0 | 0 | 0 | 0 | [6 empty] | 北海道電力 |  | 無し | 薬剤処理, その他 | 委託 | 休止 | 無し |  | 0 | 0 | 0 | 0 | 0 | 0 | 0 | 0 | 0 | 0 | 0 | 0 | 0 | 0 | [29 empty] | 機能なし
北海道 | 01217 | 01-217-01-001 | 江別市 | 江別市環境クリーンセンター | 32442 | 2109 |  | 資源化物搬出量 | 可燃ごみ |  | ガス化溶融・改質 |  | その他 | 全連続運転 | 140 | 2 | 2002 | 場内温水, 場内蒸気, 発電（場内利用）, 発電（場外利用） | 91600320 | 0 | 62307089 | 0 | 1980 | 11.36 | 10798 | 0 | 307 | 2757682 | 9.73 |  |  |  | 王子・伊藤忠エネクス電力販売株式会社 | 北海道電力株式会社 | 溶融処理 | セメント固化, 薬剤処理, 溶融処理 | 委託 |  | 無し |  | 100 | 40.6 | 26.7 | 6 | 24 | 1.7 | 1 | 129 | 100 | 40.1 | 53.3 | 6.6 | 9035 | 12493 | [29 empty] | 機能なし
北海道 | 01223 | 01-223-01-001 | 根室市 | 根室市じん芥焼却場 | 12667 | 1 |  | 資源化物搬出量 | 可燃ごみ, ごみ処理残渣, し尿処理残渣 |  | 焼却 |  | ストーカ式（可動） | 准連続運転 | 100 | 2 | 1981 | 無し | [16 empty] | 薬剤処理 | 薬剤処理 | 委託 |  | 有り | 85 | 100 | 44.3 | 29.6 | 4.3 | 14 | 2.5 | 5.3 | 0 | 100 | 43.5 | 47 | 9.5 | 0 | 7849 | [29 empty] | 機能なし
北海道 | 01224 | 01-224-01-001 | 千歳市 | 千歳市焼却処理場 | 26522.4 | 0 | 0 |  | 可燃ごみ |  | 焼却 |  | ストーカ式（可動） | 全連続運転 | 195 | 2 | 1989 | 場内温水, 場外蒸気 | 不明 | 不明 | 176191012 | 33261358 | [10 empty] | 北海道電力株式会社 |  | 無し | 薬剤処理 | 委託 |  | 有り | 99 | 100 | 65.43 | 11.48 | 7.48 | 14.43 | 0.32 | 0.86 | 205.67 | 100 | 42.97 | 51.8 | 5.23 | 8678 | 8765 | [29 empty] | 機能なし
北海道 | 01230 | 01-230-01-001 | 登別市 | クリンクルセンター | 18884 | 0 | 0 |  | 可燃ごみ, ごみ処理残渣, し尿処理残渣 |  | 焼却 |  | 流動床式 | 全連続運転 | 123 | 2 | 2000 | 場内温水, 場外温水 | 1579783 | 不明 | 不明 | 不明 | [10 empty] | 北海道電力 |  | 薬剤処理 | 薬剤処理 | 委託 |  | 有り | 84 | 100 | 49.9 | 27.6 | 8.6 | 6.8 | 5.6 | 1.5 | 187.8 | 100 | 49 | 40 | 11 | 7615 | 9810 | [29 empty] | 機能なし
北海道 | 01231 | 01-231-01-001 | 恵庭市 | 恵庭市ごみ焼却場 | 0 | 0 | 0 |  | 可燃ごみ, その他 |  | 焼却 |  | ストーカ式（可動） | 全連続運転 | 75 | 1 | 1979 | 無し | [14 empty] | 未契約 | 未契約 | 無し | 無し | 委託 | 休止 | 無し |  | 0 | 0 | 0 | 0 | 0 | 0 | 0 | 0 | 0 | 0 | 0 | 0 | 0 | 0 | [29 empty] | 機能なし
北海道 | 01235 | 01-235-01-001 | 石狩市 | 石狩市北石狩衛生センターごみ処理施設 | 17515 | 0 | 0 |  | 可燃ごみ, 粗大ごみ, ごみ処理残渣, し尿処理残渣 |  | 焼却 |  | ストーカ式（可動） | 全連続運転 | 180 | 2 | 1994 | 場内温水, 場外温水 | 把握していない | 把握していない | 把握していない | 把握していない | [10 empty] | 北海道電力株式会社 |  | 無し | 薬剤処理 | 委託 |  | 無し |  | 100 | 51.9 | 33.3 | 4.8 | 5.6 | 2.9 | 1.5 | 179 | 100 | 39.9 | 54.3 | 5.8 | 12510 | 12510 | [29 empty] | 機能なし
北海道 | 01367 | 01-367-01-001 | 奥尻町 | 奥尻町環境センター焼却処理場 | 1021.39 | 0 | 0 |  | 可燃ごみ |  | 焼却 |  | ストーカ式（可動） | バッチ運転 | 8 | 2 | 2002 | 無し | [16 empty] | 無し | 薬剤処理 | 一部委託 |  | 有り | 84 | 100 | 63.1 | 25.7 | 1.1 | 7.2 | 1.6 | 1.3 | 170 | 100 | 46.1 | 49.7 | 4.2 | 8787 | 9600 | [29 empty] | 機能なし
北海道 | 01460 | 01-460-01-001 | 上富良野町 | 上富良野町クリーンセンター | 2706 | 33 |  | 資源化物搬出量 | 可燃ごみ, ごみ処理残渣 |  | 焼却 |  | ストーカ式（可動） | バッチ運転 | 15 | 2 | 1999 | 無し | [16 empty] | 無し | 薬剤処理 | 委託 |  | 無し |  | 100 | 52.45 | 23.88 | 6.95 | 11.45 | 1.52 | 3.75 | 120 | 100 | 48.6 | 3.51 | 47.89 | 7803 | 10025 | [29 empty] | 機能なし
北海道 | 01472 | 01-472-01-001 | 幌加内町 | 幌加内町一般廃棄物焼却施設 | 195 | 0 | 0 |  | 可燃ごみ, 粗大ごみ |  | 焼却 |  | その他 | バッチ運転 | 1 | 1 | 2007 | 無し | [14 empty] | 北海道電力 |  | 無し | 無し | 直営 |  | 無し |  | 100 | 52.2 | 31.7 | 7.9 | 7.8 | 0.4 | 0 | 22.2 | 100 | 9 | 59.3 | 31.7 | 14413 | 14400 | [29 empty] | 機能なし
北海道 | 01514 | 01-514-01-001 | 枝幸町 | 枝幸町水産廃棄物等処理施設 | 0 | 0 | 0 |  | その他 |  | 焼却 |  | 流動床式 | 准連続運転 | 20 | 1 | 1998 | 無し | [14 empty] | 北海道電力 |  | 無し | 無し | 委託 | 休止 | 無し |  | 0 | 0 | 0 | 0 | 0 | 0 | 0 | 0 | 0 | 0 | 0 | 0 | 0 | 0 | [29 empty] | 機能なし
北海道 | 01517 | 01-517-01-001 | 礼文町 | 礼文町衛生センターごみ焼却施設 | 893 | 0 | 0 |  | 可燃ごみ, し尿処理残渣 |  | 焼却 |  | ストーカ式（可動） | バッチ運転 | 15 | 1 | 1985 | 場内温水 | 不明 | 不明 | 不明 | 不明 | [10 empty] | 北海道電力株式会社 |  | 無し | 薬剤処理 | 直営 |  | 有り | 99.9 | 100 | 29.45 | 15.88 | 10 | 42.91 | 1.76 | 0 | 231 | 100 | 66 | 30.19 | 3.81 | 4029 | 0 | [29 empty] | 機能なし
北海道 | 01517 | 01-517-01-002 | 礼文町 | 礼文町衛生センターごみ焼却施設 | 0 | 0 | 0 |  | 可燃ごみ, し尿処理残渣 |  | 焼却 |  | ストーカ式（可動） | バッチ運転 | 6 | 1 | 2020 | 場内温水 | 不明 | 不明 | 不明 | 不明 | [10 empty] | 北海道電力株式会社 |  | 無し | 薬剤処理 | 直営 | 新設（建設中） | 有り | 0 | 0 | 0 | 0 | 0 | 0 | 0 | 0 | 0 | 0 | 0 | 0 | 0 | 0 | 0 | [29 empty] | 機能なし
北海道 | 01544 | 01-544-01-001 | 津別町 | 津別町クリーンセンター | 0 | 0 | 0 |  | 可燃ごみ |  | 焼却 |  | 固定床式 | バッチ運転 | 10 | 2 | 1992 | 無し | [14 empty] | 北海道電力 |  | その他 | セメント固化 | 委託 | 休止 | 無し |  | 100 | 93.98 | 2.26 | 1 | 0.25 | 0 | 2.51 | 46 | 100 | 21.6 | 5 | 73.4 | 13310 | 17370 | [29 empty] | 機能なし
北海道 | 01546 | 01-546-01-001 | 清里町 | 清掃センター | 670 | 0 | 0 |  | 可燃ごみ |  | 焼却 |  | ストーカ式（可動） | バッチ運転 | 10 | 1 | 1983 | 無し | [14 empty] | 北海道電力 |  | 無し | 薬剤処理 | 委託 |  | 無し |  | 100 | 60.4 | 11.7 | 12 | 14 | 0.5 | 1.4 | 82.5 | 100 | 49.5 | 43.9 | 6.6 | 7065 | 0 | [29 empty] | 機能なし
北海道 | 01549 | 01-549-01-001 | 訓子府町 | 訓子府町一般廃棄物焼却施設 | 0 | 0 | 0 |  | 可燃ごみ |  | 焼却 |  | 固定床式 | バッチ運転 | 4 | 3 | 1992 | 無し | [14 empty] | 受電していない | 売電していない | 無し | 無し | 委託 |  | 無し |  | 0 | ごみを処理していない | 0 | 0 | 0 | 0 | 0 | 0 | 0 | 0 | 0 | 0 | 0 | 0 | [29 empty] | 機能なし
北海道 | 01561 | 01-561-01-001 | 興部町 | 興部町一般廃棄物焼却炉 | 0 | 0 | 0 |  | 可燃ごみ |  | 焼却 |  | 固定床式 | バッチ運転 | 9.6 | 2 | 1966 | 無し | [14 empty] | 北海道電力 |  | 無し | 無し | 委託 | 休止 | 無し |  | 0 | 0 | 0 | 0 | 0 | 0 | 0 | 0 | 0 | 0 | 0 | 0 | 0 | 0 | [29 empty] | 機能なし
北海道 | 01563 | 01-563-01-001 | 雄武町 | 雄武町廃棄物焼却処理場 | 0 | 0 | 0 |  | 可燃ごみ, 粗大ごみ |  | 焼却 |  | ストーカ式（可動） | バッチ運転 | 10 | 1 | 1989 | 無し | [14 empty] | 北海道電力株式会社 |  | 無し | 無し | 直営 | 休止 | 無し |  | 0 | 0 | 0 | 0 | 0 | 0 | 0 | 0 | 0 | 0 | 0 | 0 | 0 | 0 | [29 empty] | 機能なし
北海道 | 01564 | 01-564-01-001 | 大空町 | 大空町一般廃棄物焼却処理施設 | 902 | 0 | 0 | 資源化物生産量 | 可燃ごみ |  | 焼却 |  | その他 | バッチ運転 | 6 | 1 | 1983 | 無し | [14 empty] | 北海道電力株式会社 |  | 薬剤処理 | 薬剤処理 | 委託 |  | 無し |  | 100 | 60 | 20 | 10 | 0 | 0 | 10 | 80.7 | 100 | 17 | 80 | 3 | 4810 | 5130 | [29 empty] | 機能なし
北海道 | 01607 | 01-607-01-001 | 浦河町 | 浦河町クリーンプラザ | 2986 | 0 | 0 |  | 可燃ごみ, ごみ処理残渣 |  | 焼却 |  | ストーカ式（可動） | バッチ運転 | 17 | 2 | 1999 | 場内温水, その他 | 不明 | 不明 | 不明 | 不明 | [10 empty] | 北海道電力㈱ |  | 無し | 薬剤処理 | 委託 |  | 無し |  | 100 | 59.5 | 18.5 | 5.6 | 13 | 2.6 | 0.8 | 204 | 100 | 45.55 | 6.35 | 48.1 | 7917 | 8795 | [29 empty] | 機能なし
北海道 | 01608 | 01-608-01-001 | 様似町 | 様似町クリーンセンター 焼却施設 | 1046 | 0 | 0 |  | 可燃ごみ, 粗大ごみ, ごみ処理残渣 |  | 焼却 |  | ストーカ式（可動） | バッチ運転 | 10 | 1 | 1997 | 無し | [14 empty] | 北海道電力㈱ |  | 無し | 薬剤処理 | 一部委託 |  | 無し |  | 100 | 51.4 | 26.7 | 9.7 | 10.7 | 0.9 | 0.6 | 183.2 | 100 | 45.2 | 49.3 | 5.5 | 10636 | 8152 | [29 empty] | 機能なし
北海道 | 01609 | 01-609-01-001 | えりも町 | えりも町清掃センター | 1205 | 0 | 0 |  | 可燃ごみ, ごみ処理残渣 |  | 焼却 |  | ストーカ式（可動） | バッチ運転 | 10 | 1 | 1990 | 無し | [16 empty] | 無し | 無し | 直営 |  | 無し |  | 100 | 38.4 | 21.2 | 18.9 | 18.3 | 2.8 | 0.4 | 150.3 | 100 | 53.5 | 41.6 | 4.9 | 7940 | 6485 | [29 empty] | 機能なし
北海道 | 01635 | 01-635-01-001 | 新得町 | 新得町一般廃棄物中間処理施設 | 1258 | 0 | 0 |  | 可燃ごみ, 資源ごみ, ごみ処理残渣 |  | 焼却 |  | ストーカ式（可動） | バッチ運転 | 12 | 1 | 1997 | 場内温水 | 1412000 |  | 50000 | [13 empty] | 無し | 薬剤処理 | 直営 |  | 有り | 91 | 100 | 57.1 | 14.5 | 2.7 | 16.9 | 5.2 | 3.6 | 262 | 100 | 58.3 | 36.7 | 5 | 5520 | 5450 | [29 empty] | 機能なし
北海道 | 01636 | 01-636-01-001 | 清水町 | 清水町清掃センター | 2006 | 0.04 |  | 資源化物搬出量 | 可燃ごみ, 粗大ごみ, ごみ処理残渣 |  | 焼却 |  | ストーカ式（可動） | バッチ運転 | 15 | 1 | 1991 | 場内温水 | 1 |  | 1 | [11 empty] | 王子・伊藤忠エネクス電力販売株式会社 |  | 無し | 薬剤処理 | 委託 |  | 無し |  | 100 | 47.4 | 17.3 | 6.6 | 26.2 | 1.4 | 1.1 | 194 | 100 | 55.4 | 39.2 | 5.4 | 5992 | 0 | [29 empty] | 機能なし
北海道 | 01662 | 01-662-01-001 | 厚岸町 | 厚岸町ごみ焼却処理場 | 2371 | 0 | 0 |  | 可燃ごみ, 粗大ごみ, ごみ処理残渣 |  | 焼却 |  | ストーカ式（可動） | バッチ運転 | 16 | 2 | 1977 | 無し | [16 empty] | 薬剤処理 | 薬剤処理 | 委託 |  | 無し |  | 100 | 65.8 | 18 | 1.9 | 10.2 | 0.7 | 3.4 | 124.8 | 100 | 36.5 | 8.5 | 55 | 0 | 9423 | [29 empty] | 機能なし
北海道 | 01664 | 01-664-01-001 | 標茶町 | 標茶町クリーンセンター | 0 | 0 | 0 |  | 可燃ごみ, 粗大ごみ, ごみ処理残渣 |  | 焼却 |  | ストーカ式（可動） | バッチ運転 | 13.44 | 1 | 1995 | 無し | [14 empty] | 北海道電力 |  | 薬剤処理 | 薬剤処理 | 委託 |  | 無し |  | 0 | 0 | 0 | 0 | 0 | 0 | 0 | 0 | 0 | 0 | 0 | 0 | 0 | 0 | [29 empty] | 機能なし
北海道 | 01664 | 01-664-01-002 | 標茶町 | 標茶町クリーンセンター | 1847 | 0 | 0 |  | 可燃ごみ, 粗大ごみ, ごみ処理残渣 |  | 焼却 |  | ストーカ式（可動） | 准連続運転 | 8 | 1 | 2018 | 場内温水, 場外温水, その他 | 3168960 | 982800 | 3284064 | 1163800 | [10 empty] | 北海道電力 |  | 薬剤処理 | 薬剤処理 | 委託 | 新設（新規稼働） | 有り | 98 | 100 | 57.7 | 30 | 3.5 | 6.2 | 2.4 | 0.2 | 125.3 | 100 | 39.3 | 53.3 | 7.4 | 10553 | 11563 | [29 empty] | 機能なし
北海道 | 01665 | 01-665-01-001 | 弟子屈町 | 弟子屈町廃棄物処理施設 | 0 | 0 | 0 |  | 可燃ごみ |  | 焼却 |  | ストーカ式（可動） | バッチ運転 | 12 | 1 | 1997 | 無し | [14 empty] | 北海道電力株式会社 |  | 無し | 無し | 直営 | 休止 | 無し |  | 100 | 62 | 11 | 6 | 19 | 1 | 1 | 164 | 100 | 52 | 43 | 5 | 6724 | 0 | [29 empty] | 機能なし
北海道 | 01668 | 01-668-01-001 | 白糠町 | 白糠町クリーンセンター | 0 | 0 | 0 |  | 可燃ごみ |  | 焼却 |  | ストーカ式（可動） | バッチ運転 | 11 | 1 | 1995 | 無し | [16 empty] | 薬剤処理 | 薬剤処理 | 委託 |  | 無し |  | 0 | 0 | 0 | 0 | 0 | 0 | 0 | 0 | 0 | 0 | 0 | 0 | 0 | 0 | [29 empty] | 機能なし
北海道 | 01668 | 01-668-01-002 | 白糠町 | 白糠町廃棄物簡易焼却炉 | 0 | 0 | 0 |  | 可燃ごみ |  | 焼却 |  | その他 | バッチ運転 | 4.5 | 1 | 1989 | 無し | [16 empty] | 無し | 無し | 委託 |  | 無し |  | 0 | 0 | 0 | 0 | 0 | 0 | 0 | 0 | 0 | 0 | 0 | 0 | 0 | 0 | [29 empty] | 機能なし
北海道 | 01813 | 01-813-01-001 | 根室北部廃棄物処理広域連合 | 根室北部広域ごみ処理施設 | 11816.91 | 547.78 |  | 資源化物生産量 | 可燃ごみ, その他, ごみ処理残渣 |  | ガス化溶融・改質 |  | 流動床式 | 全連続運転 | 62 | 2 | 2006 | 場内温水 | 3065664 |  | 3065664 | [13 empty] | 溶融処理 | 薬剤処理 | 委託 |  | 有り | 99 | 100 | 46.5 | 40.8 | 3.6 | 5.7 | 0.2 | 3.2 | 100 | 100 | 39.5 | 55.7 | 4.8 | 9502 | 20560 | [29 empty] | 機能なし
北海道 | 01819 | 01-819-01-001 | 名寄地区衛生施設事務組合 | 炭化センター | 3692 | 0 | 0 |  | 可燃ごみ |  | 炭化 |  | 回転式 | 准連続運転 | 20 | 1 | 2003 | 場内温水 | 170789 |  | 170789 | [11 empty] | 北海道電力株式会社 |  | 無し | 薬剤処理 | 直営 |  | 無し |  | 100 | 66.2 | 11.5 | 2.5 | 13.9 | 0 | 5.9 | 374.5 | 100 | 62.2 | 35.1 | 2.7 | 5051 | 6892 | [29 empty] | 機能なし
北海道 | 01848 | 01-848-01-001 | 北しりべし廃棄物処理広域連合 | 北しりべし広域クリーンセンター | 38325 | 0 | 0 |  | 可燃ごみ, 粗大ごみ, ごみ処理残渣 |  | 焼却 |  | ストーカ式（可動） | 全連続運転 | 197 | 2 | 2007 | 場内温水, 発電（場内利用） | 9280320 |  | 1019797 |  | 1990 | 14.1 | 12063 |  | 4960 | 77384892 | 21.7944 | 21.7944 | 21.7944 | 21.7944 | 株式会社ヱネット | 株式会社ヱネット | 薬剤処理, 溶融処理 | 薬剤処理 | 委託 |  | 無し |  | 100 | 55.5 | 29.6 | 3.1 | 11.2 | 0.6 | 0 | 200 | 100 | 42.7 | 51.8 | 5.5 | 8698 | 10775 | [29 empty] | 機能なし
北海道 | 01859 | 01-859-01-001 | 岩内地方衛生組合 | 岩内地方衛生組合じん芥処理場 | 0 | 0 | 0 | 資源化物搬出量 | 可燃ごみ, ごみ処理残渣, し尿処理残渣 |  | 焼却 |  | ストーカ式（可動） | 准連続運転 | 50 | 1 | 1978 | 無し | [14 empty] | 北海道電力 |  | 無し | 薬剤処理 | 一部委託 | 廃止 | 無し |  | 0 | 0 | 0 | 0 | 0 | 0 | 0 | 0 | 0 | 0 | 0 | 0 | 0 | 0 | [29 empty] | 機能なし
北海道 | 01859 | 01-859-01-002 | 岩内地方衛生組合 | 岩内地方清掃センター | 6065 | 0 | 0 | 資源化物搬出量 | 可燃ごみ, ごみ処理残渣, し尿処理残渣 |  | 焼却 |  | ストーカ式（可動） | 准連続運転 | 30 | 1 | 2018 | 場内温水, 場外温水 | 6272000 | 0 | 6138364 | 0 | [10 empty] | 北海道電力 |  | 無し | 薬剤処理 | 委託 | 新設（新規稼働） | 無し |  | 100 | 60.9 | 17.7 | 3.6 | 11 | 5.3 | 1.5 | 176 | 100 | 49.4 | 8.3 | 42.3 | 6734 | 7392 | [29 empty] | 機能なし
北海道 | 01860 | 01-860-01-001 | 北部桧山衛生センター組合 | 北部桧山衛生センター組合焼却処理施設 | 4111 | 0 | 0 |  | 可燃ごみ, ごみ処理残渣 |  | 焼却 |  | ストーカ式（可動） | バッチ運転 | 25 | 2 | 1986 | 無し | [16 empty] | 無し | 薬剤処理 | 直営 |  | 有り | 84.7 | 100 | 50.5 | 4.1 | 17.7 | 12.9 | 14.5 | 0.3 | 205 | 100 | 47.4 | 47 | 5.6 | 7673 | 0 | [29 empty] | 機能なし
北海道 | 01868 | 01-868-01-001 | 南渡島衛生施設組合 | 南渡島衛生センター | 271 | 0 | 0 |  | し尿処理残渣 |  | 焼却 |  | 固定床式 | バッチ運転 | 3.76 | 1 | 1978 | 無し | [14 empty] | 北海道電力 |  | その他 | その他 | 直営 |  | 無し |  | 0 | 0 | 0 | 0 | 0 | 0 | 0 | 0 | 0 | 0 | 0 | 0 | 0 | 0 | [29 empty] | 機能なし
北海道 | 01877 | 01-877-01-001 | 南十勝複合事務組合 | 南十勝環境衛生センター | 3796 | 0 | 0 |  | 可燃ごみ, ごみ処理残渣 |  | 焼却 |  | ストーカ式（可動） | バッチ運転 | 28 | 2 | 1993 | 場内温水 | 6700 |  | 6700 | [11 empty] | 北海道電力株式会社 |  | 無し | 薬剤処理 | 直営 |  | 無し |  | 100 | 47.2 | 23.2 | 8 | 16.6 | 1.9 | 3.1 | 183.3 | 100 | 47.8 | 47.3 | 4.9 | 7700 | 0 | [29 empty] | 機能なし
北海道 | 01885 | 01-885-01-001 | 十勝圏複合事務組合 | くりりんセンター | 68186 | 0 |  |  | 可燃ごみ, ごみ処理残渣 |  | 焼却 |  | ストーカ式（可動） | 全連続運転 | 330 | 3 | 1996 | 場内温水, 場内蒸気, 発電（場内利用）, 発電（場外利用） | 63107520 |  | 12133800 |  | 7000 | 21 | 30621 | 1884 | 17750 | 241584000 | 13.61 |  |  |  | 北海道電力㈱ | ㈱エネット | 無し | 薬剤処理 | 委託 | 移管 | 有り | 94.73 | 100 | 44.5 | 22.9 | 14.5 | 9.7 | 7.1 | 1.3 | 232 | 100 | 42 | 48.8 | 9.2 | 8100 | 10825 | [29 empty] | 機能なし
北海道 | 01889 | 01-889-01-001 | 南部桧山衛生処理組合 | 南部桧山清掃センター | 5274 | 69 |  | 資源化物搬出量 | 可燃ごみ, 粗大ごみ, 資源ごみ, ごみ処理残渣, し尿処理残渣 |  | 焼却 |  | 流動床式 | 准連続運転 | 44 | 2 | 1996 | 場内温水 | 18 |  | 18 | [13 empty] | セメント固化 | セメント固化 | 委託 |  | 無し |  | 100 | 53.8 | 16.83 | 3.26 | 21.38 | 1.74 | 2.99 | 173 | 100 | 56.63 | 3.47 | 39.9 | 6093 | 7055 | [29 empty] | 機能なし
北海道 | 01890 | 01-890-01-001 | 中・北空知廃棄物処理広域連合 | 中・北空知エネクリーン | 23761 | 0 | 0 |  | 可燃ごみ, ごみ処理残渣 |  | 焼却 |  | ストーカ式（可動） | 全連続運転 | 85 | 2 | 2012 | 発電（場内利用）, 発電（場外利用） |  |  |  |  | 1770 | 13 | 11339 | 6971 | [8 empty] | 無し | 薬剤処理 | 委託 |  | 無し |  | 100 | 55.3 | 27.9 | 10.3 | 4.6 | 0.5 | 1.4 | 105 | 100 | 28.1 | 66.9 | 5 | 11885 | 12145 | [29 empty] | 機能なし
北海道 | 01892 | 01-892-01-001 | 南宗谷衛生施設組合 | 南宗谷廃棄物処理施設 | 4354 | 116 |  | 資源化物搬出量 | 可燃ごみ, 粗大ごみ, し尿処理残渣 |  | 焼却 |  | ストーカ式（可動） | 准連続運転 | 22 | 2 | 2002 | 場内温水 | 1000000 |  | 不明 | [11 empty] | 北海道電力㈱ |  | 無し | 薬剤処理 | 直営 |  | 無し |  | 100 | 55.3 | 26.6 | 5.5 | 5.9 | 2.2 | 4.5 | 0 | 100 | 34.6 | 60.7 | 4.7 | 10573 | 0 | [29 empty] | 機能なし
北海道 | 01916 | 01-916-01-001 | 日高中部衛生施設組合 | 日高中部環境センター | 9607 | 1055 |  | 資源化物搬出量 | 可燃ごみ, その他, ごみ処理残渣, し尿処理残渣 |  | ガス化溶融・改質 |  | シャフト式 | 全連続運転 | 38 | 2 | 2002 | 場内温水, 場外温水 | 1687795 | 1687795 | [14 empty] | 溶融処理 | 薬剤処理 | 委託 |  | 無し |  | 100 | 49.2 | 21.3 | 7.3 | 2.8 | 10.9 | 8.5 | 182 | 100 | 33.7 | 48 | 18.3 | 8195 | 0 | [29 empty] | 機能なし
北海道 | 01919 | 01-919-01-001 | 遠軽地区広域組合 | 遠軽地区広域組合えんがるクリーンセンター | 8106.37 | 0 | 0 |  | 可燃ごみ, 粗大ごみ, ごみ処理残渣 |  | 焼却 |  | ストーカ式（可動） | 准連続運転 | 32 | 2 | 2017 | 場内温水 | 1185000 |  | 1562510 | [13 empty] | 無し | 薬剤処理 | 委託 |  | 無し |  | 100 | 52.7 | 20.2 | 11.9 | 8.8 | 3.5 | 2.9 | 125.8 | 100 | 33.7 | 59.6 | 6.7 | 10390 | 10490 | [29 empty] | 機能なし
北海道 | 01923 | 01-923-01-001 | 愛別町外3町塵芥処理組合 | 愛別町外3町塵芥処理組合富沢衛生センター | 8851 | 0 | 0 |  | 可燃ごみ, ごみ処理残渣 |  | 焼却 |  | ストーカ式（可動） | 准連続運転 | 50 | 2 | 1998 | 場内温水 | 28748160 |  | 未測定 | [11 empty] | 北海道電力 |  | 無し | 薬剤処理 | 一部委託 |  | 有り | 92 | 100 | 45.2 | 25.3 | 3.6 | 15.9 | 8.6 | 1.4 | 146.25 | 100 | 29.8 | 58.8 | 11.4 | 0 | 0 | [29 empty] | 機能なし
北海道 | 01933 | 01-933-01-001 | 西いぶり広域連合 | 西胆振地域廃棄物広域処理施設 | 39523 | 4186 |  | 資源化物搬出量 | 可燃ごみ, ごみ処理残渣 |  | ガス化溶融・改質 |  | 回転式 | 全連続運転 | 210 | 2 | 2003 | 場内温水, 場内蒸気, 発電（場内利用）, 場外蒸気 | 131326272 | 64548288 | 98116325 | 11564025 | 1980 | 8.5 | 13116 | 0 | 927 | 11974691 | 18.36 |  |  |  | 北海道電力(株) | 北海道電力(株) | 溶融処理 | セメント固化, 薬剤処理 | 委託 |  | 無し |  | 100 | 43.5 | 33.5 | 2.1 | 18 | 1.5 | 1.4 | 108.6 | 100 | 42.9 | 50.8 | 6.3 | 8485 | 11467 | [29 empty] | 機能なし
北海道 | 01934 | 01-934-01-001 | 利尻郡清掃施設組合 | 利尻郡ごみ焼却処理場 | 1560 | 0 | 0 |  | 可燃ごみ |  | 焼却 |  | ストーカ式（可動） | バッチ運転 | 15 | 1 | 1991 | 無し | [16 empty] | 無し | 薬剤処理 | 直営 |  | 有り | 98 | 100 | 50.7 | 22.2 | 1 | 18.8 | 1 | 6.3 | 150 | 100 | 53.4 | 43.4 | 3.2 | 6830 | 0 | [29 empty] | 機能なし
北海道 | 01941 | 01-941-01-001 | 南部後志衛生施設組合 | 南後志清掃センター | 1937 | 0 | 0 |  | 可燃ごみ |  | 焼却 |  | ストーカ式（可動） | バッチ運転 | 18 | 1 | 1994 | 場内温水 | 1058400 |  | 587853 | [11 empty] | 北海道電力(株) |  | 無し | 薬剤処理 | 一部委託 |  | 無し |  | 100 | 55.4 | 22.9 | 6.5 | 11.1 | 3.7 | 0.4 | 194 | 100 | 47.6 | 46.2 | 6.2 | 7497 | 8959 | [29 empty] | 機能なし
北海道 | 01943 | 01-943-01-001 | 大雪清掃組合 | しらかば清掃センター | 8116 | 0 |  |  | 可燃ごみ, ごみ処理残渣 |  | 焼却 |  | ストーカ式（可動） | 全連続運転 | 75 | 2 | 1993 | 場内温水 | 9031680 |  | 不明 | [11 empty] | 株式会社アシストワンエナジー |  | 無し | セメント固化, 薬剤処理 | 委託 |  | 無し |  | 100 | 48 | 28 | 10 | 12 | 1 | 1 | 182 | 100 | 42 | 6 | 52 | 8707 | 9641 | [29 empty] | 機能なし
北海道 | 01950 | 01-950-01-001 | 平取町外2町衛生施設組合 | 平取町外2町衛生施設組合清掃センター第1工場(焼却) | 5576 | 0 | 0 |  | 可燃ごみ, ごみ処理残渣 |  | 焼却 |  | ストーカ式（可動） | バッチ運転 | 40 | 2 | 1992 | 無し | [14 empty] | 株式会社F-power |  | 無し | 薬剤処理 | 直営 |  | 無し |  | 100 | 49.6 | 21.9 | 3.8 | 18.1 | 5.2 | 1.4 | 164 | 100 | 46 | 8 | 46 | 0 | 0 | [29 empty] | 機能なし
北海道 | 01955 | 01-955-01-001 | 渡島廃棄物処理広域連合 | クリーンおしま | 30540 | 1196 | 0 | 資源化物搬出量 | 可燃ごみ |  | ガス化溶融・改質 |  | 回転式 | 全連続運転 | 126 | 2 | 2003 | 場内温水, 場内蒸気, 発電（場内利用）, その他 | 36927900 | 0 | 23462111 | 0 | 1000 | 7.9 | 7447 | 0 | 0 | 0 | 0 | 0 | 0 | 0 | 北海道電力㈱ |  | 無し | セメント固化, 薬剤処理 | 委託 |  | 無し |  | 100 | 50.1 | 24.9 | 5.7 | 11.5 | 1.8 | 6 | 168 | 100 | 38.8 | 54.7 | 6.5 | 10075 | 11250 | [29 empty] | 機能なし
北海道 | 01957 | 01-957-01-001 | 留萌南部衛生組合 | 留萌南部衛生組合有害鳥獣焼却処理施設 | 40 | 0 |  |  | その他 |  | 焼却 |  | その他 | バッチ運転 | 0.8 | 1 | 2014 | 無し | [14 empty] | 北海道電力 |  | 無し | 無し | 一部委託 |  | 無し |  | 0 | 0 | 0 | 0 | 0 | 0 | 0 | 0 | 0 | 0 | 0 | 0 | 0 | 0 | [29 empty] | 機能なし
北海道 | 01960 | 01-960-01-001 | 北十勝2町環境衛生処理組合 | 北十勝2町環境衛生処理組合ごみ処理施設 | 1840 | 0 | 0 |  | 可燃ごみ, 粗大ごみ |  | 焼却 |  | ストーカ式（可動） | バッチ運転 | 15 | 1 | 1997 | 無し | [16 empty] | 無し | 薬剤処理 | 委託 |  | 無し |  | 100 | 49.2 | 16.9 | 11.6 | 15.1 | 3.5 | 3.7 | 227 | 100 | 53.3 | 41.8 | 4.9 | 6575 | 8900 | [29 empty] | 機能なし
北海道 | 01972 | 01-972-01-001 | 釧路広域連合 | 釧路広域連合清掃工場 | 63261 | 1883 |  | 資源化物生産量 | 可燃ごみ, 粗大ごみ, その他, ごみ処理残渣 |  | ガス化溶融・改質 |  | 流動床式 | 全連続運転 | 240 | 2 | 2006 | 場内温水, 場内蒸気, 発電（場内利用）, 発電（場外利用） | 18002880 |  | 2638344 |  | 4600 | 16 | 19183 | 0 | 6918 | 111864526 | 18.36 |  |  |  | （株）エネット | （株）エネット | 溶融処理 | 薬剤処理 | 委託 |  | 無し |  | 100 | 44.7 | 23.8 | 10.7 | 9 | 3.6 | 8.2 | 235 | 100 | 49.7 | 42.2 | 8.1 | 7270 | 6620 | [29 empty] | 機能なし
北海道 | 01975 | 01-975-01-001 | 西紋別地区環境衛生施設組合 | 西紋別地区広域ごみ処理センター | 7272 | 126 |  | 資源化物搬出量 | 可燃ごみ, 粗大ごみ, 不燃ごみ, ごみ処理残渣 |  | 焼却 |  | ストーカ式（可動） | 准連続運転 | 26 | 2 | 2013 | 場内温水, 場外温水 | 1965 | 628 | 不明 | 不明 | [12 empty] | その他 | 薬剤処理 | 委託 |  | 無し |  | 100 | 43.8 | 25.4 | 6.8 | 9.5 | 12 | 2.5 | 220 | 100 | 38.6 | 50.6 | 10.8 | 9887 | 8550 | [29 empty] | 機能なし
青森県 | 02201 | 02-201-01-001 | 青森市 | 青森市清掃工場 | 91985 | 4113 |  | 資源化物搬出量 | 可燃ごみ, 粗大ごみ, その他, ごみ処理残渣 |  | ガス化溶融・改質 |  | 流動床式 | 全連続運転 | 300 | 2 | 2015 | 場内蒸気, 発電（場内利用）, 発電（場外利用） | 108864000 |  | 不明 |  | 7650 | 19 | 43855 | 863 | [8 empty] | 無し | 薬剤処理 | 委託 |  | 有り | 92 | 100 | 46 | 19 | 3 | 24 | 2 | 6 | 230 | 100 | 54 | 41 | 5 | 6261 | 6559 | [29 empty] | 機能なし
青森県 | 02207 | 02-207-01-001 | 三沢市 | 三沢市清掃センター | 14339 | 0 | 0 |  | 可燃ごみ, ごみ処理残渣 |  | 焼却 |  | ストーカ式（可動） | 准連続運転 | 85 | 2 | 1992 | 場内温水 | 3754240 |  | 3754240 | [11 empty] | 東北電力（株） |  | 無し | セメント固化, 薬剤処理 | 委託 |  | 無し |  | 100 | 44.8 | 29.6 | 5.4 | 17.5 | 1.2 | 1.5 | 137.8 | 100 | 51.4 | 5.6 | 43 | 6798 | 0 | [29 empty] | 機能なし
青森県 | 02301 | 02-301-01-001 | 平内町 | 平内町廃棄物処理施設 | 0 | 0 | 0 |  | 可燃ごみ |  | 焼却 |  | 回転式 | 全連続運転 | 37 | 1 | 2000 | 無し | [14 empty] | NTTファシリティーズ |  | 無し | 薬剤処理 | 委託 | 休止 | 無し |  | 0 | 0 | 0 | 0 | 0 | 0 | 0 | 0 | 0 | 0 | 0 | 0 | 0 | 0 | [29 empty] | 機能なし
青森県 | 02307 | 02-307-01-001 | 外ヶ浜町 | 外ヶ浜町ごみ処理施設 | 2379.79 | 75.58 | 0 | 資源化物生産量 | 可燃ごみ, 粗大ごみ, し尿処理残渣 |  | 焼却 |  | ストーカ式（可動） | 准連続運転 | 13 | 1 | 2010 | 場内温水, その他 | 4302480 |  | 2318715 | [11 empty] | 東北電力 |  | 溶融処理 | その他 | 委託 |  | 無し |  | 100 | 45.5 | 20.5 | 1.4 | 25.6 | 2.9 | 4.1 | 215.3 | 100 | 52.6 | 5.9 | 41.5 | 6493 | 6920 | [29 empty] | 機能なし
青森県 | 02803 | 02-803-01-001 | 中部上北広域事業組合 | 中部上北清掃センター | 10670 | 541 | 0 | 資源化物搬出量 | 可燃ごみ, 粗大ごみ, ごみ処理残渣, し尿処理残渣 |  | ガス化溶融・改質 |  | 流動床式 | 全連続運転 | 60 | 2 | 2000 | 場内温水, 場外温水 | 39562315 | 3300126 | 39562315 | 3300126 | [10 empty] | 東北電力 |  | 溶融処理 | 薬剤処理 | 委託 |  | 無し |  | 100 | 50 | 25.6 | 3.8 | 19.9 | 0.2 | 0.5 | 180.5 | 100 | 54.2 | 40.1 | 5.7 | 7163 | 6983 | [29 empty] | 機能なし
青森県 | 02817 | 02-817-01-001 | 弘前地区環境整備事務組合 | 弘前地区環境整備センター | 48769 | 0 | 0 |  | 可燃ごみ, ごみ処理残渣 |  | 焼却 |  | ストーカ式（可動） | 全連続運転 | 246 | 2 | 2002 | 場内温水, 場内蒸気, 発電（場内利用）, 発電（場外利用） | 35473234 | 0 | 13723211 | 0 | 3600 | 15 | 19310 | 0 | 7965 | 120994811 | 17 | 14.68 | 10 | 7 | 株式会社エネット | 株式会社エネット | 薬剤処理 | 薬剤処理 | 委託 |  | 無し |  | 100 | 40.9 | 19.2 | 3.2 | 26.2 | 2.3 | 8.2 | 223.3 | 100 | 54 | 41 | 5 | 6373 | 6638 | [29 empty] | 機能なし
青森県 | 02817 | 02-817-01-002 | 弘前地区環境整備事務組合 | 南部清掃工場 | 27163 | 0 | 0 |  | 可燃ごみ |  | 焼却 |  | ストーカ式（可動） | 全連続運転 | 140 | 2 | 1992 | 場内温水, 場外温水 | 22503936 | 7358400 | [12 empty] | 株式会社エネット |  | 薬剤処理 | セメント固化 | 委託 |  | 無し |  | 100 | 47.8 | 31.4 | 7.3 | 12.3 | 0.6 | 0.6 | 213.2 | 100 | 49.2 | 4.6 | 46.2 | 7466 | 9691 | [29 empty] | 機能なし
青森県 | 02818 | 02-818-01-001 | 黒石地区清掃施設組合 | 環境管理センターごみ処理施設 | 22045 |  |  |  | 可燃ごみ, ごみ処理残渣, し尿処理残渣 |  | 焼却 |  | ストーカ式（可動） | 全連続運転 | 100 | 2 | 1988 | 場内温水 | 46299214 |  | 35633859 | [11 empty] | 東北電力株式会社 |  | 無し | 薬剤処理 | 一部委託 |  | 無し |  | 100 | 50.7 | 21.4 | 3.6 | 16.4 | 2.7 | 5.2 | 187 | 100 | 56.8 | 36.8 | 6.4 | 5498 | 6383 | [29 empty] | 機能なし
青森県 | 02819 | 02-819-01-001 | 西北五環境整備事務組合 | 西部クリーンセンター | 27649 | 0 | 0 |  | 可燃ごみ |  | 焼却 |  | ストーカ式（可動） | 全連続運転 | 150 | 2 | 1986 | 場内温水 | 8440320 |  | 8570944 | [11 empty] | 東北電力株式会社 |  | 無し | 薬剤処理 | 直営 |  | 無し |  | 100 | 41.2 | 17.8 | 6.9 | 25 | 0.5 | 8.6 | 199.3 | 100 | 54.9 | 40.1 | 5 | 6174 | 7476 | [29 empty] | 機能なし
青森県 | 02826 | 02-826-01-001 | 三戸地区環境整備事務組合 | 三戸地区クリーンセンター | 8745 | 502 |  | 資源化物搬出量 | 可燃ごみ, ごみ処理残渣, し尿処理残渣 |  | 焼却 |  | ストーカ式（可動） | 准連続運転 | 60 | 2 | 1994 | 場内温水 | 34048 | [13 empty] | 東北電力株式会社 |  | 無し | 薬剤処理 | 委託 |  | 無し |  | 100 | 51.6 | 22 | 6.4 | 14.8 | 1 | 4.2 | 226 | 100 | 52 | 42 | 6 | 6543 | 0 | [29 empty] | 機能なし
青森県 | 02829 | 02-829-01-001 | 西海岸衛生処理組合 | エコクリーンアフイ | 5625 | 0 |  |  | 可燃ごみ, ごみ処理残渣 |  | 焼却 |  | ストーカ式（可動） | 准連続運転 | 44 | 1 | 2000 | 場内温水 | 1881600 |  | 把握していない | [11 empty] | 豊北電力株式会社 |  | 無し | 薬剤処理 | 直営 |  | 無し |  | 100 | 40.7 | 25.7 | 4.6 | 21.7 | 1.3 | 6 | 188.8 | 100 | 55.1 | 39.3 | 5.6 | 7505 | 6918 | [29 empty] | 機能なし
青森県 | 02859 | 02-859-01-001 | 八戸地域広域市町村圏事務組合 | 八戸清掃工場第一工場 | 55455 | 119 |  | 資源化物生産量 | 可燃ごみ, ごみ処理残渣, し尿処理残渣 |  | 焼却 |  | 流動床式 | 全連続運転 | 300 | 2 | 1995 | 場内温水, 場内蒸気, 発電（場内利用） | 282562560 |  | 87417000 |  | 1446 | 19.5 | 8445 | [7 empty] | 丸紅新電力株式会社 |  | 無し | セメント固化, 薬剤処理 | 一部委託 |  | 無し |  | 100 | 36.7 | 32.6 | 4.5 | 21.3 | 1.8 | 3.1 | 183 | 100 | 50.6 | 43.3 | 6.1 | 8860 | 10750 | [29 empty] | 機能なし
青森県 | 02859 | 02-859-01-002 | 八戸地域広域市町村圏事務組合 | 八戸清掃工場第二工場 | 20744 | 0 |  |  | 可燃ごみ, ごみ処理残渣 |  | 焼却 |  | ストーカ式（可動） | 全連続運転 | 150 | 1 | 1980 | 場内温水, 場内蒸気 | 把握していない |  | 把握していない | [11 empty] | 丸紅新電力株式会社 |  | 無し | 薬剤処理 | 一部委託 |  | 無し |  | 100 | 41.5 | 34.3 | 9.4 | 12.5 | 1.8 | 0.5 | 145 | 100 | 52.7 | 4.5 | 42.8 | 6950 | 7880 | [29 empty] | 機能なし
青森県 | 02861 | 02-861-01-001 | 下北地域広域行政事務組合 | アックス・グリーン | 26840 | 3896 |  | 資源化物生産量 | 可燃ごみ, ごみ処理残渣, し尿処理残渣 |  | ガス化溶融・改質 |  | シャフト式 | 全連続運転 | 140 | 2 | 2002 | 場内蒸気 | 177116544 |  | 130093497 | [13 empty] | 無し | 無し | 委託 |  | 無し |  | 100 | 46.5 | 24 | 2.7 | 23.3 | 2.5 | 1 | 182 | 100 | 48.4 | 45.5 | 6.1 | 0 | 8550 | [29 empty] | 機能なし
青森県 | 02863 | 02-863-01-001 | 十和田地域広域事務組合 | 十和田地域広域事務組合十和田ごみ焼却施設 | 34340 | 0 | 0 |  | 可燃ごみ, ごみ処理残渣 |  | 焼却 |  | ストーカ式（可動） | 全連続運転 | 150 | 2 | 1985 | 場内温水 | 246622 |  | 362678 | [11 empty] | 東北電力株式会社 |  | 無し | セメント固化, 薬剤処理 | 委託 |  | 無し |  | 100 | 39.7 | 20.3 | 7.6 | 21.8 | 2.2 | 8.4 | 176 | 100 | 54 | 38 | 8 | 5883 | 6068 | [29 empty] | 機能なし
青森県 | 02877 | 02-877-01-001 | 北部上北広域事務組合 | クリーン・ペア・はまなす | 9304 | 0 | 0 |  | 可燃ごみ, ごみ処理残渣 |  | 焼却 |  | 流動床式 | 准連続運転 | 52 | 2 | 1998 | 場内温水 | 15002624 |  | 把握していない | [11 empty] | 東北電力㈱ |  | 無し | 薬剤処理 | 委託 |  | 無し |  | 100 | 52.6 | 23.6 | 7.6 | 9.7 | 2.8 | 3.7 | 168.3 | 100 | 42.8 | 7.7 | 49.5 | 8238 | 9920 | [29 empty] | 機能なし
岩手県 | 03201 | 03-201-01-001 | 盛岡市 | 盛岡市クリーンセンター | 70788 | 0 | 0 |  | 可燃ごみ, ごみ処理残渣 |  | 焼却 |  | ストーカ式（可動） | 全連続運転 | 405 | 3 | 1998 | 場内温水, 場内蒸気, 発電（場内利用）, 場外温水, 発電（場外利用） | 292554662 | 277083022 | 59552640 | 44029440 | 1570 | 5.8 | 12071 | 0 | 3412 | 49390851 | 18.36 | 10.84 | 10.84 | 10.84 | 伊藤忠エネクス株式会社 | 東北電力株式会社 | 無し | セメント固化, 薬剤処理 | 一部委託 |  | 無し |  | 100 | 55.5 | 20.4 | 13 | 9.3 | 1.4 | 0.4 | 153.3 | 100 | 43.3 | 50.9 | 5.8 | 8506 | 0 | [29 empty] | 機能なし
岩手県 | 03205 | 03-205-01-001 | 花巻市 | 花巻市清掃センター焼却施設 | 0 | 0 |  |  | 可燃ごみ, 粗大ごみ, ごみ処理残渣 |  | 焼却 |  | ストーカ式（可動） | 全連続運転 | 171 | 2 | 1988 | 無し | [14 empty] | 東北電力 |  | 無し | 無し | 直営 | 休止 | 無し |  | 100 | 0 | 0 | 0 | 0 | 0 | 100 | 0 | 0 | 0 | 0 | 0 | 0 | 0 | [29 empty] | 機能なし
岩手県 | 03206 | 03-206-01-001 | 北上市 | 北上市清掃事業所1号棟 | 0 | 0 | 0 |  | 可燃ごみ, その他, ごみ処理残渣 |  | 焼却 |  | ストーカ式（可動） | 全連続運転 | 105 | 2 | 1987 | 無し | [14 empty] | 東北電力㈱ |  | 無し | 薬剤処理 | 委託 | 休止 | 無し |  | 100 | 0 | 0 | 0 | 0 | 0 | 100 | 0 | 0 | 0 | 0 | 0 | 0 | 0 | [29 empty] | 機能なし
岩手県 | 03208 | 03-208-01-001 | 遠野市 | 遠野市清養園クリーンセンターごみ焼却施設 | 0 | 0 | 0 |  | 可燃ごみ, 粗大ごみ, ごみ処理残渣, し尿処理残渣 |  | 焼却 |  | 流動床式 | 准連続運転 | 40 | 1 | 1988 | 無し | [14 empty] | 無し |  | 無し | 薬剤処理 | 直営 | 休止 | 無し |  | 0 | 0 | 0 | 0 | 0 | 0 | 0 | 0 | 0 | 0 | 0 | 0 | 0 | 0 | [29 empty] | 機能なし
岩手県 | 03214 | 03-214-01-001 | 八幡平市 | 八幡平市清掃センター | 8585 | 0 | 0 |  | 可燃ごみ, ごみ処理残渣 |  | 焼却 |  | ストーカ式（可動） | バッチ運転 | 50 | 2 | 1998 | 場内温水 | 1561721 |  | 1030740 | [11 empty] | 東北電力（株） |  | 無し | 薬剤処理 | 委託 |  | 無し |  | 100 | 34.5 | 36.7 | 7.7 | 17.2 | 1.9 | 2 | 134.4 | 100 | 51.5 | 43.1 | 5.4 | 6733 | 0 | [29 empty] | 機能なし
岩手県 | 03302 | 03-302-01-001 | 葛巻町 | 葛巻町清掃センター | 1113 | 0 | 0 |  | 可燃ごみ, ごみ処理残渣 |  | 焼却 |  | ストーカ式（可動） | バッチ運転 | 10 | 1 | 1993 | 無し | [14 empty] | 東北電力株式会社 |  | 無し | 薬剤処理 | 委託 |  | 無し |  | 100 | 55.4 | 22.5 | 1.1 | 13.4 | 1.6 | 6 | 0 | 100 | 48.6 | 46.2 | 5.2 | 7480 | 0 | [29 empty] | 機能なし
岩手県 | 03828 | 03-828-01-001 | 二戸地区広域行政事務組合 | 軽米地区クリーンセンター | 0 | 0 | 0 |  | 可燃ごみ |  | 焼却 |  | 固定床式 | バッチ運転 | 15 | 2 | 1983 | 無し | [16 empty] | 無し | 無し | 直営 | 休止 | 無し |  | 0 | 0 | 0 | 0 | 0 | 0 | 0 | 0 | 0 | 0 | 0 | 0 | 0 | 0 | [29 empty] | 機能なし
岩手県 | 03828 | 03-828-01-002 | 二戸地区広域行政事務組合 | 二戸地区クリーンセンター | 14790 | 0 | 0 |  | 可燃ごみ, 粗大ごみ, し尿処理残渣 |  | 焼却 |  | 流動床式 | 全連続運転 | 90 | 2 | 1995 | 場内温水 | 3373440 |  | 23096 | [11 empty] | 東北電力(株) |  | 無し | セメント固化 | 委託 |  | 無し |  | 100 | 51.3 | 34.4 | 5.7 | 7.5 | 0.8 | 0.3 | 149 | 100 | 40.5 | 53.1 | 6.4 | 8983 | 11555 | [29 empty] | 機能なし
岩手県 | 03833 | 03-833-01-001 | 岩手・玉山環境組合 | ごみ焼却施設 | 6015 | 0 |  |  | 可燃ごみ, 粗大ごみ, ごみ処理残渣 |  | 焼却 |  | ストーカ式（可動） | バッチ運転 | 28 | 2 | 1997 | 場内温水 | 2670931 | [13 empty] | 東北電力株式会社 |  | 無し | 薬剤処理 | 直営 |  | 無し |  | 100 | 47 | 27 | 10.5 | 14.7 | 0.6 | 0.2 | 148 | 100 | 51.3 | 44 | 4.7 | 7008 | 8665 | [29 empty] | 機能なし
岩手県 | 03835 | 03-835-01-001 | 久慈広域連合 | 久慈地区ごみ焼却場 | 17106 | 0 | 0 |  | 可燃ごみ, ごみ処理残渣, し尿処理残渣 |  | 焼却 |  | ストーカ式（可動） | 全連続運転 | 120 | 2 | 1986 | 場内温水 | 5664800 |  | 5664800 | [11 empty] | 東北電力株式会社 |  | 無し | セメント固化, 薬剤処理 | 委託 |  | 無し |  | 100 | 51.52 | 27.5 | 3.49 | 16.01 | 0.83 | 0.65 | 153 | 100 | 46.3 | 47 | 6.7 | 9158 | 7710 | [29 empty] | 機能なし
岩手県 | 03840 | 03-840-01-001 | 盛岡・紫波地区環境施設組合 | ごみ焼却施設 | 32846 | 2913 |  | 資源化物搬出量 | 可燃ごみ, 不燃ごみ, ごみ処理残渣 |  | ガス化溶融・改質 |  | シャフト式 | 全連続運転 | 160 | 2 | 2003 | 場内温水, 発電（場内利用）, 発電（場外利用） | 311989440 |  | 311989440 |  | 2080 | 9 | 11916.49 | 10346.49 | 1570 | 10970453 |  | 10.7 | 9.2 | 4.1 | 東北電力 | 東北電力 | 無し | セメント固化, 薬剤処理 | 一部委託 |  | 無し |  | 100 | 47.2 | 36.2 | 9.4 | 3.6 | 2.7 | 0.9 | 134 | 100 | 43.3 | 49.8 | 6.9 | 8303 | 10845 | [29 empty] | 機能なし
岩手県 | 03851 | 03-851-01-001 | 一関地区広域行政組合 | 一関清掃センターごみ焼却施設 | 23115 | 0 | 0 |  | 可燃ごみ, ごみ処理残渣, し尿処理残渣 |  | 焼却 |  | ストーカ式（可動） | 全連続運転 | 150 | 2 | 1981 | 場内温水 | 4446381 |  | 4171936 | [11 empty] | 東北電力㈱ |  | 無し | 薬剤処理 | 委託 |  | 無し |  | 100 | 39.73 | 40.97 | 12.33 | 5.91 | 0.65 | 0.41 | 131 | 100 | 44.8 | 50.4 | 4.8 | 8368 | 11555 | [29 empty] | 機能なし
岩手県 | 03851 | 03-851-01-002 | 一関地区広域行政組合 | 大東清掃センターごみ焼却施設 | 11375 | 0 | 0 |  | 可燃ごみ |  | 焼却 |  | 流動床式 | 全連続運転 | 80 | 2 | 1999 | 場内温水 | 4303929 |  | 4013584 | [11 empty] | 東北電力㈱ |  | 無し | 薬剤処理 | 委託 |  | 無し |  | 100 | 45.6 | 42 | 8 | 3.4 | 0.7 | 0.3 | 146.2 | 100 | 41.7 | 52.9 | 5.4 | 8915 | 12605 | [29 empty] | 機能なし
岩手県 | 03867 | 03-867-01-001 | 宮古地区広域行政組合 | 宮古清掃センター | 31376 | 0 | 0 |  | 可燃ごみ, その他, ごみ処理残渣, し尿処理残渣 |  | 焼却 |  | 流動床式 | 全連続運転 | 186 | 2 | 1994 | 場内温水 | 14112000 |  | 9727200 | [11 empty] | 東北電力㈱、宮古新電力㈱ |  | 薬剤処理 | 薬剤処理 | 委託 |  | 有り | 87.2 | 100 | 46.9 | 37.2 | 6.8 | 8.2 | 0.4 | 0.5 | 208 | 100 | 49.1 | 47 | 3.9 | 7610 | 10320 | [29 empty] | 機能なし
岩手県 | 03873 | 03-873-01-001 | 奥州金ケ崎行政事務組合 | 胆江地区衛生センター | 34830 | 0 |  |  | 可燃ごみ, ごみ処理残渣, し尿処理残渣 |  | 焼却 |  | ストーカ式（可動） | 全連続運転 | 240 | 2 | 1994 | 場内温水, 場外温水 | 34433280 | 15523200 | 22171968 | 12297600 | [10 empty] | 東北電力㈱ |  | 無し | 薬剤処理 | 一部委託 |  | 無し |  | 100 | 38.8 | 40.6 | 11.9 | 6.9 | 1.2 | 0.6 | 163.4 | 100 | 41.3 | 53.1 | 5.6 | 8961 | 11923 | [29 empty] | 機能なし
岩手県 | 03881 | 03-881-01-001 | 岩手中部広域行政組合 | 岩手中部クリーンセンター | 55960 | 4871 |  | 資源化物搬出量 | 可燃ごみ, 粗大ごみ, ごみ処理残渣, し尿処理残渣 |  | 焼却 |  | ストーカ式（可動） | 全連続運転 | 182 | 2 | 2015 | 発電（場内利用）, 発電（場外利用） |  |  |  |  | 4100 | 18.6 | 29224 | 0 | [6 empty] | 出光グリーンパワー㈱ | 出光グリーンパワー㈱ | その他 | 薬剤処理 | 委託 |  | 無し |  | 100 | 45.1 | 28 | 19.8 | 4.8 | 1.4 | 0.9 | 138.94 | 100 | 43.6 | 50.8 | 5.6 | 8472 | 10501 | [29 empty] | 機能なし
岩手県 | 03883 | 03-883-01-001 | 岩手沿岸南部広域環境組合 | 岩手沿岸南部クリーンセンター | 30661 | 3817 |  | 資源化物搬出量 | 可燃ごみ, 混合（未分別）ごみ, 粗大ごみ, 不燃ごみ, ごみ処理残渣, し尿処理残渣 |  | ガス化溶融・改質 |  | シャフト式 | 全連続運転 | 147 | 2 | 2011 | 場内温水, 発電（場内利用）, 発電（場外利用） | 471027 |  | 302702 |  | 2450 | 14.5 | 13959 | 5556 | [8 empty] | 無し | 薬剤処理 | 委託 |  | 無し |  | 100 | 41.2 | 26.1 | 16.7 | 10.4 | 3.4 | 2.2 | 154.2 | 100 | 42.2 | 50.7 | 7.1 | 8327 | 10022 | [29 empty] | 機能なし
岩手県 | 03886 | 03-886-01-001 | 滝沢・雫石環境組合 | 滝沢清掃センター | 23701 | 2976 |  | 資源化物生産量 | 可燃ごみ, 粗大ごみ, ごみ処理残渣 |  | ガス化溶融・改質 |  | シャフト式 | 全連続運転 | 100 | 2 | 2002 | 発電（場内利用）, 発電（場外利用） |  |  |  |  | 1200 | 12 | 5890 | 608 | 15 | 78903 |  | 10.7 | 9.2 | 4.1 | 東北電力株式会社 | 東北電力株式会社 | 無し | 薬剤処理 | 委託 |  | 有り | 99.6 | 100 | 40.81 | 41.21 | 7.98 | 3.86 | 1.37 | 4.77 | 121.3 | 100 | 40.34 | 50.72 | 8.94 | 8540 | 12028 | [29 empty] | 機能なし
岩手県 | 03886 | 03-886-01-002 | 滝沢・雫石環境組合 | 雫石清掃センター | 0 | 0 |  |  | 可燃ごみ |  | 焼却 |  | ストーカ式（可動） | バッチ運転 | 25 | 2 | 1995 | 場内温水 | 0 | 0 | 0 | 0 | [12 empty] | 無し | セメント固化, 薬剤処理 | 直営 | 休止 | 無し |  | 0 | 0 | 0 | 0 | 0 | 0 | 0 | 0 | 0 | 0 | 0 | 0 | 0 | 0 | [29 empty] | 機能なし
宮城県 | 04100 | 04-100-01-001 | 仙台市 | 葛岡工場 | 127863 | 0 | 0 |  | 可燃ごみ, ごみ処理残渣 |  | 焼却 |  | ストーカ式（可動） | 全連続運転 | 600 | 2 | 1995 | 場内温水, 場内蒸気, 発電（場内利用）, 場外温水, 場外蒸気, 発電（場外利用） | 313173504 | 86421888 | 221671689 | 4821090 | 11600 | 16.52 | 58079 | 3517 | 39876 | 458814417 |  | 11 | 11 | 10.4 | ㈱エネット | ミツウロコグリーンエネルギー㈱ | 無し | 薬剤処理 | 委託 |  | 無し |  | 100 | 51.9 | 30.7 | 2.6 | 12.4 | 1.8 | 0.6 | 120 | 100 | 45.57 | 48.18 | 6.25 | 8300 | 9900 | [29 empty] | 機能なし
宮城県 | 04100 | 04-100-01-002 | 仙台市 | 今泉工場 | 74094 | 0 | 0 |  | 可燃ごみ, ごみ処理残渣 |  | 焼却 |  | ストーカ式（可動） | 全連続運転 | 600 | 3 | 1985 | 場内温水, 場内蒸気, 発電（場内利用）, 場外蒸気, 発電（場外利用） | 107349984 | 9737280 | 60830328 | 5962194 | 3500 | 7.7 | 13237 | 545 | 4675 | 49461815 |  | 11.62 | 1094 | 8.94 | 丸紅新電力㈱ | 東京瓦斯㈱ | 無し | 薬剤処理 | 直営 |  | 無し |  | 100 | 54.1 | 22.6 | 3.7 | 14.9 | 2.5 | 2.2 | 110 | 100 | 50.24 | 43.94 | 5.82 | 8600 | 8300 | [29 empty] | 機能なし
宮城県 | 04100 | 04-100-01-003 | 仙台市 | 松森工場 | 135936 | 0 | 0 |  | 可燃ごみ, ごみ処理残渣 |  | 焼却 |  | ストーカ式（可動） | 全連続運転 | 600 | 3 | 2005 | 場内温水, 場内蒸気, 発電（場内利用）, 場外温水, 発電（場外利用） | 76608000 | 67200000 | 30605161 | 13707856 | 17500 | 17 | 56631 | 1707 | [8 empty] | 無し | セメント固化, 薬剤処理 | 委託 |  | 無し |  | 100 | 55.7 | 20 | 2.3 | 18 | 2 | 2 | 120 | 100 | 47.18 | 47.36 | 5.46 | 9100 | 8800 | [29 empty] | 機能なし
宮城県 | 04202 | 04-202-01-001 | 石巻市 | 石巻市牡鹿クリーンセンター | 0 | 0 | 0 |  | 可燃ごみ |  | 焼却 |  | ストーカ式（可動） | バッチ運転 | 20 | 2 | 1995 | 無し | [14 empty] | 東北電力株式会社 |  | 無し | 薬剤処理 | 直営 | 廃止 | 無し |  | 0 | 0 | 0 | 0 | 0 | 0 | 0 | 0 | 0 | 0 | 0 | 0 | 0 | 0 | [29 empty] | 機能なし
宮城県 | 04203 | 04-203-01-001 | 塩竈市 | 塩竈市清掃工場 | 19675 | 0 | 0 | 資源化物搬出量 | 可燃ごみ, ごみ処理残渣 |  | 焼却 |  | ストーカ式（可動） | 全連続運転 | 90 | 1 | 1976 | 無し | [14 empty] | 東北電力株式会社 |  | 無し | セメント固化, 薬剤処理 | 一部委託 |  | 無し |  | 100 | 46.7 | 23.3 | 10.9 | 15.8 | 1.9 | 1.4 | 0 | 100 | 52.9 | 41.1 | 6 | 6410 | 7840 | [29 empty] | 機能なし
宮城県 | 04205 | 04-205-01-001 | 気仙沼市 | 気仙沼市ごみ焼却場 | 18888 | 0 | 0 |  | 可燃ごみ, ごみ処理残渣 |  | 焼却 |  | ストーカ式（可動） | 全連続運転 | 162 | 2 | 1995 | 場内温水, 場外温水 | 22579200 | 19756800 | [12 empty] | 東北電力株式会社 |  | 無し | 薬剤処理 | 直営 |  | 無し |  | 100 | 36.8 | 30.7 | 14 | 15.9 | 0 | 2.6 | 125.8 | 100 | 44.3 | 50.3 | 5.4 | 8355 | 8750 | [29 empty] | 機能なし
宮城県 | 04212 | 04-212-01-001 | 登米市 | 登米市環境事業所クリーンセンター | 19074 | 86 |  | 資源化物搬出量 | 可燃ごみ, 粗大ごみ, 不燃ごみ, ごみ処理残渣, し尿処理残渣 |  | 焼却 |  | 流動床式 | 准連続運転 | 80 | 2 | 1989 | 無し | [14 empty] | テプコカスタマーサービス㈱ |  | 薬剤処理 | 薬剤処理 | 委託 |  | 無し |  | 100 | 45.5 | 35.3 | 11.8 | 4.2 | 2.3 | 0.9 | 160.5 | 100 | 47.2 | 47.8 | 5 | 7828 | 10518 | [29 empty] | 機能なし
宮城県 | 04213 | 04-213-01-001 | 栗原市 | 栗原市クリーンセンター可燃ごみ処理施設 | 17738 | 3 |  | 資源化物搬出量 | 可燃ごみ |  | 焼却 |  | 流動床式 | 准連続運転 | 80 | 2 | 1989 | 無し | [14 empty] | 東北電力 |  | 薬剤処理 | 薬剤処理 | 委託 |  | 無し |  | 100 | 60 | 5.16 | 5.16 | 12.36 | 0.45 | 16.87 | 182 | 100 | 42.48 | 7.24 | 50.28 | 0 | 0 | [29 empty] | 機能なし
宮城県 | 04867 | 04-867-01-001 | 黒川地域行政事務組合 | 環境管理センター | 1087.5 | 0 | 0 |  | 可燃ごみ, ごみ処理残渣, し尿処理残渣 |  | 焼却 |  | ストーカ式（可動） | 准連続運転 | 80 | 2 | 1980 | 無し | [14 empty] | 東北電力㈱ |  | 無し | 薬剤処理 | 直営 | 休止 | 無し |  | 100 | 16.8 | 26.4 | 12.8 | 11.6 | 3.7 | 28.7 | 353 | 100 | 58.4 | 11.6 | 30 | 4200 | 4662 | [29 empty] | 機能なし
宮城県 | 04867 | 04-867-01-002 | 黒川地域行政事務組合 | 環境管理センター | 13717 | 0 | 0 |  | 可燃ごみ, ごみ処理残渣, し尿処理残渣 |  | 焼却 |  | ストーカ式（可動） | 全連続運転 | 50 | 2 | 2018 | 場内温水 | 9269279.04 | [13 empty] | 東北電力㈱ |  | 無し | 薬剤処理 | 委託 |  | 無し |  | 100 | 41.6 | 35.5 | 6.4 | 8.2 | 2.5 | 5.8 | 129 | 100 | 40.5 | 6.8 | 52.7 | 8925 | 9652 | [29 empty] | 機能なし
宮城県 | 04869 | 04-869-01-001 | 亘理名取共立衛生処理組合 | 亘理清掃センター | 0 | 0 | 0 |  | 可燃ごみ, ごみ処理残渣 |  | 焼却 |  | ストーカ式（可動） | 全連続運転 | 75 | 2 | 1993 | 無し | [14 empty] | 東北電力 |  | 無し | 薬剤処理 | 委託 | 休止 | 無し |  | 0 | 0 | 0 | 0 | 0 | 0 | 0 | 0 | 0 | 0 | 0 | 0 | 0 | 0 | [29 empty] | 機能なし
宮城県 | 04869 | 04-869-01-002 | 亘理名取共立衛生処理組合 | 岩沼東部環境センター | 47058 | 1639 |  | 資源化物搬出量 | 可燃ごみ, ごみ処理残渣 |  | 焼却 |  | ストーカ式（可動） | 全連続運転 | 157 | 2 | 2016 | 場内温水, 場内蒸気, 発電（場内利用）, 発電（場外利用） | 不明 |  | 不明 |  | 1990 | 13.69 | 12406 | 0 | 7390 | 102431293 | 18.36 | 8.15 | 8.15 | 8.15 | 東北電力 | 東北電力 | 無し | 薬剤処理 | 委託 |  | 無し |  | 100 | 38.3 | 23.4 | 17.9 | 15.8 | 0.8 | 3.8 | 159 | 100 | 46 | 48.4 | 5.6 | 7962 | 8801 | [29 empty] | 機能なし
宮城県 | 04872 | 04-872-01-001 | 宮城東部衛生処理組合 | 宮城東部衛生処理センターごみ焼却施設 | 40475 | 0 |  |  | 可燃ごみ, 粗大ごみ, ごみ処理残渣, し尿処理残渣 |  | 焼却 |  | ストーカ式（可動） | 全連続運転 | 180 | 2 | 1994 | 場内温水, その他 | 502 |  | 不明 | [11 empty] | 東北電力株式会社 |  | 無し | セメント固化, 薬剤処理 | 一部委託 |  | 無し |  | 100 | 38.5 | 24.6 | 10.9 | 18.5 | 2 | 5.5 | 155 | 100 | 45.2 | 6.6 | 48.2 | 7950 | 8420 | [29 empty] | 機能なし
宮城県 | 04928 | 04-928-01-001 | 石巻地区広域行政事務組合 | 石巻広域クリーンセンター | 59442 | 1934 |  | 資源化物生産量 | 可燃ごみ |  | ガス化溶融・改質 |  | 流動床式 | 全連続運転 | 230 | 2 | 2002 | 場内蒸気, 発電（場内利用） | 156945600 |  | 146281731 |  | 2700 | 13 | 17392 |  | 5117 | 63009871 | 17 | 7.2 | 6.91 | 6.2 | H28.10.1～R1.9.30：㈱エネット | H30.4.1～H31.3.31：丸紅新電力㈱ | 無し | セメント固化, 薬剤処理 | 委託 |  | 有り | 99.9716 | 100 | 36.7 | 29 | 7.7 | 21 | 2 | 3.6 | 148.9 | 100 | 46.9 | 47.2 | 5.9 | 7712 | 8215 | [29 empty] | 機能なし
宮城県 | 04932 | 04-932-01-001 | 仙南地域広域行政事務組合 | 仙南クリーンセンター | 45571 | 4826 |  | 資源化物生産量 | 可燃ごみ, 資源ごみ, ごみ処理残渣, し尿処理残渣 |  | ガス化溶融・改質 |  | 流動床式 | 全連続運転 | 200 | 2 | 2017 | 発電（場内利用） |  |  |  |  | 3200 | 15.5 | 19965 |  | 9489 | 136328934 | B単価：18.36 非B単価：8.15 |  |  |  | 東北電力株式会社 | 東北電力株式会社 | 無し | 薬剤処理, 溶融処理 | 委託 |  | 無し |  | 100 | 50.26 | 15.66 | 14.84 | 9.22 | 3.5 | 6.52 | 176.5 | 100 | 45.14 | 45.79 | 9.07 | 0 | 8591 | [29 empty] | 機能なし
宮城県 | 04936 | 04-936-01-001 | 大崎地域広域行政事務組合 | 大崎広域東部クリーンセンター | 28146.59 | 0 | 0 |  | 可燃ごみ, ごみ処理残渣, し尿処理残渣 |  | 焼却 |  | ストーカ式（可動） | 准連続運転 | 96 | 2 | 1991 | 場内温水 | 82728 |  | 0 | [11 empty] | 東北電力株式会社 |  | 無し | セメント固化, 薬剤処理 | 一部委託 |  | 無し |  | 100 | 45.2 | 35.6 | 4.8 | 11.9 | 1.9 | 0.6 | 180 | 100 | 50.8 | 44 | 5.2 | 7010 | 9670 | [29 empty] | 機能なし
宮城県 | 04936 | 04-936-01-002 | 大崎地域広域行政事務組合 | 大崎広域西部加美クリーンセンター | 0 | 0 | 0 |  | 可燃ごみ |  | 焼却 |  | 流動床式 | 准連続運転 | 45 | 1 | 1983 | 無し | 0 |  | 0 | [13 empty] | 無し | 薬剤処理 | 一部委託 | 休止 | 無し |  | 0 | 0 | 0 | 0 | 0 | 0 | 0 | 0 | 0 | 0 | 0 | 0 | 0 | 0 | [29 empty] | 機能なし
宮城県 | 04936 | 04-936-01-003 | 大崎地域広域行政事務組合 | 大崎広域西部玉造クリーンセンター | 5938.13 | 0 | 0 |  | 可燃ごみ, ごみ処理残渣 |  | 焼却 |  | ストーカ式（可動） | バッチ運転 | 40 | 2 | 1989 | 場内温水 | 22709 |  | 0 | [11 empty] | 東北電力株式会社 |  | その他 | 薬剤処理 | 直営 |  | 無し |  | 100 | 53.3 | 37.3 | 1.4 | 7.8 | 0 | 0.2 | 148 | 100 | 43.8 | 51.1 | 5.1 | 6460 | 8050 | [29 empty] | 機能なし
宮城県 | 04936 | 04-936-01-004 | 大崎地域広域行政事務組合 | 大崎広域中央クリーンセンター | 29098.52 | 0 | 0 |  | 可燃ごみ, ごみ処理残渣, し尿処理残渣 |  | 焼却 |  | 流動床式 | 全連続運転 | 120 | 2 | 1988 | 無し | 0 |  | 0 | [11 empty] | 東北電力株式会社 |  | 無し | 薬剤処理 | 一部委託 |  | 無し |  | 100 | 42.7 | 30.4 | 4.6 | 19 | 0.8 | 2.5 | 138 | 100 | 44.3 | 49.9 | 5.8 | 8960 | 8290 | [29 empty] | 機能なし
秋田県 | 05201 | 05-201-01-001 | 秋田市 | 秋田市総合環境センター溶融施設 | 108774 | 11928 |  | 資源化物生産量 | 混合（未分別）ごみ, ごみ処理残渣, し尿処理残渣 |  | ガス化溶融・改質 |  | シャフト式 | 全連続運転 | 460 | 2 | 2002 | 場内温水, 発電（場内利用）, 発電（場外利用） | 不明 |  | 不明 |  | 8500 | 13.8 | 41153 | 不明 | 13640 | 198669048 |  |  |  |  | 東北電力（株） | 東京瓦斯（株） | 無し | 薬剤処理 | 一部委託 |  | 有り | 94.3 | 100 | 54.94 | 24.35 | 5.86 | 10.87 | 3.98 | 0 | 196 | 100 | 41.06 | 52.12 | 6.82 | 0 | 10125 | [29 empty] | 機能なし
秋田県 | 05203 | 05-203-01-001 | 横手市 | クリーンプラザよこて | 25343 | 1312.45 |  | 資源化物搬出量 | 可燃ごみ, ごみ処理残渣 |  | 焼却 |  | ストーカ式（可動） | 全連続運転 | 95 | 2 | 2015 | 場内温水, 発電（場内利用）, 発電（場外利用）, その他 | 14000256 |  |  |  | 1670 | 19.6 | 10423.23 | 0 | [8 empty] | 無し | 薬剤処理 | 委託 |  | 無し |  | 100 | 54.2 | 23.4 | 7.2 | 11.3 | 1.4 | 2.5 | 231 | 100 | 50.9 | 4.6 | 44.5 | 7098 | 8805 | [29 empty] | 機能なし
秋田県 | 05204 | 05-204-01-001 | 大館市 | 大館クリーンセンター | 22156 | 1002 |  | 資源化物搬出量 | 可燃ごみ |  | 焼却 |  | ストーカ式（可動） | 全連続運転 | 90 | 2 | 2005 | 場内温水, その他 | 11040 |  | 5904 | [13 empty] | 溶融処理 | 薬剤処理 | 委託 |  | 無し |  | 100 | 49.3 | 30.3 | 5.5 | 12.5 | 1.8 | 0.6 | 235.25 | 100 | 52 | 42 | 6 | 6610 | 8338 | [29 empty] | 機能なし
秋田県 | 05210 | 05-210-01-001 | 由利本荘市 | 本荘清掃センター焼却施設 | 23184 | 0 | 0 |  | 可燃ごみ, 粗大ごみ, ごみ処理残渣 |  | 焼却 |  | ストーカ式（可動） | 全連続運転 | 130 | 2 | 1994 | 場内温水 | 2200600 |  | 1627060 | [11 empty] | 東北電力 | なし | 無し | 薬剤処理 | 一部委託 |  | 無し |  | 100 | 52.2 | 25 | 8.8 | 10.4 | 2.6 | 1 | 181.3 | 100 | 48 | 47.5 | 4.5 | 7740 | 9485 | [29 empty] | 機能なし
秋田県 | 05211 | 05-211-01-001 | 潟上市 | 潟上市クリーンセンター | 9768 | 0 |  |  | 可燃ごみ, ごみ処理残渣 |  | 焼却 |  | ストーカ式（可動） | 准連続運転 | 60 | 2 | 1983 | 無し | [14 empty] | 東北電力株式会社 |  | 薬剤処理 | 薬剤処理 | 直営 |  | 無し |  | 100 | 40.1 | 29.1 | 4 | 23 | 3.3 | 0.5 | 215.5 | 100 | 52 | 42.4 | 5.6 | 6675 | 8493 | [29 empty] | 機能なし
秋田県 | 05213 | 05-213-01-001 | 北秋田市 | 北秋田市クリーンリサイクルセンター | 11220 | 1508 |  | 資源化物搬出量 | 可燃ごみ, ごみ処理残渣 |  | 焼却 |  | 流動床式 | 准連続運転 | 50 | 2 | 2018 | 無し | [14 empty] | 東北電力 |  | 無し | その他 | 委託 | 新設（新規稼働） | 無し |  | 100 | 65.7 | 19.8 | 5.2 | 5.8 | 1.7 | 1.8 | 0 | 100 | 48.3 | 47.8 | 3.9 |  | 8603 | [29 empty] | 機能なし
秋田県 | 05214 | 05-214-01-001 | にかほ市 | にかほ市環境プラザ | 6832 | 0 | 0 |  | 可燃ごみ |  | 焼却 |  | ストーカ式（可動） | 准連続運転 | 29 | 2 | 2016 | 場内温水 | 6180790 |  | 5796484 | [11 empty] | 東北電力 |  | 薬剤処理 | 薬剤処理 | 委託 |  | 無し |  | 100 | 42.8 | 35.5 | 12.3 | 6 | 1.3 | 2.1 | 227 | 100 | 46.4 | 47.9 | 5.7 | 7855 | 10103 | [29 empty] | 機能なし
秋田県 | 05215 | 05-215-01-001 | 仙北市 | 仙北市環境保全センター | 8177 | 0 | 0 | 資源化物搬出量 | 可燃ごみ, その他 |  | 焼却 |  | 流動床式 | 准連続運転 | 51 | 2 | 1998 | 場内温水, その他 | 0 | 0 | 7499520 | 0 | [10 empty] | 東北電力株式会社 |  | 薬剤処理 | 薬剤処理 | 委託 |  | 有り | 98.6 | 100 | 50.1 | 20.5 | 10.6 | 14.1 | 1.1 | 3.6 | 0 | 100 | 57.1 | 4.8 | 38.1 | 5748 | 6118 | [29 empty] | 機能なし
秋田県 | 05850 | 05-850-01-001 | 湯沢雄勝広域市町村圏組合 | 湯沢雄勝クリーンセンター | 17648 | 0 | 0 |  | 可燃ごみ, し尿処理残渣 |  | 焼却 |  | ストーカ式（可動） | 全連続運転 | 74 | 2 | 2017 | 場内温水, 場外温水 | 9024960 | 7976640 | 7650478 | 6757202 | [12 empty] | 薬剤処理 | セメント固化, 薬剤処理 | 一部委託 |  | 無し |  | 100 | 59.74 | 20.09 | 7.04 | 9.86 | 1.3 | 1.97 | 221.25 | 100 | 46 | 49.7 | 4.3 | 8196 | 9447 | [29 empty] | 機能なし
秋田県 | 05851 | 05-851-01-001 | 大仙美郷環境事業組合（廃止） | 大仙美郷クリーンセンターごみ焼却場 | 35376 | 0 | 0 |  | 粗大ごみ, ごみ処理残渣 |  | 焼却 |  | ストーカ式（可動） | 全連続運転 | 154 | 2 | 2002 | 場内温水, 場内蒸気, その他 | 222880000 |  | 268605324 | [13 empty] | 無し | セメント固化, 薬剤処理 | 委託 |  | 無し |  | 100 | 46.5 | 19.4 | 12.9 | 14.4 | 4.6 | 2.2 | 0 | 100 | 51.1 | 41.1 | 7.8 | 6455 | 0 | [29 empty] | 機能なし
秋田県 | 05861 | 05-861-01-001 | 能代山本広域市町村圏組合 | 能代山本広域市町村圏組合南部清掃工場 | 24766 | 0 | 0 |  | 可燃ごみ, ごみ処理残渣 |  | 焼却 |  | ストーカ式（可動） | 全連続運転 | 144 | 2 | 1995 | 無し | [16 empty] | 無し | 薬剤処理 | 一部委託 |  | 無し |  | 100 | 42.3 | 36.1 | 3.4 | 14.3 | 3.2 | 0.7 | 222.3 | 100 | 58.4 | 35.4 | 6.2 | 5229 | 8928 | [29 empty] | 機能なし
秋田県 | 05867 | 05-867-01-001 | 鹿角広域行政組合 | 鹿角ごみ処理場 | 12534 | 364 |  | 資源化物搬出量 | 可燃ごみ, 粗大ごみ, ごみ処理残渣 |  | ガス化溶融・改質 |  | 流動床式 | 全連続運転 | 60 | 2 | 2002 | 場内温水 | 8315233 |  | 8315233 | [11 empty] | 東北電力 |  | 溶融処理 | 薬剤処理 | 委託 |  | 無し |  | 100 | 50.6 | 24.8 | 9.4 | 6 | 2.8 | 6.4 | 218 | 100 | 43.5 | 6.5 | 50 | 8317 | 8320 | [29 empty] | 機能なし
秋田県 | 05884 | 05-884-01-001 | 八郎湖周辺清掃事務組合 | 八郎湖周辺クリーンセンター熱回収施設 | 13971 | 0 | 0 |  | 可燃ごみ, 粗大ごみ, ごみ処理残渣 |  | 焼却 |  | ストーカ式（可動） | 全連続運転 | 60 | 2 | 2008 | 場内温水 | 6209280 |  | 5925941 | [11 empty] | 東北電力㈱ |  | 無し | 薬剤処理 | 一部委託 |  | 無し |  | 100 | 42.7 | 37.3 | 0.8 | 18 | 0.8 | 0.4 | 219.5 | 100 | 56.3 | 39.5 | 4.2 | 6028 | 8518 | [29 empty] | 機能なし
山形県 | 06203 | 06-203-01-001 | 鶴岡市 | 鶴岡市ごみ焼却施設 | 41015 | 0 |  |  | 可燃ごみ, ごみ処理残渣, し尿処理残渣 |  | 焼却 |  | ストーカ式（可動） | 全連続運転 | 165 | 2 | 1989 | 場内温水, 場内蒸気 | 1465 |  | 7396 | [13 empty] | 無し | セメント固化, 薬剤処理 | 委託 |  | 無し |  | 100 | 50.7 | 19.6 | 8.3 | 11 | 5.8 | 4.6 | 0 | 100 | 46.6 | 43.2 | 10.2 | 7650 | 7453 | [29 empty] | 機能なし
山形県 | 06821 | 06-821-01-001 | 東根市外二市一町共立衛生処理組合 | 東根市外二市一町共立衛生処理組合ごみ焼却処理施設 | 41264 | 0 | 0 |  | 可燃ごみ, ごみ処理残渣, し尿処理残渣 |  | 焼却 |  | ストーカ式（可動） | 全連続運転 | 195 | 3 | 1994 | 場内温水, その他 | 1683 |  | 1683 | [11 empty] | 東北電力株式会社 |  | 無し | 薬剤処理 | 直営 |  | 無し |  | 100 | 52.4 | 33.4 | 0.9 | 11.2 | 0.1 | 2 | 146 | 100 | 45.9 | 49.2 | 4.9 | 8110 | 10745 | [29 empty] | 機能なし
山形県 | 06831 | 06-831-01-001 | 山形広域環境事務組合 | 半郷清掃工場 | 18447 | 0 | 0 |  | 可燃ごみ, 粗大ごみ, ごみ処理残渣 |  | 焼却 |  | ストーカ式（可動） | 全連続運転 | 180 | 2 | 1978 | 場内温水 | 6773760 | 0 | 不明 | [13 empty] | 無し | 薬剤処理 | 一部委託 | 廃止 | 無し |  | 100 | 51.8 | 31.8 | 1 | 11.2 | 3.3 | 0.9 | 165 | 100 | 47 | 47.7 | 5.3 | 10060 | 8778 | [29 empty] | 機能なし
山形県 | 06831 | 06-831-01-002 | 山形広域環境事務組合 | エネルギー回収施設(立谷川) | 43238 | 0 | 0 |  | 可燃ごみ, 粗大ごみ, ごみ処理残渣, し尿処理残渣 |  | ガス化溶融・改質 |  | 流動床式 | 全連続運転 | 150 | 2 | 2017 | 場内温水, 発電（場内利用）, 場外温水, 発電（場外利用） | 2410320 | 0 | 不明 | 0 | 3100 | 14 | 16255 | 0 | [8 empty] | 溶融処理 | 薬剤処理 | 委託 |  | 無し |  | 100 | 39.4 | 19.7 | 10 | 26.5 | 1.5 | 2.9 | 171 | 100 | 51.8 | 6.6 | 41.6 | 6548 | 7681 | [29 empty] | 機能なし
山形県 | 06831 | 06-831-01-003 | 山形広域環境事務組合 | エネルギー回収施設（川口） | 21800 | 0 | 0 |  | 可燃ごみ, 粗大ごみ, 資源ごみ, ごみ処理残渣 |  | ガス化溶融・改質 |  | 流動床式 | 全連続運転 | 150 | 2 | 2018 | 場内温水, 発電（場内利用）, 場外温水, 発電（場外利用） | 22217040 | 0 | 12301893 | 0 | 3220 | 14 | 8576 | 0 | [8 empty] | 溶融処理 | 薬剤処理 | 委託 | 新設（建設中）, 新設（新規稼働） | 無し |  | 100 | 39.8 | 31 | 3.1 | 23.3 | 1.6 | 1.2 | 176 | 100 | 50.4 | 43.9 | 5.7 | 7012 | 8962 | [29 empty] | 機能なし
山形県 | 06951 | 06-951-01-001 | 最上広域市町村圏事務組合 | 最上広域市町村圏事務組合エコプラザもがみ | 19385 | 0 |  |  | 可燃ごみ, ごみ処理残渣, し尿処理残渣 |  | 焼却 |  | ストーカ式（可動） | 全連続運転 | 90 | 2 | 2002 | 場内温水 | 7726320 |  | 6132546 | [11 empty] | 東北電力株式会社 |  | 溶融処理 | 薬剤処理, 溶融処理 | 一部委託 |  | 無し |  | 100 | 52 | 26.8 | 1.8 | 13.9 | 1.2 | 4.3 | 161 | 100 | 51.7 | 42.3 | 6 | 16223 | 8263 | [29 empty] | 機能なし
山形県 | 06952 | 06-952-01-001 | 置賜広域行政事務組合 | 置賜広域行政事務組合千代田クリーンセンターごみ焼却施設 | 54603 | 0 | 0 |  | 可燃ごみ, 粗大ごみ, ごみ処理残渣, し尿処理残渣 |  | 焼却 |  | ストーカ式（可動） | 全連続運転 | 255 | 3 | 1998 | 場内温水, 発電（場内利用）, 発電（場外利用）, その他 | 98790720 | 0 | 5096318 |  | 2150 | 9.2 | 17246 | 1521 | 7658 | 95718137 | 18.36 |  | 8.15 | 8.15 | 東北電力（株） | 東北電力（株） | 無し | 薬剤処理 | 一部委託 |  | 無し |  | 100 | 50.5 | 34 | 7.2 | 6.4 | 0.9 | 1 | 153.3 | 100 | 44.8 | 49.7 | 5.5 | 8232 | 0 | [29 empty] | 機能なし
山形県 | 06953 | 06-953-01-001 | 西村山広域行政事務組合 | 西村山広域行政事務組合寒河江地区クリーンセンターごみ焼却処理施設 | 16798 | 0 |  |  | 可燃ごみ, 粗大ごみ, 資源ごみ, し尿処理残渣 |  | 焼却 |  | ストーカ式（可動） | 全連続運転 | 100 | 2 | 2000 | 場内温水 | 11370302 |  | 不明 | [11 empty] | 東北電力株式会社 |  | 無し | 薬剤処理 | 一部委託 |  | 無し |  | 100 | 53.64 | 34.08 | 1.59 | 8.99 | 0.28 | 1.42 | 160 | 100 | 44.94 | 49.75 | 5.31 | 8395 | 10718 | [29 empty] | 機能なし
山形県 | 06963 | 06-963-01-001 | 酒田地区広域行政組合 | 酒田地区広域行政組合ごみ焼却施設 | 46029 | 1520 |  | 資源化物生産量 | 可燃ごみ, ごみ処理残渣, し尿処理残渣 |  | ガス化溶融・改質 |  | 流動床式 | 全連続運転 | 196 | 2 | 2002 | 場内温水, 場内蒸気, 発電（場内利用）, 発電（場外利用） | 0 | 0 | 46836779 | 6318585 | 1990 | 8 | 12802 | 1397 | 1012 | 10434646 | 0 | 7.55 | 7.55 | 7.55 | 東北電力株式会社 | 東北電力株式会社 | 無し | 薬剤処理 | 委託 |  | 無し |  | 100 | 49 | 21.5 | 14.6 | 9.7 | 1.8 | 3.4 | 146 | 100 | 47.64 | 44.37 | 7.99 | 8673 | 7163 | [29 empty] | 機能なし
山形県 | 06965 | 06-965-01-001 | 尾花沢市大石田町環境衛生事業組合 | 尾花沢市大石田町環境衛生事業組合ごみ処理施設 | 6164 | 0 | 0 |  | 可燃ごみ, ごみ処理残渣 |  | ガス化溶融・改質 |  | 流動床式 | 全連続運転 | 30 | 1 | 2002 | 場内温水 | 11985120 |  | 10761120 | [13 empty] | 溶融処理 | 薬剤処理 | 一部委託 |  | 無し |  | 100 | 46.87 | 38.47 | 1.5 | 11.94 | 0.05 | 1.17 | 171 | 100 | 51.9 | 43.41 | 4.69 | 6873 | 9500 | [29 empty] | 機能なし
福島県 | 07201 | 07-201-01-001 | 福島市 | あらかわクリーンセンター | 62030 | 2853 | 0 | 資源化物搬出量 | 可燃ごみ, 粗大ごみ, ごみ処理残渣 |  | 焼却 |  | ストーカ式（可動） | 全連続運転 | 220 | 2 | 2008 | 場内温水, 場内蒸気, 発電（場内利用）, 場外温水, 発電（場外利用） | 12866000 | 4822000 | 8526000 | 4676000 | 5100 | 17.434 | 28974 | 776 | [8 empty] | 溶融処理 | 薬剤処理, 溶融処理 | 委託 |  | 無し |  | 100 | 49.1 | 14.5 | 12.6 | 20.3 | 1.3 | 2.2 | 102 | 100 | 38.8 | 54.2 | 7 | 0 | 9621 | [29 empty] | 機能なし
福島県 | 07201 | 07-201-01-002 | 福島市 | あぶくまクリーンセンター | 40908 | 0 | 0 | 資源化物搬出量 | 可燃ごみ, 粗大ごみ, ごみ処理残渣 |  | 焼却 |  | ストーカ式（可動） | 全連続運転 | 240 | 2 | 1988 | 場内蒸気, 発電（場内利用）, 場外蒸気 | 36938 | 1130 | - | - | 800 | 2.3 | 2334 | [7 empty] | 東北電力㈱ |  | 無し | 薬剤処理 | 一部委託 |  | 無し |  | 100 | 43.2 | 23.5 | 11.9 | 14 | 2.4 | 5 | 110 | 100 | 39.6 | 53.4 | 7 | 9073 | 9653 | [29 empty] | 機能なし
福島県 | 07203 | 07-203-01-001 | 郡山市 | 郡山市富久山クリーンセンター | 70124.55 | 0 | 0 |  | 可燃ごみ, 粗大ごみ, し尿処理残渣 |  | 焼却 |  | ストーカ式（可動） | 全連続運転 | 300 | 2 | 1996 | 場内温水, 場内蒸気, 発電（場内利用）, 発電（場外利用） | 292042387 |  | 91022185 |  | 1995 | 8.55 | 15867 | 639 | 7781 | 65625583 |  |  | 8.305 | 8.305 | 東北電力㈱ | 東北電力㈱ | 無し | セメント固化, 薬剤処理 | 一部委託 |  | 有り | 89.1 | 100 | 47.3 | 24.2 | 8.1 | 15.5 | 2.9 | 2 | 86.3 | 100 | 45.6 | 6.2 | 48.2 | 7933 | 9473 | [29 empty] | 機能なし
福島県 | 07203 | 07-203-01-002 | 郡山市 | 郡山市河内クリーンセンター | 67498.66 | 44.21 |  | 資源化物生産量 | 可燃ごみ |  | 焼却 |  | ストーカ式（可動） | 全連続運転 | 300 | 2 | 1984 | 場内温水, 場内蒸気, 発電（場内利用）, 場外温水, 発電（場外利用） | 355803130 | 0 | 229734658 | 0 | 1700 | 7.07 | 12691.45 | 11.5 | 5966.61 | 48651729 | 8.154 |  |  |  | 東北電株式会社 | 東北電株式会社 | 無し | セメント固化, 薬剤処理 | 委託 |  | 有り | 92.31 | 100 | 50.7 | 22.7 | 6.7 | 15.6 | 2 | 2.3 | 73.5 | 100 | 44 | 49.4 | 6.6 | 8191 | 9578 | [29 empty] | 機能なし
福島県 | 07204 | 07-204-01-001 | いわき市 | 南部清掃センター | 82075.29 | 8695.71 | 0 | 資源化物搬出量 | 可燃ごみ, 粗大ごみ, ごみ処理残渣 |  | 焼却 |  | ストーカ式（可動） | 全連続運転 | 390 | 3 | 2000 | 場内温水, 場内蒸気, 発電（場内利用）, 場外温水 | 199442880 | 14512030 | 6060376 | 7399862 | 3500 | 11.5 | 26228 | 0 | 15201 | 200745376 | 18.36 | 9.504 | 8.964 | 6.264 | 東北電力㈱ | 東北電力㈱ | その他 | その他 | 委託 |  | 無し |  | 100 | 48.8 | 26.2 | 13.5 | 7.3 | 1 | 3.2 | 150.4 | 100 | 42.6 | 5.2 | 52.2 | 10614 | 8775 | [29 empty] | 機能なし
福島県 | 07204 | 07-204-01-002 | いわき市 | 北部清掃センター | 29488.34 | 3918.04 | 0 | 資源化物搬出量 | 可燃ごみ, 粗大ごみ, し尿処理残渣 |  | 焼却 |  | ストーカ式（可動） | 全連続運転 | 300 | 2 | 1981 | 場内温水, 発電（場内利用）, 場外温水 | 101642688 | 2010139 | 42865263 | 2005886 | 160 | 60 | 638 | 0 | [6 empty] | 東北電力㈱ |  | 無し | 薬剤処理, その他 | 一部委託 |  | 無し |  | 100 | 40.5 | 25 | 13 | 17.3 | 1.7 | 2.5 | 147.8 | 100 | 45.3 | 48.9 | 5.8 | 9305 | 10107 | [29 empty] | 機能なし
福島県 | 07212 | 07-212-01-001 | 南相馬市 | クリーン原町センター | 22086 | 0 |  |  | 可燃ごみ, ごみ処理残渣 |  | 焼却 |  | ストーカ式（可動） | 全連続運転 | 105 | 2 | 1988 | 場内温水 | 336 |  | 336 | [11 empty] | 東北電力株式会社 |  | 薬剤処理 | 薬剤処理 | 直営 |  | 無し |  | 100 | 42 | 24 | 9.3 | 13.9 | 4.4 | 6.4 | 0 | 100 | 40.9 | 51.6 | 7.5 | 8693 | 9087 | [29 empty] | 機能なし
福島県 | 07811 | 07-811-01-001 | 伊達地方衛生処理組合 | 伊達地方衛生処理組合清掃センターごみ焼却施設 | 36079 | 0 | 0 |  | 可燃ごみ, ごみ処理残渣, し尿処理残渣 |  | 焼却 |  | ストーカ式（可動） | 准連続運転 | 150 | 3 | 1995 | 場内温水 | 364 | [15 empty] | 無し | 薬剤処理 | 委託 |  | 無し |  | 100 | 42.2 | 26.8 | 8.9 | 14.6 | 3.2 | 4.3 | 115 | 100 | 41.2 | 53 | 5.8 | 8968 | 9215 | [29 empty] | 機能なし
福島県 | 07820 | 07-820-01-001 | 須賀川地方保健環境組合 | 須賀川地方衛生センターごみ処理施設 | 23282 | 0 | 0 |  | 可燃ごみ, 粗大ごみ, ごみ処理残渣, し尿処理残渣 |  | 焼却 |  | ストーカ式（可動） | 全連続運転 | 150 | 2 | 1990 | 場内温水 | 544850 |  | 544850 | [5 empty] | 0 | 0 | 0 | 0 | 0 | 0 | 東京電力㈱ |  | 無し | 薬剤処理 | 一部委託 |  | 無し |  | 100 | 55 | 18.6 | 3.8 | 19.4 | 1.7 | 1.5 | 81.4 | 100 | 47 | 5.7 | 47.3 | 7711 | 8619 | [29 empty] | 機能なし
福島県 | 07820 | 07-820-01-002 | 須賀川地方保健環境組合 | 須賀川地方衛生センターごみ処理施設(新設) | 5852 | 0 | 0 |  | 可燃ごみ, 粗大ごみ, ごみ処理残渣, し尿処理残渣 |  | 焼却 |  | ストーカ式（可動） | 全連続運転 | 95 | 2 | 2019 | 無し |  |  |  |  | 1990 | [11 empty] | 無し | 薬剤処理 | 委託 | 新設（建設中） | 無し |  | 0 | 0 | 0 | 0 | 0 | 0 | 0 | 0 | 0 | 0 | 0 | 0 | 0 | 0 | [29 empty] | 機能なし
福島県 | 07827 | 07-827-01-001 | 会津若松地方広域市町村圏整備組合 | 環境センターごみ焼却処理施設 | 61122 | 0 | 0 |  | 可燃ごみ, 粗大ごみ, ごみ処理残渣, し尿処理残渣 |  | 焼却 |  | ストーカ式（可動） | 全連続運転 | 225 | 3 | 1988 | 場内温水, 場外温水 | 23708160 | 12025878 | 11128320 | 5644800 | [10 empty] | 東北電力株式会社 |  | 無し | セメント固化, 薬剤処理 | 委託 |  | 無し |  | 100 | 53.3 | 25.7 | 5.6 | 10.4 | 0.7 | 4.3 | 171 | 100 | 48.3 | 47 | 4.7 | 7645 | 9253 | [29 empty] | 機能なし
福島県 | 07844 | 07-844-01-001 | 東白衛生組合 | 東白衛生組合東白クリーンセンターごみ処理施設 | 8786 | 0 | 0 |  | 可燃ごみ |  | 焼却 |  | ストーカ式（可動） | 全連続運転 | 54 | 2 | 1987 | 場内温水 | 0 |  | 0 | [11 empty] | 東北電力株式会社 |  | 無し | 薬剤処理 | 委託 | 能力変更 | 無し |  | 100 | 47.6 | 21.1 | 12.2 | 14.6 | 1.2 | 3.3 | 210.25 | 100 | 52.8 | 42.9 | 4.3 | 6755 | 7822 | [29 empty] | 機能なし
福島県 | 07846 | 07-846-01-001 | 石川地方生活環境施設組合 | 石川地方ごみ焼却場 | 10462 | 0 | 0 |  | 可燃ごみ, ごみ処理残渣 |  | 焼却 |  | ストーカ式（可動） | 准連続運転 | 60 | 2 | 1985 | 無し | [16 empty] | 無し | 薬剤処理 | 直営 |  | 無し |  | 100 | 24.3 | 38.5 | 15.4 | 20.4 | 0.4 | 1 | 183 | 100 | 51 | 5 | 44 | 6958 | 9406 | [29 empty] | 機能なし
福島県 | 07853 | 07-853-01-001 | 田村広域行政組合 | 田村西部環境センター | 11520 | 0 | 0 |  | 可燃ごみ, ごみ処理残渣, し尿処理残渣 |  | 焼却 |  | ストーカ式（可動） | 全連続運転 | 40 | 1 | 2006 | 場内温水, 場内蒸気, 発電（場内利用）, 場外温水 | 5631360 | 3360000 | 5705472 | 3363456 | 100 | 2.9 | 728.3 | 0 | [6 empty] | 東北電力 |  | 溶融処理 | 薬剤処理 | 委託 |  | 無し |  | 100 | 49.1 | 21 | 5.1 | 16.1 | 2.3 | 6.4 | 370 | 100 | 51.9 | 42.3 | 5.8 | 7125 | 0 | [29 empty] | 機能なし
福島県 | 07853 | 07-853-01-002 | 田村広域行政組合 | 田村東部環境センター | 5287 | 0 | 0 |  | 可燃ごみ, ごみ処理残渣 |  | 焼却 |  | ストーカ式（可動） | バッチ運転 | 30 | 2 | 1996 | 場内温水, その他 | 953856 | 0 | 0 | 0 | [10 empty] | 東北電力 |  | 無し | 薬剤処理 | 委託 |  | 無し |  | 100 | 50.4 | 21.7 | 8.4 | 9.8 | 3.8 | 5.9 | 278 | 100 | 43 | 7 | 50 | 8750 | 0 | [29 empty] | 機能なし
福島県 | 07853 | 07-853-01-003 | 田村広域行政組合 | 田村西部環境センター | 1095 | 775 | 0 | 資源化物搬出量 | ごみ処理残渣 |  | その他 |  | その他 | 全連続運転 | 6.4 | 1 | 2006 | 無し | [14 empty] | 東北電力 |  | 溶融処理 | 溶融処理 | 委託 |  | 無し |  | 0 | 0 | 0 | 0 | 0 | 0 | 0 | 0 | 0 | 0 | 0 | 0 | 0 | 0 | [29 empty] | 機能なし
福島県 | 07862 | 07-862-01-001 | 相馬方部衛生組合 | 光陽クリーンセンター | 13294.72 | 0 | 0 |  | 可燃ごみ |  | 焼却 |  | ストーカ式（可動） | 全連続運転 | 43 | 2 | 2012 | 場内温水, その他 | 37396440 |  | 30914328 | [13 empty] | 無し | 薬剤処理 | 委託 |  | 無し |  | 100 | 41.37 | 24.95 | 9.65 | 14.35 | 4.38 | 5.3 | 110 | 100 | 40.7 | 52.3 | 7 | 8710 | 8870 | [29 empty] | 機能なし
福島県 | 07867 | 07-867-01-001 | 白河地方広域市町村圏整備組合 | 西白河地方クリーンセンター | 32785 | 0 |  |  | 可燃ごみ, 粗大ごみ |  | 焼却 |  | ストーカ式（可動） | 全連続運転 | 180 | 2 | 1995 | 場内温水 | 9560 |  | 不明 | [11 empty] | 東北電力株式会社 |  | 無し | 薬剤処理 | 一部委託 |  | 無し |  | 100 | 54.3 | 23.6 | 10.6 | 11 | 0.3 | 0.2 | 187 | 100 | 51.3 | 44.2 | 4.5 | 0 | 7056 | [29 empty] | 機能なし
福島県 | 07868 | 07-868-01-001 | 喜多方地方広域市町村圏組合 | 環境センター山都工場 | 16481 | 101 |  | 資源化物搬出量 | 可燃ごみ |  | 焼却 |  | ストーカ式（可動） | 准連続運転 | 90 | 2 | 1991 | 場内温水, 場外温水 | 9031680 | 7526400 | 669090 | 294025 | [10 empty] | 東北電力(株) |  | 無し | セメント固化 | 直営 |  | 無し |  | 100 | 44.2 | 36.8 | 0.9 | 17.9 | 0 | 0.2 | 144 | 100 | 51.2 | 43.4 | 5.4 | 6890 | 8410 | [29 empty] | 機能なし
福島県 | 07871 | 07-871-01-001 | 安達地方広域行政組合 | もとみやクリーンセンター(焼却) | 23046 | 112 |  | 資源化物搬出量 | 可燃ごみ, 粗大ごみ, 不燃ごみ, 資源ごみ, ごみ処理残渣, し尿処理残渣 |  | 焼却 |  | ストーカ式（可動） | 全連続運転 | 80 | 2 | 2003 | 場内温水 | 2218 |  | 182 | [13 empty] | その他 | セメント固化, 薬剤処理 | 委託 |  | 無し |  | 100 | 63.5 | 19.8 | 6.6 | 8.7 | 0 | 1.4 | 179 | 100 | 44.4 | 5 | 50.6 | 0 | 0 | [29 empty] | 機能なし
福島県 | 07873 | 07-873-01-001 | 双葉地方広域市町村圏組合 | 双葉地方広域市町村圏組合北部衛生センター | 743 | 0 | 0 |  | 可燃ごみ, ごみ処理残渣 |  | 焼却 |  | ストーカ式（可動） | バッチ運転 | 40 | 2 | 1994 | 無し | [14 empty] | 東北電力（株） |  | 無し | 薬剤処理 | 一部委託 |  | 無し |  | 100 | 56.7 | 24.7 | 11.3 | 1.6 | 1.1 | 4.6 | 116.2 | 100 | 28.9 | 62.3 | 8.8 | 11015 | 12840 | [29 empty] | 機能なし
福島県 | 07873 | 07-873-01-002 | 双葉地方広域市町村圏組合 | 双葉地方広域市町村圏組合南部衛生センター | 5469 | 0 | 0 |  | 可燃ごみ, ごみ処理残渣 |  | 焼却 |  | ストーカ式（可動） | 准連続運転 | 50 | 2 | 1981 | 無し | [14 empty] | 東北電力（株） |  | 無し | 薬剤処理 | 一部委託 |  | 無し |  | 100 | 53 | 29.7 | 9.3 | 6 | 1.1 | 0.9 | 123.2 | 100 | 33.6 | 60.1 | 6.3 | 10480 | 12856 | [29 empty] | 機能なし
福島県 | 07877 | 07-877-01-001 | 南会津地方環境衛生組合 | 東部クリーンセンター | 5447 | 0 | 0 |  | 可燃ごみ, その他, ごみ処理残渣 |  | 焼却 |  | ストーカ式（可動） | 准連続運転 | 40 | 2 | 1992 | 場内温水 | 1467648 |  | 1142689 | [13 empty] | 無し | セメント固化 | 直営 |  | 無し |  | 100 | 50.1 | 17.3 | 3.3 | 16.3 | 3.8 | 9.2 | 334 | 100 | 58.6 | 33.7 | 7.7 | 4880 | 6100 | [29 empty] | 機能なし
福島県 | 07877 | 07-877-01-002 | 南会津地方環境衛生組合 | 西部クリーンセンター | 3538 | 0 | 0 |  | 可燃ごみ |  | 焼却 |  | ストーカ式（可動） | バッチ運転 | 25 | 2 | 1995 | 場内温水 | 1270080 |  | 793800 | [13 empty] | 無し | 薬剤処理 | 直営 |  | 無し |  | 100 | 39.4 | 16.9 | 0.6 | 35.7 | 5.2 | 2.2 | 177 | 100 | 62 | 31.6 | 6.4 | 4400 | 4950 | [29 empty] | 機能なし
茨城県 | 08201 | 08-201-01-001 | 水戸市 | 水戸市小吹清掃工場 | 90174 | 227 |  |  | 可燃ごみ, ごみ処理残渣 |  | 焼却 |  | ストーカ式（可動） | 全連続運転 | 390 | 3 | 1984 | 場内温水, 発電（場内利用）, 場外温水 | 217136640 | 183348480 |  | 33679000 | 1000 | 2 | 6133 | [7 empty] | 東京電力パワーグリッド |  | 無し | 薬剤処理 | 委託 |  | 無し |  | 100 | 50.1 | 37.1 | 1.2 | 3.9 | 0.1 | 7.6 | 213 | 100 | 48 | 47.9 | 4.1 | 7810 | 8973 | [29 empty] | 機能なし
茨城県 | 08202 | 08-202-01-001 | 日立市 | 日立市清掃センター | 57199 | 154 |  | 資源化物搬出量 | 可燃ごみ, ごみ処理残渣, し尿処理残渣 |  | 焼却 |  | ストーカ式（可動） | 全連続運転 | 300 | 3 | 2001 | 場内温水, 場内蒸気, 発電（場内利用）, 場外温水, 場外蒸気, 発電（場外利用） | 155041000 | 63504000 | 把握してない | 把握してない | 1990 | 9 | 16368 | - | [8 empty] | 溶融処理 | 溶融処理 | 委託 |  | 無し |  | 100 | 40.1 | 31 | 9.9 | 11.9 | 2.5 | 4.6 | 187.2 | 100 | 46.5 | 47.7 | 5.8 | 7827 | 9558 | [29 empty] | 機能なし
茨城県 | 08203 | 08-203-01-001 | 土浦市 | 土浦市清掃センター | 39606 | 266 |  | 資源化物搬出量 | 可燃ごみ, ごみ処理残渣 |  | 焼却 |  | ストーカ式（可動） | 全連続運転 | 210 | 3 | 1992 | 場内温水, 場外温水 | 29100557 | 14459904 | [12 empty] | 東京電力エナジーパートナー（株） |  | 無し | 薬剤処理 | 委託 |  | 無し |  | 100 | 39.1 | 35 | 14 | 6.7 | 2.7 | 2.5 | 198.5 | 100 | 41.9 | 52.3 | 5.8 | 8795 | 0 | [29 empty] | 機能なし
茨城県 | 08204 | 08-204-01-001 | 古河市 | 古河クリーンセンター | 16271.72 | 0 | 0 |  | 可燃ごみ, 粗大ごみ, ごみ処理残渣 |  | 焼却 |  | ストーカ式（可動） | 准連続運転 | 90 | 2 | 1994 | 場内温水 | 1881600 |  | 1881600 | [11 empty] | 東京電力エナジーパートナー㈱ |  | 無し | セメント固化 | 委託 |  | 無し |  | 100 | 55 | 27.3 | 6.4 | 7.2 | 3.1 | 1 | 126.5 | 100 | 32 | 60.6 | 7.4 | 10612 | 12725 | [29 empty] | 機能なし
茨城県 | 08212 | 08-212-01-001 | 常陸太田市 | 清掃センター | 15796 | 49 |  | 資源化物生産量 | 可燃ごみ, 粗大ごみ |  | 焼却 |  | ストーカ式（可動） | 全連続運転 | 100 | 2 | 2002 | 場内蒸気, 場外温水 | 117082223 | 25690840 | 117082223 | 25690840 | [12 empty] | 無し | 薬剤処理 | 委託 |  | 無し |  | 100 | 39.8 | 21.9 | 19.8 | 15.4 | 3 | 0.1 | 176.1 | 100 | 43.7 | 47.6 | 8.7 | 7887 | 9402 | [29 empty] | 機能なし
茨城県 | 08215 | 08-215-01-001 | 北茨城市 | 清掃センター | 13714 | 1868 |  | 資源化物搬出量 | 可燃ごみ |  | 焼却 |  | ストーカ式（可動） | 全連続運転 | 180 | 2 | 1979 | 無し | [16 empty] | 無し | 薬剤処理 | 委託 |  | 無し |  | 100 | 33.3 | 39.1 | 3.1 | 18.8 | 2.9 | 2.8 | 0 | 100 | 52.9 | 41.4 | 5.7 | 0 | 0 | [29 empty] | 機能なし
茨城県 | 08219 | 08-219-01-001 | 牛久市 | 牛久クリーンセンター | 28472 | 1090 |  | 資源化物生産量 | 可燃ごみ, 混合（未分別）ごみ, 粗大ごみ, 不燃ごみ, 資源ごみ, ごみ処理残渣 |  | 焼却 |  | 流動床式 | 全連続運転 | 202.5 | 3 | 1999 | 場内温水 | 46851840 |  | 46851840 | [11 empty] | （株）シナジアパワー |  | 無し | セメント固化 | 委託 |  | 無し |  | 100 | 40.5 | 31 | 7.9 | 14.3 | 3.4 | 2.9 | 186.5 | 100 | 45.6 | 48.2 | 6.2 | 7930 | 9143 | [29 empty] | 機能なし
茨城県 | 08220 | 08-220-01-001 | つくば市 | クリーンセンター | 72029 | 408 |  | 資源化物搬出量 | 可燃ごみ, ごみ処理残渣, し尿処理残渣 |  | 焼却 |  | ストーカ式（可動） | 全連続運転 | 375 | 3 | 1997 | 場内温水, 発電（場内利用）, 場外蒸気, 発電（場外利用） | 178059882 | 72649829 | 148746000 | 16043000 | 3400 | 12 | 18237 | 7106 | 11131 | 98573807 | 8.2 |  |  |  | 東京電力エナジーパートナー（株） | サミットエナジー（株） | 無し | 薬剤処理 | 委託 |  | 無し |  | 100 | 42.2 | 34.2 | 12.7 | 6.9 | 0.1 | 3.9 | 0 | 100 | 37.7 | 55.8 | 6.5 | 9358 | 0 | [29 empty] | 機能なし
茨城県 | 08221 | 08-221-01-001 | ひたちなか市 | ひたちなか市勝田清掃センター |  |  |  |  | 可燃ごみ, 粗大ごみ |  | 焼却 |  | ストーカ式（可動） | 准連続運転 | 105 | 2 | 1989 | 無し | [16 empty] | 無し | 薬剤処理 | 委託 | 廃止 |  |  | 0 | 0 | 0 | 0 | 0 | 0 | 0 | 0 | 0 | 0 | 0 | 0 | 0 | 0
茨城県 | 08223 | 08-223-01-001 | 潮来市 | 潮来クリーンセンター | 7678 | 1153 | 0 | 資源化物搬出量 | 可燃ごみ, ごみ処理残渣 |  | 焼却 |  | ストーカ式（可動） | 全連続運転 | 72 | 2 | 1991 | 無し | [16 empty] | 無し | 無し | 委託 |  | 無し |  | 100 | 44.5 | 25.3 | 15.1 | 7 | 0.9 | 7.2 | 154.3 | 100 | 41.2 | 52.9 | 5.9 | 8930 | 10183 | [29 empty] | 機能なし
茨城県 | 08233 | 08-233-01-001 | 行方市 | 行方市環境美化センターごみ焼却施設 | 9344 | 0 | 0 |  | 可燃ごみ, 粗大ごみ |  | 焼却 |  | ストーカ式（可動） | バッチ運転 | 40 | 2 | 1999 | 場内温水 | 1693440 |  | 1693440 | [11 empty] | 東京電力 |  | 無し | セメント固化 | 直営 |  | 無し |  | 100 | 33.3 | 22.9 | 9.4 | 20.2 | 5.4 | 8.8 | 245.8 | 100 | 50.2 | 41.4 | 8.4 | 0 | 0 | [29 empty] | 機能なし
茨城県 | 08234 | 08-234-01-001 | 鉾田市 | 鉾田クリーンセンター | 7909 | 1022 |  | 資源化物搬出量 | 可燃ごみ, 粗大ごみ, その他, 資源ごみ |  | 焼却 |  | ストーカ式（可動） | バッチ運転 | 40 | 2 | 1993 | 無し | [14 empty] | 東京電力エナジーパートナー㈱ |  | 無し | 無し | 直営 |  | 無し |  | 100 | 51.5 | 39.1 | 1.9 | 2.7 | 0 | 4.8 | 0 | 100 | 48.3 | 47.2 | 4.5 | 7670 | 9790 | [29 empty] | 機能なし
茨城県 | 08310 | 08-310-01-001 | 城里町 | 城里町環境センター | 5150 | 117 |  | 資源化物生産量 | 可燃ごみ |  | 焼却 |  | ストーカ式（可動） | バッチ運転 | 30 | 2 | 1984 | 場内温水 | 942418 |  | 263878 | [11 empty] | JXTGエネルギー(株) |  | 無し | 薬剤処理 | 直営 |  | 無し |  | 100 | 37.4 | 32 | 17 | 10.7 | 1.3 | 1.6 | 196.3 | 100 | 45.8 | 49.7 | 4.5 | 8210 | 9188 | [29 empty] | 機能なし
茨城県 | 08364 | 08-364-01-001 | 大子町 | 大子町環境センター | 5270.26 | 0 | 0 |  | 可燃ごみ |  | 焼却 |  | ストーカ式（可動） | バッチ運転 | 16 | 1 | 2015 | その他 | 12036480 |  | 16919600 | [13 empty] | 無し | 薬剤処理 | 直営 |  | 無し |  | 100 | 58.3 | 25 | 6.2 | 7 | 0.2 | 3.3 | 125 | 100 | 42.9 | 54.2 | 2.9 | 9138 | 9520 | [29 empty] | 機能なし
茨城県 | 08443 | 08-443-01-001 | 阿見町 | 阿見町霞クリーンセンター | 15652 | 0 |  | 資源化物搬出量 | 可燃ごみ, ごみ処理残渣 |  | 焼却 |  | ストーカ式（可動） | 准連続運転 | 84 | 2 | 1997 | 場内温水 | 22579200 |  | 22579200 | [13 empty] | セメント固化, 薬剤処理 | セメント固化, 薬剤処理 | 委託 |  | 無し |  | 100 | 57.8 | 19.4 | 5.5 | 15.3 | 0.7 | 1.3 | 114.3 | 100 | 48.5 | 3.5 | 48 | 7870 | 0 | [29 empty] | 機能なし
茨城県 | 08836 | 08-836-01-001 | 大宮地方環境整備組合 | 大宮地方環境整備組合(環境センター・ごみ焼却施設) | 26895 | 244 |  | 資源化物搬出量 | 可燃ごみ, ごみ処理残渣 |  | 焼却 |  | ストーカ式（可動） | 全連続運転 | 180 | 2 | 1990 | 場内温水 | 8467200 |  | 8467200 | [11 empty] | 東京電力エナジーパートナー㈱ |  | 薬剤処理 | 薬剤処理 | 委託 |  | 無し |  | 100 | 52.5 | 25.1 | 6.3 | 12.6 | 0.5 | 3 | 119.8 | 100 | 45.5 | 50.1 | 4.4 | 8325 | 9573 | [29 empty] | 機能なし
茨城県 | 08845 | 08-845-01-001 | 龍ケ崎地方塵芥処理組合 | くりーんプラザ・龍 | 30087 | 2498 | 0 | 資源化物搬出量 | 可燃ごみ, 粗大ごみ, ごみ処理残渣 |  | 焼却 |  | ストーカ式（可動） | 全連続運転 | 180 | 2 | 1999 | 場内温水, 場内蒸気, 発電（場内利用）, 場外温水, その他 | 76894272 | 250160 | 101950339 | 2344020 | 1500 | 7.14 | 5764 | 0 | 0 | 0 | 0 | 0 | 0 | 0 | 東京電力㈱ |  | 溶融処理 | 溶融処理 | 委託 |  | 無し |  | 100 | 31.9 | 26.2 | 22.4 | 10 | 4.5 | 5 | 223.3 | 100 | 49.4 | 6.8 | 43.8 | 7015 | 32700 | [29 empty] | 機能なし
茨城県 | 08851 | 08-851-01-001 | さしま環境管理事務組合 | さしまクリーンセンター寺久熱回収施設 | 50123 | 2868 |  | 資源化物搬出量 | 可燃ごみ, ごみ処理残渣 |  | ガス化溶融・改質 |  | 流動床式 | 全連続運転 | 206 | 2 | 2008 | 場内温水, 発電（場内利用）, 場外温水, 発電（場外利用） | 51513262 | 42649313 | 2707306 | 2186356 | 3000 | 12.1 | 16788 | 1044 | [8 empty] | 無し | 薬剤処理 | 一部委託 |  | 無し |  | 100 | 42.7 | 29.8 | 10.1 | 6.9 | 1.9 | 8.6 | 143 | 100 | 43.2 | 50.7 | 6.1 | 8506 | 10124 | [29 empty] | 機能なし
茨城県 | 08859 | 08-859-01-001 | 大洗、鉾田、水戸環境組合 | 大洗、鉾田、水戸環境組合クリーンセンター | 13671 | 0 | 0 |  | 可燃ごみ, ごみ処理残渣, し尿処理残渣 |  | 焼却 |  | ストーカ式（可動） | 全連続運転 | 90 | 2 | 1992 | 場内温水 | 14064960 |  | 12131028 | [11 empty] | 東京電力ｴﾅｼﾞｰﾊﾟｰﾄﾅｰ㈱ |  | 無し | 薬剤処理 | 一部委託 |  | 無し |  | 100 | 62.2 | 20.5 | 11.7 | 3 | 0.3 | 2.3 | 107.1 | 100 | 33.6 | 3.5 | 62.9 | 6697 | 11045 | [29 empty] | 機能なし
茨城県 | 08867 | 08-867-01-001 | 江戸崎地方衛生土木組合 | 江戸崎地方衛生土木組合環境センター | 18960 | 0 | 0 |  | 可燃ごみ, 粗大ごみ |  | 焼却 |  | 流動床式 | 准連続運転 | 100 | 2 | 1989 | 場内温水 | 2747136 | 0 | 0 | 0 | [10 empty] | 東京電力 |  | 無し | 薬剤処理 | 一部委託 |  | 無し |  | 100 | 29 | 22.9 | 40.7 | 3.1 | 0 | 4.3 | 163.5 | 100 | 47.6 | 46 | 6.4 | 1783 | 1830 | [29 empty] | 機能なし
茨城県 | 08879 | 08-879-01-001 | 笠間・水戸環境組合 | 笠間・水戸環境組合環境センター | 20307 | 0 | 0 |  | 可燃ごみ, 粗大ごみ |  | 焼却 |  | ストーカ式（可動） | 准連続運転 | 105 | 2 | 1992 | 場内温水, 場外温水 | 20697600 | 15052800 | 15666420 | 2821958 | [12 empty] | 無し | 薬剤処理 | 委託 |  | 無し |  | 100 | 40.5 | 41.8 | 9.7 | 6 | 0.3 | 1.7 | 177 | 100 | 46.9 | 4.9 | 48.2 | 7900 | 9290 | [29 empty] | 機能なし
茨城県 | 08886 | 08-886-01-001 | 筑西広域市町村圏事務組合 | 筑西広域市町村圏事務組合環境センター | 64079 | 1788 |  | 資源化物搬出量 | 可燃ごみ, ごみ処理残渣, し尿処理残渣 |  | 焼却 |  | ストーカ式（可動） | 全連続運転 | 240 | 3 | 2002 | 場内蒸気, 発電（場内利用）, 場外蒸気, 発電（場外利用） | 300000000 | 8000000 | 243272000 | 7259000 | 3800 | 14 | 20200 | 1049 | 4599 | 62232245 | 17 | 11.8 | 10.7 | 7.9 | 株式会社Ｆ－Ｐｏｗｅｒ | 東京電力エナジーパートナー株式会社 | 溶融処理 | 薬剤処理, 溶融処理 | 委託 |  | 無し |  | 100 | 48.6 | 27.3 | 6.5 | 10.9 | 2.7 | 4 | 121.09 | 100 | 46 | 48.7 | 5.3 | 8053 | 0 | [29 empty] | 機能なし
茨城県 | 08887 | 08-887-01-001 | 茨城美野里環境組合 | 茨城美野里環境組合クリーンセンター | 16177 | 0 |  | 資源化物搬出量 | 可燃ごみ |  | 焼却 |  | ストーカ式（可動） | 准連続運転 | 105 | 2 | 1986 | 場内温水, 場外温水 | 9158236 | 不明 | 不明 | 不明 | [12 empty] | 無し | 薬剤処理 | 一部委託 |  | 無し |  | 100 | 50.5 | 28.8 | 10 | 8 | 0.3 | 2.4 | 213.8 | 100 | 39.6 | 55.3 | 5.1 | 9440 | 0 | [29 empty] | 機能なし
茨城県 | 08895 | 08-895-01-001 | 常総地方広域市町村圏事務組合 | 常総環境センターごみ焼却施設 | 58551 | 3289 |  | 資源化物搬出量 | 可燃ごみ, ごみ処理残渣 |  | ガス化溶融・改質 |  | 回転式 | 全連続運転 | 258 | 3 | 2012 | 場内温水, 場内蒸気, 発電（場内利用）, 場外温水, 場外蒸気, 発電（場外利用） | 69946000 | 38534000 | 8652724 | 8218150 | 3000 | 13.5 | 21998 | 1848 | 726 | 10736422 | 18.36 | 12.74 | 11.56 | 8.53 | ㈱F-Power | 東京電力エナジーパートナー㈱ | 溶融処理 | 薬剤処理 | 委託 |  | 無し |  | 100 | 55.9 | 16.6 | 9 | 14.4 | 2.7 | 1.4 | 188 | 100 | 48.5 | 5.9 | 45.6 | 9548 | 7920 | [29 empty] | 機能なし
茨城県 | 08898 | 08-898-01-001 | 霞台厚生施設組合 | 霞台厚生施設組合環境センター | 24324 | 0 |  | 資源化物搬出量 | 可燃ごみ, 粗大ごみ, ごみ処理残渣 |  | 焼却 |  | ストーカ式（可動） | 准連続運転 | 126 | 2 | 1994 | 場内温水 | 2822400 |  | 把握していない | [13 empty] | 無し | 薬剤処理 | 委託 |  | 無し |  | 100 | 51.4 | 22.3 | 13.5 | 6.9 | 2.8 | 3.1 | 108.8 | 100 | 36.4 | 57.7 | 5.9 | 9985 | 0 | [29 empty] | 機能なし
茨城県 | 08904 | 08-904-01-001 | 新治地方広域事務組合 | 環境クリーンセンターごみ焼却施設 | 22842 | 101 |  | 資源化物搬出量 | 可燃ごみ, ごみ処理残渣 |  | 焼却 |  | ストーカ式（可動） | 准連続運転 | 120 | 2 | 1995 | 場内温水, 場外温水 | 15052800 | 把握していない | 16292725 | 把握していない | [10 empty] | 東京電力 |  | 無し | 薬剤処理 | 一部委託 |  | 無し |  | 100 | 45.1 | 32.6 | 12.4 | 5.6 | 0.7 | 3.6 | 169.3 | 100 | 52.8 | 7.1 | 40.1 | 7455 | 0 | [29 empty] | 機能なし
茨城県 | 08934 | 08-934-01-001 | 下妻地方広域事務組合 | ごみ処理施設「クリーンポート・きぬ」 | 24110 | 0 | 0 |  | 可燃ごみ, ごみ処理残渣 |  | 焼却 |  | ストーカ式（可動） | 全連続運転 | 200 | 2 | 1997 | 場内温水, 場外温水 | 25401600 | 16934400 | [12 empty] | 東京電力株式会社 |  | 無し | 薬剤処理 | 委託 |  | 無し |  | 100 | 49.4 | 23.7 | 15 | 7.6 | 1 | 3.3 | 159 | 100 | 54.4 | 42.8 | 2.8 | 6720 | 0 | [29 empty] | 機能なし
茨城県 | 08935 | 08-935-01-001 | ひたちなか・東海広域事務組合 | ひたちなか・東海クリーンセンター | 60875 | 2353 |  | 資源化物搬出量 | 可燃ごみ, 粗大ごみ, ごみ処理残渣 |  | 焼却 |  | ストーカ式（可動） | 全連続運転 | 220 | 2 | 2012 | 発電（場内利用） |  |  |  |  | 4600 | 16.76 | 31517 | 0 | [8 empty] | 溶融処理 | 薬剤処理 | 委託 |  | 無し |  | 100 | 44.8 | 28.3 | 15.2 | 6.6 | 1.2 | 3.9 | 91.5 | 100 | 40.2 | 6.5 | 53.3 | 9023 | 11219 | [29 empty] | 機能なし
栃木県 | 09201 | 09-201-01-001 | 宇都宮市 | クリーンパーク茂原焼却ごみ処理施設 | 108205.53 | 1314.89 |  | 資源化物搬出量 | 可燃ごみ, 粗大ごみ, ごみ処理残渣 |  | 焼却 |  | ストーカ式（可動） | 全連続運転 | 390 | 3 | 2000 | 場内温水, 発電（場内利用）, 場外温水, 発電（場外利用） | 103393208 | 不明 | 不明 | 不明 | 7500 | 16 | 49567 | 3423 | 26225 | 389548451 | 17 | 非公表 | 非公表 | 非公表 | 東京電力㈱ | 丸紅新電力㈱ | 溶融処理 | 薬剤処理 | 委託 |  | 無し |  | 100 | 52.6 | 25.6 | 8 | 8.6 | 1.4 | 3.8 | 116 | 100 | 44 | 51.8 | 4.2 | 8669 | 0 | [29 empty] | 機能なし
栃木県 | 09201 | 09-201-01-002 | 宇都宮市 | 宇都宮市南清掃センター | 49132.81 | 0 |  |  | 可燃ごみ, 粗大ごみ, ごみ処理残渣 |  | 焼却 |  | ストーカ式（可動） | 全連続運転 | 280 | 2 | 1987 | 場内温水, 場外温水 | 45337037 | 不明 | 不明 | 不明 | [10 empty] | 東京電力㈱ |  | 無し | 薬剤処理 | 委託 |  | 無し |  | 100 | 48 | 28.7 | 7.6 | 11.5 | 0.1 | 4.1 | 126.8 | 100 | 48.7 | 3.2 | 48.1 | 7868 | 0 | [29 empty] | 機能なし
栃木県 | 09202 | 09-202-01-001 | 足利市 | 足利市南部クリーンセンター | 49689 | 3973 |  | 資源化物搬出量 | 可燃ごみ, ごみ処理残渣 |  | 焼却 |  | ストーカ式（可動） | 全連続運転 | 300 | 3 | 1983 | 場内温水, 場内蒸気, 場外温水 | 143367739 | 20494830 | 143367739 | 20494830 | [12 empty] | 無し | 薬剤処理 | 委託 |  | 有り | 90 | 100 | 50 | 31.5 | 5.5 | 12.1 | 0.9 | 0 | 100 | 100 | 46.1 | 49.3 | 4.6 | 8871 | 0 | [29 empty] | 機能なし
栃木県 | 09203 | 09-203-01-001 | 栃木市 | とちぎクリーンプラザ | 46550 | 2577 |  | 資源化物搬出量 | 可燃ごみ, ごみ処理残渣 |  | 焼却 |  | ストーカ式（可動） | 全連続運転 | 237 | 2 | 2002 | 場内温水, 発電（場内利用）, 発電（場外利用） | 不明 |  | 15023003 |  | 2500 | 16 | 15680 | 352 | 2327 | 29249542 | 18.36 | 12.74 | 11.55 | 8.53 | 東京電力エナジーパートナー㈱ | 東京電力エナジーパートナー㈱ | 溶融処理 | セメント固化, 薬剤処理, 溶融処理 | 委託 |  | 無し |  | 100 | 49 | 35 | 7 | 9 | 0 | 0 | 88.3 | 100 | 47.7 | 47.7 | 4.6 | 7792 | 0 | [29 empty] | 機能なし
栃木県 | 09204 | 09-204-01-001 | 佐野市 | 葛生清掃センター | 9113 | 0 |  |  | 可燃ごみ, ごみ処理残渣 |  | 焼却 |  | ストーカ式（可動） | 全連続運転 | 79.5 | 2 | 1994 | 場内温水 | [14 empty] | 日立造船株式会社 |  | 無し | 薬剤処理 | 委託 |  | 無し |  | 100 | 39.1 | 23 | 13 | 19.3 | 0.9 | 4.7 | 148 | 100 | 48.9 | 46.4 | 4.7 | 7525 | 0 | [29 empty] | 機能なし
栃木県 | 09204 | 09-204-01-002 | 佐野市 | 佐野市みかもクリーンセンター | 25319 | 794 |  | 資源化物搬出量 | 可燃ごみ, ごみ処理残渣 |  | ガス化溶融・改質 |  | 流動床式 | 全連続運転 | 128 | 2 | 2006 | 場内温水, 発電（場内利用）, 場外温水, 発電（場外利用） | 61447680 | 741260 | 96318702 | 12466595 | 1990 | 14.6 | 8388 | 565 | 830 | 11068274 | 18.36 | 14.28 | 12.37 | 6.49 | 日立造船株式会社 | 日立造船株式会社 | 溶融処理 | 薬剤処理 | 委託 |  | 無し |  | 100 | 60.8 | 28.6 | 3.9 | 3 | 0.5 | 3.2 | 172 | 100 | 44.9 | 49.5 | 5.6 | 8192 | 0 | [29 empty] | 機能なし
栃木県 | 09205 | 09-205-01-001 | 鹿沼市 | 環境クリーンセンター(ごみ処理施設) | 24695 | 1 |  | 資源化物搬出量 | 可燃ごみ, その他, ごみ処理残渣, し尿処理残渣 |  | 焼却 |  | ストーカ式（可動） | 全連続運転 | 88.5 | 2 | 1994 | 場内温水, 発電（場内利用） | 1510 |  | 不明 |  | 160 | 51 | 1074 | [7 empty] | 東京電力 |  | 薬剤処理 | 薬剤処理 | 一部委託 |  | 有り | 99.6 | 100 | 30.5 | 19.6 | 27.9 | 3 | 12.7 | 6.3 | 185 | 100 | 46.2 | 49 | 4.8 | 8051 | 0 | [29 empty] | 機能なし
栃木県 | 09206 | 09-206-01-001 | 日光市 | 日光市クリーンセンター | 29387.43 | 1474.02 |  | 資源化物生産量 | 可燃ごみ |  | ガス化溶融・改質 |  | シャフト式 | 全連続運転 | 135 | 2 | 2010 | 発電（場内利用）, 発電（場外利用） |  |  |  |  | 2000 | 11.5 | 9170.31 | 8550.325 | 619.985 | 5842052 |  | 12.5 | 11.4 | 8.6 | 東京電力 | 東京電力 | 無し | 薬剤処理 | 委託 |  | 無し |  | 100 | 46.2 | 25.3 | 8.6 | 15.4 | 2.6 | 1.9 | 0 | 100 | 50.7 | 43.4 | 5.9 | 0 | 0 | [29 empty] | 機能なし
栃木県 | 09213 | 09-213-01-001 | 那須塩原市 | 那須塩原クリーンセンター | 36782 | 76 |  | 資源化物搬出量 | 可燃ごみ, 粗大ごみ, ごみ処理残渣 |  | 焼却 |  | ストーカ式（可動） | 全連続運転 | 140 | 2 | 2009 | 発電（場内利用）, 発電（場外利用） |  |  |  |  | 1990 | 16 | 13895 | 0 | 2852 | 37436518 | 18 | 13 | 11 | 8 | 東京電力エナジーパートナー株式会社 | 東京電力エナジーパートナー株式会社 | 溶融処理 | 薬剤処理 | 委託 |  | 無し |  | 100 | 42 | 28.9 | 8.7 | 15.8 | 2.4 | 2.2 | 216.8 | 100 | 46.1 | 48.2 | 5.7 | 8006 | 8070 | [29 empty] | 機能なし
栃木県 | 09361 | 09-361-01-001 | 壬生町 | 壬生町清掃センター焼却施設 | 10382 | 30 |  | 資源化物搬出量 | 可燃ごみ, ごみ処理残渣 |  | 焼却 |  | 流動床式 | 准連続運転 | 70 | 2 | 1999 | 場内温水 | 2550240 |  | 2550240 | [11 empty] | 伊藤忠エネクス㈱ |  | 薬剤処理 | 薬剤処理 | 委託 |  | 無し |  | 100 | 50.6 | 32.9 | 7.7 | 6.5 | 0.8 | 1.5 | 114.5 | 100 | 45 | 49.9 | 5.1 | 8368 | 0 | [29 empty] | 機能なし
栃木県 | 09806 | 09-806-01-001 | 那須地区広域行政事務組合 | 広域クリーンセンター大田原 | 29936 | 0 | 0 |  | 可燃ごみ, 粗大ごみ, ごみ処理残渣 |  | 焼却 |  | ストーカ式（可動） | 全連続運転 | 120 | 2 | 2002 | 場内温水, 場内蒸気 | 376000 |  | 320778 | [11 empty] | 東京電力エナジーパートナー |  | 薬剤処理, 溶融処理 | セメント固化, 薬剤処理, 溶融処理 | 委託 |  | 無し |  | 100 | 53.8 | 27.1 | 2.6 | 11.5 | 1.1 | 3.9 | 229 | 100 | 47.2 | 5.9 | 46.9 | 7648 | 0 | [29 empty] | 機能なし
栃木県 | 09833 | 09-833-01-001 | 芳賀地区広域行政事務組合 | 芳賀地区エコステーション | 31867 | 1450 |  | 資源化物搬出量 | 可燃ごみ, ごみ処理残渣, し尿処理残渣 |  | 焼却 |  | 流動床式 | 全連続運転 | 143 | 2 | 2014 | 発電（場内利用）, 発電（場外利用） |  |  |  |  | 1970 | 15.3 | 11690 | 0 | 3746 | 49367725 |  | 11.8 | 10.7 | 7.9 | 東京電力 | 東京電力 | 溶融処理 | 薬剤処理 | 委託 |  | 有り | 99 | 100 | 47.6 | 29.6 | 6.1 | 11.2 | 2.6 | 2.9 | 98.9 | 100 | 44.5 | 50.3 | 5.2 | 8368 | 0 | [29 empty] | 機能なし
栃木県 | 09841 | 09-841-01-001 | 南那須地区広域行政事務組合 | 保健衛生センター | 10541.21 | 0 | 0 |  | 可燃ごみ, ごみ処理残渣 |  | 焼却 |  | 流動床式 | 准連続運転 | 55 | 2 | 1990 | 無し | [14 empty] | 株式会社シナジアパワー |  | 無し | 薬剤処理 | 直営 |  | 無し |  | 100 | 56.8 | 17 | 11.2 | 14.5 | 0.3 | 0.2 | 188 | 100 | 49.8 | 44.1 | 6.1 | 8338 | 7080 | [29 empty] | 機能なし
栃木県 | 09850 | 09-850-01-001 | 塩谷広域行政組合 | 塩谷広域環境衛生センター | 28327 |  |  |  | 可燃ごみ, ごみ処理残渣 |  | 焼却 |  | ストーカ式（可動） | 全連続運転 | 120 | 2 | 1990 | 無し | [16 empty] | 無し | 薬剤処理 | 一部委託 |  |  |  | 0 | 0 | 0 | 0 | 0 | 0 | 0 | 0 | 0 | 0 | 0 | 0 | 0 | 0
栃木県 | 09850 | 09-850-01-002 | 塩谷広域行政組合 | エコパークしおや | 0 |  |  |  | 可燃ごみ, ごみ処理残渣 |  | 焼却 |  | ストーカ式（可動） | 全連続運転 | 114 | 2 | 2020 | 発電（場内利用） |  |  |  |  | 1530 | 16.51 | 0 | [9 empty] | 無し | 薬剤処理 | 委託 | 新設（建設中） |  |  | 0 | 0 | 0 | 0 | 0 | 0 | 0 | 0 | 0 | 0 | 0 | 0 | 0 | 0
栃木県 | 09852 | 09-852-01-001 | 小山広域保健衛生組合 | 小山広域保健衛生組合中央清掃センター160t焼却施設 | 39255.12 | 2642.38 |  | 資源化物搬出量 | 可燃ごみ, 粗大ごみ |  | 焼却 |  | ストーカ式（可動） | 全連続運転 | 160 | 2 | 1986 | 無し | [14 empty] | （株）おやまEサービス |  | 無し | 薬剤処理 | 委託 |  | 無し |  | 100 | 32.6 | 33.7 | 22.2 | 8.1 | 1.8 | 1.6 | 141 | 100 | 40.2 | 7 | 52.8 | 8949 | 0 | [29 empty] | 機能なし
栃木県 | 09852 | 09-852-01-002 | 小山広域保健衛生組合 | 小山広域保健衛生組合中央清掃センター70t焼却施設 | 19969.59 | 1649.96 |  | 資源化物搬出量 | 可燃ごみ |  | 焼却 |  | ストーカ式（可動） | 全連続運転 | 70 | 1 | 2016 | 場内温水, 発電（場内利用）, 発電（場外利用） | 0 | 0 | 0 | 0 | 1300 | 12.02 | 7701 | 3764 | 2411 | 3048779 | 18.36 | 0 | 6.67 | 4.2 | （株）おやまEサービス | （株）おやまEサービス | 無し | 薬剤処理 | 委託 |  | 無し |  | 100 | 49.1 | 23 | 15 | 7.1 | 1.8 | 4 | 152 | 100 | 44.8 | 49.5 | 5.7 | 8183 | 0 | [29 empty] | 機能なし
群馬県 | 10201 | 10-201-01-001 | 前橋市 | 前橋市亀泉清掃工場 | 4769 | 0 | 0 |  | 可燃ごみ, その他, ごみ処理残渣 |  | 焼却 |  | ストーカ式（可動） | バッチ運転 | 25 | 1 | 1977 | 無し | [14 empty] | 東京電力エナジーパートナー㈱ |  | 無し | 無し | 直営 |  | 無し |  | 100 | 46.2 | 23.5 | 19.5 | 6.9 | 1.2 | 2.7 | 132 | 100 | 35.5 | 58.5 | 6 | 10118 | 11725 | [29 empty] | 機能なし
群馬県 | 10201 | 10-201-01-002 | 前橋市 | 前橋市六供清掃工場 | 70549 | 2543 | 0 | 資源化物搬出量 | 可燃ごみ, ごみ処理残渣 |  | 焼却 |  | ストーカ式（可動） | 全連続運転 | 405 | 3 | 1991 | 場内温水, 場内蒸気, 発電（場内利用）, 場外温水, 発電（場外利用） | 105725760 | 84672000 | 不明 | 不明 | 1889 | 7.6 | 6157 | 0 | 2235 | 20250598 |  |  |  |  | 東京電力エナジーパートナー㈱ | 東京電力エナジーパートナー㈱ | 無し | 無し | 一部委託 |  | 無し |  | 100 | 44.7 | 31.2 | 11.7 | 4.7 | 3.9 | 3.8 | 112 | 100 | 32.3 | 60.6 | 7.1 | 10633 | 13678 | [29 empty] | 機能なし
群馬県 | 10201 | 10-201-01-003 | 前橋市 | 前橋市大胡クリーンセンター | 10231 | 0 | 0 |  | 可燃ごみ, 粗大ごみ, その他, ごみ処理残渣 |  | 焼却 |  | ストーカ式（可動） | 全連続運転 | 108 | 2 | 1990 | 無し | [16 empty] | 無し | 無し | 一部委託 |  | 無し |  | 100 | 50.4 | 31.2 | 11.5 | 3.1 | 0.5 | 3.3 | 174 | 100 | 38.1 | 56.7 | 5.2 | 9733 | 12043 | [29 empty] | 機能なし
群馬県 | 10202 | 10-202-01-001 | 高崎市 | 高浜クリーンセンター | 102385 | 0 |  |  | 可燃ごみ, ごみ処理残渣, し尿処理残渣 |  | 焼却 |  | ストーカ式（可動） | 全連続運転 | 450 | 3 | 1988 | 場内温水, 場内蒸気, 場外温水, 場外蒸気 | 1016753000 | 961623000 | 672517000 | 629584000 | [10 empty] | 東京電力エナジーパートナー |  | 無し | 薬剤処理 | 委託 |  | 無し |  | 100 | 50.2 | 22.5 | 4.3 | 14.1 | 3 | 5.9 | 120 | 100 | 49.6 | 45.3 | 5.1 | 9820 | 9830 | [29 empty] | 機能なし
群馬県 | 10202 | 10-202-01-002 | 高崎市 | 吉井クリーンセンター | 6433 | 0 |  |  | 可燃ごみ, ごみ処理残渣 |  | 焼却 |  | ストーカ式（可動） | バッチ運転 | 30 | 2 | 1992 | 場内温水, 場外温水 | 不明 | 不明 | 2915.44 | 2915.44 | [10 empty] | 東京電力エナジーパートナー |  | 無し | 薬剤処理 | 委託 |  | 無し |  | 100 | 48.5 | 19.7 | 5.7 | 16.6 | 1.7 | 7.8 | 230 | 100 | 54.4 | 39.6 | 6 | 6075 | 7250 | [29 empty] | 機能なし
群馬県 | 10203 | 10-203-01-001 | 桐生市 | 桐生市清掃センターごみ焼却施設 | 63911.76 | 133.5 |  | 資源化物搬出量 | 可燃ごみ, ごみ処理残渣 |  | 焼却 |  | ストーカ式（可動） | 全連続運転 | 450 | 3 | 1996 | 場内温水, 発電（場内利用）, 場外温水, 発電（場外利用） | 184776905 | 165012120 | 23767865.61 | 21225520 | 4660 | 15.36 | 27549.286 | 3482.8 | 15793.812 | 178142211 |  | 13.67 | 11.42 | 9.2 | ㈱F-Power | 日立造船㈱ | 無し | 薬剤処理 | 委託 |  | 無し |  | 100 | 48.1 | 26.8 | 11.3 | 4.6 | 2.7 | 6.5 | 155.5 | 100 | 33.2 | 58.4 | 8.4 | 10185 | 9335 | [29 empty] | 機能なし
群馬県 | 10204 | 10-204-01-001 | 伊勢崎市 | 伊勢崎市清掃リサイクルセンター21 | 60689 | 165 |  | 資源化物搬出量 | 可燃ごみ, 粗大ごみ |  | 焼却 |  | 流動床式 | 全連続運転 | 210 | 3 | 2000 | 場内温水, 場内蒸気, 発電（場内利用）, 発電（場外利用） | 0 | 0 | 0 | 0 | 2700 | 7.8 | 19326 | 806 | 8193 | 88733194 | ― | ― | 14.3 | 9.8 | 東京電力エナジーパートナー（株） | ゼロワットパワー（株） | 無し | セメント固化 | 委託 |  | 無し |  | 100 | 50.05 | 28.37 | 6.34 | 11.21 | 1.66 | 2.37 | 101 | 100 | 39.3 | 54.2 | 6.5 | 0 | 11533 | [29 empty] | 機能なし
群馬県 | 10205 | 10-205-01-001 | 太田市 | 太田市清掃センター第4号焼却炉 | 35676 | 158 |  | 資源化物搬出量 | 可燃ごみ, ごみ処理残渣 |  | 焼却 |  | ストーカ式（可動） | 全連続運転 | 170 | 2 | 1992 | 場内温水, 場外温水 | 14065 | 不明 | 12743 | 不明 | [12 empty] | 無し | セメント固化, 薬剤処理 | 委託 |  | 無し |  | 100 | 47.3 | 26 | 5.1 | 13 | 3.9 | 4.7 | 183 | 100 | 44 | 48.6 | 7.4 | 8050 | 9825 | [29 empty] | 機能なし
群馬県 | 10205 | 10-205-01-002 | 太田市 | 太田市清掃センター第3号焼却炉 | 34878 | 80 |  | 資源化物搬出量 | 可燃ごみ, ごみ処理残渣 |  | 焼却 |  | ストーカ式（可動） | 全連続運転 | 150 | 1 | 1979 | 場内温水, 場外温水 | 4219 | 不明 | 3714 | 不明 | [12 empty] | 無し | セメント固化, 薬剤処理 | 委託 |  | 無し |  | 100 | 45.8 | 24.6 | 8 | 14.7 | 2.5 | 4.4 | 200 | 100 | 47.3 | 47.1 | 5.6 | 7675 | 9375 | [29 empty] | 機能なし
群馬県 | 10209 | 10-209-01-001 | 藤岡市 | 藤岡市清掃センター | 23567 | 2438 |  | 資源化物搬出量 | 可燃ごみ, 粗大ごみ, ごみ処理残渣 |  | 焼却 |  | ストーカ式（可動） | 全連続運転 | 120 | 2 | 1985 | 場内温水, 場外温水 | 1050 | 1050 | 1050 | 1050 | [12 empty] | 無し | 薬剤処理 | 委託 |  | 無し |  | 100 | 54.9 | 24.5 | 12.8 | 2 | 1.7 | 4.1 | 162.5 | 100 | 41.2 | 53.1 | 5.7 | 8970 | 0 |  | 128 | [6 empty] | ○ |  | 128 | [18 empty] | 展示, 販売
群馬県 | 10210 | 10-210-01-001 | 富岡市 | 富岡市清掃センター | 17172 | 0 | 0 |  | 可燃ごみ |  | 焼却 |  | ストーカ式（可動） | 全連続運転 | 112.5 | 2 | 1992 | 場内温水, 場外温水 | 668.8 | 668.8 | 668.8 | 668.8 |  |  | 0 | [7 empty] | 東京電力（株） |  | 無し | 薬剤処理 | 委託 |  | 無し |  | 100 | 54.95 | 22.675 | 3.65 | 14.775 | 0.825 | 3.125 | 211.75 | 100 | 51.375 | 43.9 | 4.725 | 6970 | 8903 | [29 empty] | 機能なし
群馬県 | 10211 | 10-211-01-001 | 安中市 | 碓氷川クリーンセンターごみ処理施設 | 17619 | 20 |  | 資源化物搬出量 | 可燃ごみ, 粗大ごみ, ごみ処理残渣 |  | 焼却 |  | ストーカ式（可動） | 全連続運転 | 135 | 2 | 1998 | 場内温水, 場外温水 | 11289600 | 9031680 | 7015680 | 4273920 | [12 empty] | 無し | 薬剤処理 | 委託 |  | 無し |  | 100 | 54.3 | 21.9 | 11.1 | 5.7 | 1.8 | 5.2 | 0 | 100 | 40.1 | 50.7 | 9.2 | 0 | 0 | [29 empty] | 機能なし
群馬県 | 10426 | 10-426-01-001 | 草津町 | 草津町クリーンセンター | 4247 | 0 | 0 |  | 可燃ごみ |  | 焼却 |  | ストーカ式（可動） | バッチ運転 | 40 | 2 | 1991 | 場内温水, 場外温水 | 0 | 0 | 0 | 0 | [12 empty] | 無し | 薬剤処理 | 直営 |  | 無し |  | 100 | 47.6 | 15 | 6 | 22.8 | 2.8 | 5.8 | 295 | 100 | 50.56 | 6.76 | 42.68 | 0 | 0 | [29 empty] | 機能なし
群馬県 | 10449 | 10-449-01-001 | みなかみ町 | 奥利根アメニティパーク固形燃料利用施設 | 0 | 0 |  |  | 固形化燃料 |  | 焼却 |  | ストーカ式（可動） | 准連続運転 | 20 | 1 | 1998 | 無し | 0 | 0 | 0 | 0 | 0 | 0 | 0 | 0 | 0 | 0 | 0 | 0 | 0 | 0 | 東京電力 |  | 溶融処理 | 溶融処理 | 委託 | 休止 | 無し |  | 100 | 51.3 | 36.1 | 2.3 | 9.1 | 0.8 | 0.4 | 0 | 100 | 30 | 63.9 | 6.1 | 11000 | 9500 | [29 empty] | 機能なし
群馬県 | 10464 | 10-464-01-001 | 玉村町 | 玉村町クリーンセンター | 11104 | 0 |  |  | 可燃ごみ, 粗大ごみ, ごみ処理残渣 |  | 焼却 |  | ストーカ式（可動） | 全連続運転 | 90 | 2 | 1990 | 場内温水, 場外温水 | 92785000 | 26400000 | 不明 | 不明 | [12 empty] | その他 | 薬剤処理 | 委託 |  | 無し |  | 100 | 52 | 18.9 | 13.5 | 10.1 | 3.4 | 2.1 | 171 | 100 | 46.6 | 47.2 | 6.2 | 7728 | 8519 | [29 empty] | 機能なし
群馬県 | 10838 | 10-838-01-001 | 甘楽西部環境衛生施設組合 | 甘楽西部環境衛生施設組合清掃センター | 2153 | 0 | 0 |  | 可燃ごみ |  | 焼却 |  | ストーカ式（可動） | バッチ運転 | 15 | 2 | 1986 | 無し | [16 empty] | 無し | 薬剤処理 | 直営 |  | 無し |  | 100 | 41 | 37.1 | 2.7 | 16.1 | 0.3 | 2.8 | 225 | 100 | 45.7 | 49.4 | 4.9 | 0 | 0 | [29 empty] | 機能なし
群馬県 | 10839 | 10-839-01-001 | 館林衛生施設組合 | たてばやしクリーンセンター | 26523 | 0 | 0 |  | 可燃ごみ, 粗大ごみ |  | 焼却 |  | ストーカ式（可動） | 全連続運転 | 100 | 2 | 2017 | 場内温水, 場外温水 | 56556037 | 27594000 | 56556037 | 27594000 | [10 empty] | ㈱シナジアパワー |  | 薬剤処理 | セメント固化, 薬剤処理 | 委託 |  | 無し |  | 100 | 39.7 | 24.6 | 17 | 10.2 | 8.5 | 0 | 151 | 100 | 43 | 50.5 | 6.5 | 8428 | 10560 | [29 empty] | 機能なし
群馬県 | 10840 | 10-840-01-001 | 吾妻東部衛生施設組合 | 吾妻東部衛生センターごみ処理施設 | 10470 | 0 | 0 |  | 可燃ごみ, ごみ処理残渣, し尿処理残渣 |  | 焼却 |  | ストーカ式（可動） | バッチ運転 | 50 | 2 | 1990 | 無し | [14 empty] | （株）中之条パワー |  | 無し | 薬剤処理 | 直営 |  | 無し |  | 100 | 31.3 | 25.4 | 1.3 | 41.5 | 0.3 | 0.2 | 171.3 | 100 | 58.4 | 4.2 | 37.4 | 5600 | 5350 | [29 empty] | 機能なし
群馬県 | 10870 | 10-870-01-001 | 西吾妻環境衛生施設組合 | 西吾妻環境衛生センタ- | 6419 | 0 |  |  | 可燃ごみ, 粗大ごみ, ごみ処理残渣 |  | 焼却 |  | ストーカ式（可動） | バッチ運転 | 40 | 2 | 1991 | 無し | [16 empty] | 無し | 薬剤処理 | 一部委託 |  | 無し |  | 100 | 36.6 | 39.7 | 9.2 | 11 | 3 | 0.5 | 59.3 | 100 | 35.7 | 9 | 55.3 | 9500 | 9650 | [29 empty] | 機能なし
群馬県 | 10873 | 10-873-01-001 | 渋川地区広域市町村圏振興整備組合 | 渋川地区広域圏清掃センター | 39744 | 0 | 0 |  | 可燃ごみ, その他, ごみ処理残渣, し尿処理残渣 |  | 焼却 |  | ストーカ式（可動） | 全連続運転 | 232.5 | 2 | 1993 | 無し | [14 empty] | 株式会社シナジアパワー |  | 無し | 無し | 委託 |  | 無し |  | 100 | 49.9 | 24.2 | 10.1 | 11.1 | 2.5 | 2.2 | 209 | 100 | 43 | 51.8 | 5.2 | 0 | 8661 | [29 empty] | 機能なし
群馬県 | 10875 | 10-875-01-001 | 沼田市外二箇村清掃施設組合 | 清掃工場 | 17107 | 0 | 0 |  | 可燃ごみ |  | 焼却 |  | ストーカ式（可動） | 全連続運転 | 120 | 2 | 1973 | 場内温水, 場外温水 | 3216000 | 964800 | 把握していない | 把握していない | [10 empty] | 東京電力株式会社 |  | 無し | 薬剤処理 | 委託 |  | 無し |  | 100 | 55.4 | 27.5 | 5 | 10.8 | 0.8 | 0.5 | 89.75 | 100 | 37.8 | 55.3 | 6.9 | 9350 | 8725 | [29 empty] | 機能なし
群馬県 | 10890 | 10-890-01-001 | 大泉町外二町環境衛生施設組合 | 大泉町外二町清掃センター | 26522 | 20 |  | 資源化物搬出量 | 可燃ごみ, 資源ごみ |  | 焼却 |  | ストーカ式（可動） | 全連続運転 | 195 | 2 | 1991 | 場内温水 | 36691200 |  | 5548410 | [11 empty] | 東京電力エナジーパートナー(株) |  | 無し | セメント固化, 薬剤処理 | 委託 |  | 無し |  | 100 | 47.5 | 25.7 | 9.9 | 11.9 | 0 | 5 | 132.8 | 100 | 47.1 | 48.7 | 4.2 | 8013 | 9283 | [29 empty] | 機能なし
群馬県 | 10892 | 10-892-01-001 | 利根東部衛生施設組合 | 尾瀬クリーンセンター | 3547 | 0 | 0 |  | 可燃ごみ |  | 焼却 |  | ストーカ式（可動） | バッチ運転 | 30 | 2 | 1999 | 場内温水 | 11.1 |  | 不明 | [11 empty] | 東京電力エナジーパートナー |  | 無し | 薬剤処理 | 直営 |  | 無し |  | 100 | 52.5 | 27.3 | 12.1 | 5.1 | 0.9 | 2.1 | 148 | 100 | 33.9 | 61.5 | 4.6 | 2563 | 0 | [29 empty] | 機能なし
埼玉県 | 11100 | 11-100-01-001 | さいたま市 | さいたま市クリーンセンター大崎第二工場 | 116098 | 0 | 0 |  | 可燃ごみ, ごみ処理残渣 |  | 焼却 |  | ストーカ式（可動） | 全連続運転 | 450 | 3 | 1995 | 場内温水, 場内蒸気, 発電（場内利用）, 場外蒸気, 発電（場外利用） | 662376960 | 76204800 | 403434138 | 63654300 | 7300 | 11.7 | 15963 | 0 | 9021 | 96107950 |  | 13.35 | 11.41 | 9.43 | （株）エネット | 東京瓦斯（株）エネルギーソリューション本部 | 薬剤処理 | セメント固化, 薬剤処理 | 委託 |  | 無し |  | 100 | 55.8 | 26.8 | 7.2 | 6.6 | 1.5 | 2.1 | 140 | 100 | 33.2 | 60.8 | 6 | 10600 | 12017 | [29 empty] | 機能なし
埼玉県 | 11100 | 11-100-01-002 | さいたま市 | さいたま市東部環境センター | 63512 | 0 | 0 |  | 可燃ごみ, ごみ処理残渣, し尿処理残渣 |  | 焼却 |  | ストーカ式（可動） | 全連続運転 | 300 | 3 | 1984 | 場内温水, 場内蒸気, 発電（場内利用）, 場外温水, 発電（場外利用） | 458230307 | - | 215528044 | 7513983 | 1700 | 7.4 | 12641 | 0 | 4225 | 47406580 |  | 15.98 | 14.69 | 8.91 | 東京電力エナジーパートナー株式会社 | 株式会社V-Power | 薬剤処理 | 無し | 直営 |  | 無し |  | 100 | 43.2 | 35.7 | 8.3 | 6.9 | 3.8 | 2.1 | 151 | 100 | 41.2 | 52.1 | 6.7 | 8755 | 9738 | [29 empty] | 機能なし
埼玉県 | 11100 | 11-100-01-003 | さいたま市 | さいたま市西部環境センター | 77930 | 5237 | 0 | 資源化物搬出量 | 可燃ごみ, ごみ処理残渣, し尿処理残渣 |  | 焼却 |  | ストーカ式（可動） | 全連続運転 | 300 | 3 | 1993 | 場内温水, 発電（場内利用）, 場外温水, 発電（場外利用） | 92856960 | 62092800 | 12240124 |  | 3600 | 11.6 | 21059 | 199 | 3358 | 39611490 | 0 | 13.85 | 11.33 | 9.38 | 東京電力エナジーパートナー㈱ | 東京瓦斯㈱エネルギーソリューション本部 | 溶融処理 | セメント固化, 薬剤処理, 溶融処理 | 一部委託 |  | 無し |  | 100 | 43.8 | 21.8 | 8.4 | 13.4 | 2.5 | 10.1 | 187 | 100 | 48.6 | 44.2 | 7.2 | 7108 | 8405 | [29 empty] | 機能なし
埼玉県 | 11100 | 11-100-01-004 | さいたま市 | さいたま市桜環境センター | 110467 | 17488 | 0 | 資源化物搬出量 | 可燃ごみ, ごみ処理残渣, し尿処理残渣 |  | ガス化溶融・改質 |  | シャフト式 | 全連続運転 | 380 | 2 | 2015 | 場内温水, 発電（場内利用）, 発電（場外利用） | 18144000 | - | 5841256 | - | 8500 | 16.7 | 56939 | 2930 | 30789 | － |  |  |  |  | 新日鉄住金エンジニアリング㈱ | 新日鉄住金エンジニアリング㈱ | 溶融処理 | 薬剤処理 | 委託 |  | 無し |  | 100 | 45.6 | 20.6 | 12.7 | 5.3 | 2.2 | 13.6 | 130 | 100 | 34.1 | 55.2 | 10.7 | 9536 | 11120 | [29 empty] | 機能なし
埼玉県 | 11201 | 11-201-01-001 | 川越市 | 川越市西清掃センター |  |  |  |  | 可燃ごみ, 粗大ごみ, ごみ処理残渣, し尿処理残渣 |  | 焼却 |  | ストーカ式（可動） | 全連続運転 | 300 | 2 | 1978 | 無し | [16 empty] | 薬剤処理 | 薬剤処理 | 委託 | 廃止 |  |  | 0 | 0 | 0 | 0 | 0 | 0 | 0 | 0 | 0 | 0 | 0 | 0 | 0 | 0
埼玉県 | 11201 | 11-201-01-002 | 川越市 | 川越市東清掃センター焼却施設 | 17966 | 2136.58 |  | 資源化物搬出量 | 可燃ごみ, 粗大ごみ, ごみ処理残渣, し尿処理残渣 |  | 焼却 |  | ストーカ式（可動） | 全連続運転 | 140 | 2 | 1986 | 場内温水 | 8467200 | 0 | データ把握無し | データ把握無し | [10 empty] | ㈱F-Pawer（4～2月）,武州ガス㈱（3月） |  | 薬剤処理 | 薬剤処理 | 委託 |  | 無し |  | 100 | 47.3 | 29.3 | 13.2 | 6.1 | 2.4 | 1.7 | 175 | 100 | 45.4 | 5.3 | 49.3 | 8150 | 11160 | [29 empty] | 機能なし
埼玉県 | 11201 | 11-201-01-003 | 川越市 | 川越市資源化センター熱回収施設 | 73743 | 4660 |  | 資源化物搬出量 | 可燃ごみ, 粗大ごみ, ごみ処理残渣, し尿処理残渣 |  | ガス化溶融・改質 |  | 流動床式 | 全連続運転 | 265 | 2 | 2010 | 場内温水, 発電（場内利用）, 場外温水, 発電（場外利用） | 42120000 | 42120000 | 6429000 | 6429000 | 4000 | 15 | 24185 | 0 | [8 empty] | 溶融処理 | 薬剤処理, その他 | 委託 |  | 無し |  | 100 | 54 | 24.6 | 6.4 | 11.5 | 1.9 | 1.6 | 165 | 100 | 45.1 | 48.5 | 6.4 | 8010 | 10200 | [29 empty] | 機能なし
埼玉県 | 11203 | 11-203-01-001 | 川口市 | 川口市戸塚環境センター西棟(4号炉) | 30912 | 360 |  | 資源化物搬出量 | 混合（未分別）ごみ, ごみ処理残渣 |  | 焼却 |  | ストーカ式（可動） | 全連続運転 | 150 | 1 | 1989 | 場内温水, 場内蒸気, 発電（場内利用）, 発電（場外利用） | 把握していない | 0 | 把握していない | 0 | 2200 | 13 | 12277.81 | 0 | 7899 | 114329524 | 18.36 | - | - | - | 丸紅新電力㈱ | 東京瓦斯㈱都市エネルギー事業部 | 薬剤処理 | 薬剤処理 | 委託 |  | 有り | 99.4 | 100 | 57.4 | 23.8 | 6.2 | 9.5 | 2.1 | 1 | 143.8 | 100 | 36.3 | 57.1 | 6.6 | 9850 | 11711 | [29 empty] | 機能なし
埼玉県 | 11203 | 11-203-01-002 | 川口市 | 川口市戸塚環境センター西棟(3号炉) | 31792 | 371 |  | 資源化物搬出量 | 混合（未分別）ごみ, ごみ処理残渣 |  | 焼却 |  | ストーカ式（可動） | 全連続運転 | 150 | 1 | 1993 | 場内温水, 場内蒸気, 発電（場内利用）, 発電（場外利用） | 把握していない | 0 | 把握していない | 0 | 2200 | 13 | 12727.88 | 0 | 7922 | 107997312 | 18.36 | - | - | - | 丸紅新電力㈱ | 東京瓦斯㈱新エネルギー事業部 | 薬剤処理 | 薬剤処理 | 委託 |  | 有り | 99.4 | 100 | 57.4 | 23.8 | 6.2 | 9.5 | 2.1 | 1 | 143.8 | 100 | 36.3 | 57.1 | 6.6 | 9850 | 11711 | [29 empty] | 機能なし
埼玉県 | 11203 | 11-203-01-003 | 川口市 | 川口市朝日環境センター | 88989 | 8392 |  | 資源化物搬出量 | 混合（未分別）ごみ, その他, ごみ処理残渣 |  | ガス化溶融・改質 |  | 流動床式 | 全連続運転 | 420 | 3 | 2002 | 場内温水, 発電（場内利用）, 発電（場外利用） | 不明 |  | 不明 |  | 12000 | 13.6 | 39617 |  | 11601 | 163980919 | 17 | - | - | - | ミツウロコグリーンエネルギー㈱ | FIT：東京電力パワーグリッド㈱ 非FIT：（4～6月）ミツウロコグリーンエネルギー㈱（7月～3月）東京瓦斯㈱ | 溶融処理 | セメント固化, 薬剤処理 | 委託 |  | 有り | 99.9 | 100 | 47.8 | 30.2 | 7.5 | 9.3 | 3.8 | 1.4 | 159.9 | 100 | 40.7 | 52.4 | 6.9 | 8845 | 11405 | [29 empty] | 機能なし
埼玉県 | 11208 | 11-208-01-001 | 所沢市 | 所沢市西部クリーンセンターごみ焼却施設 | 28878 | 0 |  |  | 可燃ごみ |  | 焼却 |  | 流動床式 | 全連続運転 | 147 | 2 | 1989 | 場内温水 | 2008320 | 0 | 不明 | 0 | [12 empty] | 無し | 薬剤処理 | 委託 |  | 有り | 99.9 | 100 | 52.99 | 12.96 | 17.53 | 7.48 | 0.39 | 8.65 | 192 | 100 | 51.4 | 5.4 | 43.2 | 6843 | 7472 | [29 empty] | 機能なし
埼玉県 | 11208 | 11-208-01-002 | 所沢市 | 所沢市東部クリーンセンターごみ焼却施設 | 50579 | 6273 |  | 資源化物搬出量 | 可燃ごみ, ごみ処理残渣, し尿処理残渣 |  | 焼却 |  | ストーカ式（可動） | 全連続運転 | 230 | 2 | 2003 | 場内温水, 場内蒸気, 発電（場内利用）, 発電（場外利用） | 644044800 |  | 不明 | 不明 | 5000 | 12.4 | 16484 | 0 | [8 empty] | 溶融処理 | 溶融処理 | 委託 |  | 有り | 99.8 | 100 | 44.95 | 22.77 | 20.55 | 4.44 | 1.12 | 6.17 | 167 | 100 | 44.2 | 6.3 | 49.5 | 8218 | 9943 | [29 empty] | 機能なし
埼玉県 | 11209 | 11-209-01-001 | 飯能市 | 飯能市クリーンセンター | 0 |  |  |  | 可燃ごみ, ごみ処理残渣, し尿処理残渣 |  | 焼却 |  | ストーカ式（可動） | 全連続運転 | 170 | 2 | 1981 | 場内温水 | [16 empty] | 薬剤処理 | 薬剤処理 | 一部委託 |  |  |  | 0 | 0 | 0 | 0 | 0 | 0 | 0 | 0 | 0 | 0 | 0 | 0 | 0 | 0
埼玉県 | 11209 | 11-209-01-002 | 飯能市 | 飯能市クリーンセンター | 18446.58 | 1867 |  | 資源化物搬出量 | 可燃ごみ, ごみ処理残渣, し尿処理残渣 |  | 焼却 |  | ストーカ式（可動） | 全連続運転 | 80 | 2 | 2017 | 発電（場内利用）, 発電（場外利用） |  |  |  |  | 830 | 12.1 | 5282 | 0 | 2360 | 35234879 | 18.36 | 12.41 | 11.21 | 8.2 | 東京電力エナジーパートナー(株) | 東京電力エナジーパートナー(株) | 無し | 薬剤処理 | 委託 |  | 有り | 99 | 100 | 51.26 | 18.79 | 10.67 | 15.18 | 2.02 | 2.08 | 169.75 | 100 | 46.54 | 47.99 | 5.47 | 0 | 9078 | 7 | 555 | ○ | 3 | 267 | [15 empty] | ○ | 1 | 18 |  |  |  | ○ | 3 | 270 | 販売
埼玉県 | 11210 | 11-210-01-001 | 加須市 | 加須クリーンセンターごみ焼却施設 | 22479 | 2097 |  | 資源化物搬出量 | 可燃ごみ, ごみ処理残渣 |  | 焼却 |  | ストーカ式（可動） | 全連続運転 | 216 | 2 | 1998 | 場内温水, 場外温水 | 204624000 | 不明 | 180019840 | 15820235 | [12 empty] | 薬剤処理 | 薬剤処理 | 委託 |  | 無し |  | 100 | 49.3 | 17.9 | 18.6 | 7.8 | 2.6 | 3.8 | 157 | 100 | 44.4 | 48.2 | 7.4 | 7953 | 0 | [29 empty] | 機能なし
埼玉県 | 11210 | 11-210-01-002 | 加須市 | 大利根クリーンセンターごみ焼却施設 | 4741 | 409 |  | 資源化物搬出量 | 可燃ごみ, ごみ処理残渣 |  | 焼却 |  | ストーカ式（可動） | 准連続運転 | 40 | 2 | 1990 | 場内温水 | 263970 |  | 95800 | [11 empty] | 丸紅新電力㈱ |  | 無し | 薬剤処理 | 委託 |  | 無し |  | 100 | 56.9 | 19 | 3.7 | 14 | 2.4 | 4 | 120.3 | 100 | 37.7 | 53.7 | 8.6 | 10795 | 0 | [29 empty] | 機能なし
埼玉県 | 11212 | 11-212-01-001 | 東松山市 | 東松山市クリーンセンター | 25179 | 1144 |  | 資源化物搬出量 | 可燃ごみ, 粗大ごみ, ごみ処理残渣 |  | 焼却 |  | ストーカ式（可動） | 全連続運転 | 180 | 2 | 1977 | 無し | [14 empty] | 東京電力エナジーパートナー㈱ |  | 無し | セメント固化, 薬剤処理, その他 | 委託 |  | 無し |  | 100 | 50.8 | 24.2 | 10.1 | 11.5 | 2.3 | 1.1 | 142.3 | 100 | 40.2 | 54.3 | 5.5 | 9224 | 11884 | [29 empty] | 機能なし
埼玉県 | 11214 | 11-214-01-001 | 春日部市 | 豊野環境衛生センター | 64448.28 | 0 | 0 |  | 可燃ごみ, し尿処理残渣 |  | 焼却 |  | ストーカ式（可動） | 全連続運転 | 399 | 3 | 1994 | 場内温水, 場内蒸気, 発電（場内利用）, 発電（場外利用） | 12095107.2 |  | 不明 |  | 3100 | 8.1 | 14717.105 | 309.714 | [8 empty] | 無し | 薬剤処理 | 委託 |  | 無し |  | 100 | 43 | 28.2 | 12.5 | 11.7 | 1 | 3.6 | 126.3 | 100 | 44.3 | 49.6 | 6.1 | 8235 | 10148 | [29 empty] | 機能なし
埼玉県 | 11215 | 11-215-01-001 | 狭山市 | 狭山市稲荷山センター(旧名称： 狭山市第二環境センター) | 33054 | 3696 |  | 資源化物搬出量 | 可燃ごみ, ごみ処理残渣 |  | 焼却 |  | ストーカ式（可動） | 全連続運転 | 165 | 3 | 1996 | 場内温水, 場内蒸気, 場外蒸気 | 327003264 | 41430010 | 215866946 | 10022261 | [12 empty] | 溶融処理 | 薬剤処理 | 一部委託 |  | 無し |  | 100 | 45.4 | 20.9 | 13.2 | 13 | 3.3 | 4.2 | 171 | 100 | 51.1 | 42.5 | 6.4 | 7 | 7 | [29 empty] | 機能なし
埼玉県 | 11216 | 11-216-01-001 | 羽生市 | 羽生市清掃センター | 14496 | 2004 |  | 資源化物搬出量 | 可燃ごみ, し尿処理残渣 |  | 焼却 |  | ストーカ式（可動） | 准連続運転 | 80 | 2 | 1983 | 無し | 1130011 | [13 empty] | 東京電力エナジーパートナー株式会社 |  | 無し | 無し | 一部委託 |  | 無し |  | 100 | 46.7 | 14.5 | 17.7 | 10.5 | 0.7 | 9.9 | 131.8 | 100 | 46.8 | 6.2 | 47 | 7705 | 0 | [29 empty] | 機能なし
埼玉県 | 11219 | 11-219-01-001 | 上尾市 | 上尾市西貝塚環境センター | 49876.13 | 352.24 |  | 資源化物搬出量 | 可燃ごみ, 混合（未分別）ごみ, 粗大ごみ, ごみ処理残渣 |  | 焼却 |  | ストーカ式（可動） | 全連続運転 | 300 | 3 | 1997 | 場内温水, 場内蒸気, 発電（場内利用）, 場外温水, 発電（場外利用） |  |  |  |  | 2080 | 10 | 11292 | 5289 |  |  |  | 14.25 | 13.77 | 9.72 | 丸紅新電力株式会社 | 出光グリーンパワー株式会社 | 薬剤処理 | セメント固化, 薬剤処理 | 委託 |  | 無し |  | 100 | 53.7 | 23.9 | 13.5 | 5.4 | 2.4 | 1.1 | 155 | 100 | 35.3 | 59 | 5.7 | 10264 | 12747 | [29 empty] | 機能なし
埼玉県 | 11225 | 11-225-01-001 | 入間市 | 入間市総合クリーンセンター | 36901 | 312 |  | 資源化物搬出量 | 可燃ごみ, 粗大ごみ, ごみ処理残渣 |  | 焼却 |  | 流動床式 | 准連続運転 | 150 | 3 | 1996 | 場内温水, 場外温水 | 30198168 | 23422938 | 把握していない | 把握していない | [10 empty] | 伊藤忠エネクス㈱ |  | 薬剤処理 | 薬剤処理 | 委託 |  | 無し |  | 100 | 53.6 | 10.1 | 24.1 | 10.5 | 0.9 | 0.8 | 157.5 | 100 | 45.8 | 48.4 | 5.8 | 0 | 0 | [29 empty] | 機能なし
埼玉県 | 11225 | 11-225-01-002 | 入間市 | 入間市清掃事業所 | 0 | 0 | 0 |  | 可燃ごみ |  | 焼却 |  | 流動床式 | 全連続運転 | 138 | 2 | 1980 | 無し | 0 | 0 | 0 | 0 | 0 | 0 | 0 | 0 | [8 empty] | その他 | セメント固化, 薬剤処理 | 委託 | 休止 | 無し |  | 0 | 0 | 0 | 0 | 0 | 0 | 0 | 0 | 0 | 0 | 0 | 0 | 0 | 0 | [29 empty] | 機能なし
埼玉県 | 11227 | 11-227-01-001 | 朝霞市 | 朝霞市クリーンセンター | 26732 | 2300 |  | 資源化物搬出量 | 可燃ごみ, ごみ処理残渣 |  | 焼却 |  | ストーカ式（可動） | 全連続運転 | 120 | 2 | 1995 | 無し | [16 empty] | 薬剤処理 | 無し | 委託 |  | 無し |  | 100 | 45.98 | 17.45 | 4.36 | 20.97 | 5.7 | 5.54 | 185 | 100 | 46.31 | 45.81 | 7.88 | 7460 | 0 | [29 empty] | 機能なし
埼玉県 | 11227 | 11-227-01-002 | 朝霞市 | 朝霞市クリーンセンター | 0 | 0 | 0 |  | 可燃ごみ |  | 焼却 |  | 流動床式 | 准連続運転 | 70 | 2 | 1988 | 無し | [14 empty] | 東京電力 |  | 薬剤処理 | セメント固化 | 直営 | 休止 | 無し | 0 | [43 empty] | 機能なし
埼玉県 | 11229 | 11-229-01-001 | 和光市 | 和光市清掃センター | 18396 | 1390 | 0 | 資源化物搬出量 | 可燃ごみ, ごみ処理残渣 |  | 焼却 |  | ストーカ式（可動） | 全連続運転 | 120 | 2 | 1990 | 場内温水 | 不明 |  | 不明 | [11 empty] | 東京電力 |  | その他 | 薬剤処理 | 委託 |  | 無し |  | 100 | 46.8 | 32.4 | 7.9 | 8.4 | 1.4 | 3.1 | 154.8 | 100 | 46.6 | 5.4 | 48 | 7868 | 8350 | [29 empty] | 機能なし
埼玉県 | 11231 | 11-231-01-001 | 桶川市 | 桶川市ごみ焼却施設 | 14145 | 1100 |  | 資源化物搬出量 | 可燃ごみ, 粗大ごみ, ごみ処理残渣 |  | 焼却 |  | ストーカ式（可動） | 全連続運転 | 240 | 2 | 1977 | 無し | [14 empty] | 東京電力(株) |  | 無し | 薬剤処理 | 委託 |  | 有り | 99 | 100 | 57.6 | 8.7 | 14.9 | 13.8 | 0.4 | 4.6 | 143.25 | 100 | 42.9 | 50.5 | 6.6 | 8445 | 0 | [29 empty] | 機能なし
埼玉県 | 11239 | 11-239-01-001 | 坂戸市 | 坂戸市西清掃センター | 21609 | 2345 |  | 資源化物搬出量 | 可燃ごみ, ごみ処理残渣 |  | 焼却 |  | ストーカ式（可動） | 全連続運転 | 80 | 2 | 1994 | 場内温水, 発電（場内利用）, 場外蒸気 | 14684430 | 314270 |  |  | 160 | 2 | 882 | 0 | 0 | 0 | 0 | 0 | 0 | 0 | 東京電力エナジーパートナー(株) |  | その他 | その他 | 委託 |  | 無し |  | 100 | 51.2 | 20.6 | 9.8 | 13.7 | 1.3 | 3.4 | 131 | 100 | 47.1 | 47.9 | 5 | 7830 | 8410 | [29 empty] | 機能なし
埼玉県 | 11239 | 11-239-01-002 | 坂戸市 | 坂戸市東清掃センター焼却施設 | 0 | 0 |  |  | 可燃ごみ |  | 焼却 |  | ストーカ式（可動） | 全連続運転 | 70 | 2 | 1987 | 無し | [14 empty] | 東京電力エナジーパートナー(株) |  | 無し | 無し | 委託 | 休止 | 無し |  | 0 | 0 | 0 | 0 | 0 | 0 | 0 | 0 | 0 | 0 | 0 | 0 | 0 | 0 | [29 empty] | 機能なし
埼玉県 | 11245 | 11-245-01-001 | ふじみ野市 | ふじみ野市・三芳町環境センター | 32333 | 0 |  |  | 可燃ごみ, 粗大ごみ, ごみ処理残渣 |  | 焼却 |  | ストーカ式（可動） | 全連続運転 | 142 | 2 | 2016 | 場内温水, 発電（場内利用）, 発電（場外利用） | 29117760 |  | 15806784 |  | 3200 | 16.4 | 14669.74 | 885 | 7970 | 85777000 | 18.36 |  |  |  | 東京電力 | 東京電力 | 無し | 無し | 委託 |  | 無し |  | 100 | 46.65 | 34.49 | 13.56 | 4 | 0.8 | 0.5 | 197 | 100 | 42.1 | 52.9 | 5 | 8912 | 11842 | [29 empty] | 機能なし
埼玉県 | 11301 | 11-301-01-001 | 伊奈町 | 伊奈町クリーンセンター | 11006 | 957.6 |  | 資源化物搬出量 | 可燃ごみ |  | 焼却 |  | 流動床式 | 准連続運転 | 60 | 2 | 1989 | 無し | [14 empty] | 東京電力エナジーパートナー㈱ |  | 薬剤処理 | 薬剤処理 | 委託 |  | 無し |  | 100 | 52 | 17.7 | 20.6 | 8.4 | 0.3 | 1 | 149 | 100 | 48.8 | 4.6 | 46.6 | 7560 | 8840 | [29 empty] | 機能なし
埼玉県 | 11346 | 11-346-01-001 | 川島町 | 川島町環境センターごみ処理施設 | 5395 | 629 |  | 資源化物搬出量 | 可燃ごみ, 粗大ごみ, その他, ごみ処理残渣, し尿処理残渣 |  | 焼却 |  | ストーカ式（可動） | バッチ運転 | 40 | 2 | 1979 | 無し | [14 empty] | 東京電力ｴﾅｼﾞｰﾊﾟｰﾄﾅｰ㈱川越営業所 |  | 無し | 無し | 委託 |  | 無し |  | 100 | 38.1 | 22.4 | 21 | 10.3 | 1.6 | 6.6 | 0 | 100 | 50.3 | 5.2 | 44.5 | 8810 | 8810 | [29 empty] | 機能なし
埼玉県 | 11464 | 11-464-01-001 | 杉戸町 | 杉戸町環境センター | 20318 | 18 |  | 資源化物搬出量 | 可燃ごみ |  | 焼却 |  | 流動床式 | 准連続運転 | 84 | 2 | 1996 | 場内温水, 場外温水 | 18816000 | 13171200 | 把握していない | 把握していない | [10 empty] | 東京電力エナジーパートナー（株） |  | 無し | セメント固化, 薬剤処理 | 委託 |  | 無し |  | 100 | 38.7 | 25.9 | 11.6 | 11.5 | 5.1 | 7.2 | 273.8 | 100 | 50.4 | 40.9 | 8.7 | 6430 | 8290 | [29 empty] | 機能なし
埼玉県 | 11808 | 11-808-01-001 | 蓮田白岡衛生組合 | 蓮田白岡衛生組合ごみ焼却施設 | 26322 | 2551 |  | 資源化物搬出量 | 可燃ごみ, 粗大ごみ |  | 焼却 |  | ストーカ式（可動） | 全連続運転 | 270 | 3 | 1994 | 場内温水 | 4283580 |  | 3171557 | [11 empty] | 東京電力株式会社 |  | 無し | 薬剤処理 | 一部委託 |  | 有り | 99 | 100 | 30.1 | 19.4 | 23.5 | 21.1 | 1.3 | 4.6 | 151 | 100 | 38.9 | 52 | 9.1 | 8330 | 0 | [29 empty] | 機能なし
埼玉県 | 11809 | 11-809-01-001 | 久喜宮代衛生組合 | 久喜宮代清掃センター75t／24hごみ処理施設(1号炉) | 9081 | 0 | 0 |  | 可燃ごみ, 粗大ごみ, ごみ処理残渣 |  | 焼却 |  | ストーカ式（可動） | 全連続運転 | 75 | 1 | 1975 | 場内温水 | 1515 |  | 1515 | [11 empty] | ミツウロコグリーンエネルギー株式会社 |  | 薬剤処理 | 薬剤処理 | 委託 |  | 無し |  | 100 | 58.8 | 8.6 | 10.1 | 17.7 | 0.4 | 4.4 | 171.8 | 100 | 52.1 | 39.7 | 8.2 | 7919 | 8910 | [29 empty] | 機能なし
埼玉県 | 11809 | 11-809-01-002 | 久喜宮代衛生組合 | 久喜宮代清掃センター75t／24hごみ処理施設(2号炉) | 11099 | 0 | 0 |  | 可燃ごみ, 粗大ごみ, ごみ処理残渣 |  | 焼却 |  | ストーカ式（可動） | 全連続運転 | 75 | 1 | 1980 | 場内温水 | 1515 |  | 1515 | [11 empty] | ミツウロコグリーンエネルギー株式会社 |  | 薬剤処理 | 薬剤処理 | 委託 |  | 無し |  | 100 | 58.8 | 8.6 | 10.1 | 17.7 | 0.4 | 4.4 | 171.8 | 100 | 52.1 | 39.7 | 8.2 | 7919 | 8910 | [29 empty] | 機能なし
埼玉県 | 11809 | 11-809-01-003 | 久喜宮代衛生組合 | 菖蒲清掃センター焼却施設 | 6050 | 0 | 0 |  | 可燃ごみ, 粗大ごみ, その他, ごみ処理残渣 |  | 焼却 |  | ストーカ式（可動） | バッチ運転 | 30 | 2 | 1989 | 場内温水 | 41750 |  | 41750 | [11 empty] | ミツウロコグリーンエネルギー株式会社 |  | 薬剤処理 | 薬剤処理 | 委託 |  | 無し |  | 100 | 47.4 | 20.8 | 9.9 | 16.4 | 1 | 4.5 | 153.8 | 100 | 47.5 | 46 | 6.5 | 7467 | 6936 | [29 empty] | 機能なし
埼玉県 | 11809 | 11-809-01-004 | 久喜宮代衛生組合 | 八甫清掃センターごみ焼却施設 | 15315 | 54 | 0 | 資源化物搬出量 | 可燃ごみ, 粗大ごみ, その他, ごみ処理残渣 |  | 焼却 |  | 流動床式 | 全連続運転 | 105 | 2 | 1988 | 無し | [14 empty] | ミツウロコグリーンエネルギー株式会社 |  | セメント固化 | セメント固化 | 委託 |  | 無し |  | 100 | 51.2 | 16.9 | 4.7 | 23.5 | 0.9 | 2.8 | 160 | 100 | 40.8 | 50.2 | 9 | 8424 | 10629 | [29 empty] | 機能なし
埼玉県 | 11815 | 11-815-01-001 | 志木地区衛生組合 | 富士見環境センター | 26076 | 2117 |  | 資源化物搬出量 | 可燃ごみ, ごみ処理残渣 |  | 焼却 |  | ストーカ式（可動） | 全連続運転 | 180 | 2 | 1986 | 場内温水 | 29335548 |  | 1936946 | [11 empty] | 東京電力㈱ |  | 薬剤処理 | 薬剤処理 | 委託 |  | 無し |  | 100 | 58.19 | 19.44 | 6.17 | 12.08 | 2.44 | 1.68 | 174.25 | 100 | 51.17 | 5.55 | 43.28 | 6868 | 7700 | [29 empty] | 機能なし
埼玉県 | 11815 | 11-815-01-002 | 志木地区衛生組合 | 新座環境センター東工場 | 23083 | 1362 |  | 資源化物搬出量 | 可燃ごみ, 粗大ごみ |  | 焼却 |  | ストーカ式（可動） | 全連続運転 | 90 | 1 | 1979 | 場内温水, 場外温水 | 5080800 | 1481900 | 4050720 | 998760 | [10 empty] | 東京電力㈱ |  | 薬剤処理 | 薬剤処理 | 委託 |  | 無し |  | 100 | 41.9 | 21.7 | 21.5 | 10.6 | 0.9 | 3.4 | 158.25 | 100 | 45.98 | 5.25 | 48.77 | 8043 | 8295 | [29 empty] | 機能なし
埼玉県 | 11815 | 11-815-01-003 | 志木地区衛生組合 | 新座環境センター西工場 | 23733.86 | 2361.68 |  | 資源化物搬出量 | 可燃ごみ |  | 焼却 |  | ストーカ式（可動） | 全連続運転 | 90 | 1 | 1994 | 場内温水, 場内蒸気 | 3667637 |  | 2753240 | [13 empty] | 薬剤処理 | 薬剤処理 | 委託 |  | 無し |  | 100 | 50.7 | 25.1 | 14.1 | 7 | 0.2 | 2.9 | 138.25 | 100 | 45.1 | 5 | 49.9 | 8268 | 8250 | [29 empty] | 機能なし
埼玉県 | 11820 | 11-820-01-001 | 小川地区衛生組合 | 小川地区衛生組合ごみ焼却場 | 13788 | 2 |  | 資源化物搬出量 | 可燃ごみ, 粗大ごみ, ごみ処理残渣 |  | 焼却 |  | ストーカ式（可動） | 全連続運転 | 62 | 2 | 1976 | 無し | [14 empty] | 東京電力 |  | 薬剤処理 | 無し | 一部委託 |  | 無し |  | 100 | 56.8 | 16.2 | 16.4 | 7 | 1 | 2.6 | 210 | 100 | 47.3 | 47.8 | 4.9 | 7805 | 9123 | [29 empty] | 機能なし
埼玉県 | 11824 | 11-824-01-001 | 東埼玉資源環境組合 | 第一工場ごみ処理施設 | 165544 | 6030 |  | 資源化物搬出量 | 可燃ごみ, し尿処理残渣 |  | 焼却 |  | ストーカ式（可動） | 全連続運転 | 800 | 4 | 1995 | 場内温水, 発電（場内利用）, 場外温水, 発電（場外利用） | 89839932 | 73338720 | 17440497 | 12679522 | 24000 | 20.64 | 90015 | 922 | [8 empty] | 薬剤処理, 溶融処理 | 薬剤処理 | 一部委託 |  | 無し |  | 100 | 52.5 | 26.6 | 6.8 | 10.7 | 1.4 | 2 | 123.7 | 100 | 47.9 | 46.6 | 5.5 | 7572 | 8458 | [29 empty] | 機能なし
埼玉県 | 11824 | 11-824-01-002 | 東埼玉資源環境組合 | 第二工場ごみ処理施設 | 80683 | 4978 |  | 資源化物搬出量 | 可燃ごみ, し尿処理残渣 |  | ガス化溶融・改質 |  | シャフト式 | 全連続運転 | 297 | 2 | 2016 | 場内温水, 発電（場内利用）, 場外蒸気, 発電（場外利用） | 66854798 | 7763783 | 算出不可 | 4232220 | 9400 | 17 | 54126 | 348 | [8 empty] | 無し | 薬剤処理 | 委託 |  | 無し |  | 100 | 47.6 | 21.8 | 19.3 | 7.3 | 1.2 | 2.8 | 168.2 | 100 | 41.8 | 51 | 7.2 | 9969 | 8558 | [29 empty] | 機能なし
埼玉県 | 11827 | 11-827-01-001 | 蕨戸田衛生センター組合 | 蕨戸田衛生センターごみ処理施設 | 55649 | 2395 |  | 資源化物搬出量 | 可燃ごみ, ごみ処理残渣, し尿処理残渣 |  | 焼却 |  | 流動床式 | 全連続運転 | 270 | 3 | 1992 | 場内温水, 場内蒸気, 発電（場内利用）, 発電（場外利用） | 76732296 |  | 133179508 |  | 1950 | 10.8 | 12984 | 1449.9 | 1449.9 | 10614759 |  | 13 | 11 | 5 | 荏原環境プラント㈱ | 荏原環境プラント㈱ | 薬剤処理 | セメント固化 | 委託 |  | 無し |  | 100 | 42.2 | 21.6 | 13.2 | 17.5 | 2.8 | 2.7 | 139 | 100 | 47.8 | 46.2 | 6 | 7510 | 7320 | [29 empty] | 機能なし
埼玉県 | 11861 | 11-861-01-001 | 鴻巣行田北本環境資源組合 | 小針クリーンセンター | 31784 | 3691 |  | 資源化物搬出量 | 可燃ごみ |  | 焼却 |  | ストーカ式（可動） | 全連続運転 | 204 | 2 | 1984 | 無し | [14 empty] | 東京電力 |  | 無し | 無し | 委託 |  | 無し |  | 100 | 52 | 27.5 | 7.3 | 4.7 | 1.9 | 6.6 | 167 | 100 | 46 | 44.8 | 9.2 | 9372 | 0 | [29 empty] | 機能なし
埼玉県 | 11863 | 11-863-01-001 | 秩父広域市町村圏組合 | 秩父広域市町村圏組合秩父クリーンセンター | 28092 | 2812 |  | 資源化物搬出量 | 可燃ごみ, 粗大ごみ, ごみ処理残渣 |  | 焼却 |  | ストーカ式（可動） | 全連続運転 | 150 | 2 | 1997 | 場内温水, 場内蒸気, 発電（場内利用）, 発電（場外利用） | 18486 |  | 18503 |  | 1400 | 12 | 10162.75 |  | 5449 | 73830063 | 18.36 | 13.1 | 12.33 | 8.5 | 日立造船㈱ | 日立造船㈱ | 薬剤処理 | 無し | 委託 |  | 有り | 99.85 | 100 | 40 | 36.1 | 14 | 4.6 | 2.4 | 2.9 | 133.8 | 100 | 40 | 55.1 | 4.9 | 0 | 8470 | [29 empty] | 機能なし
埼玉県 | 11869 | 11-869-01-001 | 児玉郡市広域市町村圏組合 | 児玉郡市広域市町村圏組合立小山川クリーンセンター | 49431 | 5809 | 0 | 資源化物搬出量 | 可燃ごみ, ごみ処理残渣 |  | 焼却 |  | ストーカ式（可動） | 全連続運転 | 228 | 3 | 2000 | 場内温水, 発電（場内利用）, 場外温水, 発電（場外利用） | 78939840 | 14112000 | 把握していない | 把握していない | 2400 | 13 | 18370 | 把握していない | 8773 | 118548206 | 18.36 | 12.74 | 11.56 | 8.53 | 丸紅新電力㈱、㈱F-POWER | 東京電力ﾊﾟﾜｰｸﾞﾘｯﾄﾞ㈱、東京電力ｴﾅｼﾞｰﾊﾟｰﾄﾅｰ㈱ | 薬剤処理 | セメント固化, 薬剤処理 | 一部委託 |  | 無し |  | 100 | 48.2 | 22.3 | 17.5 | 3.3 | 2.2 | 6.5 | 121.6 | 100 | 39.3 | 53.8 | 6.9 | 9200 | 10600 | 4 | [7 empty] | ○ | 4 | [19 empty] | 販売
埼玉県 | 11871 | 11-871-01-001 | 埼玉西部環境保全組合 | 高倉クリーンセンター | 33206 | 234.37 |  | 資源化物搬出量 | 可燃ごみ, 粗大ごみ, ごみ処理残渣 |  | 焼却 |  | 流動床式 | 全連続運転 | 270 | 3 | 1995 | 場内温水 | 33868800 |  | 18151224 | [13 empty] | 無し | 薬剤処理 | 委託 |  | 無し |  | 100 | 37.5 | 32.5 | 18.6 | 5.8 | 1.9 | 3.7 | 173 | 100 | 46.9 | 45.1 | 8 | 0 | 0 | [29 empty] | 機能なし
埼玉県 | 11872 | 11-872-01-001 | 大里広域市町村圏組合 | 大里広域市町村圏組合立熊谷衛生センター第一工場 | 19726 | 2193 |  | 資源化物搬出量 | 可燃ごみ, 粗大ごみ, ごみ処理残渣 |  | 焼却 |  | ストーカ式（可動） | 全連続運転 | 140 | 2 | 1980 | 場内温水, 場外温水 | 6752256 | 3376128 | 2250752 | 1125346 | [12 empty] | 無し | 無し | 委託 |  | 無し |  | 100 | 44.7 | 21.6 | 9.3 | 17.1 | 4 | 3.3 | 157 | 100 | 40.8 | 8.9 | 50.3 | 8444 | 0 | [29 empty] | 機能なし
埼玉県 | 11872 | 11-872-01-002 | 大里広域市町村圏組合 | 大里広域市町村圏組合立熊谷衛生センター第二工場 | 41004 | 4558 |  | 資源化物搬出量 | 可燃ごみ, 粗大ごみ, ごみ処理残渣 |  | 焼却 |  | ストーカ式（可動） | 全連続運転 | 180 | 2 | 1989 | 場内温水 | 18006912 | 9003456 | 6002304 | 3001152 | [12 empty] | 無し | 無し | 委託 |  | 無し |  | 100 | 39 | 25.1 | 5.2 | 22.8 | 3.8 | 4.1 | 123 | 100 | 42 | 10.1 | 47.9 | 7950 | 0 | [29 empty] | 機能なし
埼玉県 | 11872 | 11-872-01-003 | 大里広域市町村圏組合 | 大里広域市町村圏組合立深谷清掃センター | 32684 | 3324 |  | 資源化物搬出量 | 可燃ごみ, 粗大ごみ, ごみ処理残渣 |  | 焼却 |  | ストーカ式（可動） | 全連続運転 | 120 | 2 | 1992 | 場外温水 | 25649280 | 24366816 | 19662720 | 18119196 | [12 empty] | 無し | 無し | 委託 |  | 無し |  | 100 | 47.9 | 25.1 | 6.6 | 14.5 | 1.6 | 4.3 | 133 | 100 | 37.9 | 53.1 | 9 | 9047 | 0 | [29 empty] | 機能なし
埼玉県 | 11872 | 11-872-01-004 | 大里広域市町村圏組合 | 大里広域市町村圏組合立江南清掃センター | 24572 | 2949 |  | 資源化物搬出量 | 可燃ごみ, 粗大ごみ, ごみ処理残渣 |  | 焼却 |  | ストーカ式（可動） | 全連続運転 | 100 | 2 | 1979 | 場内温水, 場外温水 | 7034496 | 6331046 | 2344832 | 2110349 | [10 empty] | 東京電力エナジーパートナー |  | 無し | 無し | 委託 |  | 無し |  | 100 | 50.3 | 27 | 5.8 | 12.1 | 0.5 | 4.3 | 148 | 100 | 43.9 | 50.8 | 5.3 | 8484 | 0 | [29 empty] | 機能なし
埼玉県 | 11885 | 11-885-01-001 | 埼玉中部環境保全組合 | 埼玉中部環境センター | 37243 | 3857 |  | 資源化物搬出量 | 可燃ごみ, ごみ処理残渣 |  | 焼却 |  | ストーカ式（可動） | 全連続運転 | 240 | 3 | 1984 | 場内温水, 場内蒸気, 場外蒸気 | 23749254 | 15282054 | 把握できない | 把握できない | [10 empty] | 東京電力㈱ |  | 無し | 無し | 委託 |  | 有り | 99 | 100 | 46.1 | 18.6 | 12.8 | 18.2 | 1.1 | 3.2 | 157 | 100 | 56.1 | 39.3 | 4.6 | 5988 | 6295 | [29 empty] | 機能なし
千葉県 | 12100 | 12-100-01-001 | 千葉市 | 北清掃工場 | 128213 | 0 | 0 |  | 可燃ごみ, ごみ処理残渣 |  | 焼却 |  | ストーカ式（可動） | 全連続運転 | 570 | 3 | 1996 | 場内温水, 場内蒸気, 発電（場内利用）, 場外蒸気, 発電（場外利用） | 設定していない | 設定していない | 24495235 | 18715416 | 8000 | 13.37 | 45532 | 1642 | 25671 | 282741924 |  | 13.31 | 11.05 | 8.97 | ㈱エネット | 東京瓦斯㈱ | 無し | セメント固化, 薬剤処理 | 委託 |  | 無し |  | 100 | 47.1 | 32.5 | 4.9 | 7.7 | 1.1 | 6.7 | 130 | 100 | 39.2 | 55.5 | 5.3 | 9220 | 21470 | [29 empty] | 機能なし
千葉県 | 12100 | 12-100-01-002 | 千葉市 | 新港清掃工場 | 107502 | 5244 |  | 資源化物搬出量 | 可燃ごみ, 粗大ごみ, ごみ処理残渣 |  | 焼却 |  | ストーカ式（可動） | 全連続運転 | 435 | 3 | 2002 | 場内温水, 場内蒸気, 発電（場内利用）, 場外蒸気, 発電（場外利用） | 設定していない | 設定していない | 131801658 | 2614756 | 7970 | 11.1 | 36764 | 9874 | 8019 | 94282190 |  |  | 夏季14.67 その他13.23 | 8.97 | （株）エネット | 出光グリーンパワー（株） | 溶融処理 | 溶融処理 | 委託 |  | 無し |  | 100 | 44.1 | 32.9 | 5.9 | 15.2 | 0.9 | 1 | 203 | 100 | 46 | 49.4 | 4.6 | 8160 | 11300 | [29 empty] | 機能なし
千葉県 | 12202 | 12-202-01-001 | 銚子市 | 銚子市清掃センター(焼却施設) | 23855 | 0 | 0 |  | 可燃ごみ, ごみ処理残渣 |  | 焼却 |  | 流動床式 | 全連続運転 | 165 | 2 | 1986 | 無し | [16 empty] | 無し | セメント固化 | 一部委託 |  | 無し |  | 100 | 39.6 | 25.2 | 18.4 | 13.7 | 1.1 | 2 | 108.75 | 100 | 46.9 | 47.9 | 5.2 | 7840 | 9660 | [29 empty] | 機能なし
千葉県 | 12203 | 12-203-01-001 | 市川市 | 市川市クリーンセンター(ごみ焼却処理施設) | 117431 | 0 | 0 |  | 可燃ごみ, 粗大ごみ, 不燃ごみ, ごみ処理残渣, し尿処理残渣 |  | 焼却 |  | ストーカ式（可動） | 全連続運転 | 600 | 3 | 1994 | 場内温水, 場内蒸気, 発電（場内利用）, 場外温水, 発電（場外利用） | 128070000 | 54566000 | 24502000 | t | 7300 | 13.5 | 45987 | 1802 | 28256 | 316958972 |  | 13.63 | 11.37 | 9.17 | 株式会社F-Power | サミットエナジー株式会社 | 薬剤処理 | 薬剤処理 | 直営 |  | 無し |  | 100 | 51.7 | 23.92 | 3.76 | 12.67 | 2.26 | 5.69 | 202 | 100 | 44.5 | 48.4 | 7.1 | 8017 | 9383 | [29 empty] | 機能なし
千葉県 | 12204 | 12-204-01-001 | 船橋市 | 船橋市北部清掃工場 | 85555 | 840 |  | 資源化物搬出量 | 可燃ごみ, 粗大ごみ, ごみ処理残渣, し尿処理残渣 |  | 焼却 |  | ストーカ式（可動） | 全連続運転 | 381 | 3 | 2017 | 場内温水, 発電（場内利用）, 場外温水, 発電（場外利用） | 17883540 | 16731600 |  | 3921000 | 8800 | 23.04 | 57236 | 765 | 46117 | 607838127 | 18.36 | 12.74 | 11.56 | 8.53 | 荏原環境プラント㈱ | 東京電力エナジーパートナー㈱ | 薬剤処理 | 薬剤処理 | 委託 |  | 無し |  | 100 | 42.6 | 25.1 | 6.5 | 19.6 | 1.5 | 4.7 | 155 | 100 | 52.6 | 41.1 | 6.3 | 6400 | 8290 | [29 empty] | 機能なし
千葉県 | 12204 | 12-204-01-002 | 船橋市 | 船橋市南部清掃工場 | 86144 | 70 |  | 資源化物搬出量 | 可燃ごみ, 粗大ごみ, ごみ処理残渣, し尿処理残渣 |  | 焼却 |  | ストーカ式（可動） | 全連続運転 | 375 | 3 | 1989 | 場内温水, 発電（場内利用） | 2455488 |  |  |  | 1680 | 5 | 13513 |  | 5215 | 57260114 |  | 10.5 | 10.5 | 9.9 | ミツウロコグリーンエネルギー㈱ | ミツウロコグリーンエネルギー㈱・九電みらいエナジー㈱ | 薬剤処理 | 薬剤処理 | 委託 |  | 無し |  | 100 | 50.2 | 32 | 6.3 | 7.5 | 2.5 | 1.5 | 104.2 | 100 | 37.3 | 55.1 | 7.6 | 9447 | 11827 | [29 empty] | 機能なし
千葉県 | 12204 | 12-204-01-003 | 船橋市 | 船橋市南部清掃工場 | 0 | 0 |  |  | 可燃ごみ, ごみ処理残渣, し尿処理残渣 |  | 焼却 |  | ストーカ式（可動） | 全連続運転 | 339 | 3 | 2020 | 発電（場内利用） |  |  |  |  | 8400 | 24 | 0 |  | 0 | [5 empty] | 東京電力エナジーパートナー㈱ | 東京電力エナジーパートナー㈱ | 薬剤処理 | 薬剤処理 | 委託 | 新設（建設中） | 無し |  | 0 | 0 | 0 | 0 | 0 | 0 | 0 | 0 | 0 | 0 | 0 | 0 | 0 | 0 | [29 empty] | 機能なし
千葉県 | 12205 | 12-205-01-001 | 館山市 | 館山市清掃センター | 16283 | 0 | 0 |  | 可燃ごみ, ごみ処理残渣 |  | 焼却 |  | ストーカ式（可動） | 准連続運転 | 100 | 2 | 1984 | 場内温水, 場外温水 | 2308950 | 1385370 | 1464298 | 882107 | [12 empty] | 薬剤処理 | 薬剤処理 | 直営 |  | 無し |  | 100 | 30.8 | 23.7 | 31 | 8 | 0 | 6.5 | 170.5 | 100 | 50.1 | 5.6 | 44.3 | 0 | 0 | [29 empty] | 機能なし
千葉県 | 12207 | 12-207-01-001 | 松戸市 | 松戸市クリーンセンター | 32539 | 239 | 0 | 資源化物搬出量 | 可燃ごみ |  | 焼却 |  | ストーカ式（可動） | 全連続運転 | 200 | 2 | 1980 | 場内蒸気, 場外蒸気 | 7533120 | 4966080 | 826568 | 749008 | [10 empty] | 東京電力エナジーパートナー㈱ |  | 薬剤処理 | 薬剤処理 | 一部委託 |  | 無し |  | 100 | 51.5 | 9.9 | 7.2 | 30.4 | 1 | 0 | 204 | 100 | 44 | 44.2 | 11.8 | 7220 | 8380 | [29 empty] | 機能なし
千葉県 | 12207 | 12-207-01-002 | 松戸市 | 松戸市和名ヶ谷クリーンセンター | 69650.98 | 0 | 0 |  | 可燃ごみ, 粗大ごみ, ごみ処理残渣, し尿処理残渣 |  | 焼却 |  | ストーカ式（可動） | 全連続運転 | 300 | 3 | 1995 | 場内温水, 場内蒸気, 発電（場内利用）, 場外温水 | 101993310 | 77024052 | 22562501 | 12226040 | 3100 | 10.5 | 25173 | [9 empty] | 薬剤処理 | 薬剤処理, その他 | 一部委託 |  | 有り | 99.63 | 100 | 42.5 | 28.9 | 3.2 | 20.1 | 1.3 | 4 | 173 | 100 | 37.1 | 51.5 | 11.4 | 8800 | 12500 | [29 empty] | 機能なし
千葉県 | 12208 | 12-208-01-001 | 野田市 | 野田市清掃工場 | 22370 | 0 | 0 |  | 可燃ごみ, 粗大ごみ |  | 焼却 |  | ストーカ式（可動） | 准連続運転 | 145 | 2 | 1985 | 場内温水 | 2916480 |  | 1780023 | [13 empty] | 無し | 薬剤処理 | 直営 |  | 有り | 99 | 100 | 51 | 22 | 4 | 11 | 3 | 9 | 242 | 100 | 47 | 44 | 9 | 7180 | 9230 | [29 empty] | 機能なし
千葉県 | 12211 | 12-211-01-001 | 成田市 | 成田富里いずみ清掃工場 | 57914.4 | 2136 |  | 資源化物搬出量 | 可燃ごみ, 粗大ごみ, その他, ごみ処理残渣, し尿処理残渣 |  | ガス化溶融・改質 |  | シャフト式 | 全連続運転 | 212 | 2 | 2012 | 発電（場内利用）, 発電（場外利用） |  |  |  |  | 3000 | 14.4 | 20359 | 0 | 4741 | 60710855 | 18.91 | 11.06 | 10.38 | 7.27 | （株）成田香取エネルギー | （株）成田香取エネルギー | 無し | 薬剤処理 | 委託 |  | 無し |  | 100 | 48.9 | 33 | 5.5 | 8 | 1.9 | 2.7 | 147.8 | 100 | 41.2 | 7 | 51.8 | 8734 | 10842 | [29 empty] | 機能なし
千葉県 | 12215 | 12-215-01-001 | 旭市 | 旭市クリーンセンター焼却施設 | 19892 | 976 |  | 資源化物搬出量 | 可燃ごみ, ごみ処理残渣 |  | 焼却 |  | ストーカ式（可動） | 准連続運転 | 95 | 2 | 1992 | 場内温水 | 1528800 |  | 1528800 | [11 empty] | 東京電力エナジーパートナー㈱ |  | 無し | 無し | 直営 |  | 無し |  | 100 | 46.6 | 19.3 | 3.9 | 25.3 | 0.9 | 4 | 161 | 100 | 39.1 | 48.9 | 12 | 8230 | 11175 | [29 empty] | 機能なし
千葉県 | 12216 | 12-216-01-001 | 習志野市 | 芝園清掃工場 | 53834 | 5872 |  | 資源化物搬出量 | 可燃ごみ, その他, ごみ処理残渣 |  | ガス化溶融・改質 |  | シャフト式 | 全連続運転 | 219 | 3 | 2002 | 発電（場内利用）, 発電（場外利用） |  |  |  |  | 2470 | 10 | 17064 | 661 | 631 | 7927481 |  |  | 夏／11.80 冬／10.70 | 7.9 | 株式会社エネット | 東京電力エナジーパートナー株式会社 | 溶融処理 | 薬剤処理 | 委託 |  | 有り | 92.6 | 100 | 46.8 | 30.5 | 5.9 | 11.2 | 3.7 | 1.9 | 100 | 100 | 42.4 | 50.1 | 7.5 | 12545 | 11213 | [29 empty] | 機能なし
千葉県 | 12217 | 12-217-01-001 | 柏市 | 柏市清掃工場 | 63790 | 168 |  |  | 可燃ごみ, ごみ処理残渣, し尿処理残渣 |  | 焼却 |  | 流動床式 | 全連続運転 | 300 | 3 | 1991 | 場内温水, 場内蒸気, 発電（場内利用）, 場外温水, 発電（場外利用） | 2427264 | 456313 | 2309526 | 443302 | 1300 | 5 | 6215 | 0 | 708 | 6743682 | 非公開 | 非公開 | 非公開 | 非公開 | 荏原環境プラント㈱ | 荏原環境プラント㈱ | 無し | 薬剤処理 | 委託 |  | 無し |  | 100 | 35.2 | 28.1 | 15.4 | 13.9 | 1.9 | 5.5 | 199 | 0 | 0 | 0 | 0 | 0 | 0 | [29 empty] | 機能なし
千葉県 | 12217 | 12-217-01-002 | 柏市 | 柏市第二清掃工場 | 34674 |  |  |  | 可燃ごみ |  | 焼却 |  | ストーカ式（可動） | 全連続運転 | 250 | 2 | 2005 | 場内温水, 場内蒸気, 発電（場内利用）, 場外温水, 発電（場外利用） | 525220000 |  | 127989700 | 10121920 | 2500 | 15 | 9242 | [7 empty] | 日立造船（株） | 日立造船（株） | 薬剤処理 | 薬剤処理 | 委託 |  | 無し |  | 100 | 62.4 | 21.5 | 1.9 | 11.8 | 0.3 | 2.1 | 170 | 100 | 38.1 | 5.6 | 56.3 | 9630 | 9938 | [29 empty] | 機能なし
千葉県 | 12218 | 12-218-01-001 | 勝浦市 | 勝浦市クリーンセンター | 5826 | 1367 |  | 資源化物搬出量 | 可燃ごみ, 粗大ごみ |  | 焼却 |  | 流動床式 | 准連続運転 | 35 | 1 | 1985 | 場内温水 | 1062566 |  | 1062566 | [11 empty] | 東京電力エナジーパートナー㈱ |  | 無し | セメント固化 | 直営 |  | 無し |  | 100 | 42.8 | 27.3 | 12.2 | 15.2 | 2.3 | 0.2 | 101 | 100 | 46.4 | 47.3 | 6.3 | 7740 | 8880 | [29 empty] | 機能なし
千葉県 | 12219 | 12-219-01-001 | 市原市 | 市原市福増クリーンセンター第一工場 | 27556 | 2176 |  | 資源化物搬出量 | 可燃ごみ, ごみ処理残渣 |  | 焼却 |  | ストーカ式（可動） | 全連続運転 | 300 | 3 | 1984 | 場内温水, 場内蒸気, 場外蒸気 | 34347955 | 14067135 | 31403230 | 3909745 | 0 | 0 | 2560 | 0 | [6 empty] | エネット㈱ |  | その他 | セメント固化, 薬剤処理 | 委託 |  | 無し |  | 100 | 47.9 | 31.3 | 8 | 9.3 | 2.7 | 0.8 | 166.8 | 100 | 45.1 | 49 | 5.9 | 8090 | 10205 | [29 empty] | 機能なし
千葉県 | 12219 | 12-219-01-002 | 市原市 | 市原市福増クリーンセンター第二工場 | 51424 | 3856 |  | 資源化物搬出量 | 可燃ごみ, ごみ処理残渣 |  | 焼却 |  | 流動床式 | 全連続運転 | 220 | 2 | 1994 | 場内温水, 場内蒸気, 発電（場内利用）, 場外蒸気, 発電（場外利用） | 72140160 | 3862865 | 54845975 | 1073624 | 2500 | 11.8 | 15662 | 把握していない | 6924 | 67765400 |  | 13.98 | 12.07 | 9.73 | ㈱エネット | 荏原環境プラント㈱、㈱V-Power | 無し | セメント固化, 薬剤処理 | 委託 |  | 無し |  | 100 | 52.1 | 28.6 | 5.9 | 11 | 1.6 | 0.8 | 160.3 | 100 | 45.6 | 48.8 | 5.6 | 8048 | 9983 | [29 empty] | 機能なし
千葉県 | 12220 | 12-220-01-001 | 流山市 | 流山市クリーンセンターごみ焼却施設 | 46060 | 669 | 0 | 資源化物搬出量 | 可燃ごみ, ごみ処理残渣, し尿処理残渣 |  | ガス化溶融・改質 |  | 流動床式 | 全連続運転 | 207 | 3 | 2004 | 場内温水, 場内蒸気, 発電（場内利用）, 場外温水, 発電（場外利用） | 104377728 | 13440000 | 491014559 | 把握していない | 3000 | 14 | 14735 | 把握していない | 698 | 5620735 | 17 | 2.5 | 2.5 | 2.5 | 荏原環境プラント | 荏原環境プラント | 無し | セメント固化, 薬剤処理 | 一部委託 |  | 無し |  | 100 | 51.2 | 28 | 5.6 | 8 | 1.3 | 5.9 | 159 | 100 | 42.1 | 50.7 | 7.2 | 8500 | 9400 | [29 empty] | 機能なし
千葉県 | 12221 | 12-221-01-001 | 八千代市 | 八千代市清掃センター(3号炉) | 23431.63 | 1772.82 |  | 資源化物搬出量 | 可燃ごみ, 粗大ごみ, し尿処理残渣 |  | 焼却 |  | ストーカ式（可動） | 全連続運転 | 100 | 1 | 2001 | 場内温水, 場外温水 | 不明 | 不明 | 不明 | 不明 | [10 empty] | 東京電力エナジーパートナー株式会社 |  | 薬剤処理, 溶融処理 | セメント固化, 薬剤処理 | 委託 |  | 無し |  | 100 | 33 | 43.5 | 13 | 7.1 | 0.6 | 2.8 | 139 | 100 | 45.1 | 50 | 4.9 | 8278 | 9975 | [29 empty] | 機能なし
千葉県 | 12221 | 12-221-01-002 | 八千代市 | 八千代市清掃センター(1・2号炉) | 25345.92 | 87.63 |  | 資源化物搬出量 | 可燃ごみ |  | 焼却 |  | 流動床式 | 全連続運転 | 120 | 2 | 1989 | 場内温水, 場外温水 | 不明 | 不明 | 不明 | 不明 | [10 empty] | 東京電力エナジーパートナー株式会社 |  | 無し | 無し | 委託 |  | 無し |  | 100 | 40.8 | 32.6 | 16.8 | 5.5 | 1.1 | 3.2 | 123.3 | 100 | 39.5 | 54.8 | 5.7 | 9333 | 10035 | [29 empty] | 機能なし
千葉県 | 12222 | 12-222-01-001 | 我孫子市 | 我孫子市クリーンセンター(2号炉) | 12724 | 331 |  | 資源化物搬出量 | 可燃ごみ, ごみ処理残渣, し尿処理残渣 |  | 焼却 |  | ストーカ式（可動） | 全連続運転 | 105 | 1 | 1992 | 場内温水 | 20123712 | [13 empty] | 東京電力エナジーパートナー㈱ |  | その他 | 薬剤処理, その他 | 委託 |  | 無し |  | 100 | 45 | 28 | 7 | 15 | 1 | 4 | 105 | 100 | 46 | 46 | 8 | 6783 | 9055 | [29 empty] | 機能なし
千葉県 | 12222 | 12-222-01-002 | 我孫子市 | 我孫子市クリーンセンター(1号炉) | 15774 | 404 |  | 資源化物搬出量 | 可燃ごみ, ごみ処理残渣, し尿処理残渣 |  | 焼却 |  | ストーカ式（可動） | 全連続運転 | 90 | 1 | 1973 | 場内温水 | 15692544 | [13 empty] | 東京電力エナジーパートナー㈱ |  | その他 | 薬剤処理, その他 | 委託 |  | 無し |  | 100 | 45 | 28 | 7 | 15 | 1 | 4 | 105 | 100 | 46 | 46 | 8 | 6783 | 9055 | [29 empty] | 機能なし
千葉県 | 12223 | 12-223-01-001 | 鴨川市 | 鴨川清掃センター | 11763 | 641 |  |  | 可燃ごみ, ごみ処理残渣 |  | 焼却 |  | 流動床式 | 准連続運転 | 95 | 2 | 1986 | 無し | [14 empty] | 東京電力エナジーパートナー |  | 無し | 無し | 直営 |  | 無し |  | 100 | 47.1 | 24.1 | 3.8 | 19.4 | 1.4 | 4.2 | 0 | 100 | 37.4 | 12.3 | 50.3 | 0 | 0 | [29 empty] | 機能なし
千葉県 | 12224 | 12-224-01-001 | 鎌ケ谷市 | 鎌ヶ谷市クリーンセンター | 0 |  |  |  | 可燃ごみ, 粗大ごみ |  | 焼却 |  | 流動床式 | 准連続運転 | 70 | 2 | 1986 | 無し | [16 empty] | 無し | 無し | 一部委託 |  | 無し |  | 0 | 0 | 0 | 0 | 0 | 0 | 0 | 0 | 0 | 0 | 0 | 0 | 0 | 0
千葉県 | 12225 | 12-225-01-001 | 君津市 | 君津市清掃工場 | 0 | 0 | 0 |  | 可燃ごみ, 粗大ごみ, し尿処理残渣 |  | 焼却 |  | 流動床式 | 全連続運転 | 180 | 2 | 1992 | 無し | [16 empty] | セメント固化 | セメント固化 | 直営 | 休止 | 無し |  | 0 | 0 | 0 | 0 | 0 | 0 | 0 | 0 | 0 | 0 | 0 | 0 | 0 | 0 | [29 empty] | 機能なし
千葉県 | 12227 | 12-227-01-001 | 浦安市 | 浦安市クリーンセンター(ごみ処理施設) | 49786 | 0 | 0 |  | 可燃ごみ, 粗大ごみ, ごみ処理残渣, し尿処理残渣 |  | 焼却 |  | 流動床式 | 全連続運転 | 270 | 3 | 1995 | 場内温水, 場内蒸気, 発電（場内利用）, 場外蒸気 | 66257000 | 22470000 | 49037244 | 4068784 | 1450 | 7.6 | 10883 | 978 | [8 empty] | 無し | セメント固化, 薬剤処理, その他 | 委託 |  | 有り | 99.98 | 100 | 46.9 | 27.5 | 12.7 | 7.4 | 1.1 | 4.4 | 140.8 | 100 | 41.7 | 52.4 | 5.9 | 8832 | 9705 | [29 empty] | 機能なし
千葉県 | 12228 | 12-228-01-001 | 四街道市 | 四街道市クリーンセンターごみ焼却施設 | 23007 | 58 |  | 資源化物搬出量 | 可燃ごみ, 粗大ごみ, ごみ処理残渣 |  | 焼却 |  | 流動床式 | 全連続運転 | 165 | 2 | 1992 | 場内温水, 場外温水 | 477750 | 254520 | 把握していない | 把握していない | [10 empty] | 東京電力エナジーパートナー |  | 薬剤処理 | 無し | 委託 |  | 無し |  | 100 | 63.8 | 25.8 | 4.2 | 5.3 | 0.4 | 0.5 | 147 | 100 | 42.8 | 51.4 | 5.8 | 8610 | 9760 | [29 empty] | 機能なし
千葉県 | 12229 | 12-229-01-001 | 袖ケ浦市 | 袖ヶ浦市クリーンセンターごみ焼却施設 | 0 | 0 | 0 |  | 可燃ごみ, 粗大ごみ, ごみ処理残渣, し尿処理残渣 |  | 焼却 |  | 流動床式 | 全連続運転 | 120 | 2 | 1989 | 無し | [14 empty] | 東京電力株式会社 |  | 薬剤処理 | 薬剤処理 | 委託 | 休止 | 無し |  | 0 | 0 | 0 | 0 | 0 | 0 | 0 | 0 | 0 | 0 | 0 | 0 | 0 | 0 | [29 empty] | 機能なし
千葉県 | 12230 | 12-230-01-001 | 八街市 | 八街市クリーンセンター | 18461 | 1963 |  | 資源化物搬出量 | 可燃ごみ, 粗大ごみ, ごみ処理残渣 |  | 焼却 |  | ストーカ式（可動） | 全連続運転 | 125 | 2 | 2002 | 場内温水, 場内蒸気 | 268297344 |  | 69080381 | [13 empty] | 溶融処理, その他 | 薬剤処理 | 委託 |  | 無し |  | 100 | 50.6 | 20.7 | 12.1 | 6.7 | 5.1 | 4.8 | 125 | 100 | 42.4 | 8.6 | 49 | 0 | 0 | [29 empty] | 機能なし
千葉県 | 12238 | 12-238-01-001 | いすみ市 | いすみクリーンセンター | 8384 | 1076 |  | 資源化物搬出量 | 可燃ごみ, ごみ処理残渣 |  | 焼却 |  | ストーカ式（可動） | バッチ運転 | 96 | 2 | 1994 | 場内温水 | 4838.4 |  | 実測していない | [11 empty] | 東京電力 |  | 無し | 無し | 直営 |  | 無し |  | 100 | 43.2 | 35.6 | 6.8 | 6 | 3.9 | 4.5 | 117 | 100 | 43.2 | 7.3 | 49.5 | 8243 | 10295 | [29 empty] | 機能なし
千葉県 | 12443 | 12-443-01-001 | 御宿町 | 御宿町清掃センター | 6938 | 0 | 0 |  | 可燃ごみ, ごみ処理残渣 |  | 焼却 |  | ストーカ式（可動） | 准連続運転 | 32.5 | 1 | 1984 | 無し | [16 empty] | 無し | 無し | 委託 |  | 無し |  | 100 | 52.2 | 24.8 | 7.2 | 12.6 | 2.1 | 1.1 | 96 | 100 | 41.4 | 50.8 | 7.8 | 8518 | 10678 | [29 empty] | 機能なし
千葉県 | 12816 | 12-816-01-001 | 鋸南地区環境衛生組合 | 大谷クリーンセンター | 6957 | 0 | 0 |  | 可燃ごみ, ごみ処理残渣 |  | 焼却 |  | ストーカ式（可動） | 准連続運転 | 80 | 2 | 1983 | 無し | [14 empty] | 東京電力エナジーパートナー（株） |  | 無し | 薬剤処理 | 直営 |  | 無し |  | 100 | 33.7 | 27.4 | 23.5 | 9.3 | 0 | 6.1 | 133 | 100 | 40.4 | 52.5 | 7.1 | 8885 | 9485 | [29 empty] | 機能なし
千葉県 | 12828 | 12-828-01-001 | 佐倉市、酒々井町清掃組合 | 酒々井リサイクル文化センター焼却処理施設(AB系) | 16042 | 951 |  | 資源化物生産量 | 可燃ごみ, ごみ処理残渣 |  | 焼却 |  | 流動床式 | 全連続運転 | 120 | 2 | 1987 | 場内温水, 場内蒸気, 発電（場内利用）, 場外温水, 場外蒸気, 発電（場外利用） | 12292519 | 12292519 | 2809361 | 2809361 |  |  | 4799 | 0 | 1740 | 27561815 | 17 | 21 | 16 | 8 | 荏原環境プラント株式会社 | 荏原環境プラント株式会社 | 無し | 無し | 委託 |  | 無し |  | 100 | 59.1 | 29.9 | 2.9 | 7.1 | 0.6 | 0.4 | 134 | 100 | 45.9 | 49.7 | 4.4 | 8218 | 9293 | [29 empty] | 機能なし
千葉県 | 12828 | 12-828-01-002 | 佐倉市、酒々井町清掃組合 | 酒々井リサイクル文化センター焼却処理施設(C系) | 15245 | 904 |  | 資源化物生産量 | 可燃ごみ, ごみ処理残渣 |  | 焼却 |  | 流動床式 | 全連続運転 | 100 | 1 | 1990 | 場内温水, 場内蒸気, 発電（場内利用）, 場外温水, 場外蒸気, 発電（場外利用） | 9464152 | 9464152 | 2669765 | 2669765 |  |  | 4560 | 0 | 1653 | 26192285 | 17 | 21 | 16 | 8 | 荏原環境プラント株式会社 | 荏原環境プラント株式会社 | 無し | 無し | 委託 |  | 無し |  | 100 | 59.1 | 29.9 | 2.9 | 7.1 | 0.6 | 0.4 | 134 | 100 | 45.9 | 49.7 | 4.4 | 8218 | 9293 | [29 empty] | 機能なし
千葉県 | 12828 | 12-828-01-003 | 佐倉市、酒々井町清掃組合 | 酒々井リサイクル文化センター焼却処理施設(D系) | 18533 | 1099 |  | 資源化物生産量 | 可燃ごみ, ごみ処理残渣 |  | 焼却 |  | 流動床式 | 全連続運転 | 100 | 1 | 2005 | 場内温水, 場内蒸気, 発電（場内利用）, 場外温水, 場外蒸気, 発電（場外利用） | 14504449 | 14504449 | 3245597 | 3245597 | 2500 | 14.3 | 5544 | 0 | 2010 | 31841601 | 17 | 21 | 16 | 8 | 荏原環境プラント株式会社 | 荏原環境プラント株式会社 | 薬剤処理 | 薬剤処理 | 委託 |  | 無し |  | 100 | 59.1 | 29.9 | 2.9 | 7.1 | 0.6 | 0.4 | 134 | 100 | 45.9 | 49.7 | 4.4 | 8218 | 9293 | [29 empty] | 機能なし
千葉県 | 12830 | 12-830-01-001 | 東金市外三市町清掃組合 | 東金市外三市町環境クリーンセンター(焼却施設) | 42660 | 5106 |  | 資源化物搬出量 | 可燃ごみ, ごみ処理残渣 |  | 焼却 |  | ストーカ式（可動） | 全連続運転 | 210 | 3 | 1998 | 場内温水 | 35985600 |  | 不明 | [11 empty] | 東京電力株式会社 |  | 溶融処理 | セメント固化, 薬剤処理, 溶融処理 | 委託 |  | 無し |  | 100 | 40.07 | 29.3 | 6.9 | 16.38 | 3.15 | 4.2 | 122 | 100 | 47.2 | 8.55 | 44.25 | 7153 | 9113 | [29 empty] | 機能なし
千葉県 | 12830 | 12-830-01-002 | 東金市外三市町清掃組合 | 東金市外三市町環境クリーンセンター(廃棄物再生利用施設) | 204 | 5 |  | 資源化物搬出量 | ごみ処理残渣 |  | その他 |  | その他 | 全連続運転 | 26 | 1 | 1998 | 無し | [14 empty] | 東京電力株式会社 |  | 無し | セメント固化, 薬剤処理 | 委託 |  | 無し |  | 0 | 0 | 0 | 0 | 0 | 0 | 0 | 0 | 0 | 0 | 0 | 0 | 0 | 0 | [29 empty] | 機能なし
千葉県 | 12831 | 12-831-01-001 | 山武郡市環境衛生組合 | ごみ焼却施設 | 13883 | 0 | 0 |  | 可燃ごみ |  | 焼却 |  | 流動床式 | 全連続運転 | 110 | 2 | 1996 | 場内温水 | 7056000 | [13 empty] | 東京電力 |  | 無し | 薬剤処理 | 委託 |  | 無し |  | 100 | 34.3 | 33.7 | 8.5 | 15.4 | 2.1 | 6 | 135 | 100 | 55.9 | 38.2 | 5.9 | 7783 | 5788 | [29 empty] | 機能なし
千葉県 | 12833 | 12-833-01-001 | 柏・白井・鎌ケ谷環境衛生組合 | クリーンセンターしらさぎ | 38309 | 164 |  | 資源化物搬出量 | 可燃ごみ, 粗大ごみ, ごみ処理残渣 |  | 焼却 |  | 流動床式 | 全連続運転 | 256.5 | 3 | 1999 | 場内温水, 場外温水 | 55883520 | 42336000 | 把握していない | 把握していない | [10 empty] | 東京電力エナジーパートナー㈱ |  | 無し | セメント固化, 薬剤処理, その他 | 一部委託 |  | 有り | 99 | 100 | 48.3 | 19 | 3.4 | 24.5 | 0.8 | 4 | 166 | 100 | 39.2 | 49.3 | 11.5 | 8313 | 11300 | [29 empty] | 機能なし
千葉県 | 12854 | 12-854-01-001 | 匝瑳市ほか二町環境衛生組合 | 匝瑳市ほか二町環境衛生組合松山清掃工場 | 13412 | 813 |  | 資源化物搬出量 | 可燃ごみ, 粗大ごみ |  | 焼却 |  | 流動床式 | 准連続運転 | 80 | 2 | 1984 | 無し | [14 empty] | 東京電力株式会社 |  | 無し | 無し | 一部委託 |  | 無し |  | 100 | 32.1 | 21 | 19.5 | 18.2 | 2.9 | 6.3 | 155 | 100 | 42.3 | 44.8 | 12.9 | 7375 | 9638 | [29 empty] | 機能なし
千葉県 | 12863 | 12-863-01-001 | 長生郡市広域市町村圏組合 | 環境衛生センターごみ処理場3号炉 | 10021 | 351 |  | 資源化物搬出量 | 可燃ごみ, ごみ処理残渣, し尿処理残渣 |  | 焼却 |  | ストーカ式（可動） | 全連続運転 | 81 | 1 | 1996 | 場内温水, 場内蒸気, 場外温水 | 設定していない | 設定していない | 27000 | 25201 | [12 empty] | 無し | 薬剤処理 | 委託 |  | 無し |  | 100 | 44.1 | 24.7 | 2.8 | 22.3 | 1 | 5.1 | 165 | 100 | 37.3 | 45.2 | 17.5 | 8739 | 12486 | [29 empty] | 機能なし
千葉県 | 12863 | 12-863-01-002 | 長生郡市広域市町村圏組合 | 環境衛生センターごみ処理場1,2号炉 | 41048 | 1436 |  | 資源化物搬出量 | 可燃ごみ, ごみ処理残渣, し尿処理残渣 |  | 焼却 |  | ストーカ式（可動） | 全連続運転 | 144 | 2 | 1999 | 場内温水, 場内蒸気, 発電（場内利用）, 場外温水, 発電（場外利用） | 策定していない | 策定していない | 12443000 | 11613799 | 1800 | 12.74 | 12809 | 6920 | 5889 | 50631649 | 7.9 | 11.8 | 10.7 | 7.9 | 東京電力㈱ | 東京電力㈱ | 無し | 薬剤処理 | 委託 |  | 無し |  | 100 | 44.1 | 24.7 | 2.8 | 22.3 | 1 | 5.1 | 165 | 100 | 37.3 | 45.2 | 17.5 | 8739 | 12486 | [29 empty] | 機能なし
千葉県 | 12867 | 12-867-01-001 | 香取広域市町村圏事務組合 | 伊地山クリーンセンター | 21908 | 0 |  |  | 可燃ごみ, 粗大ごみ, ごみ処理残渣, し尿処理残渣 |  | 焼却 |  | ストーカ式（可動） | 准連続運転 | 135 | 3 | 1996 | 場内温水 | 把握していない | 0 | 0 | 0 | 0 | 0 | 0 | 0 | [6 empty] | 東京電力株式会社 |  | 無し | 薬剤処理 | 直営 |  | 無し |  | 100 | 45.3 | 30.2 | 11.2 | 8.2 | 0.9 | 4.2 | 143 | 100 | 39.2 | 53.5 | 7.3 | 9080 | 11978 | [29 empty] | 機能なし
千葉県 | 12869 | 12-869-01-001 | 東総地区広域市区町村圏事務組合 | 広域ごみ処理施設 | 0 | 0 |  |  | 可燃ごみ, 混合（未分別）ごみ, 粗大ごみ, その他, 不燃ごみ, 資源ごみ, ごみ処理残渣, し尿処理残渣 |  | ガス化溶融・改質 |  | シャフト式 | 全連続運転 | 198 | 2 | 2021 | 発電（場内利用） |  |  |  |  | 4860 | 15.5 | 0 | [9 empty] | 溶融処理 | 薬剤処理 | 委託 | 新設（建設中） | 無し |  | 0 | 0 | 0 | 0 | 0 | 0 | 0 | 0 | 0 | 0 | 0 | 0 | 0 | 0 | [29 empty] | 機能なし
千葉県 | 12886 | 12-886-01-001 | 印西地区環境整備事業組合 | 印西クリーンセンター | 44536 | 1795 |  | 資源化物搬出量 | 可燃ごみ, ごみ処理残渣 |  | 焼却 |  | ストーカ式（可動） | 全連続運転 | 300 | 3 | 1986 | 場内温水, 場内蒸気, 発電（場内利用）, 場外蒸気 | 423357083 | 93195737 | 190648214 | 77928476 | 850 | 10 | 5417 | [7 empty] | 東京電力 |  | 無し | 薬剤処理 | 委託 |  | 無し |  | 100 | 44.1 | 26.9 | 4.9 | 16.4 | 2.5 | 5.2 | 0 | 100 | 36 | 12 | 52 | 8783 | 11875 | [29 empty] | 機能なし
東京都 | 13201 | 13-201-01-001 | 八王子市 | 八王子市戸吹清掃工場 | 64131 | 367 |  | 資源化物搬出量 | 可燃ごみ, 粗大ごみ, ごみ処理残渣 |  | 焼却 |  | ストーカ式（可動） | 全連続運転 | 300 | 3 | 1998 | 場内温水, 場内蒸気, 発電（場内利用）, 場外温水, 場外蒸気, 発電（場外利用） | 155687577 | 54582723 | 179411258.88 | 44170990.08 | 2600 | 12.31 | 14764 | 4204 | 3935 | 32451700 | なし | 10.18 | 9.08 | 6.28 | 丸紅新電力株式会社 | ＮＴＴファシリティーズ株式会社 | 薬剤処理 | 薬剤処理 | 委託 | 能力変更 | 無し |  | 100 | 48.82 | 18.43 | 16.32 | 10.06 | 4.19 | 2.18 | 163.8 | 100 | 0 | 91.06 | 8.94 | 8255 | 9217 | [29 empty] | 機能なし
東京都 | 13201 | 13-201-01-002 | 八王子市 | 八王子市北野清掃工場 | 22854 | 53 |  | 資源化物搬出量 | 可燃ごみ |  | 焼却 |  | ストーカ式（可動） | 全連続運転 | 100 | 1 | 1994 | 場内温水, 場外温水 | 23950000 | 17963000 | 24593000 | 18445000 | [10 empty] | 東京電力エナジーパートナー |  | 薬剤処理 | 薬剤処理 | 委託 |  | 無し |  | 100 | 41.3 | 28.5 | 10.1 | 13.5 | 4.8 | 1.8 | 137.25 | 100 | 47.9 | 45.1 | 7 | 7290 | 8060 | [29 empty] | 機能なし
東京都 | 13202 | 13-202-01-001 | 立川市 | 立川市清掃工場 | 28548 | 44 |  | 資源化物生産量 | 可燃ごみ, 粗大ごみ, その他, ごみ処理残渣 |  | 焼却 |  | ストーカ式（可動） | 全連続運転 | 280 | 3 | 1979 | 場内温水, 場外温水 | 43800000 | 不明 | 不明 | 不明 | [10 empty] | 東京電力㈱ |  | 無し | 薬剤処理 | 委託 |  | 無し |  | 100 | 46.9 | 15.4 | 14.1 | 14.9 | 4.5 | 4.2 | 13.7 | 100 | 48.9 | 44.3 | 6.8 | 7083 | 7875 | [29 empty] | 機能なし
東京都 | 13203 | 13-203-01-001 | 武蔵野市 | 武蔵野クリーンセンター | 27734.98 | 154.97 | 0 | 資源化物搬出量 | 可燃ごみ, ごみ処理残渣 |  | 焼却 |  | ストーカ式（可動） | 全連続運転 | 120 | 2 | 2017 | 場内蒸気, 発電（場内利用）, 場外蒸気, 発電（場外利用） | 26124504.75 | 15429854.75 | 26124504.75 | 15429854.75 | 2650 | 20.5 | 12798.36 | 4630.76 | 3885.144 | 54158455 |  |  |  |  | 東京電力エナジーパートナー㈱ | 東京電力エナジーパートナー㈱ | 無し | 薬剤処理, その他 | 委託 |  | 無し |  | 100 | 49 | 23 | 15 | 11 | 2 | 0 | 164 | 100 | 44 | 50 | 6 | 8413 | 9717 | [29 empty] | 機能なし
東京都 | 13207 | 13-207-01-001 | 昭島市 | 昭島市清掃センター | 22711 | 2654 |  | 資源化物搬出量 | 可燃ごみ, ごみ処理残渣 |  | 焼却 |  | ストーカ式（可動） | 全連続運転 | 190 | 2 | 1994 | 場内温水 | 1839600 |  | 1839600 | [11 empty] | 東京電力エナジーパートナー |  | 無し | 薬剤処理, その他 | 一部委託 |  | 無し |  | 100 | 54.8 | 17 | 11.1 | 12.5 | 1.7 | 2.9 | 160 | 100 | 46.1 | 48.2 | 5.7 | 7937 | 8635 | [29 empty] | 機能なし
東京都 | 13209 | 13-209-01-001 | 町田市 | 町田市町田リサイクル文化センター | 89178 | 8207 |  | 資源化物搬出量 | 可燃ごみ, ごみ処理残渣 |  | 焼却 |  | 流動床式 | 全連続運転 | 476 | 4 | 1982 | 場内蒸気, 発電（場内利用）, 場外蒸気, 発電（場外利用） | 132121994 | 18647341 | 6775451 | 5659241 | 4000 | 9.8 | 21551.9 | 0 | 4245.499 | 45478251 |  |  |  |  | Ｆ－Ｐｏｗｅｒ／エネサーブ | ダイヤモンドパワー／日立造船 | その他 | セメント固化, その他 | 直営 |  | 無し |  | 100 | 48.1 | 19.2 | 14.1 | 6.5 | 1.7 | 10.4 | 198.8 | 100 | 51.5 | 42.8 | 5.7 | 6773 | 7808 | [29 empty] | 機能なし
東京都 | 13212 | 13-212-01-001 | 日野市 | 日野市クリーンセンターごみ焼却施設 | 32413 | 3960 |  | 資源化物搬出量 | 可燃ごみ, 粗大ごみ, し尿処理残渣 |  | 焼却 |  | ストーカ式（可動） | 全連続運転 | 220 | 2 | 1987 | 場内温水, 場内蒸気, 発電（場内利用） | - | - | - | - | 800 | - | 4.995 | 0 | [8 empty] | 無し | その他 | 委託 |  | 無し |  | 100 | 36.5 | 37.3 | 10.4 | 10.4 | 1.6 | 3.8 | 154 | 100 | 41.9 | 7.1 | 51 | 8560 | 10100 | [29 empty] | 機能なし
東京都 | 13213 | 13-213-01-001 | 東村山市 | 東村山市秋水園 | 23517 | 2502 | 0 | 資源化物搬出量 | 可燃ごみ, 粗大ごみ, し尿処理残渣 |  | 焼却 |  | ストーカ式（可動） | 全連続運転 | 150 | 2 | 1981 | 場内温水 | 4978656 |  | 4978656 | [13 empty] | 無し | 薬剤処理 | 委託 |  | 無し |  | 100 | 52.4 | 18.1 | 12 | 13.1 | 1.7 | 2.7 | 167.3 | 100 | 46.7 | 47.7 | 5.6 | 7803 | 8557 | [29 empty] | 機能なし
東京都 | 13214 | 13-214-01-001 | 国分寺市 | 国分寺市清掃センター | 22377 | 0 | 0 |  | 可燃ごみ, 粗大ごみ, ごみ処理残渣 |  | 焼却 |  | ストーカ式（可動） | 全連続運転 | 140 | 2 | 1985 | 場内温水, 場内蒸気, 場外蒸気 | 48720000 | 34720000 | 48720000 | 34720000 | [10 empty] | 東京電力（株） |  | 無し | 薬剤処理 | 委託 |  | 無し |  | 100 | 2.1 | 76.1 | 1.3 | 18.1 | 2.4 | 0 | 161 | 100 | 42.58 | 50.92 | 6.5 | 8522 | 9451 | [29 empty] | 機能なし
東京都 | 13361 | 13-361-01-001 | 大島町 | 千波環境美化センター(焼却施設) | 3513.02 | 0 | 0 | 資源化物搬出量 | 可燃ごみ, し尿処理残渣 |  | 焼却 |  | ストーカ式（可動） | バッチ運転 | 15 | 2 | 2014 | 場内温水 | 367920 |  | 267120 | [11 empty] | 東京電力パワーグリッド㈱ |  | 薬剤処理 | 薬剤処理 | 委託 |  | 無し |  | 100 | 65.9 | 11 | 5.2 | 14.4 | 1.6 | 1.9 | 187 | 100 | 34.3 | 7.6 | 58.1 | 10084 | 10699 | [29 empty] | 機能なし
東京都 | 13362 | 13-362-01-001 | 利島村 | 利島村清掃センター | 95 | 0 | 0 |  | 可燃ごみ |  | 焼却 |  | 固定床式 | バッチ運転 | 2.5 | 1 | 1996 | 無し | [16 empty] | 無し | 薬剤処理 | 委託 |  | 無し |  | 100 | 45.6 | 12.2 | 0.6 | 38.3 | 0.4 | 2.9 | 172.8 | 100 | 50.4 | 43.4 | 6.2 | 0 | 7830 | [29 empty] | 機能なし
東京都 | 13363 | 13-363-01-001 | 新島村 | 新島村ごみ焼却場 | 1115 | 0 | 0 |  | 可燃ごみ, ごみ処理残渣 |  | 焼却 |  | ストーカ式（可動） | バッチ運転 | 15 | 2 | 1985 | 無し | [14 empty] | 東京電力株式会社 |  | 無し | 薬剤処理 | 委託 |  | 無し |  | 100 | 33.1 | 19.6 | 2.9 | 43.7 | 0.1 | 0.6 | 0 | 100 | 62.1 | 33 | 4.9 | 4650 | 0 | [29 empty] | 機能なし
東京都 | 13363 | 13-363-01-002 | 新島村 | 式根島クリーンセンター | 0 | 0 | 0 |  | 可燃ごみ |  | 焼却 |  | ストーカ式（可動） | バッチ運転 | 4 | 1 | 2002 | 無し | [14 empty] | 東京電力株式会社 |  | 無し | 薬剤処理 | 委託 | 休止 | 無し |  | 0 | 0 | 0 | 0 | 0 | 0 | 0 | 0 | 0 | 0 | 0 | 0 | 0 | 0 | [29 empty] | 機能なし
東京都 | 13364 | 13-364-01-001 | 神津島村 | 神津島村清掃センター | 900 | 39 |  | 資源化物搬出量 | 可燃ごみ |  | 焼却 |  | ストーカ式（可動） | バッチ運転 | 13 | 1 | 1994 | 無し | [14 empty] | 東京電力パワーグリット株式会社 |  | 無し | 薬剤処理 | 直営 |  | 無し |  | 100 | 40.35 | 6.44 | 4.71 | 15.53 | 0.69 | 32.28 | 276 | 100 | 54.74 | 39.09 | 6.17 | 5990 | 6040 | [29 empty] | 機能なし
東京都 | 13381 | 13-381-01-001 | 三宅村 | 三宅村クリーンセンター | 1386 | 154 | 0 | 資源化物搬出量 | 可燃ごみ, ごみ処理残渣 |  | 焼却 |  | ストーカ式（可動） | バッチ運転 | 7 | 1 | 2000 | 無し | [14 empty] | 東京電力パワーグリッド株式会社 |  | その他 | 薬剤処理 | 委託 |  | 無し |  | 100 | 38.6 | 0.2 | 1.4 | 8.2 | 43.1 | 8.5 | 124 | 100 | 21.8 | 8.6 | 69.6 | 12600 | 13400 | [29 empty] | 機能なし
東京都 | 13382 | 13-382-01-001 | 御蔵島村 | 御蔵島じん芥処理施設 | 210 | 0 | 0 |  | 可燃ごみ |  | 焼却 |  | ストーカ式（可動） | バッチ運転 | 2 | 1 | 1997 | 無し | [14 empty] | 東京電力パワーグリッド |  | 無し | 薬剤処理 | 委託 | 能力変更 | 有り | 80 | 100 | 42 | 24.7 | 0.7 | 27.1 | 2.1 | 3.4 | 171 | 100 | 54 | 41.2 | 4.8 | 4200 | 7600 | [29 empty] | 機能なし
東京都 | 13401 | 13-401-01-001 | 八丈町 | 八丈町クリーンセンター | 2863 | 122 | 0 | 資源化物搬出量 | 可燃ごみ, し尿処理残渣 |  | 焼却 |  | ストーカ式（可動） | バッチ運転 | 17 | 2 | 1997 | 無し | [14 empty] | 東京電力(株) |  | 無し | 薬剤処理 | 委託 |  | 無し |  | 100 | 55.93 | 18.335 | 9.6075 | 8.4375 | 1.36 | 6.33 | 154.8 | 100 | 44.8 | 46.7 | 8.5 | 7670 | 8443 | [29 empty] | 機能なし
東京都 | 13402 | 13-402-01-001 | 青ヶ島村 | 青ヶ島村クリーンセンター | 60 | 0 | 0 |  | 可燃ごみ, し尿処理残渣 |  | 焼却 |  | その他 | バッチ運転 | 0.5 | 1 | 2003 | 無し | [14 empty] | 東京電力株式会社 |  | その他 | その他 | 直営 |  | 無し |  | 100 | 70 | 20 | 0.5 | 0.5 | 0.1 | 8.9 | 0 | 0 | 0 | 0 | 0 | 0 | 0 | [29 empty] | 機能なし
東京都 | 13421 | 13-421-01-001 | 小笠原村 | 父島クリーンセンター | 618 | 0 | 0 |  | 可燃ごみ, 粗大ごみ, ごみ処理残渣 |  | 焼却 |  | 固定床式 | バッチ運転 | 4.6 | 1 | 1999 | 無し | [16 empty] | 無し | 薬剤処理 | 委託 |  | 有り | 70 | 100 | 45.3 | 26 | 1.6 | 23.7 | 1.2 | 2.2 | 123 | 100 | 37.1 | 55.8 | 7.1 | 9573 | 12875 | [29 empty] | 機能なし
東京都 | 13815 | 13-815-01-001 | ふじみ衛生組合 | クリーンプラザふじみ | 69802 | 206 |  | 資源化物搬出量 | 可燃ごみ, 粗大ごみ, ごみ処理残渣 |  | 焼却 |  | ストーカ式（可動） | 全連続運転 | 288 | 2 | 2013 | 場内温水, 発電（場内利用）, 場外温水, 発電（場外利用） | 36691200 | 33600000 | 14686939 | 14400000 | 9700 | 19.9 | 40979 | 4236 | 25995 | 438403426 |  |  |  |  | アーバンエナジー㈱ | アーバンエナジー㈱ | 無し | 薬剤処理 | 委託 |  | 無し |  | 100 | 50.3 | 21 | 11.8 | 12.4 | 1.1 | 3.4 | 164 | 100 | 46.4 | 48.9 | 4.7 | 9310 | 9860 | [29 empty] | 機能なし
東京都 | 13816 | 13-816-01-001 | 柳泉園組合 | 柳泉園クリーンポート | 61958 | 259 |  | 資源化物生産量 | 可燃ごみ, ごみ処理残渣, し尿処理残渣 |  | 焼却 |  | ストーカ式（可動） | 全連続運転 | 315 | 3 | 2000 | 場内蒸気, 発電（場内利用）, 場外蒸気, 発電（場外利用） | 30429317 | 19098240 | 252008350 | 39445984 | 6000 | 14 | 19751 | 6385 | 6166 | 61616814 | 0 | 11 | 10.8 | 10.12 | (株)エネット | (株)丸紅 | 無し | 薬剤処理 | 一部委託 |  | 無し |  | 100 | 54.7 | 24.6 | 7.7 | 12.7 | 0 | 0.3 | 200 | 0 |  | 0 | 0 | 0 | 0 | [29 empty] | 機能なし
東京都 | 13820 | 13-820-01-001 | 西多摩衛生組合 | 西多摩衛生組合環境センター | 61145 | 5414 |  | 資源化物搬出量 | 可燃ごみ |  | 焼却 |  | 流動床式 | 全連続運転 | 480 | 3 | 1998 | 場内温水, 場内蒸気, 発電（場内利用）, 場外蒸気, 発電（場外利用） | 8719 | 4200 | 実績値不明 | 実績値不明 | 1980 | 7 | 10292 | 0 | 220 | 1859555 |  |  | 9.7 | 6.64 | 東京電力エナジーパートナー | 東京電力エナジーパートナー | 無し | 薬剤処理 | 一部委託 |  | 無し |  | 100 | 45.1 | 32.8 | 13.8 | 6.6 | 1.1 | 0.6 | 177 | 100 | 45.6 | 49.6 | 4.8 | 8224 | 10941 | [29 empty] | 機能なし
東京都 | 13822 | 13-822-01-001 | 多摩川衛生組合 | クリーンセンター多摩川 | 94290 | 355 |  | 資源化物生産量 | 可燃ごみ, ごみ処理残渣, し尿処理残渣 |  | 焼却 |  | ストーカ式（可動） | 全連続運転 | 450 | 3 | 1998 | 場内温水, 場内蒸気, 発電（場内利用）, 場外蒸気, 発電（場外利用） | 1077732446 | 183346800 | 310756208 | 不明 | 6000 | 13.6 | 32922 | 16071 | 16851 | 225510952 | 17 | 13.15 | 11.26 | 9.1 | (株)エネット | 東京電力パワーグリッド(株)及び (株)F-Power | 薬剤処理 | 薬剤処理 | 委託 |  | 無し |  | 100 | 53 | 20.8 | 10.8 | 10.5 | 3 | 1.9 | 160 | 100 | 43.7 | 50 | 6.3 | 8315 | 9249 | [29 empty] | 機能なし
東京都 | 13823 | 13-823-01-001 | 小平・村山・大和衛生組合 | 3号ごみ焼却施設 | 27102 | 273 |  | 資源化物搬出量 | 可燃ごみ, ごみ処理残渣 |  | 焼却 |  | ストーカ式（可動） | 全連続運転 | 150 | 1 | 1975 | 場内温水 | 5150800 |  | 3229590 | [11 empty] | 東京電力（株） |  | 無し | 薬剤処理 | 委託 |  | 無し |  | 100 | 54.9 | 20 | 10.3 | 9.9 | 4 | 0.9 | 151 | 100 | 39.65 | 7.24 | 53.11 | 9007 | 10041 | [29 empty] | 機能なし
東京都 | 13823 | 13-823-01-002 | 小平・村山・大和衛生組合 | 4・5号ごみ焼却施設 | 42948 | 432 |  | 資源化物搬出量 | 可燃ごみ, ごみ処理残渣 |  | 焼却 |  | ストーカ式（可動） | 全連続運転 | 210 | 2 | 1986 | 場内温水 | 10301600 |  | 6804077 | [11 empty] | 東京電力（株） |  | 無し | 薬剤処理 | 委託 |  | 無し |  | 100 | 54.9 | 20 | 10.3 | 9.9 | 4 | 0.9 | 151 | 100 | 39.65 | 53.11 | 7.24 | 9007 | 10041 | [29 empty] | 機能なし
東京都 | 13844 | 13-844-01-001 | 西秋川衛生組合 | 西秋川衛生組合高尾清掃センター 熱回収施設(焼却施設) | 28342 | 2956 |  | 資源化物搬出量 | 可燃ごみ, 粗大ごみ, 不燃ごみ, ごみ処理残渣, し尿処理残渣 |  | ガス化溶融・改質 |  | 流動床式 | 全連続運転 | 117 | 2 | 2014 | 場内温水, 発電（場内利用）, 発電（場外利用） | 3784320 |  | 9888 |  | 1900 | 14 | 9080 | 不明 | 3311 | 非公表 |  |  |  |  | 出光興産株式会社 | 出光興産株式会社 | 無し | 薬剤処理 | 委託 |  | 無し |  | 100 | 34 | 27 | 8.8 | 20.3 | 5.1 | 4.8 | 0 | 100 | 45.4 | 47.7 | 6.9 | 0 | 0 | [29 empty] | 機能なし
東京都 | 13852 | 13-852-01-001 | 多摩ニュータウン環境組合 | 多摩清掃工場 | 59558.02 | 483.26 |  | 資源化物搬出量 | 可燃ごみ, 粗大ごみ, ごみ処理残渣 |  | 焼却 |  | ストーカ式（可動） | 全連続運転 | 400 | 2 | 1998 | 場内温水, 発電（場内利用）, 場外温水, 発電（場外利用） | 436781706 | 14065128 | 不明 | 14743300 | 8000 | 13.7 | 22856.96 | 0 | 13074.252 | 188223705 | 18.36 | 15.73 | 13.2 | 8.71 | 日立造船㈱東京支社 | 日立造船㈱東京支社 | 無し | セメント固化, 薬剤処理 | 委託 |  | 無し |  | 100 | 48.7 | 23.2 | 14.7 | 9.3 | 2.8 | 1.3 | 166 | 100 | 43.5 | 50.1 | 6.4 | 8340 | 9613 | [29 empty] | 機能なし
東京都 | 13856 | 13-856-01-001 | 東京二十三区清掃一部事務組合 | 東京二十三区清掃一部事務組合大田清掃工場第一工場 | 0 | 0 | 0 |  | 可燃ごみ, ごみ処理残渣 |  | 焼却 |  | ストーカ式（可動） | 全連続運転 | 600 | 3 | 1989 | 無し | [16 empty] | 無し | 薬剤処理 | 一部委託 | 休止 | 無し |  | 0 | 0 | 0 | 0 | 0 | 0 | 0 | 0 | 0 | 0 | 0 | 0 | 0 | 0 | [29 empty] | 機能なし
東京都 | 13856 | 13-856-01-002 | 東京二十三区清掃一部事務組合 | 東京二十三区清掃一部事務組合有明清掃工場 | 82212.89 | 0 | 0 | 資源化物搬出量 | 可燃ごみ, ごみ処理残渣 |  | 焼却 |  | ストーカ式（可動） | 全連続運転 | 400 | 2 | 1994 | 場内温水, 場内蒸気, 発電（場内利用）, 場外温水, 場外蒸気 | 367602888 | 350352000 | 208385120 | 194030600 | 5600 | 5 | 12523.204 | 0 | 383 | 3001640 | 非公開 | 非公開 | 非公開 | 非公開 | Ｆ－Ｐｏｗｅｒ | 東京エコサービス | 無し | 薬剤処理 | 一部委託 |  | 無し |  | 100 | 58.18 | 22.23 | 3.89 | 13.54 | 1.38 | 0.78 | 134 | 100 | 37.67 | 56.34 | 5.99 | 9665 | 10893 | [29 empty] | 機能なし
東京都 | 13856 | 13-856-01-003 | 東京二十三区清掃一部事務組合 | 東京二十三区清掃一部事務組合墨田清掃工場 | 126023.23 | 0 | 0 | 資源化物搬出量 | 可燃ごみ, ごみ処理残渣 |  | 焼却 |  | ストーカ式（可動） | 全連続運転 | 600 | 1 | 1997 | 場内温水, 場内蒸気, 発電（場内利用）, 場外温水 | 146944224 | 84403200 | 3873734.9 | 602071.9 | 13000 | 14.6 | 58012 | 0 | 41169 | 465280752 | 非公開 | 非公開 | 非公開 | 非公開 | 丸紅新電力 | 東京エコサービス、東京電力パワーグリッド | 無し | 薬剤処理 | 一部委託 |  | 無し |  | 100 | 50.79 | 31.91 | 4.18 | 9.56 | 1.65 | 1.91 | 114 | 100 | 39.26 | 53.92 | 6.82 | 9168 | 11360 | [29 empty] | 機能なし
東京都 | 13856 | 13-856-01-004 | 東京二十三区清掃一部事務組合 | 東京二十三区清掃一部事務組合江戸川清掃工場 | 129521.59 | 0 | 0 | 資源化物搬出量 | 可燃ごみ, ごみ処理残渣 |  | 焼却 |  | ストーカ式（可動） | 全連続運転 | 600 | 2 | 1996 | 場内温水, 場内蒸気, 発電（場内利用）, 場外温水 | 53760000 | 15456000 | 26332000 | 1874000 | 12300 | 10.8 | 43497 | 0 | 21094 | 208519680 | 非公開 | 非公開 | 非公開 | 非公開 | アーバンエナジー | 東京エコサービス、東京電力パワーグリッド | 無し | 薬剤処理 | 一部委託 |  | 無し |  | 100 | 54.97 | 26.73 | 4.91 | 9.62 | 1.99 | 1.78 | 125 | 100 | 38.03 | 55.07 | 6.9 | 9415 | 11233 | [29 empty] | 機能なし
東京都 | 13856 | 13-856-01-005 | 東京二十三区清掃一部事務組合 | 東京二十三区清掃一部事務組合千歳清掃工場 | 123478.61 | 0 | 0 | 資源化物搬出量 | 可燃ごみ, ごみ処理残渣 |  | 焼却 |  | ストーカ式（可動） | 全連続運転 | 600 | 1 | 1995 | 場内温水, 場内蒸気, 発電（場内利用）, 場外温水 | 144715738 | 84672000 | 16525898 | 12431800 | 12000 | 11.8 | 48895 | 0 | 35432 | 379763012 | 非公開 | 非公開 | 非公開 | 非公開 | 丸紅新電力 | 東京エコサービス | 無し | 薬剤処理 | 一部委託 |  | 無し |  | 100 | 52.35 | 30.56 | 3.48 | 9.37 | 1.92 | 2.32 | 108 | 100 | 36.86 | 56.47 | 6.67 | 9708 | 12054 | [29 empty] | 機能なし
東京都 | 13856 | 13-856-01-006 | 東京二十三区清掃一部事務組合 | 東京二十三区清掃一部事務組合杉並清掃工場 | 151341.69 | 0 | 0 | 資源化物搬出量 | 可燃ごみ, ごみ処理残渣 |  | 焼却 |  | ストーカ式（可動） | 全連続運転 | 600 | 2 | 2017 | 場内温水, 場内蒸気, 発電（場内利用）, 場外温水 | 79531200 | 78120000 | 11445306 | 11415906 | 24200 | 21.5 | 93585 | 0 | 77359 | 1035988625 | 非公開 | 非公開 | 非公開 | 非公開 | 東京電力エナジーパートナー | 東京エコサービス、東京電力パワーグリッド | 無し | 薬剤処理 | 直営 |  | 無し |  | 100 | 54.07 | 26.89 | 5.42 | 9.22 | 2.13 | 2.27 | 122 | 100 | 39.95 | 52.35 | 7.7 | 8854 | 10363 | [29 empty] | 機能なし
東京都 | 13856 | 13-856-01-007 | 東京二十三区清掃一部事務組合 | 東京二十三区清掃一部事務組合新江東清掃工場 | 411626.97 | 0 | 0 | 資源化物搬出量 | 可燃ごみ, ごみ処理残渣 |  | 焼却 |  | ストーカ式（可動） | 全連続運転 | 1800 | 3 | 1998 | 場内温水, 場内蒸気, 発電（場内利用）, 場外温水, 場外蒸気 | 577978350 | 536256000 | 39264402 | 32892937 | 50000 | 12.6 | 170699 |  | 103666 | 1553751745 | 非公開 | 非公開 | 非公開 | 非公開 | Ｆ－Ｐｏｗｅｒ | 東京エコサービス、東京電力パワーグリッド | 無し | 薬剤処理 | 直営 |  | 無し |  | 100 | 63.48 | 23.77 | 2.4 | 8.21 | 1.1 | 1.04 | 106 | 100 | 33.29 | 60.2 | 6.51 | 10501 | 11849 | [29 empty] | 機能なし
東京都 | 13856 | 13-856-01-008 | 東京二十三区清掃一部事務組合 | 東京二十三区清掃一部事務組合港清掃工場 | 234537.29 | 0 | 0 | 資源化物搬出量 | 可燃ごみ, ごみ処理残渣 |  | 焼却 |  | ストーカ式（可動） | 全連続運転 | 900 | 3 | 1998 | 場内温水, 場内蒸気, 発電（場内利用）, 発電（場外利用） | 7696000 | 0 | 7585593 | 0 | 22000 | 16.1 | 115505 | 457.3 | 79023 | 1096610944 | 非公開 | 非公開 | 非公開 | 非公開 | Ｆ－Ｐｏｗｅｒ | 東京エコサービス | 無し | 薬剤処理 | 一部委託 |  | 無し |  | 100 | 59.67 | 24.22 | 3.98 | 8.99 | 1.71 | 1.43 | 117 | 100 | 38.63 | 55.1 | 6.27 | 9407 | 10995 | [29 empty] | 機能なし
東京都 | 13856 | 13-856-01-009 | 東京二十三区清掃一部事務組合 | 東京二十三区清掃一部事務組合練馬清掃工場 | 146339.07 | 0 | 0 | 資源化物搬出量 | 可燃ごみ, ごみ処理残渣 |  | 焼却 |  | ストーカ式（可動） | 全連続運転 | 500 | 2 | 2015 | 場内温水, 場内蒸気, 発電（場内利用）, 場外温水 | 6908160 | 36556800 | 1463011 | 0 | 18700 | 21.3 | 88409 | 0 | 60210 | 866677661 | 非公開 | 非公開 | 非公開 | 非公開 | アーバンエナジー | 東京エコサービス、東京パワーグリッド | 無し | 薬剤処理 | 直営 |  | 無し |  | 100 | 53.34 | 26.69 | 5.58 | 11 | 1.74 | 1.65 | 130 | 100 | 42.13 | 50.7 | 7.17 | 8489 | 10199 | [29 empty] | 機能なし
東京都 | 13856 | 13-856-01-010 | 東京二十三区清掃一部事務組合 | 東京二十三区清掃一部事務組合豊島清掃工場 | 92062.93 | 0 | 0 | 資源化物搬出量 | 可燃ごみ |  | 焼却 |  | 流動床式 | 全連続運転 | 400 | 2 | 1999 | 場内温水, 場内蒸気, 発電（場内利用）, 場外温水 | 105684096 | 104160000 | 20074653 | 18566000 | 7800 | 11.9 | 36093 | 0 | 10437 | 139681439 | 非公開 | 非公開 | 非公開 | 非公開 | アーバンエナジー | 東京エコサービス | 無し | 薬剤処理 | 一部委託 |  | 無し |  | 100 | 54.16 | 29.13 | 4.11 | 8.64 | 2.12 | 1.84 | 108 | 100 | 35.46 | 56.29 | 8.25 | 9709 | 11828 | [29 empty] | 機能なし
東京都 | 13856 | 13-856-01-011 | 東京二十三区清掃一部事務組合 | 東京二十三区清掃一部事務組合北清掃工場 | 115430.16 | 0 | 0 | 資源化物搬出量 | 可燃ごみ, ごみ処理残渣 |  | 焼却 |  | ストーカ式（可動） | 全連続運転 | 600 | 1 | 1997 | 場内温水, 場内蒸気, 発電（場内利用）, 場外温水 | 197213184 | 72576000 | 36491809 | 6734800 | 11500 | 13 | 46458 | 0 | 25171 | 332667574 | 非公開 | 非公開 | 非公開 | 非公開 | 丸紅新電力 | 東京エコサービス | 無し | 薬剤処理 | 一部委託 |  | 無し |  | 100 | 50.86 | 29.18 | 5.11 | 10.72 | 1.52 | 2.61 | 118 | 100 | 38.81 | 54.26 | 6.93 | 0 | 0 | [29 empty] | 機能なし
東京都 | 13856 | 13-856-01-012 | 東京二十三区清掃一部事務組合 | 東京二十三区清掃一部事務組合渋谷清掃工場 | 41935.53 | 0 | 0 | 資源化物搬出量 | 可燃ごみ |  | 焼却 |  | 流動床式 | 全連続運転 | 200 | 1 | 2001 | 場内温水, 場内蒸気, 発電（場内利用）, 発電（場外利用） | 56763840 | 28224000 | 698000 | 0 | 4200 | 14.1 | 19574 | 44.92 | 8716 | 117466950 | 非公開 | 非公開 | 非公開 | 非公開 | Ｆ－Ｐｏｗｅｒ | 東京エコサービス | 無し | 薬剤処理 | 一部委託 |  | 無し |  | 100 | 55.19 | 28.99 | 4.44 | 8.16 | 1.75 | 1.47 | 110 | 100 | 36.41 | 56.83 | 6.76 | 9787 | 11887 | [29 empty] | 機能なし
東京都 | 13856 | 13-856-01-013 | 東京二十三区清掃一部事務組合 | 東京二十三区清掃一部事務組合中央清掃工場 | 160765.95 | 0 | 0 | 資源化物搬出量 | 可燃ごみ, ごみ処理残渣 |  | 焼却 |  | ストーカ式（可動） | 全連続運転 | 600 | 2 | 2001 | 場内温水, 場内蒸気, 発電（場内利用）, 場外蒸気 | 89839680 | 84403200 | 4341525 | 1335000 | 15000 | 16.9 | 85300 | 0 | 55599 | 822360531 | 非公開 | 非公開 | 非公開 | 非公開 | Ｆ－Ｐｏｗｅｒ | 東京エコサービス、東京電力パワーグリッド | 無し | 薬剤処理 | 一部委託 |  | 無し |  | 100 | 58.13 | 24.25 | 3.57 | 11.3 | 1.43 | 1.32 | 121 | 100 | 35.99 | 57.36 | 6.65 | 9900 | 11283 | [29 empty] | 機能なし
東京都 | 13856 | 13-856-01-014 | 東京二十三区清掃一部事務組合 | 東京二十三区清掃一部事務組合板橋清掃工場 | 137640.15 | 0 | 0 | 資源化物搬出量 | 可燃ごみ, その他, ごみ処理残渣 |  | 焼却 |  | ストーカ式（可動） | 全連続運転 | 600 | 2 | 2002 | 場内温水, 場内蒸気, 発電（場内利用）, 場外温水 | 120600000 | 78690000 | 18047000 | 1266000 | 13200 | 18 | 79005 | 0 | 42669 | 579350040 | 非公開 | 非公開 | 非公開 | 非公開 | Ｆ－Ｐｏｗｅｒ | 東京エコサービス、東京電力パワーグリッド | 溶融処理 | 薬剤処理 | 一部委託 |  | 無し |  | 100 | 51.44 | 29.86 | 4.26 | 11.13 | 1.64 | 1.67 | 118 | 100 | 39.52 | 54.35 | 6.13 | 9242 | 11483 | [29 empty] | 機能なし
東京都 | 13856 | 13-856-01-015 | 東京二十三区清掃一部事務組合 | 東京二十三区清掃一部事務組合多摩川清掃工場 | 76442.6 | 2750.94 | 0 | 資源化物搬出量 | 可燃ごみ, その他, ごみ処理残渣 |  | 焼却 |  | ストーカ式（可動） | 全連続運転 | 300 | 2 | 2003 | 場内温水, 場内蒸気, 発電（場内利用）, 場外温水 | 74733120 | 50601600 | 8589672 | 743530 | 6400 | 16.5 | 39136 | 0 | 14898 | 194630243 | 非公開 | 非公開 | 非公開 | 非公開 | 日立造船 | 東京エコサービス | 溶融処理 | 薬剤処理 | 一部委託 |  | 無し |  | 100 | 49.15 | 31.63 | 4.2 | 11.15 | 1.62 | 2.25 | 117 | 100 | 40.12 | 53.01 | 6.87 | 8975 | 11138 | [29 empty] | 機能なし
東京都 | 13856 | 13-856-01-016 | 東京二十三区清掃一部事務組合 | 東京二十三区清掃一部事務組合足立清掃工場 | 155485.65 | 0 | 0 | 資源化物搬出量 | 可燃ごみ, その他, ごみ処理残渣 |  | 焼却 |  | ストーカ式（可動） | 全連続運転 | 700 | 2 | 2004 | 場内温水, 場内蒸気, 発電（場内利用）, 場外温水 | 109636800 | 77280000 | 66007549 | 50752800 | 16200 | 16.4 | 82681 | 0 | 54271 | 769528474 | 非公開 | 非公開 | 非公開 | 非公開 | アーバンエナジー | 東京エコサービス、東京電力パワーグリッド | 溶融処理 | 薬剤処理 | 一部委託 |  | 無し |  | 100 | 51.08 | 30.42 | 5.19 | 8.95 | 1.84 | 2.52 | 112 | 100 | 36.56 | 56.47 | 6.97 | 9716 | 11692 | [29 empty] | 機能なし
東京都 | 13856 | 13-856-01-017 | 東京二十三区清掃一部事務組合 | 東京二十三区清掃一部事務組合光が丘清掃工場 | 0 | 0 | 0 |  | 可燃ごみ, ごみ処理残渣 |  | 焼却 |  | ストーカ式（可動） | 全連続運転 | 300 | 2 | 2020 | 場内温水, 場内蒸気, 発電（場内利用）, 場外温水, 発電（場外利用） | 不明 | 不明 | 0 | 0 | 9000 | 0 | 0 | 0 | [9 empty] | 薬剤処理 | 一部委託 | 廃止 | 無し |  | 0 | 0 | 0 | 0 | 0 | 0 | 0 | 0 | 0 | 0 | 0 | 0 | 0 | 0 | [29 empty] | 機能なし
東京都 | 13856 | 13-856-01-018 | 東京二十三区清掃一部事務組合 | 東京二十三区清掃一部事務組合世田谷清掃工場 | 70959.97 | 0 | 0 | 資源化物搬出量 | 可燃ごみ, その他 |  | 焼却 |  | ストーカ式（可動） | 全連続運転 | 500 | 2 | 2006 | 場内温水, 場内蒸気, 発電（場内利用）, 場外蒸気 | 46737600 | 14380800 | 10282026 | 9499000 | 6750 | 15 | 34785 | 0 | 11885 | 158527683 | 非公開 | 非公開 | 非公開 | 非公開 | アーバンエナジー | 東京エコサービス、東京電力パワーグリッド | 溶融処理 | 薬剤処理 | 一部委託 |  | 無し |  | 100 | 54.07 | 29.97 | 3.64 | 8.68 | 1.67 | 1.97 | 118 | 100 | 37.76 | 55.75 | 6.49 | 9551 | 11780 | [29 empty] | 機能なし
東京都 | 13856 | 13-856-01-019 | 東京二十三区清掃一部事務組合 | 東京二十三区清掃一部事務組合葛飾清掃工場 | 121287.15 | 4832.64 | 0 | 資源化物搬出量 | 可燃ごみ, その他, ごみ処理残渣 |  | 焼却 |  | ストーカ式（可動） | 全連続運転 | 500 | 2 | 2006 | 場内温水, 場内蒸気, 発電（場内利用）, 場外温水 | 62828237 | 54835200 | 3592115 | 2880940 | 13500 | 16.5 | 56608 | 0 | 21723 | 297984986 | 非公開 | 非公開 | 非公開 | 非公開 | アーバンエナジー | 東京エコサービス、東京パワーグリッド | 溶融処理 | 薬剤処理 | 一部委託 |  | 無し |  | 100 | 50.82 | 27.41 | 6.46 | 10.4 | 1.78 | 3.13 | 135 | 100 | 40.4 | 50.84 | 8.76 | 8561 | 10207 | [29 empty] | 機能なし
東京都 | 13856 | 13-856-01-020 | 東京二十三区清掃一部事務組合 | 東京二十三区清掃一部事務組合品川清掃工場 | 158420.12 | 0 | 0 | 資源化物搬出量 | 可燃ごみ, その他, ごみ処理残渣, し尿処理残渣 |  | 焼却 |  | ストーカ式（可動） | 全連続運転 | 600 | 2 | 2005 | 場内温水, 場内蒸気, 発電（場内利用）, 場外温水 | 408413040 | 403200000 | 132482416 | 130450700 | 15000 | 14.3 | 73843 | 0 | 41008 | 544185441 | 非公開 | 非公開 | 非公開 | 非公開 | Ｆ－Ｐｏｗｅｒ | 東京エコサービス | 溶融処理 | 薬剤処理 | 一部委託 |  | 無し |  | 100 | 53.64 | 29.15 | 3.66 | 10.17 | 1.84 | 1.54 | 107 | 100 | 36.46 | 56.5 | 7.04 | 9725 | 11754 | [29 empty] | 機能なし
東京都 | 13856 | 13-856-01-021 | 東京二十三区清掃一部事務組合 | 東京二十三区清掃一部事務組合破砕ごみ処理施設 | 0 | 0 | 0 | 資源化物搬出量 | ごみ処理残渣 |  | 焼却 |  | 流動床式 | 全連続運転 | 180 | 1 | 1992 | 無し | [16 empty] | 無し | 無し | 一部委託 | 休止 | 無し |  | 0 | 0 | 0 | 0 | 0 | 0 | 0 | 0 | 0 | 0 | 0 | 0 | 0 | 0 | [29 empty] | 機能なし
東京都 | 13856 | 13-856-01-022 | 東京二十三区清掃一部事務組合 | 東京二十三区清掃一部事務組合大田清掃工場 | 173109.21 | 0 | 0 | 資源化物搬出量 | 可燃ごみ, ごみ処理残渣 |  | 焼却 |  | ストーカ式（可動） | 全連続運転 | 600 | 2 | 2014 | 場内温水, 場内蒸気, 発電（場内利用） | 558704832 | 0 | 650391 | 0 | 22800 | 18 | 97643 | 0 | 72816 | 1026986115 | 非公開 | 非公開 | 非公開 | 非公開 | アーバンエナジー | 東京エコサービス、東京電力パワーグリッド | 無し | 薬剤処理 | 一部委託 |  | 無し |  | 100 | 54.54 | 29.4 | 3.45 | 8.91 | 1.35 | 2.35 | 113 | 100 | 38.62 | 55.22 | 6.16 | 9429 | 11304 | [29 empty] | 機能なし
東京都 | 13856 | 13-856-01-023 | 東京二十三区清掃一部事務組合 | 東京二十三区清掃一部事務組合 中防灰溶融施設 | 0 | 0 | 0 | 資源化物搬出量 | その他 |  | その他 |  | その他 | 全連続運転 | 400 | 4 | 2006 | 無し | 0 | 0 | 0 | 0 | 0 | 0 | 0 | 0 | 0 | 0 | 0 | 0 | 0 | 0 | Ｆ－Ｐｏｗｅｒ |  | 溶融処理 | 薬剤処理 | 一部委託 |  | 無し |  | 0 | 0 | 0 | 0 | 0 | 0 | 0 | 0 | 0 | 0 | 0 | 0 | 0 | 0 | [29 empty] | 機能なし
東京都 | 13856 | 13-856-01-024 | 東京二十三区清掃一部事務組合 | 東京二十三区清掃一部事務組合目黒清掃工場 | 0 | 0 | 0 |  | 可燃ごみ |  | 焼却 |  | ストーカ式（可動） | 全連続運転 | 600 | 2 | 2023 | 場内温水, 場内蒸気, 発電（場内利用）, 場外温水 | [16 empty] | 無し | 薬剤処理 |  | 廃止 | 無し |  | 0 | 0 | 0 | 0 | 0 | 0 | 0 | 0 | 0 | 0 | 0 | 0 | 0 | 0 | [29 empty] | 機能なし
東京都 | 13860 | 13-860-01-001 | 浅川清流環境組合 | 浅川清流環境組合可燃ごみ処理施設 | 0 | 0 | 0 |  | 可燃ごみ |  | 焼却 |  | ストーカ式（可動） | 全連続運転 | 228 | 2 | 2020 | 発電（場内利用） | 0 | 0 | 0 | 0 | 5190 | 23 | 0 | 0 | [8 empty] | 薬剤処理 | 薬剤処理 | 委託 | 新設（建設中） | 無し |  | 0 | 0 | 0 | 0 | 0 | 0 | 0 | 0 | 0 | 0 | 0 | 0 | 0 | 0 | [29 empty] | 機能なし
神奈川県 | 14100 | 14-100-01-001 | 横浜市 | 資源循環局金沢工場 | 291477.91 | 0 | 0 |  | 可燃ごみ, 粗大ごみ, ごみ処理残渣, し尿処理残渣 |  | 焼却 |  | ストーカ式（可動） | 全連続運転 | 1200 | 3 | 2001 | 場内温水, 場内蒸気, 発電（場内利用）, 場外蒸気, 発電（場外利用） | 309267667 | 236903347 | 56220300 | 29404778 | 35000 | 15 | 132332 | 1657 | [8 empty] | 溶融処理 | セメント固化, 薬剤処理 | 一部委託 |  | 無し |  | 100 | 53.21 | 19.57 | 8.36 | 12.34 | 1.88 | 4.64 | 160 | 100 | 43.6 | 50.59 | 5.81 | 9825 | 9690 | [29 empty] | 機能なし
神奈川県 | 14100 | 14-100-01-002 | 横浜市 | 資源循環局保土ケ谷工場 | 0 | 0 | 0 |  | 可燃ごみ, 粗大ごみ |  | 焼却 |  | ストーカ式（可動） | 全連続運転 | 1200 | 3 | 1980 | 場内温水, 場内蒸気, 発電（場内利用）, 場外蒸気 | 246184153 | 89310374 | - | - | 4200 | - | - | - | [8 empty] | 無し | セメント固化, 薬剤処理 | 一部委託 |  | 無し |  | 0 | 0 | 0 | 0 | 0 | 0 | 0 | 0 | 0 | 0 | 0 | 0 | 0 | 0 | [29 empty] | 機能なし
神奈川県 | 14100 | 14-100-01-003 | 横浜市 | 資源循環局都筑工場 | 219559.57 | 0 | 0 |  | 可燃ごみ, 粗大ごみ, ごみ処理残渣 |  | 焼却 |  | ストーカ式（可動） | 全連続運転 | 1200 | 3 | 1984 | 場内温水, 場内蒸気, 発電（場内利用）, 場外蒸気, 発電（場外利用） | 274469204 | 181729905 | 37413235 | 19320495 | 13000 | 12 | 85772 | 2274 | [8 empty] | 無し | セメント固化, 薬剤処理 | 一部委託 |  | 無し |  | 100 | 56.14 | 22.36 | 4.74 | 11.37 | 2.3 | 3.09 | 140 | 100 | 38.96 | 54.19 | 6.85 | 11411 | 11130 | [29 empty] | 機能なし
神奈川県 | 14100 | 14-100-01-004 | 横浜市 | 資源循環局鶴見工場 | 257428.62 | 0 | 0 |  | 可燃ごみ, 粗大ごみ, ごみ処理残渣 |  | 焼却 |  | ストーカ式（可動） | 全連続運転 | 1200 | 3 | 1995 | 場内温水, 場内蒸気, 発電（場内利用）, 場外蒸気, 発電（場外利用） | 443250057 | 345822556 | 22903782 | 10551675 | 22000 | 12 | 97098 | 4499 | [8 empty] | 無し | セメント固化, 薬剤処理 | 一部委託 |  | 無し |  | 100 | 54.88 | 22.68 | 5.23 | 11 | 1.54 | 4.67 | 150 | 100 | 36.74 | 55.72 | 7.54 | 11646 | 11252 | [29 empty] | 機能なし
神奈川県 | 14100 | 14-100-01-005 | 横浜市 | 資源循環局旭工場 | 123873.72 | 0 | 0 |  | 可燃ごみ, 粗大ごみ, ごみ処理残渣 |  | 焼却 |  | ストーカ式（可動） | 全連続運転 | 540 | 3 | 1999 | 場内温水, 場内蒸気, 発電（場内利用）, 場外蒸気, 発電（場外利用） | - | - | 29384688 | 15423153 | 9000 | 13 | 42105 | 442 | [8 empty] | 無し | セメント固化, 薬剤処理 | 一部委託 |  | 無し |  | 100 | 49.94 | 20.14 | 8.89 | 12.34 | 1.72 | 6.97 | 160 | 100 | 45.37 | 48.27 | 6.36 | 9470 | 9402 | [29 empty] | 機能なし
神奈川県 | 14130 | 14-130-01-001 | 川崎市 | 浮島処理センター | 179054 | 0 | 0 |  | 混合（未分別）ごみ, ごみ処理残渣 |  | 焼却 |  | ストーカ式（可動） | 全連続運転 | 900 | 3 | 1995 | 場内温水, 場内蒸気, 発電（場内利用）, 発電（場外利用） | 364395294 | 0 | 0 | 0 | 12500 | 9 | 47110 | 26 | [8 empty] | 無し | 薬剤処理 | 直営 |  | 無し |  | 100 | 50.4 | 29.4 | 4.5 | 8.5 | 2.3 | 4.9 | 0 | 0 | 0 | 0 | 0 | 0 | 0 | [29 empty] | 機能なし
神奈川県 | 14130 | 14-130-01-002 | 川崎市 | 堤根処理センター | 64500 | 0 | 0 |  | 混合（未分別）ごみ, ごみ処理残渣 |  | 焼却 |  | ストーカ式（可動） | 全連続運転 | 600 | 2 | 1978 | 場内温水, 場内蒸気, 発電（場内利用）, 場外蒸気 | 37656461 | 不明 | 622932 | 622932 | 2000 | 5 | 9566 | 415 | [8 empty] | 無し | 薬剤処理 | 直営 |  | 無し |  | 100 | 53.5 | 25 | 5.2 | 8.3 | 2.1 | 5.9 | 0 | 0 | 0 | 0 | 0 | 0 | 0 | [29 empty] | 機能なし
神奈川県 | 14130 | 14-130-01-003 | 川崎市 | 王禅寺処理センター | 106446 | 0 | 0 |  | 混合（未分別）ごみ, ごみ処理残渣 |  | 焼却 |  | ストーカ式（可動） | 全連続運転 | 450 | 3 | 2011 | 場内温水, 場内蒸気, 発電（場内利用）, 場外蒸気, 発電（場外利用） | 29710134 | 11721604 | 7430541 | 7430541 | 7500 | 20 | 58061 | 11 | [8 empty] | 無し | 薬剤処理 | 一部委託 |  | 無し |  | 100 | 49.5 | 24 | 6.5 | 11.9 | 3.7 | 4.4 | 0 | 0 | 0 | 0 | 0 | 0 | 0 | [29 empty] | 機能なし
神奈川県 | 14150 | 14-150-01-001 | 相模原市 | 北清掃工場 | 68854.4 | 0 | 0 |  | 可燃ごみ, ごみ処理残渣 |  | 焼却 |  | ストーカ式（可動） | 全連続運転 | 450 | 3 | 1991 | 場内温水, 場内蒸気, 発電（場内利用）, 場外温水, 場外蒸気, 発電（場外利用） | 80030845 | 60511127 | 20110898 | 13087131 | 2500 | 9.3 | 16311.5 | 0 | [8 empty] | 溶融処理 | セメント固化, 薬剤処理 | 一部委託 |  | 無し |  | 100 | 32.9 | 20.2 | 10.4 | 6.2 | 10 | 20.3 | 140 | 100 | 36.1 | 51.7 | 12.2 | 9263 | 10280 | [29 empty] | 機能なし
神奈川県 | 14150 | 14-150-01-002 | 相模原市 | 南清掃工場 | 125180 | 1027 | 0 | 資源化物搬出量 | 可燃ごみ, 混合（未分別）ごみ, ごみ処理残渣, し尿処理残渣 |  | ガス化溶融・改質 |  | 流動床式 | 全連続運転 | 525 | 3 | 2010 | 場内温水, 場内蒸気, 発電（場内利用）, 場外温水, 場外蒸気, 発電（場外利用） | 80679600 | 48679320 | 61331000 | 34920000 | 10000 | 15 | 59265 | 0 | 27579 | 408083421 | 17 | 13.39 | 11.37 | 9.18 | （株）F・パワー | 東電P・G 日立造船（株） | 溶融処理 | セメント固化, 薬剤処理, その他 | 一部委託 |  | 無し |  | 100 | 37.34 | 26.06 | 11.26 | 11.68 | 3.76 | 9.9 | 220 | 100 | 42.31 | 48.77 | 8.92 | 10220 | 10161 | [29 empty] | 機能なし
神奈川県 | 14201 | 14-201-01-001 | 横須賀市 | 横須賀市南処理工場 | 91555 | 6865 |  | 資源化物搬出量 | 可燃ごみ, 粗大ごみ, ごみ処理残渣 |  | 焼却 |  | ストーカ式（可動） | 全連続運転 | 600 | 3 | 1983 | 場内温水, 場内蒸気, 発電（場内利用）, 場外温水, 場外蒸気, 発電（場外利用） | - | - | 727691192 | 8524603 | 3100 | - | 12783.9 | 68.889 | [8 empty] | 無し | 無し | 直営 |  | 無し |  | 100 | 48.8 | 9.4 | 24.5 | 9.8 | 7.5 | 0 | 174 | 100 | 48.8 | 45 | 6.2 | 7249 | 5335 | [29 empty] | 機能なし
神奈川県 | 14203 | 14-203-01-001 | 平塚市 | 環境事業センター | 79172 | 253 |  | 資源化物搬出量 | 可燃ごみ, 粗大ごみ, ごみ処理残渣, し尿処理残渣 |  | 焼却 |  | 流動床式 | 全連続運転 | 315 | 3 | 2013 | 場内温水, 発電（場内利用）, 場外温水, 発電（場外利用） | 41120233 | 78614 | 565863000 | 4968390 | 5900 | 20 | 38053 | 26492 | [8 empty] | 無し | その他 | 委託 |  | 無し |  | 100 | 46.2 | 24.5 | 15 | 9.4 | 1 | 3.9 | 129.8 | 100 | 41.5 | 5.6 | 52.9 | 0 | 10493 | [29 empty] | 機能なし
神奈川県 | 14204 | 14-204-01-001 | 鎌倉市 | 鎌倉市名越クリーンセンター | 29992 | 2135 |  | 資源化物搬出量 | 可燃ごみ, 粗大ごみ, ごみ処理残渣, し尿処理残渣 |  | 焼却 |  | ストーカ式（可動） | 全連続運転 | 150 | 2 | 1981 | 場内温水 | 8064000 |  | 0 | [13 empty] | 無し | 無し | 委託 |  | 無し |  | 100 | 51.3 | 23.4 | 4 | 14.9 | 1 | 5.4 | 183 | 100 | 48.2 | 47.3 | 4.5 | 9150 | 0 | [29 empty] | 機能なし
神奈川県 | 14205 | 14-205-01-001 | 藤沢市 | 藤沢市北部環境事業所 | 41218 | 5459 |  | 資源化物搬出量 | 可燃ごみ, し尿処理残渣 |  | 焼却 |  | ストーカ式（可動） | 全連続運転 | 150 | 1 | 1972 | 場内温水, 場内蒸気, 発電（場内利用）, 発電（場外利用） | 93811536 |  | 42335462 |  | 4000 | 20 | 22282 | 2774 | 14874 | 237320719 | 18 | 15.09 | 11.71 | 8.13 | 東京電力エナジーパートナー株式会社 | タクマエナジー株式会社 | 無し | 無し | 委託 |  | 無し |  | 100 | 44 | 23 | 16.4 | 7.4 | 2.8 | 6.4 | 148 | 100 | 42.3 | 49.9 | 7.8 | 8340 | 10050 | [29 empty] | 機能なし
神奈川県 | 14205 | 14-205-01-002 | 藤沢市 | 藤沢市石名坂環境事業所 | 59831.37 | 5468.35 |  | 資源化物搬出量 | 可燃ごみ, 粗大ごみ |  | 焼却 |  | 流動床式 | 全連続運転 | 260 | 2 | 1984 | 場内温水, 場内蒸気, 発電（場内利用）, 場外温水, 発電（場外利用） | 不明 | 不明 | 8709844.8 | 3001617.5 | 2100 | 10.39 | 11006.4 | 0 | 1160.5 | 7727054 | 0 | 0 | 8 | 5 | 荏原環境プラント（株）東日本営業統括部 | 荏原環境プラント（株）東日本営業統括部 | 無し | その他 | 一部委託 |  | 無し |  | 100 | 47.13 | 20.94 | 8.7 | 17.15 | 1.43 | 4.65 | 287 | 100 | 54.45 | 41.12 | 4.43 | 6378 | 6553 | [29 empty] | 機能なし
神奈川県 | 14206 | 14-206-01-001 | 小田原市 | 小田原市清掃工場 | 32687 | 252 |  | 資源化物搬出量 | 可燃ごみ, 粗大ごみ |  | 焼却 |  | ストーカ式（可動） | 全連続運転 | 180 | 2 | 1979 | 場内温水, 場外温水 | 5500000 | 2302025 | 4593500 | 2296750 | [12 empty] | 無し | セメント固化, 薬剤処理 | 一部委託 |  | 無し |  | 100 | 42.9 | 26.6 | 18.1 | 7.5 | 1.7 | 3.2 | 156 | 100 | 43.8 | 48.6 | 7.6 | 8040 | 7740 | [29 empty] | 機能なし
神奈川県 | 14206 | 14-206-01-002 | 小田原市 | 小田原市清掃工場 | 19197 | 148 |  | 資源化物搬出量 | 可燃ごみ, 粗大ごみ |  | 焼却 |  | ストーカ式（可動） | 全連続運転 | 150 | 2 | 1991 | 場内温水, 場外温水 | 6500000 | 2720575 | 4593500 | 2296750 | [12 empty] | 無し | セメント固化, 薬剤処理 | 一部委託 |  | 無し |  | 100 | 42.9 | 26.6 | 18.1 | 7.5 | 1.7 | 3.2 | 156 | 100 | 43.8 | 48.6 | 7.6 | 8040 | 7740 | [29 empty] | 機能なし
神奈川県 | 14207 | 14-207-01-001 | 茅ヶ崎市 | 茅ヶ崎市ごみ焼却処理施設 | 59879 | 1090 |  | 資源化物搬出量 | 可燃ごみ, 粗大ごみ, 不燃ごみ, ごみ処理残渣, し尿処理残渣 |  | 焼却 |  | ストーカ式（可動） | 全連続運転 | 360 | 3 | 1995 | 場内温水, 場内蒸気, 発電（場内利用）, 場外温水, 発電（場外利用） | 80246 | 55188 | 把握できていない | 把握できていない | 3000 | 12 | 20922 | 212 | 12723 | 149038656 |  | 13.49 | 12.36 | 9.24 | 東京電力エナジーパートナー株式会社 | 出光グリーンパワー株式会社 | 無し | 薬剤処理 | 委託 |  | 無し |  | 100 | 43.73 | 25.15 | 15.42 | 7.5 | 2.8 | 5.4 | 128 | 100 | 39.6 | 6.7 | 53.7 | 9123 | 11290 | [29 empty] | 機能なし
神奈川県 | 14208 | 14-208-01-001 | 逗子市 | 逗子市清掃センターじん芥処理場 | 16466 | 1096 |  | 資源化物搬出量 | 可燃ごみ, ごみ処理残渣 |  | 焼却 |  | ストーカ式（可動） | 全連続運転 | 140 | 2 | 1981 | 場内温水 | 3670 | 0 | 不明 | [11 empty] | 東京電力株式会社 |  | 薬剤処理 | 薬剤処理 | 直営 |  | 無し |  | 100 | 54.3 | 23.9 | 4.7 | 13.9 | 0.4 | 2.8 | 174 | 100 | 51.8 | 43.2 | 5 | 6830 | 7930 | [29 empty] | 機能なし
神奈川県 | 14212 | 14-212-01-001 | 厚木市 | 厚木市環境センター | 65322 | 0 | 0 |  | 可燃ごみ, ごみ処理残渣, し尿処理残渣 |  | 焼却 |  | 流動床式 | 全連続運転 | 324 | 3 | 1987 | 場内温水, 場内蒸気, 発電（場内利用）, 場外温水, 発電（場外利用） | 95337 | 91738 | 13290 | 12323 | 1200 | 8 | 8718 | 計測不明 | 80 | 730520 | 無し | 11.17 | 9.21 | 6.41 | 東京電力エナジーパートナー株式会社 | 東京電力エナジーパートナー株式会社 | 無し | セメント固化 | 一部委託 |  | 無し |  | 100 | 47 | 29.4 | 7 | 11.4 | 3.5 | 1.7 | 185 | 100 | 46.9 | 46.1 | 7 | 7513 | 8912 | [29 empty] | 機能なし
神奈川県 | 14213 | 14-213-01-001 | 大和市 | 大和市環境管理センター | 54591 | 0 | 0 |  | 可燃ごみ, 資源ごみ, ごみ処理残渣, し尿処理残渣 |  | 焼却 |  | ストーカ式（可動） | 全連続運転 | 450 | 3 | 1993 | 場内蒸気, 発電（場内利用）, 場外蒸気, 発電（場外利用） | 187562245 | 31456320 | 78649848 | 15189250 | 3100 | 13 | 16456 | 1481 | 4950 | 45511829 |  | 12.29 | 11.19 | 8.39 | 東京電力エナジーパートナー㈱ | 東京電力エナジーパートナー㈱ | 薬剤処理 | セメント固化, 薬剤処理 | 一部委託 |  | 無し |  | 100 | 48.5 | 26.2 | 6.1 | 13.7 | 2.2 | 3.3 | 153 | 100 | 43.21 | 50.36 | 6.43 | 8400 | 10025 | [29 empty] | 機能なし
神奈川県 | 14217 | 14-217-01-001 | 南足柄市 | 南足柄市清掃工場 | 9512.05 | 33.6 |  | 資源化物搬出量 | 可燃ごみ, 粗大ごみ, ごみ処理残渣 |  | 焼却 |  | ストーカ式（可動） | 准連続運転 | 73 | 2 | 1982 | 場内温水 | 8823200 |  | 338100 | [11 empty] | 東京電力エナジーパートナー㈱ |  | 無し | 薬剤処理 | 一部委託 |  | 無し |  | 100 | 30.21 | 11.33 | 20.23 | 22.63 | 3.5 | 12.1 | 174 | 100 | 53.1 | 38.8 | 8.1 | 5973 | 7034 | [29 empty] | 機能なし
神奈川県 | 14301 | 14-301-01-001 | 葉山町 | 葉山町クリ-ンセンタ- | 0 | 0 | 0 |  | 可燃ごみ |  | 焼却 |  | ストーカ式（可動） | バッチ運転 | 40 | 4 | 1977 | 無し | [16 empty] | 無し | 無し | 直営 | 休止 | 無し |  | 100 | 62.5 | 13.3 | 4.4 | 17.5 | 1.1 | 1.2 | 218 | 100 | 59 | 5.8 | 35.2 | 5150 | 6128 | [29 empty] | 機能なし
神奈川県 | 14382 | 14-382-01-001 | 箱根町 | 箱根町環境センター清掃第1プラントごみ処理施設 | 15331 | 0 | 0 |  | 可燃ごみ, 粗大ごみ, 不燃ごみ |  | 焼却 |  | 流動床式 | 准連続運転 | 135 | 2 | 1993 | 無し | [14 empty] | 東京電力エナジーパートナー |  | 無し | セメント固化 | 一部委託 |  | 無し |  | 100 | 45.4 | 20 | 11 | 13.7 | 3 | 6.9 | 169 | 100 | 45.4 | 47.7 | 6.9 | 0 | 0 | [29 empty] | 機能なし
神奈川県 | 14401 | 14-401-01-001 | 愛川町 | 愛川町美化プラント | 0 | 0 | 0 |  | 可燃ごみ, ごみ処理残渣 |  | 焼却 |  | 流動床式 | 准連続運転 | 56 | 2 | 1990 | 無し | [14 empty] | エネサーブ㈱、東京電力エナジーパートナー㈱ |  | セメント固化 | セメント固化 | 委託 | 休止 | 無し |  | 0 | 0 | 0 | 0 | 0 | 0 | 0 | 0 | 0 | 0 | 0 | 0 | 0 | 0 | [29 empty] | 機能なし
神奈川県 | 14815 | 14-815-01-001 | 秦野市伊勢原市環境衛生組合 | 伊勢原清掃工場 | 10611 | 0 | 0 |  | 可燃ごみ |  | 焼却 |  | ストーカ式（可動） | 全連続運転 | 90 | 1 | 1985 | 場内温水 | 不明 |  | 不明 | [11 empty] | 東京電力パワーグリッド㈱ |  | 無し | 薬剤処理 | 直営 |  | 無し |  | 100 | 42.6 | 19 | 10.6 | 24.4 | 1.3 | 2.1 | 274.3 | 100 | 53.2 | 41.6 | 5.2 | 6498 | 7823 | [29 empty] | 機能なし
神奈川県 | 14815 | 14-815-01-002 | 秦野市伊勢原市環境衛生組合 | はだのクリーンセンター | 54419 | 1128 |  | 資源化物搬出量 | 可燃ごみ, 粗大ごみ |  | 焼却 |  | ストーカ式（可動） | 全連続運転 | 200 | 2 | 2012 | 場内温水, 発電（場内利用）, 場外温水, 発電（場外利用） | 不明 | 3504000 | 不明 | 3911900 | 3820 | 19.7 | 26719.8 | 0 | 18765.606 | 281690882 | 17 | 12.49 | 11.43 | 8.68 | 東京電力パワーグリッド㈱ | 東京電力パワーグリッド㈱、出光グリーンパワー㈱ | 無し | 薬剤処理 | 委託 |  | 無し |  | 100 | 57.7 | 25.1 | 7.3 | 7 | 0.4 | 2.5 | 171.1 | 100 | 39 | 56 | 5 | 9568 | 11054 | [29 empty] | 機能なし
神奈川県 | 14818 | 14-818-01-001 | 高座清掃施設組合 | 高座清掃施設組合ごみ処理施設 | 20522 | 2200 |  | 資源化物搬出量 | 可燃ごみ, ごみ処理残渣, し尿処理残渣 |  | 焼却 |  | 流動床式 | 全連続運転 | 150 | 1 | 1984 | 場内温水, 発電（場内利用）, 場外温水, 場外蒸気 | 27088320 | 19494720 | 15084420 | 8761480 | 800 | 5 | 2082 | [9 empty] | 無し | セメント固化 | 直営 | 廃止 | 無し |  | 100 | 49.6 | 21.7 | 8.1 | 14.7 | 0.3 | 5.6 | 162.5 | 100 | 64 | 31 | 5 | 4232 | 4761 | [29 empty] | 機能なし
神奈川県 | 14818 | 14-818-01-002 | 高座清掃施設組合 | 高座清掃施設組合ごみ処理施設 | 26240 | 2815 |  | 資源化物搬出量 | 可燃ごみ, ごみ処理残渣, し尿処理残渣 |  | 焼却 |  | 流動床式 | 全連続運転 | 200 | 1 | 1991 | 場内温水, 発電（場内利用）, 場外温水, 場外蒸気 | 27088320 | 19494720 | 13085280 | 7600320 | 800 | 6 | 3027 | [9 empty] | 無し | セメント固化 | 直営 | 廃止 | 無し |  | 100 | 49.6 | 21.7 | 8.1 | 14.7 | 0.3 | 5.6 | 162.5 | 100 | 64 | 31 | 5 | 4232 | 4761 | [29 empty] | 機能なし
神奈川県 | 14818 | 14-818-01-003 | 高座清掃施設組合 | 高座クリーンセンターじん芥処理施設 | 26629 | 698 |  | 資源化物搬出量 | 可燃ごみ, ごみ処理残渣, し尿処理残渣 |  | 焼却 |  | ストーカ式（可動） | 全連続運転 | 122.5 | 2 | 2019 | 場内温水, 発電（場内利用）, 場外温水, 場外蒸気, 発電（場外利用） |  |  | 2064067 | 2064067 | 4870 | 23 | 11085.4 | 184.78 | [8 empty] | 無し | 薬剤処理 | 委託 | 新設（建設中） | 無し |  | 100 | 52.3 | 26.1 | 8.5 | 8.6 | 0.4 | 4.1 | 0 | 100 | 0 | 91.2 | 8.8 | 9265 | 11023 | [29 empty] | 機能なし
神奈川県 | 14827 | 14-827-01-001 | 湯河原町真鶴町衛生組合 | 湯河原町真鶴町衛生組合湯河原美化センター | 13544 | 1267 |  | 資源化物搬出量 | 可燃ごみ, 粗大ごみ |  | 焼却 |  | ストーカ式（可動） | 准連続運転 | 70 | 2 | 1997 | 場内温水 | 5644800 |  | 5644800 |  | 0 |  |  |  | 0 | [5 empty] | 東京電力㈱ |  | 無し | 薬剤処理 | 委託 |  | 無し |  | 100 | 41.5 | 19.9 | 11.2 | 23.5 | 1.3 | 2.6 | 163 | 100 | 57.6 | 35.9 | 6.5 | 5315 | 6678 | [29 empty] | 機能なし
神奈川県 | 14829 | 14-829-01-001 | 足柄東部清掃組合 | 大井美化センター | 9609 | 92 |  | 資源化物搬出量 | 可燃ごみ, 粗大ごみ, ごみ処理残渣 |  | 焼却 |  | 流動床式 | 准連続運転 | 50 | 1 | 1984 | 場内温水 | 不明 |  | 不明 | [11 empty] | 東京電力エナジーパートナー(株) |  | 無し | 薬剤処理 | 一部委託 |  | 無し |  | 100 | 43.8 | 22.6 | 8.4 | 17.7 | 7 | 0.5 | 225 | 100 | 52.4 | 7.5 | 40.1 | 0 | 0 | [29 empty] | 機能なし
神奈川県 | 14837 | 14-837-01-001 | 足柄西部清掃組合 | 足柄西部環境センター | 6672 | 15 |  | 資源化物搬出量 | 可燃ごみ, ごみ処理残渣 |  | 焼却 |  | 流動床式 | 准連続運転 | 50 | 2 | 1995 | 場内温水 | 1996000 |  | 1198000 | [11 empty] | 東京電力エナジーパートナー株式会社 |  | 無し | 薬剤処理, その他 | 委託 |  | 無し |  | 100 | 38.3 | 36.6 | 8.4 | 10 | 3.5 | 3.2 | 0 | 100 | 48.7 | 6.1 | 45.2 | 7280 | 7500 | [29 empty] | 機能なし
新潟県 | 15100 | 15-100-01-001 | 新潟市 | 新潟市亀田清掃センター | 97576 | 516 |  | 資源化物搬出量 | 可燃ごみ, ごみ処理残渣, し尿処理残渣 |  | 焼却 |  | 流動床式 | 全連続運転 | 390 | 3 | 1997 | 場内温水, 発電（場内利用）, 場外温水, 発電（場外利用） | 73336127 | 431194973 | 把握なし | 把握なし | 5500 | 13 | 34513 | 0 | 18991 | 221772720 |  |  |  |  | 東北電力㈱ | 出光グリーンパワー㈱ | 無し | 薬剤処理 | 一部委託 |  | 無し |  | 100 | 56.3 | 22.8 | 7.8 | 8.7 | 1.7 | 2.7 | 161 | 100 | 45 | 49.7 | 5.3 | 10500 | 9960 | [29 empty] | 機能なし
新潟県 | 15100 | 15-100-01-002 | 新潟市 | 新潟市鎧潟クリーンセンター | 19671 | 1920 |  | 資源化物搬出量 | 可燃ごみ, 不燃ごみ, ごみ処理残渣, し尿処理残渣 |  | ガス化溶融・改質 |  | シャフト式 | 全連続運転 | 120 | 2 | 2001 | 場内温水, 発電（場内利用）, 発電（場外利用） | 5944200 |  | 不明 | 不明 | 1500 | 8.8 | 4616 | 把握していない | 82 | 558135 |  |  |  |  | 東北電力㈱ | 東北電力㈱ | 無し | 薬剤処理 | 委託 |  | 無し |  | 100 | 54.2 | 16.2 | 14.6 | 10.9 | 2.9 | 1.2 | 108 | 100 | 55.3 | 39.9 | 4.8 | 6125 | 0 | [29 empty] | 機能なし
新潟県 | 15100 | 15-100-01-003 | 新潟市 | 新潟市新田清掃センター焼却施設 | 89588 | 3544 |  | 資源化物搬出量 | 可燃ごみ, ごみ処理残渣 |  | 焼却 |  | ストーカ式（可動） | 全連続運転 | 330 | 3 | 2012 | 場内蒸気, 発電（場内利用）, 場外蒸気, 発電（場外利用） | - | 197736000 | 105914713 | 17063290 | 7800 | 19 | 43240 | 3170 | [8 empty] | 薬剤処理, 溶融処理 | 薬剤処理, 溶融処理 | 委託 |  | 無し |  | 100 | 49.8 | 17.5 | 7.8 | 16 | 2.1 | 6.8 | 250 | 100 | 47.5 | 46.5 | 6 | 7566 | 8393 | [29 empty] | 機能なし
新潟県 | 15202 | 15-202-01-001 | 長岡市 | 寿クリーンセンターごみ焼却施設 | 32647 | 0 | 0 |  | 可燃ごみ, その他 |  | 焼却 |  | ストーカ式（可動） | 全連続運転 | 160 | 2 | 1998 | 場内温水, 場外温水 | 28440720 | 19662720 | [12 empty] | 東北電力（株） |  | 無し | セメント固化, 薬剤処理 | 委託 |  | 有り | 98 | 100 | 64.75 | 18.92 | 4.61 | 8.53 | 1.85 | 1.34 | 150 | 100 | 39.28 | 53.2 | 7.52 | 9021 | 0 | [29 empty] | 機能なし
新潟県 | 15202 | 15-202-01-002 | 長岡市 | 鳥越クリーンセンターごみ焼却施設 | 26018 | 71.62 | 0 | 資源化物搬出量 | 可燃ごみ, ごみ処理残渣 |  | 焼却 |  | 流動床式 | 全連続運転 | 150 | 2 | 1986 | 場内温水 | 4473504 | [13 empty] | 東北電力（株） |  | 無し | 薬剤処理 | 一部委託 |  | 有り | 99 | 100 | 64.8 | 18.9 | 4.6 | 8.5 | 1.9 | 1.3 | 152.5 | 100 | 39.3 | 53.2 | 7.5 | 9030 | 0 | [29 empty] | 機能なし
新潟県 | 15202 | 15-202-01-003 | 長岡市 | 中之島クリーンセンター焼却処理施設 | 0 | 0 | 0 |  | 可燃ごみ, ごみ処理残渣 |  | 焼却 |  | 流動床式 | 准連続運転 | 60 | 2 | 1991 | 場内温水 | 1277000 |  | 0 | [11 empty] | 東北電力㈱ |  | 無し | 薬剤処理 | 直営 | 廃止 | 無し |  | 0 | 0 | 0 | 0 | 0 | 0 | 0 | 0 | 0 | 0 | 0 | 0 | 0 | 0 | [29 empty] | 機能なし
新潟県 | 15204 | 15-204-01-001 | 三条市 | 三条市清掃センター流動床式ガス化溶融炉 | 35633 | 1093 | 0 | 資源化物搬出量 | 可燃ごみ, 粗大ごみ, ごみ処理残渣, し尿処理残渣 |  | その他 |  | その他 | 全連続運転 | 160 | 2 | 2012 | 発電（場内利用）, 発電（場外利用） |  |  |  |  | 2850 | 15.5 | 14052 | 0 | 5087 | 把握していない |  |  |  |  | 把握していない。送電は東北電力（株） |  | 溶融処理 | 薬剤処理 | 委託 |  | 有り | 99 | 100 | 56.7 | 16.8 | 14.5 | 5.1 | 0.6 | 6.3 | 135 | 100 | 40.6 | 53.1 | 6.3 | 8989 | 10113 | [29 empty] | 機能なし
新潟県 | 15205 | 15-205-01-001 | 柏崎市 | クリーンセンターかしわざきごみ処理場 | 24929 | 0 | 0 |  | 可燃ごみ, 粗大ごみ, その他, し尿処理残渣 |  | 焼却 |  | 流動床式 | 全連続運転 | 160 | 2 | 1992 | 場内温水 | 2431 |  | 不明 | [11 empty] | 東北電力（株） |  | セメント固化 | セメント固化 | 委託 |  | 有り | 100 | 100 | 53.4 | 31.5 | 2.1 | 11.3 | 1.2 | 0.5 | 165 | 100 | 40.8 | 49.1 | 10.1 | 8232 | 8297 | [29 empty] | 機能なし
新潟県 | 15208 | 15-208-01-001 | 小千谷市 | 時水清掃工場 | 12176 | 250 |  | 資源化物搬出量 | 可燃ごみ, 粗大ごみ, ごみ処理残渣, し尿処理残渣 |  | 焼却 |  | ストーカ式（可動） | 全連続運転 | 120 | 2 | 1990 | 場内温水 | 8 |  | 8 | [11 empty] | 東北電力株式会社 |  | 無し | 薬剤処理 | 一部委託 |  | 無し |  | 100 | 62.7 | 13.5 | 12.3 | 8.9 | 1.1 | 1.5 | 151 | 100 | 43.7 | 50.1 | 6.2 | 0 | 0 | [29 empty] | 機能なし
新潟県 | 15210 | 15-210-01-001 | 十日町市 | エコクリーンセンター | 13681 | 2935 |  | 資源化物生産量 | 可燃ごみ, 粗大ごみ, し尿処理残渣 |  | 焼却 |  | ストーカ式（可動） | 全連続運転 | 135 | 2 | 1993 | 場内温水, 発電（場内利用） | 8912978 |  | 8448458 |  | 20 | 0.09 | 59.172 | [7 empty] | 東北電力㈱ |  | 無し | 薬剤処理 | 委託 |  | 無し |  | 100 | 40.9 | 26.1 | 19.5 | 6.3 | 4.2 | 3 | 207 | 100 | 37.3 | 55.2 | 7.5 | 9477 | 0 | [29 empty] | 機能なし
新潟県 | 15211 | 15-211-01-001 | 見附市 | 見附市清掃センター | 10308 | 5 |  | 資源化物搬出量 | 可燃ごみ, 粗大ごみ, ごみ処理残渣, し尿処理残渣 |  | 焼却 |  | ストーカ式（可動） | 准連続運転 | 60 | 2 | 1986 | 場内温水 | 1300 |  | 1300 | [11 empty] | 東北電力㈱ |  | 無し | 薬剤処理 | 一部委託 |  | 無し |  | 100 | 55.3 | 16.2 | 10.1 | 17 | 0 | 1.4 | 123 | 100 | 61.2 | 35.4 | 3.4 | 5478 | 5478 | [29 empty] | 機能なし
新潟県 | 15212 | 15-212-01-001 | 村上市 | 村上市ごみ処理場(エコパークむらかみ) | 22490 | 9 |  | 資源化物搬出量 | 可燃ごみ, 粗大ごみ, その他, 不燃ごみ, し尿処理残渣 |  | 焼却 |  | ストーカ式（可動） | 全連続運転 | 94 | 2 | 2015 | 発電（場内利用）, 発電（場外利用） | 把握していない | 把握していない | 把握していない | 把握していない | 1370 | 16.8 | 8624.37 | 0 | 4841.21 | 61253516 | 事業者のため非公表 | 事業者のため非公表 | 事業者のため非公表 | 事業者のため非公表 | 日立造船㈱ | 日立造船㈱ | その他 | セメント固化, 薬剤処理 | 委託 |  | 有り | 92.57 | 100 | 44.8 | 24.9 | 14.2 | 10.7 | 1.8 | 3.6 | 166 | 100 | 46 | 47.7 | 6.3 | 7832 | 10301 | [29 empty] | 機能なし
新潟県 | 15216 | 15-216-01-001 | 糸魚川市 | 清掃センター／ごみ処理施設(炭化方式) | 11765 | 10.4 |  | 資源化物搬出量 | 可燃ごみ, 粗大ごみ |  | 炭化 |  | 回転式 | 全連続運転 | 70 | 2 | 2002 | 場内温水, 場外温水 | 3094883 | 不明 | 0 | 0 | 0 | 0 | 0 | 0 | [8 empty] | 無し | 薬剤処理 | 委託 |  | 有り | 100 | 100 | 62.2 | 17.2 | 12.7 | 3.1 | 0.3 | 4.5 | 123 | 100 | 48.1 | 4.5 | 47.4 | 0 | 9480 | [29 empty] | 機能なし
新潟県 | 15217 | 15-217-01-001 | 妙高市 | 妙高クリーンセンター | 9967 | 0 | 0 |  | 可燃ごみ, 粗大ごみ |  | 焼却 |  | 流動床式 | 准連続運転 | 70 | 2 | 1996 | 場内温水, 場外温水 | 45400 | 27240 | [14 empty] | 無し | セメント固化, 薬剤処理 | 委託 |  | 無し |  | 100 | 55.8 | 8 | 10.9 | 21 | 2.2 | 2.1 | 312 | 100 | 68.2 | 29 | 2.8 | 0 | 3748 | [29 empty] | 機能なし
新潟県 | 15222 | 15-222-01-001 | 上越市 | 第1クリーンセンター | 0 | 0 | 0 |  | 可燃ごみ, ごみ処理残渣, し尿処理残渣 |  | 焼却 |  | ストーカ式（可動） | 全連続運転 | 140 | 2 | 1988 | 無し | [16 empty] | 無し | 薬剤処理 | 一部委託 | 廃止 | 無し |  | 0 | 0 | 0 | 0 | 0 | 0 | 0 | 0 | 0 | 0 | 0 | 0 | 0 | 0 | [29 empty] | 機能なし
新潟県 | 15222 | 15-222-01-002 | 上越市 | 第2クリーンセンター | 0 | 0 | 0 |  | 可燃ごみ |  | 焼却 |  | ストーカ式（可動） | 准連続運転 | 98 | 2 | 1995 | 場内温水 | 18816000 |  | 0 | [13 empty] | 無し | 薬剤処理 | 一部委託 | 休止 | 無し |  | 0 | 0 | 0 | 0 | 0 | 0 | 0 | 0 | 0 | 0 | 0 | 0 | 0 | 0 | [29 empty] | 機能なし
新潟県 | 15222 | 15-222-01-003 | 上越市 | 上越市クリーンセンター | 48130.07 | 0 | 0 |  | 可燃ごみ, ごみ処理残渣, し尿処理残渣 |  | 焼却 |  | ストーカ式（可動） | 全連続運転 | 170 | 2 | 2017 | 場内温水, 発電（場内利用）, 場外温水 | 13238400 | 5678400 | 11328000 | 2433600 | 6290 | 24.6 | 32068 | 0 | [8 empty] | 薬剤処理 | 薬剤処理 | 委託 |  | 無し |  | 100 | 56.9 | 18.7 | 10.6 | 4.6 | 2 | 7.2 | 127.2 | 100 | 36.9 | 56.5 | 6.6 | 9724 | 11553 | [29 empty] | 機能なし
新潟県 | 15223 | 15-223-01-001 | 阿賀野市 | 阿賀野市環境センター | 8714 | 0 | 0 |  | 可燃ごみ, ごみ処理残渣 |  | 焼却 |  | 流動床式 | 准連続運転 | 60 | 2 | 1993 | 無し | [14 empty] | 東北電力株式会社 |  | 無し | 薬剤処理 | 一部委託 |  | 有り | 99.997 | 100 | 56 | 15.5 | 15.4 | 11.6 | 0.4 | 1.1 | 131 | 100 | 57.2 | 39.6 | 3.2 | 6021 | 6021 | [29 empty] | 機能なし
新潟県 | 15224 | 15-224-01-001 | 佐渡市 | 佐渡クリーンセンターごみ焼却施設 | 17485 | 0 |  |  | 可燃ごみ |  | 焼却 |  | ストーカ式（可動） | 全連続運転 | 120 | 2 | 1997 | 場内温水, 場外温水 | 12700800 | 8467200 | 10750320 | 7166880 | [10 empty] | 東北電力（株） |  | 無し | 薬剤処理 | 委託 |  | 無し |  | 100 | 49.1 | 19.2 | 15.9 | 12.8 | 1.3 | 1.7 | 146.2 | 100 | 44.9 | 49.1 | 6 | 8155 | 0 | [29 empty] | 機能なし
新潟県 | 15224 | 15-224-01-002 | 佐渡市 | 灰溶融固形化施設(メルティングセンター佐渡) | 2020 | 1416 |  | 資源化物搬出量 | ごみ処理残渣 |  | その他 |  | その他 | 全連続運転 | 14.5 | 1 | 2001 | 場内温水 | 1363445 |  | 1183275 | [11 empty] | 東北電力（株） |  | 無し | その他 | 委託 |  | 無し |  | 0 | 0 | 0 | 0 | 0 | 0 | 0 | 0 | 0 | 0 | 0 | 0 | 0 | 0 | [29 empty] | 機能なし
新潟県 | 15225 | 15-225-01-001 | 魚沼市 | エコプラント魚沼 | 18828 | 29 |  | 資源化物搬出量 | 可燃ごみ, ごみ処理残渣, し尿処理残渣 |  | 焼却 |  | 流動床式 | 准連続運転 | 95 | 2 | 1995 | 場内温水, 場外温水 | 31799040 | 27665165 | 6996150 | 5419918 | [12 empty] | 無し | 薬剤処理 | 一部委託 |  | 有り | 87 | 100 | 59.2 | 15.2 | 7.3 | 16 | 0 | 2.3 | 136 | 100 | 62.1 | 4.1 | 33.8 | 5376 | 0 | [29 empty] | 機能なし
新潟県 | 15226 | 15-226-01-001 | 南魚沼市 | 環境衛生センター可燃ごみ処理施設 | 21027 | 986 |  | 資源化物生産量 | 可燃ごみ, 粗大ごみ, し尿処理残渣 |  | ガス化溶融・改質 |  | シャフト式 | 全連続運転 | 110 | 2 | 2004 | 発電（場内利用）, 場外温水 | 21564000 | 2822400 | 把握できない | 把握できない | 1350 | 11.4 | 4489 | 4489 | 0 | 0 | 0 | 0 | 0 | 0 | 東北電力(株) |  | 無し | 薬剤処理 | 委託 |  | 有り | 93 | 100 | 48.7 | 32.1 | 6.8 | 9.8 | 1.4 | 1.2 | 179 | 100 | 49.3 | 45.5 | 5.2 | 7326 | 10231 | [29 empty] | 機能なし
新潟県 | 15385 | 15-385-01-001 | 阿賀町 | 阿賀町クリーンセンター | 3510 | 3 |  | 資源化物搬出量 | 可燃ごみ, 粗大ごみ, し尿処理残渣 |  | 焼却 |  | ストーカ式（可動） | 准連続運転 | 50 | 2 | 1994 | 場内温水 | 2943881 |  | 不明 | [11 empty] | ㈱アシストワンエナジー |  | 無し | 薬剤処理 | 委託 |  | 有り | 99 | 100 | 52.7 | 26 | 6.8 | 12.5 | 1.5 | 0.5 | 116 | 100 | 47.5 | 47.5 | 5 | 0 | 7729 | [29 empty] | 機能なし
新潟県 | 15586 | 15-586-01-001 | 粟島浦村 | 粟島浦村ごみ焼却処理施設 | 177 | 39 | 0 | 資源化物生産量 | 可燃ごみ, 混合（未分別）ごみ, 粗大ごみ, し尿処理残渣 |  | 焼却 |  | ストーカ式（可動） | バッチ運転 | 5 | 1 | 1990 | 無し | [16 empty] | 無し | 薬剤処理 | 直営 |  | 無し |  | 100 | 45 | 35 | 10 | 5 | 5 | 0 | 0 | 0 | 0 | 0 | 0 | 0 | 0 | [29 empty] | 機能なし
新潟県 | 15838 | 15-838-01-001 | 津南地域衛生施設組合 | 津南地域衛生施設組合ごみ処理場 | 3631 | 0 | 0 |  | 可燃ごみ, し尿処理残渣 |  | 焼却 |  | ストーカ式（可動） | バッチ運転 | 36 | 2 | 1992 | 無し | [16 empty] | 無し | 薬剤処理 | 直営 |  | 有り | 99.53 | 100 | 54.7 | 16.4 | 4.8 | 18.7 | 2.2 | 3.2 | 286 | 100 | 70.6 | 25.6 | 3.8 | 3055 | 0 | [29 empty] | 機能なし
新潟県 | 15893 | 15-893-01-001 | 加茂市・田上町消防衛生組合 | 清掃センター | 13722 | 0 | 0 |  | 可燃ごみ, し尿処理残渣 |  | 焼却 |  | ストーカ式（可動） | 准連続運転 | 60 | 2 | 1980 | 無し | [16 empty] | 無し | 薬剤処理 | 一部委託 |  | 有り | 91 | 100 | 46.8 | 16.5 | 12.2 | 21.2 | 0.5 | 2.8 | 137 | 100 | 55.7 | 41.2 | 3.1 |  | 5520 | [29 empty] | 機能なし
新潟県 | 15900 | 15-900-01-001 | 燕・弥彦総合事務組合 | 燕・弥彦総合事務組合環境センター(流動床炉) | 11755 | 0 |  |  | 可燃ごみ, ごみ処理残渣 |  | 焼却 |  | 流動床式 | 全連続運転 | 78 | 2 | 1995 | 場内温水 | 5292000 |  | 5292000 | [11 empty] | 東北電力 |  | 無し | セメント固化 | 委託 |  | 無し |  | 100 | 54.6 | 16.3 | 9.9 | 16.9 | 0 | 2.3 | 123.5 | 100 | 64.4 | 32.6 | 3 | 4530 | 0 | [29 empty] | 機能なし
新潟県 | 15900 | 15-900-01-002 | 燕・弥彦総合事務組合 | 燕・弥彦総合事務組合・環境センター(ストーカ炉) | 14105 | 0 |  |  | 可燃ごみ |  | 焼却 |  | ストーカ式（可動） | 全連続運転 | 80 | 2 | 1984 | 無し | [16 empty] | 無し | 薬剤処理 | 委託 |  | 無し |  | 100 | 54.6 | 16.3 | 9.9 | 16.9 | 0 | 2.3 | 123.5 | 100 | 64.4 | 3 | 32.6 | 4530 | 0 | [29 empty] | 機能なし
新潟県 | 15906 | 15-906-01-001 | 豊栄郷清掃施設処理組合 | 豊栄環境センター | 16969 | 0 | 0 |  | 可燃ごみ, 粗大ごみ, ごみ処理残渣 |  | 焼却 |  | ストーカ式（可動） | 准連続運転 | 130 | 3 | 1997 | 場内温水 | 5268480 |  | 把握できない | [13 empty] | 無し | 薬剤処理 | 直営 |  | 無し |  | 100 | 51.4 | 27 | 6.4 | 12.2 | 2.2 | 0.8 | 135 | 100 | 46.1 | 49 | 4.9 | 8098 | 0 | [29 empty] | 機能なし
新潟県 | 15912 | 15-912-01-001 | 新発田地域広域事務組合 | 中条地区塵芥焼却場 | 18900 | 0 | 0 |  | 可燃ごみ, ごみ処理残渣 |  | 焼却 |  | ストーカ式（可動） | 准連続運転 | 100 | 2 | 1987 | 場内温水 | 15655808 |  | 把握していない | [13 empty] | 無し | セメント固化, 薬剤処理 | 一部委託 |  | 無し |  | 100 | 50 | 27.9 | 10 | 9.6 | 1.8 | 0.7 | 130.3 | 100 | 42.6 | 52.2 | 5.2 | 0 | 8799 | [29 empty] | 機能なし
新潟県 | 15912 | 15-912-01-002 | 新発田地域広域事務組合 | 新発田広域クリーンセンター | 27414 | 0 | 0 |  | 可燃ごみ, ごみ処理残渣 |  | 焼却 |  | ストーカ式（可動） | 准連続運転 | 127 | 3 | 1998 | 場内温水, 場外温水 | 8467200 | 6773760 | 把握していない | 把握していない | [12 empty] | 無し | セメント固化, 薬剤処理 | 一部委託 |  | 無し |  | 100 | 43 | 20.9 | 17.7 | 16 | 1.3 | 1.1 | 151 | 100 | 42.3 | 52.7 | 5 | 0 | 8896 | [29 empty] | 機能なし
新潟県 | 15947 | 15-947-01-001 | 五泉地域衛生施設組合 | ごみ焼却場 | 22674 | 0 | 0 |  | 可燃ごみ |  | 焼却 |  | ストーカ式（可動） | 全連続運転 | 150 | 2 | 2001 | 場内温水 | 2054848 |  | 2054848 | 788 | [12 empty] | 薬剤処理 | 薬剤処理 | 一部委託 |  | 無し |  | 100 | 34.5 | 29.5 | 23.8 | 10.4 | 0.9 | 0.9 | 115.5 | 100 | 46.8 | 49 | 4.2 | 7888 | 8100 | [29 empty] | 機能なし
富山県 | 16211 | 16-211-01-001 | 射水市 | 射水市クリーンピア射水 | 27729 | 35 |  | 資源化物搬出量 | 可燃ごみ, ごみ処理残渣 |  | 焼却 |  | 流動床式 | 全連続運転 | 138 | 3 | 2002 | 場内温水, 場内蒸気, 発電（場内利用） | 2470 |  | 把握不能 |  | 1470 | 9.5 | 5376 | [7 empty] | 北陸電力（株） |  | 溶融処理 | セメント固化, 薬剤処理, 溶融処理 | 委託 |  | 無し |  | 100 | 60.3 | 19.3 | 13.7 | 1.5 | 0 | 5.2 | 106 | 100 | 39.9 | 6.3 | 53.8 | 9130 | 9760 | [29 empty] | 機能なし
富山県 | 16891 | 16-891-01-001 | 砺波広域圏事務組合 | クリーンセンターとなみごみ処理施設 | 18561 | 0 | 0 |  | 可燃ごみ, ごみ処理残渣 |  | 焼却 |  | ストーカ式（可動） | 全連続運転 | 73.2 | 2 | 1990 | 場内温水 | 837710 |  | 1098414 | [11 empty] | 北陸電力 | なし | 無し | 薬剤処理 | 一部委託 | 能力変更 | 有り | 100 | 100 | 45.9 | 26.2 | 17.8 | 8.4 | 1.1 | 0.6 | 58.2 | 100 | 35.1 | 58.8 | 6.1 | 10133 | 0 | [29 empty] | 機能なし
富山県 | 16892 | 16-892-01-001 | 新川広域圏事務組合 | 新川広域圏事務組合エコぽ～と | 32816 | 55 |  | 資源化物搬出量 | 可燃ごみ, ごみ処理残渣 |  | 焼却 |  | 流動床式 | 准連続運転 | 174 | 3 | 2002 | 場内温水, 場外温水 | 59270400 | 32928000 | 把握していない | 把握していない | [10 empty] | 北陸電力株式会社 |  | 無し | セメント固化 | 直営 |  | 無し |  | 100 | 57.3 | 11.4 | 7.1 | 17.3 | 5.2 | 1.7 | 169 | 100 | 44.3 | 48.9 | 6.8 | 0 | 9739 | [29 empty] | 機能なし
富山県 | 16897 | 16-897-01-001 | 富山地区広域圏事務組合 | 富山地区広域圏クリーンセンター | 153040 | 2697 |  | 資源化物搬出量 | 可燃ごみ, 粗大ごみ, ごみ処理残渣 |  | 焼却 |  | ストーカ式（可動） | 全連続運転 | 810 | 3 | 2003 | 場内温水, 場内蒸気, 発電（場内利用）, 場外温水, 発電（場外利用） | 2053788083 | 62757828 | 6089328 | 4506109 | 20000 | 20 | 90958 | 404 | 58847 | 827243159 | 平均14.06 | 平均14.06 | 平均14.06 | 平均14.06 | 北陸電力株式会社 | 株式会社エネット | 溶融処理 | 薬剤処理, 溶融処理 | 一部委託 |  | 無し |  | 100 | 44.4 | 24.2 | 13.3 | 17.1 | 1 | 0 | 167 | 100 | 50.6 | 41.4 | 8 | 9186 | 9264 | [29 empty] | 機能なし
富山県 | 16900 | 16-900-01-001 | 高岡地区広域圏事務組合 | 高岡広域エコ・クリーンセンター | 66338 | 0 | 0 |  | 可燃ごみ, 粗大ごみ, ごみ処理残渣, し尿処理残渣 |  | 焼却 |  | ストーカ式（可動） | 全連続運転 | 255 | 3 | 2014 | 場内温水, 発電（場内利用） | 9072000 | 0 | 9072000 | 0 | 4600 | 17.1 | 26272 | 0 | 15816 | 239940019 | 19.24 | 5.62 | 5.62 | 5.62 | 北陸電力株式会社 | 株式会社エネット | 無し | 薬剤処理 | 一部委託 |  | 無し |  | 100 | 66.4 | 18.9 | 6 | 5 | 1.3 | 2.4 | 121 | 100 | 41.3 | 7.3 | 51.4 | 8640 | 10519 | [29 empty] | 機能なし
石川県 | 17201 | 17-201-01-001 | 金沢市 | 東部環境エネルギーセンター | 41602.88 | 0 | 0 |  | 可燃ごみ, ごみ処理残渣 |  | 焼却 |  | ストーカ式（可動） | 全連続運転 | 250 | 2 | 1990 | 場内温水, 発電（場内利用）, 場外温水, 発電（場外利用） | 123446400 | 50803200 | 15951760 | 13214262 | 3000 | 10.6 | 11519.586 | 239.087 | 6628.071 | 66858668 | 10.0872 |  |  |  | 北陸電力 | 出光グリーンパワー | 無し | セメント固化, 薬剤処理 | 直営 |  | 無し |  | 100 | 57.2 | 17.6 | 19.7 | 5 | 0.5 | 0 | 160 | 100 | 43.4 | 51.8 | 4.8 | 9845 | 9349 | [29 empty] | 機能なし
石川県 | 17201 | 17-201-01-002 | 金沢市 | 西部環境エネルギーセンター | 92682 | 0 | 0 |  | 可燃ごみ, その他, ごみ処理残渣, し尿処理残渣 |  | 焼却 |  | ストーカ式（可動） | 全連続運転 | 340 | 2 | 2011 | 場内温水, 発電（場内利用）, 場外温水, 場外蒸気, 発電（場外利用） | 83903280 | 75774000 | 26051609 | 25164922 | 7000 | 18.6 | 46230 | 221 | 36416 | 559297583 | 15.36 |  |  |  | 北陸電力（株） | 北陸電力（株）、出光グリーンパワー（株） | 無し | セメント固化, 薬剤処理 | 直営 |  | 有り | 95.5 | 100 | 63.7 | 18.9 | 9.5 | 7.7 | 0.2 | 0 | 140 | 100 | 36.2 | 57.3 | 6.5 | 10300 | 11300 | [29 empty] | 機能なし
石川県 | 17203 | 17-203-01-001 | 小松市 | 小松市環境美化センター | 401 | 0 | 0 |  | 可燃ごみ |  | 焼却 |  | ストーカ式（可動） | 准連続運転 | 150 | 3 | 1983 | 場内温水 | 6092800 |  | 6092800 | [13 empty] | 無し | セメント固化, 薬剤処理 | 直営 | 廃止 | 無し |  | 0 | 0 | 0 | 0 | 0 | 0 | 0 | 0 | 0 | 0 | 0 | 0 | 0 | 0 | [29 empty] | 機能なし
石川県 | 17203 | 17-203-01-002 | 小松市 | エコロジーパークこまつ（クリーンセンター） | 25855 | 0 | 0 |  | 可燃ごみ |  | 焼却 |  | ストーカ式（可動） | 全連続運転 | 110 | 2 | 2018 | 発電（場内利用）, 発電（場外利用） |  |  |  |  | 1990 | 20.06 | 10677 | 3715 | [8 empty] | 無し | 薬剤処理 | 委託 | 新設（新規稼働） | 無し |  | 100 | 37.9 | 35.5 | 12.6 | 10.2 | 1.9 | 1.9 | 166 | 100 | 45.6 | 48 | 6.4 | 7743 | 0 | [29 empty] | 機能なし
石川県 | 17204 | 17-204-01-001 | 輪島市 | 輪島クリーンセンター焼却処理施設 | 5675 | 0 | 0 |  | 可燃ごみ |  | 焼却 |  | ストーカ式（可動） | バッチ運転 | 50 | 2 | 1993 | 無し | [16 empty] | 無し | 薬剤処理 | 直営 |  | 無し |  | 100 | 50.9 | 23.1 | 15.7 | 9.4 | 0.4 | 0.5 | 99.8 | 100 | 40.5 | 55.5 | 4 | 9425 | 0 | [29 empty] | 機能なし
石川県 | 17206 | 17-206-01-001 | 加賀市 | 加賀市環境美化センター加賀ごみ処理施設 | 22523 | 40 |  | 資源化物搬出量 | 可燃ごみ, ごみ処理残渣 |  | 焼却 |  | 流動床式 | 全連続運転 | 160 | 2 | 1996 | 場内温水, 場内蒸気, 場外温水 | 105120000 | 36616800 | 不明 | 不明 | [10 empty] | 北陸電力 |  | 無し | セメント固化, 薬剤処理 | 委託 |  | 無し |  | 100 | 40.8 | 26.5 | 7.4 | 24 | 0.8 | 0.5 | 131 | 100 | 50 | 44.7 | 5.3 | 7137 | 0 | [29 empty] | 機能なし
石川県 | 17206 | 17-206-01-002 | 加賀市 | 加賀市環境美化センター山中美化センター | 0 | 0 |  |  | 可燃ごみ |  | 焼却 |  | ストーカ式（可動） | バッチ運転 | 25 | 2 | 1996 | 無し | [14 empty] | 北陸電力 |  | 無し | 薬剤処理 | 直営 | 休止 | 無し |  | 0 | 0 | 0 | 0 | 0 | 0 | 0 | 0 | 0 | 0 | 0 | 0 | 0 | 0 | [29 empty] | 機能なし
石川県 | 17211 | 17-211-01-001 | 能美市 | 能美市美化センター | 13409 | 0 | 0 |  | 可燃ごみ, 粗大ごみ, ごみ処理残渣 |  | 焼却 |  | ストーカ式（可動） | 全連続運転 | 75 | 2 | 1992 | 場内温水 | 3386880 |  | 不明 | [11 empty] | 北陸電力 |  | 無し | 薬剤処理 | 直営 | 能力変更 | 無し |  | 100 | 56.2 | 20.2 | 6 | 15.3 | 1.8 | 0.5 | 131.8 | 100 | 44.6 | 50 | 5.4 | 8288 | 0 | [29 empty] | 機能なし
石川県 | 17463 | 17-463-01-001 | 能登町 | 内浦クリーンセンター | 0 | 0 | 0 |  | 可燃ごみ, その他, ごみ処理残渣 |  | 焼却 |  | ストーカ式（可動） | バッチ運転 | 14 | 2 | 1997 | 場内温水 | 1317120 |  | 0 | [13 empty] | 無し | 薬剤処理 | 一部委託 | 休止 | 無し |  | 0 | 0 | 0 | 0 | 0 | 0 | 0 | 0 | 0 | 0 | 0 | 0 | 0 | 0 | [29 empty] | 機能なし
石川県 | 17841 | 17-841-01-001 | 白山野々市広域事務組合 | 松任石川環境クリーンセンター | 52604 | 0 | 0 |  | 可燃ごみ, ごみ処理残渣 |  | 焼却 |  | ストーカ式（可動） | 全連続運転 | 240 | 3 | 1997 | 場内温水, 発電（場内利用）, 発電（場外利用） | 434549 |  | 不明 |  | 2900 | 11.5 | 22660 | 0 | [8 empty] | 無し | 薬剤処理 | 直営 |  | 無し |  | 100 | 43 | 19.9 | 31.3 | 4.8 | 0 | 1 | 99.5 | 100 | 36.4 | 57.9 | 5.7 | 9992 | 0 | [29 empty] | 機能なし
石川県 | 17856 | 17-856-01-001 | 石川北部アール・ディ・エフ広域処理組合 | 石川北部RDFセンター | 35678 | 2627 |  | 資源化物生産量 | 固形化燃料 |  | ガス化溶融・改質 |  | 流動床式 | 全連続運転 | 160 | 2 | 2002 | 場内温水, 発電（場内利用）, 発電（場外利用） | 1330080 | 0 | 1325952 | 0 | 7000 | 18 | 38228 | 0 | [8 empty] | 溶融処理 | 薬剤処理 | 委託 |  | 無し |  | 100 | 48.8 | 16.5 | 6.2 | 27.1 | 0.7 | 0.7 | 593 | 100 | 3.6 | 86.5 | 9.9 | 19547 | 16337 | [29 empty] | 機能なし
福井県 | 18201 | 18-201-01-001 | 福井市 | クリーンセンター | 67611 | 104 |  | 資源化物搬出量 | 可燃ごみ, 粗大ごみ |  | 焼却 |  | 流動床式 | 全連続運転 | 345 | 3 | 1991 | 場内温水, 場内蒸気, 発電（場内利用）, 場外温水 | 35126520 | 15787200 | 20773830 | 不明 | 1700 | 10.29 | 12490 | 0 | 4396 | 非公開 |  |  |  |  | 北陸電力 | 北陸電力 | 無し | セメント固化 | 一部委託 |  | 無し |  | 100 | 64.2 | 12.7 | 6.3 | 7 | 3.6 | 6.2 | 178 | 100 | 47.3 | 4.4 | 48.3 | 7993 | 0 | [29 empty] | 機能なし
福井県 | 18202 | 18-202-01-001 | 敦賀市 | 敦賀市清掃センター | 18470 | 302 |  | 資源化物搬出量 | 可燃ごみ, 粗大ごみ, ごみ処理残渣 |  | 焼却 |  | 流動床式 | 准連続運転 | 100 | 2 | 1992 | 場内温水, その他 | 不明 | 不明 | 不明 | 不明 | [10 empty] | 北陸電力 |  | 無し | セメント固化 | 委託 |  | 無し |  | 100 | 47 | 25.8 | 11.9 | 6.5 | 3.7 | 5.1 | 179.3 | 100 | 45.3 | 5.5 | 49.2 | 7376 | 0 | [29 empty] | 機能なし
福井県 | 18204 | 18-204-01-001 | 小浜市 | 小浜市クリーンセンター | 12253 | 89 |  | 資源化物搬出量 | 可燃ごみ, 粗大ごみ |  | 焼却 |  | 流動床式 | 准連続運転 | 56 | 2 | 2000 | 場内温水 | 5096000 | [13 empty] | 関西電力株式会社 |  | 無し | 薬剤処理 | 委託 |  | 無し |  | 100 | 50.6 | 20.7 | 10.3 | 7.8 | 4.8 | 5.8 | 177.5 | 100 | 37.8 | 53.7 | 8.5 | 9185 | 0 | [29 empty] | 機能なし
福井県 | 18481 | 18-481-01-001 | 高浜町 | 高浜町清掃センター | 4527 | 29 |  | 資源化物搬出量 | 可燃ごみ, 粗大ごみ, ごみ処理残渣 |  | 焼却 |  | ストーカ式（可動） | 准連続運転 | 30 | 2 | 1989 | 無し | [14 empty] | 関西電力株式会社 |  | 無し | 薬剤処理 | 委託 |  | 有り | 85 | 100 | 36.6 | 24.3 | 30.3 | 4.4 | 2.1 | 2.3 | 0 | 100 | 37.2 | 57.6 | 5.2 | 0 | 0 | [29 empty] | 機能なし
福井県 | 18483 | 18-483-01-001 | おおい町 | 大飯清掃センター | 2126 | 38 |  | 資源化物搬出量 | 可燃ごみ, 資源ごみ |  | 焼却 |  | ストーカ式（可動） | バッチ運転 | 14 | 2 | 1994 | 無し | [14 empty] | 関西電力株式会社 |  | 無し | 薬剤処理 | 委託 |  | 無し |  | 100 | 56.6 | 25.7 | 3.8 | 7.9 | 4.6 | 1.4 | 140.8 | 100 | 48.6 | 46.3 | 5.1 | 0 | 7585 | [29 empty] | 機能なし
福井県 | 18821 | 18-821-01-001 | 美浜・三方環境衛生組合 | ガス化溶融施設 | 5699 | 416 |  | 資源化物搬出量 | 可燃ごみ, その他, ごみ処理残渣, し尿処理残渣 |  | ガス化溶融・改質 |  | シャフト式 | 全連続運転 | 22 | 1 | 2003 | 場内温水 | 6746880 |  | 不明 | [11 empty] | 関西電力 |  | 無し | 薬剤処理 | 委託 |  | 有り | 87 | 100 | 38.9 | 38.9 | 5.5 | 2.4 | 0.7 | 13.6 | 204 | 100 | 37.1 | 56.9 | 6 | 9885 | 0 | [29 empty] | 機能なし
福井県 | 18825 | 18-825-01-001 | 福井坂井地区広域市町村圏事務組合 | 清掃センター | 49782 | 11 |  | 資源化物搬出量 | 可燃ごみ, 資源ごみ, ごみ処理残渣 |  | 焼却 |  | ストーカ式（可動） | 全連続運転 | 222 | 3 | 1995 | 場内温水, 発電（場内利用）, 場外温水 | 137776679 | 57684521 | 不明 | 16904030 | 320 | 不明 | 1628 | [7 empty] | 北陸電力㈱ |  | 無し | 薬剤処理 | 委託 |  | 無し |  | 100 | 45.5 | 32.1 | 7.1 | 5.7 | 4.1 | 5.5 | 165 | 100 | 37.8 | 53.5 | 8.7 | 9398 | 12658 | [29 empty] | 機能なし
福井県 | 18833 | 18-833-01-001 | 大野・勝山地区広域行政事務組合 | 大野・勝山地区広域行政事務組合ごみ処理施設 | 18351 | 1029 |  | 資源化物搬出量 | 可燃ごみ, その他, ごみ処理残渣 |  | ガス化溶融・改質 |  | 流動床式 | 全連続運転 | 84 | 2 | 2006 | 場内温水, 場内蒸気, 場外温水 | 44424282 | 12667200 | 49143582 | 18864439 | [10 empty] | 北陸電力 |  | 無し | 薬剤処理 | 委託 |  | 有り | 90.5 | 100 | 45.6 | 27.1 | 7.4 | 15.7 | 1.4 | 2.8 | 173 | 100 | 42.5 | 52.4 | 5.1 | 8793 | 10788 | [29 empty] | 機能なし
福井県 | 18839 | 18-839-01-001 | 南越清掃組合 | 第1清掃センター | 16496 | 0 | 0 |  | 可燃ごみ |  | 焼却 |  | ストーカ式（可動） | 全連続運転 | 150 | 2 | 1984 | 無し | [14 empty] | 北陸電力株式会社 |  | 無し | 薬剤処理 | 委託 |  | 無し |  | 100 | 67.1 | 8.9 | 4.3 | 15.8 | 0.2 | 3.7 | 239 | 100 | 49.7 | 46.2 | 4.1 | 7548 | 7915 | [29 empty] | 機能なし
福井県 | 18839 | 18-839-01-002 | 南越清掃組合 | 第2清掃センター | 6431 | 0 | 0 |  | 可燃ごみ, ごみ処理残渣 |  | 焼却 |  | ストーカ式（可動） | バッチ運転 | 30 | 1 | 1997 | 場内温水 | 6000 |  | 3000 | [11 empty] | 北陸電力株式会社 |  | 無し | 薬剤処理 | 委託 |  | 無し |  | 100 | 41.7 | 20.1 | 27.4 | 3.8 | 1.2 | 5.8 | 192 | 100 | 45.3 | 49.9 | 4.8 | 8345 | 10882 | [29 empty] | 機能なし
福井県 | 18839 | 18-839-01-003 | 南越清掃組合 | 新ごみ処理施設（仮称） | 0 | 0 | 0 |  | 可燃ごみ, その他 |  | 焼却 |  | ストーカ式（可動） | 全連続運転 | 84 | 2 | 2021 | 無し | [16 empty] | 無し | 薬剤処理 | 委託 | 新設（建設中） | 無し |  | 0 | 0 | 0 | 0 | 0 | 0 | 0 | 0 | 0 | 0 | 0 | 0 | 0 | 0 | [29 empty] | 機能なし
福井県 | 18844 | 18-844-01-001 | 鯖江広域衛生施設組合 | 鯖江広域衛生施設組合 鯖江クリーンセンター ごみ焼却施設 | 26886 | 0 | 0 |  | 可燃ごみ, ごみ処理残渣, し尿処理残渣 |  | 焼却 |  | 流動床式 | 准連続運転 | 120 | 2 | 1986 | 場内温水 | 不明 | 不明 | 不明 | 不明 | [10 empty] | 北陸電力株式会社 |  | 無し | セメント固化 | 委託 |  | 有り | 99 | 100 | 40.7 | 29.2 | 14.1 | 11.2 | 0.8 | 4 | 161.5 | 100 | 51.8 | 4 | 44.2 | 7095 | 10925 | [29 empty] | 機能なし
山梨県 | 19202 | 19-202-01-001 | 富士吉田市 | 富士吉田市環境美化センターごみ処理施設 | 32853 | 0 |  |  | 可燃ごみ, 粗大ごみ, ごみ処理残渣 |  | 焼却 |  | ストーカ式（可動） | 全連続運転 | 170 | 2 | 2002 | 発電（場内利用）, 発電（場外利用） | 53692800 |  | 79192000 |  | 1900 | 11.05 | 11637 | 0 | 4006 | 37566805 |  |  | 10.41 | 7.34 | 東京電力エナジーパートナー㈱ | 東京電力エナジーパートナー㈱ | 無し | 薬剤処理 | 一部委託 |  | 無し |  | 100 | 49 | 23 | 9.2 | 11.6 | 0.7 | 6.5 | 152.5 | 100 | 47 | 46.8 | 6.2 | 7650 | 11100 | [29 empty] | 機能なし
山梨県 | 19212 | 19-212-01-001 | 上野原市 | 上野原市クリーンセンターごみ焼却施設 | 8414 | 0 | 0 |  | 可燃ごみ |  | 焼却 |  | ストーカ式（可動） | バッチ運転 | 40 | 2 | 1998 | 場内温水 | 503328 |  | 503328 | [13 empty] | 無し | セメント固化, 薬剤処理 | 一部委託 |  | 無し |  | 100 | 49 | 28.1 | 3.2 | 16.8 | 0.6 | 2.3 | 167.5 | 100 | 47.1 | 48 | 4.9 | 7875 | 11025 | [29 empty] | 機能なし
山梨県 | 19213 | 19-213-01-001 | 甲州市 | 甲州市環境センター | 0 | 0 | 0 |  | 可燃ごみ, 粗大ごみ |  | 焼却 |  | ストーカ式（可動） | バッチ運転 | 40 | 2 | 1994 | 無し | [16 empty] | 無し | 薬剤処理 | 直営 | 廃止 | 無し |  | 0 | 0 | 0 | 0 | 0 | 0 | 0 | 0 | 0 | 0 | 0 | 0 | 0 | 0 | [29 empty] | 機能なし
山梨県 | 19425 | 19-425-01-001 | 山中湖村 | 山中湖村クリーンセンターごみ焼却施設 | 4534.89 | 497.27 |  | 資源化物生産量 | 可燃ごみ, 粗大ごみ, 不燃ごみ, 資源ごみ, ごみ処理残渣 |  | 焼却 |  | ストーカ式（可動） | バッチ運転 | 45 | 2 | 1991 | 無し | [14 empty] | 荏原環境プラント㈱ |  | 溶融処理 | 薬剤処理, 溶融処理 | 委託 |  | 無し |  | 100 | 55.2 | 11.8 | 0 | 28.7 | 0.2 | 4.1 | 210 | 100 | 62 | 33.9 | 4.1 | 6000 | 4800 | [29 empty] | 機能なし
山梨県 | 19871 | 19-871-01-001 | 峡南衛生組合 | 峡南衛生組合ごみ処理場 | 6124 | 0 | 0 |  | 可燃ごみ, し尿処理残渣 |  | 焼却 |  | ストーカ式（可動） | バッチ運転 | 30 | 2 | 1996 | 無し | [16 empty] | 無し | 無し | 直営 |  | 無し |  | 100 | 46.5 | 19.5 | 0.3 | 31.1 | 2.2 | 0.4 | 0 | 100 | 58.8 | 36.7 | 4.5 | 0 | 0 | [29 empty] | 機能なし
山梨県 | 19896 | 19-896-01-001 | 大月都留広域事務組合 | 可燃ごみ焼却施設 | 15354 | 0 | 0 |  | 可燃ごみ |  | 焼却 |  | ストーカ式（可動） | 全連続運転 | 104 | 2 | 2003 | 場内温水, その他 | 23846472 |  | 1323408 | [13 empty] | 薬剤処理 | セメント固化, 薬剤処理 | 委託 |  | 無し |  | 100 | 52.2 | 24.7 | 5.4 | 12.6 | 1 | 4.1 | 415 | 100 | 47.9 | 46.9 | 5.2 | 7625 | [30 empty] | 機能なし
山梨県 | 19924 | 19-924-01-001 | 中巨摩地区広域事務組合 | 中巨摩地区広域事務組合清掃センター | 51674 | 0 | 0 |  | 可燃ごみ, 粗大ごみ, ごみ処理残渣 |  | 焼却 |  | ストーカ式（可動） | 全連続運転 | 270 | 3 | 1997 | 場内温水, 場外温水 | 3780 | 736 | 0 | 0 | [12 empty] | 無し | 薬剤処理 | 一部委託 |  | 無し |  | 100 | 46.4 | 29.1 | 7.2 | 9.3 | 4.9 | 3.1 | 129 | 100 | 39.2 | 8.7 | 52.1 | 8825 | 10885 | [29 empty] | 機能なし
山梨県 | 19930 | 19-930-01-001 | 峡北広域行政事務組合 | 峡北広域環境衛生センター | 29470 | 2066 |  | 資源化物生産量 | 可燃ごみ, 粗大ごみ, ごみ処理残渣 |  | ガス化溶融・改質 |  | その他 | 全連続運転 | 160 | 2 | 2002 | 発電（場内利用） | 発電のみ |  |  |  | 1500 | 8 | 7252 | [9 empty] | 溶融処理 | 溶融処理 | 委託 |  | 無し |  | 100 | 48.6 | 32 | 5.3 | 7.7 | 1.4 | 5 | 303.42 | 100 | 45.8 | 48.8 | 5.4 | 8038 | 11244 | [29 empty] | 機能なし
山梨県 | 19942 | 19-942-01-001 | 甲府・峡東地域ごみ処理施設事務組合 | 甲府・峡東クリーンセンター(エネルギー棟) | 96404.45 | 0 | 0 |  | 可燃ごみ, 粗大ごみ, その他, 不燃ごみ, 資源ごみ, ごみ処理残渣, し尿処理残渣 |  | ガス化溶融・改質 |  | 流動床式 | 全連続運転 | 369 | 3 | 2016 | 発電（場内利用）, 発電（場外利用） |  |  |  |  | 7700 | 22.8 | 57179 | 639 | 39637 | 202563172 | 18.36 | 10.96 | 10.34 | 7.18 | 東京電力 | 東京電力 | 無し | 薬剤処理 | 委託 |  | 無し |  | 100 | 39.7 | 29.5 | 7.4 | 15.1 | 2.1 | 6.2 | 150 | 100 | 49.2 | 44 | 6.8 | 7038 | 9258 | [29 empty] | 機能なし
長野県 | 20201 | 20-201-01-001 | 長野市 | 長野市清掃センター焼却施設 | 50603.83 | 0 | 0 |  | 可燃ごみ, 粗大ごみ, ごみ処理残渣 |  | 焼却 |  | ストーカ式（可動） | 全連続運転 | 450 | 3 | 1982 | 場内温水, 場内蒸気, 発電（場内利用） | 185729520 | 163689360 | 把握していない | 把握していない | 1450 | 4.13 | 7201 | 0 | 878.95 | 6185256 |  | 9.03 | 7.3 | 5.83 | 丸紅新電力株式会社 | 中部電力株式会社 | 薬剤処理 | 薬剤処理 | 一部委託 | 休止 | 無し |  | 100 | 61.1 | 15.1 | 2.5 | 20.3 | 0.1 | 0.9 | 141 | 100 | 52.4 | 43.5 | 4.1 | 6878 | 0 | [29 empty] | 機能なし
長野県 | 20207 | 20-207-01-001 | 須坂市 | 須坂市清掃センター | 7953 | 0 |  |  | 可燃ごみ, 粗大ごみ, ごみ処理残渣 |  | 焼却 |  | ストーカ式（可動） | バッチ運転 | 50 | 2 | 1979 | 場内温水 | 測定していない |  | 測定していない | [11 empty] | 中部電力 |  | 無し | 薬剤処理 | 直営 |  | 無し |  | 100 | 51.1 | 20.8 | 11.5 | 12.4 | 0.5 | 3.7 | 118.5 | 100 | 44.4 | 51.5 | 4.1 | 8575 | 0 | [29 empty] | 機能なし
長野県 | 20208 | 20-208-01-001 | 小諸市 | クリーンヒルこもろ | 6604 | 0 | 0 |  | 可燃ごみ, ごみ処理残渣, し尿処理残渣 |  | 焼却 |  | ストーカ式（可動） | 准連続運転 | 24 | 1 | 2015 | 場内温水 | 3375360 | 0 | 3602230 | 0 |  |  | 0 | 0 | [6 empty] | 中部電力 |  | 無し | 薬剤処理 | 委託 |  | 無し |  | 100 | 57.4 | 24.9 | 8.6 | 2.6 | 2.4 | 4.1 | 0 | 100 | 29.6 | 61.5 | 8.9 | 11680 | 13525 | [29 empty] | 機能なし
長野県 | 20212 | 20-212-01-001 | 大町市 | 大町市環境プラント | 0 |  |  |  | 可燃ごみ |  | 焼却 |  | 流動床式 | 全連続運転 | 69 | 2 | 1988 | 無し | [16 empty] | 薬剤処理 | 薬剤処理 | 一部委託 | 休止 |  |  | 0 | 0 | 0 | 0 | 0 | 0 | 0 | 0 | 0 | 0 | 0 | 0 | 0 | 0
長野県 | 20303 | 20-303-01-001 | 小海町 | 小海町草刈久保焼却施設 | 478 | 0 |  |  | 可燃ごみ |  | 焼却 |  | 固定床式 | バッチ運転 | 1.98 | 1 | 2003 | 無し | [14 empty] | 中部電力㈱ |  | 無し | 無し | 委託 |  | 無し |  | 100 | 50 | 30 | 10 | 0 | 0 | 10 | 0 | 100 | 5 | 90 | 5 | 0 | 0 | [29 empty] | 機能なし
長野県 | 20304 | 20-304-01-001 | 川上村 | 川上村営ゴミ処理場 | 430 | 0 | 0 |  | 可燃ごみ |  | 焼却 |  | その他 | バッチ運転 | 1.59 | 1 | 2002 | 無し | [14 empty] | 中部電力 |  | 無し | 無し | 委託 |  | 無し |  | 100 | 70 | 20 | 5 | 5 | 0 | 0 | 0 | 0 | 0 | 0 | 0 | 0 | 0 | [29 empty] | 機能なし
長野県 | 20813 | 20-813-01-001 | 川西保健衛生施設組合 | 川西保健衛生施設組合川西清掃センター | 4392 | 0 | 0 |  | 可燃ごみ, ごみ処理残渣, し尿処理残渣 |  | 焼却 |  | その他 | バッチ運転 | 20 | 2 | 1981 | 無し | [14 empty] | 中部電力株式会社 |  | その他 | 薬剤処理 | 直営 |  | 無し |  | 100 | 66.9 | 9.2 | 5.9 | 16.7 | 1.2 | 0.1 | 0 | 100 | 46.2 | 6.2 | 47.6 | 7775 | 0 | [29 empty] | 機能なし
長野県 | 20821 | 20-821-01-001 | 葛尾組合 | 葛尾組合焼却施設 | 18291 | 0 | 0 |  | 可燃ごみ, し尿処理残渣 |  | 焼却 |  | ストーカ式（可動） | 全連続運転 | 80 | 2 | 1979 | 無し | [14 empty] | 中部電力㈱ |  | 薬剤処理 | 薬剤処理 | 直営 |  | 無し |  | 100 | 49.3 | 26.5 | 1 | 17.8 | 1.7 | 3.7 | 0 | 100 | 49.7 | 44.8 | 5.5 | 0 | 0 | [29 empty] | 機能なし
長野県 | 20845 | 20-845-01-001 | 佐久市・北佐久郡環境施設組合 | 新クリーンセンター（仮称） | 0 |  |  |  | 可燃ごみ |  | 焼却 |  | ストーカ式（可動） | 全連続運転 | 110 | 2 | 2020 | 無し | [16 empty] | 無し | 無し | 委託 | 新設（建設中） |  |  | 0 | 0 | 0 | 0 | 0 | 0 | 0 | 0 | 0 | 0 | 0 | 0 | 0 | 0 | [29 empty] | 機能なし
長野県 | 20848 | 20-848-01-001 | 長野広域連合 | ながの環境エネルギーセンター | 8790.28 | 43.59 |  | 資源化物搬出量 | 可燃ごみ, 粗大ごみ, ごみ処理残渣, し尿処理残渣 |  | 焼却 |  | ストーカ式（可動） | 全連続運転 | 405 | 3 | 2018 | 場内温水, 場外温水 | 6100800 | 6100800 | 2146400 | 2146400 | 7910 | 20.3 | 5124.1 | 0 | [8 empty] | 薬剤処理, 溶融処理 | 薬剤処理, 溶融処理 | 委託 | 新設（建設中）, 新設（新規稼働） | 無し |  | 100 | 58.3 | 26.5 | 4.8 | 2.2 | 2.8 | 5.4 | 153 | 100 | 45.7 | 47.2 | 7.1 | 7730 | 9730 | [29 empty] | 機能なし
長野県 | 20848 | 20-848-01-002 | 長野広域連合 | （仮称）長野広域連合Ｂ焼却施設 | 0 | 0 | 0 |  | 可燃ごみ, 粗大ごみ, ごみ処理残渣, し尿処理残渣 |  | 焼却 |  | ストーカ式（可動） | 全連続運転 | 100 | 2 | 2021 | 場内温水, 場内蒸気, 発電（場内利用） |  |  |  |  | 2000 | 19 | 0 | [9 empty] | 薬剤処理, 溶融処理 | 薬剤処理 | 委託 | 新設（建設中） | 無し |  | 0 | 0 | 0 | 0 | 0 | 0 | 0 | 0 | 0 | 0 | 0 | 0 | 0 | 0 | [29 empty] | 機能なし
長野県 | 20849 | 20-849-01-001 | 湖周行政事務組合 | 諏訪湖周クリーンセンター | 30331 | 0 | 0 |  | 可燃ごみ |  | 焼却 |  | ストーカ式（可動） | 全連続運転 | 110 | 2 | 2016 | 発電（場内利用）, 発電（場外利用） |  |  |  |  | 2050 | 14 | 14911.12 | 0 | 10331 | 152858733 | 19 | 15.2 | 11.47 | 11.47 | 中部電力 | 中部電力 | 薬剤処理 | 薬剤処理 | 委託 |  | 無し |  | 100 | 48 | 28 | 9 | 9 | 1.5 | 4.5 | 110 | 100 | 46 | 5.5 | 48.5 | 8001 | 0 | [29 empty] | 機能なし
長野県 | 20860 | 20-860-01-001 | 穂高広域施設組合 | 穂高クリーンセンターごみ焼却施設 | 31940 | 78 | 0 | 資源化物搬出量 | 可燃ごみ, ごみ処理残渣, し尿処理残渣 |  | 焼却 |  | 流動床式 | 准連続運転 | 150 | 3 | 1994 | 場内温水, 場外温水 | 25468800 | 23270800 | 不明 | 不明 |  |  |  |  | 0 | 0 | 0 | 0 | 0 | 0 | 関西電力株式会社 |  | 無し | 薬剤処理 | 委託 |  | 無し |  | 100 | 47.7 | 26.6 | 10.2 | 10.3 | 3 | 2.2 | 121 | 100 | 40.4 | 53.8 | 5.8 | 9120 | 11200 | [29 empty] | 機能なし
長野県 | 20893 | 20-893-01-001 | 北アルプス広域連合 | 北アルプスエコパーク | 10173 | 0 | 0 |  | 可燃ごみ, 粗大ごみ, ごみ処理残渣 |  | 焼却 |  | ストーカ式（可動） | 全連続運転 | 40 | 2 | 2018 | 場内温水 | 3370000 | [13 empty] | 中部電力株式会社 |  | 無し | 薬剤処理 | 一部委託 | 新設（建設中）, 新設（新規稼働） | 無し |  | 100 | 44 | 24.4 | 12.9 | 10.7 | 2.6 | 5.4 | 138 | 100 | 44.7 | 48.3 | 7 | 7986 | 10116 | [29 empty] | 機能なし
長野県 | 20905 | 20-905-01-001 | 佐久市・軽井沢町清掃施設組合 | 佐久クリーンセンター | 23633 | 0 | 0 |  | 可燃ごみ |  | 焼却 |  | 流動床式 | 全連続運転 | 120 | 2 | 1984 | 場内温水, 場外温水 | 21130000 | 7871840 | 1437230 | 964230 | [12 empty] | 無し | 薬剤処理 | 委託 |  | 無し |  | 100 | 52.2 | 11.1 | 10 | 21.6 | 2.3 | 2.8 | 174.3 | 100 | 51.2 | 43.4 | 5.4 | 6895 | 7215 | [29 empty] | 機能なし
長野県 | 20920 | 20-920-01-001 | 北部衛生施設組合 | 北部衛生施設組合北部衛生クリーンセンター | 2690 | 0 |  |  | 可燃ごみ, 粗大ごみ, し尿処理残渣 |  | 焼却 |  | ストーカ式（可動） | バッチ運転 | 30 | 2 | 1997 | 無し | [16 empty] | 無し | 薬剤処理 | 一部委託 |  | 無し |  | 100 | 61.2 | 9.7 | 9.2 | 15.3 | 4.5 | 0.1 | 130 | 100 | 48.7 | 44 | 7.3 | 7050 | 0 | [29 empty] | 機能なし
長野県 | 20927 | 20-927-01-001 | 木曽広域連合 | 木曽クリーンセンター | 5583 | 0 | 0 |  | 可燃ごみ, 粗大ごみ, ごみ処理残渣 |  | 焼却 |  | ストーカ式（可動） | バッチ運転 | 24 | 2 | 2018 | 場内温水 | 25025 |  | 27471 | [11 empty] | 中部電力株式会社 |  | 無し | 薬剤処理 | 直営 | 新設（新規稼働） | 無し |  | 100 | 58 | 23.8 | 8.2 | 4.8 | 2.8 | 2.4 | 97 | 100 | 33.3 | 60.6 | 6.1 | 10568 | 12343 | [29 empty] | 機能なし
長野県 | 20928 | 20-928-01-001 | 南信州広域連合 | 桐林クリーンセンター | 0 | 0 | 0 |  | 可燃ごみ |  | ガス化溶融・改質 |  | 流動床式 | 全連続運転 | 93 | 2 | 2003 | 無し | 0 |  |  |  | 0 |  |  |  | 0 | 0 |  |  |  |  | 荏原環境プラント |  | 無し | 無し | 一部委託 | 廃止 | 無し |  | 0 | 0 | 0 | 0 | 0 | 0 | 0 | 0 | 0 | 0 | 0 | 0 | 0 | 0 | [29 empty] | 機能なし
長野県 | 20928 | 20-928-01-002 | 南信州広域連合 | 稲葉クリーンセンター | 28742 | 0 | 0 |  | 可燃ごみ |  | 焼却 |  | ストーカ式（可動） | 全連続運転 | 93 | 2 | 2017 | 発電（場内利用）, 発電（場外利用） |  |  |  |  | 1280 | 14.15 | 9827 | 3435 | 6392 | 89213415 | 17 |  | 7.18 | 7.18 | 荏原環境プラント株式会社 | 荏原環境プラント株式会社 | 薬剤処理 | 薬剤処理 | 委託 |  | 無し |  | 100 | 57.8 | 22.1 | 7.4 | 7.6 | 1 | 4.1 | 127 | 100 | 41 | 53.7 | 5.3 | 9100 | 11300 | [29 empty] | 機能なし
長野県 | 20933 | 20-933-01-001 | 上伊那広域連合 | 上伊那広域連合クリーンセンターたつの | 3124 | 0 | 0 |  | 可燃ごみ, ごみ処理残渣 |  | 焼却 |  | ストーカ式（可動） | バッチ運転 | 30 | 2 | 1993 | 場内温水 | 225645 |  | 29334 | [11 empty] | 中部電力株式会社 |  | 無し | セメント固化, 薬剤処理 | 直営 | 廃止 | 無し |  | 100 | 50.6 | 6.8 | 15.6 | 17.3 | 3.8 | 5.9 | 264 | 100 | 59.1 | 35.9 | 5 | 5223 | 0 | [29 empty] | 機能なし
長野県 | 20933 | 20-933-01-002 | 上伊那広域連合 | 上伊那広域連合伊那中央清掃センター | 20902 | 0 | 0 |  | 可燃ごみ, ごみ処理残渣 |  | 焼却 |  | ストーカ式（可動） | 准連続運転 | 120 | 2 | 1988 | 無し | [14 empty] | 中部電力株式会社 |  | 無し | 薬剤処理 | 直営 | 廃止 | 無し |  | 100 | 58.5 | 14 | 10.8 | 7.9 | 3 | 5.8 | 194 | 100 | 47.6 | 46 | 6.4 | 7478 | 8150 | [29 empty] | 機能なし
長野県 | 20933 | 20-933-01-003 | 上伊那広域連合 | 上伊那クリーンセンター | 7055 | 0 | 0 |  | 可燃ごみ, ごみ処理残渣 |  | ガス化溶融・改質 |  | 流動床式 | 全連続運転 | 118 | 2 | 2018 | 発電（場内利用） |  |  |  |  | 1990 | 18.3 | 0 |  | 0 | 0 |  |  |  |  | 中部電力株式会社 |  | 無し | 薬剤処理 | 委託 | 新設（建設中）, 新設（新規稼働） | 無し |  | 100 | 67.5 | 11.6 | 1.9 | 10.5 | 2 | 6.5 | 240 | 100 | 49.9 | 42.5 | 7.6 | 6765 | 7040 | [29 empty] | 機能なし
長野県 | 20940 | 20-940-01-001 | 上田地域広域連合 | 上田地域広域連合上田クリーンセンター | 29071 | 0 | 0 |  | 可燃ごみ, 粗大ごみ, ごみ処理残渣 |  | 焼却 |  | ストーカ式（可動） | 全連続運転 | 200 | 2 | 1986 | 場内温水 | 不明回答不可 |  | 4564147 | [11 empty] | 中部電力 |  | セメント固化 | セメント固化 | 一部委託 |  | 無し |  | 100 | 56.3 | 19.6 | 7.7 | 12.6 | 0.4 | 3.4 | 265 | 100 | 47.2 | 47.2 | 5.6 | 5862 | 7850 | [29 empty] | 機能なし
長野県 | 20940 | 20-940-01-002 | 上田地域広域連合 | 上田地域広域連合丸子クリーンセンター | 6230 | 0 | 0 |  | 可燃ごみ, 粗大ごみ, ごみ処理残渣 |  | 焼却 |  | ストーカ式（可動） | 准連続運転 | 40 | 2 | 1992 | 場内温水 | 不明回答不可 |  | 1211080 | [11 empty] | 中部電力 |  | 無し | 薬剤処理 | 委託 |  | 無し |  | 100 | 64 | 14 | 6.7 | 13.1 | 1.9 | 0.3 | 191 | 100 | 38.6 | 54.5 | 6.9 | 5946 | 9800 | [29 empty] | 機能なし
長野県 | 20940 | 20-940-01-003 | 上田地域広域連合 | 上田地域広域連合東部クリーンセンター | 3141 | 0 | 0 |  | 可燃ごみ, 粗大ごみ, ごみ処理残渣 |  | 焼却 |  | ストーカ式（可動） | バッチ運転 | 30 | 2 | 1993 | 場内温水 | 不明回答不可 |  | 551246 | [11 empty] | 中部電力 |  | 無し | 薬剤処理 | 委託 |  | 無し |  | 100 | 79.8 | 3.3 | 2.1 | 13.4 | 1.4 | 0 | 142.8 | 100 | 42.1 | 52.3 | 5.6 | 5443 | 8775 | [29 empty] | 機能なし
長野県 | 20942 | 20-942-01-001 | 岳北広域行政組合 | エコパーク寒川 | 7453 | 0 |  |  | 可燃ごみ, 粗大ごみ, ごみ処理残渣 |  | 焼却 |  | ストーカ式（可動） | 全連続運転 | 35 | 2 | 2009 | 場内温水 | 11236000 |  | 11236000 | [11 empty] | 株式会社エネット |  | 無し | 薬剤処理 | 委託 |  | 無し |  | 100 | 47.9 | 22.3 | 8 | 9.4 | 4.8 | 7.6 | 180.8 | 100 | 48.8 | 43.4 | 7.8 | 6948 | 8440 | [29 empty] | 機能なし
長野県 | 20949 | 20-949-01-001 | 北信保健衛生施設組合 | 東山クリーンセンター | 20061 | 1107 |  | 資源化物搬出量 | 可燃ごみ |  | 焼却 |  | ストーカ式（可動） | 全連続運転 | 130 | 2 | 1998 | 場内温水, 場内蒸気, 発電（場内利用）, 場外温水 | 68650929 | 61299198 | 3901930 | 1332730 | 890 | 7.41 | 5795.07 |  | 2089.436 | 12888554 |  | 9.21 | 7.34 | 5.75 | 中部電力株式会社 | 中部電力株式会社 | 無し | 薬剤処理 | 直営 |  | 無し |  | 100 | 59.4 | 14.1 | 13.5 | 9.9 | 2.5 | 0.6 | 152 | 100 | 38.5 | 8.9 | 52.6 | 8950 | 0 | [29 empty] | 機能なし
長野県 | 20960 | 20-960-01-001 | 松塩地区広域施設組合 | 松本クリーンセンター(可燃処理施設) | 96244 | 0 | 0 |  | 可燃ごみ, 粗大ごみ, ごみ処理残渣, し尿処理残渣 |  | 焼却 |  | ストーカ式（可動） | 全連続運転 | 450 | 3 | 1998 | 場内温水, 発電（場内利用）, 場外温水, 発電（場外利用） | 213600000 | 42000000 | 219600000 | 28992500 | 6000 | 14.6 | 39917 | 4126 | 25049 | 274041812 | 10.94 |  |  |  | 中部電力株式会社 | 日本テクノ株式会社 | 無し | 薬剤処理 | 委託 |  | 無し |  | 100 | 47.05 | 24.73 | 12.99 | 7.55 | 3.14 | 4.54 | 152 | 100 | 43.63 | 50.3 | 6.07 | 8380 | 10010 | [29 empty] | 機能なし
長野県 | 20988 | 20-988-01-001 | 白馬山麓事務組合 | 白馬山麓清掃センター | 1072 | 0 |  |  | 可燃ごみ |  | 焼却 |  | 流動床式 | 准連続運転 | 30 | 1 | 1985 | 場内温水 | 1340640 |  | 415209 | [11 empty] | 中部電力㈱ |  | 無し | 薬剤処理 | 一部委託 |  | 無し |  | 100 | 50.1 | 12.6 | 11.3 | 22.8 | 1 | 2.2 | 240 | 100 | 48.1 | 46.4 | 5.5 | 7540 | 8510 | [29 empty] | 機能なし
長野県 | 20990 | 20-990-01-001 | 諏訪南行政事務組合 | 諏訪南行政事務組合諏訪南清掃センター | 21369 | 0 | 0 |  | 可燃ごみ |  | 焼却 |  | ストーカ式（可動） | 准連続運転 | 100 | 2 | 1997 | 場内温水 | 4187 |  | 4187 | [11 empty] | 中部電力株式会社 |  | 無し | 薬剤処理 | 委託 |  | 無し |  | 100 | 46.4 | 24.6 | 11.3 | 10.1 | 2.8 | 4.8 | 141 | 100 | 47.4 | 6.2 | 46.4 | 7539 | 9213 | [29 empty] | 機能なし
岐阜県 | 21201 | 21-201-01-001 | 岐阜市 | 掛洞プラント | 20176 | 0 | 0 |  | 可燃ごみ |  | 焼却 |  | ストーカ式（可動） | 全連続運転 | 150 | 1 | 1979 | 場内温水, 場内蒸気, 発電（場内利用）, 場外蒸気 | 不明 | 不明 | 不明 | 5719000 | 90 | 不明 | 424.914 | [7 empty] | 中電→関西電(12/1～) |  | 無し | セメント固化, 薬剤処理 | 委託 |  | 無し |  | 100 | 52.4 | 26.2 | 8 | 10.3 | 2.8 | 0.3 | 140 | 100 | 36.3 | 58.3 | 5.4 | 10067 | 9418 | [29 empty] | 機能なし
岐阜県 | 21201 | 21-201-01-002 | 岐阜市 | 東部クリーンセンター | 109747 | 740 |  | 資源化物搬出量 | 可燃ごみ, その他 |  | 焼却 |  | 流動床式 | 全連続運転 | 450 | 3 | 1998 | 場内温水, 発電（場内利用）, 発電（場外利用） | 不明 | 不明 | 不明 | 不明 | 7000 | 16 | 43996.8 | 282.054 | 26035.065 | 335344904 | 18.36 | 13.92 | 11.58 | 8.58 | 中部電力㈱、関西電力㈱ | V-POWER、中部電力㈱ | 無し | セメント固化 | 委託 |  | 無し |  | 100 | 50.1 | 28.6 | 11.3 | 7.1 | 2.3 | 0.6 | 150 | 100 | 35.8 | 59.1 | 5.1 | 10228 | 9639 | [29 empty] | 機能なし
岐阜県 | 21202 | 21-202-01-001 | 大垣市 | 大垣市クリーンセンター | 46348 | 4446 | 0 | 資源化物搬出量 | 可燃ごみ, その他, ごみ処理残渣, し尿処理残渣 |  | 焼却 |  | 流動床式 | 全連続運転 | 240 | 3 | 1996 | 場内温水, 場内蒸気, 発電（場内利用）, 場外蒸気 | 不明 | 不明 | 不明 | 不明 | 1400 | 7.2 | 7635 | 0 | 1939 | 13734408 |  | 9.03 | 7.3 | 5.83 | 株式会社エネット | 中部電力株式会社 | 無し | セメント固化, 薬剤処理 | 直営 |  | 有り | 91 | 100 | 25 | 11.8 | 19.3 | 3.9 | 12.1 | 27.9 | 127 | 100 | 29.2 | 51.9 | 18.9 | 9050 | 0 | [29 empty] | 機能なし
岐阜県 | 21203 | 21-203-01-001 | 高山市 | 高山市資源リサイクルセンター焼却施設 | 22126.09 | 0 |  |  | 可燃ごみ, ごみ処理残渣, し尿処理残渣 |  | 焼却 |  | ストーカ式（可動） | 全連続運転 | 100 | 2 | 1986 | 場内蒸気, 場外蒸気 | 不明 | 不明 | 不明 | 不明 | [10 empty] | 中部電力（株） |  | 無し | 薬剤処理 | 直営 |  | 有り | 97 | 100 | 53.3 | 24.2 | 4.7 | 13.4 | 1.3 | 3.1 | 195 | 100 | 51.8 | 43.8 | 4.4 | 6985 | 6145 | [29 empty] | 機能なし
岐阜県 | 21203 | 21-203-01-002 | 高山市 | 高山市久々野クリーンセンター焼却施設 | 1374.69 | 0 |  |  | 可燃ごみ, し尿処理残渣 |  | 焼却 |  | ストーカ式（可動） | バッチ運転 | 16 | 2 | 1990 | 無し | [14 empty] | 中部電力（株） |  | 無し | 薬剤処理 | 直営 |  | 無し |  | 100 | 50.1 | 30.1 | 1.5 | 15.4 | 0.8 | 2.1 | 187.5 | 100 | 43.6 | 51.4 | 5 | 8610 | 8337 | [29 empty] | 機能なし
岐阜県 | 21204 | 21-204-01-001 | 多治見市 | 多治見市三の倉センター | 42986 | 4095 |  | 資源化物生産量 | 可燃ごみ, 粗大ごみ, その他, ごみ処理残渣 |  | ガス化溶融・改質 |  | シャフト式 | 全連続運転 | 170 | 2 | 2003 | 場内温水, 発電（場内利用）, 発電（場外利用） | 90344 |  | 90344 |  | 2050 | 17 | 13609.23 | 11126.15 | 2480 | 34573625 |  |  |  |  | 中部電力 | エネット | 無し | セメント固化, 薬剤処理 | 委託 |  | 有り | 73.5 | 100 | 40.9 | 31.8 | 10.2 | 9.1 | 0 | 8 | 140 | 100 | 37.1 | 5.4 | 57.5 | 9900 | 11800 | [29 empty] | 機能なし
岐阜県 | 21204 | 21-204-01-002 | 多治見市 | 多治見市笠原クリーンセンター焼却施設 | 0 | 0 |  |  | 可燃ごみ, 粗大ごみ |  | 焼却 |  | ストーカ式（可動） | バッチ運転 | 18 | 2 | 1999 | 無し | [14 empty] | 中部電力 |  | 薬剤処理 | 薬剤処理 | 直営 | 休止 | 無し |  | 100 | 40.9 | 31.8 | 10.2 | 9.1 | 0 | 8 | 140 | 100 | 37.1 | 5.4 | 57.5 | 9900 | 11800 | [29 empty] | 機能なし
岐阜県 | 21206 | 21-206-01-001 | 中津川市 | 中津川市環境センター | 23810 | 290 |  | 資源化物搬出量 | 可燃ごみ, その他, ごみ処理残渣, し尿処理残渣 |  | ガス化溶融・改質 |  | 流動床式 | 全連続運転 | 98 | 2 | 2004 | 場内温水, 場内蒸気, 発電（場内利用）, 場外温水 | 把握していない | 把握していない | 把握していない | 把握していない | 940 | 8.8 | 5636 |  | 0 | 0 |  |  |  |  | 中部電力 | 契約していない | 溶融処理 | 薬剤処理 | 委託 |  | 有り | 98 | 100 | 36.1 | 32.6 | 13.6 | 9.9 | 3.8 | 4 | 138 | 100 | 43.5 | 8.2 | 48.3 | 8013 | 9628 | [29 empty] | 機能なし
岐阜県 | 21208 | 21-208-01-001 | 瑞浪市 | 瑞浪市クリーンセンター | 10446 | 602 |  | 資源化物搬出量 | 可燃ごみ, 粗大ごみ, その他 |  | ガス化溶融・改質 |  | シャフト式 | 全連続運転 | 50 | 2 | 2002 | 無し | 20381760 | [13 empty] | 関西電力㈱ |  | 無し | 薬剤処理 | 委託 |  | 有り | 96.2 | 100 | 38.4 | 27.9 | 24 | 5.7 | 0.8 | 3.2 | 172 | 100 | 39.7 | 53.9 | 6.4 | 9163 | 10300 | [29 empty] | 機能なし
岐阜県 | 21210 | 21-210-01-001 | 恵那市 | 恵那市恵南クリーンセンターあおぞら | 0 | 0 | 0 |  | 可燃ごみ, 粗大ごみ, その他, ごみ処理残渣, し尿処理残渣 |  | ガス化溶融・改質 |  | 流動床式 | 全連続運転 | 25 | 1 | 2001 | 無し | [14 empty] | ㈱エネット |  | 溶融処理 | セメント固化, 薬剤処理 | 直営 | 休止 | 無し |  | 0 | 0 | 0 | 0 | 0 | 0 | 0 | 0 | 0 | 0 | 0 | 0 | 0 | 0 | [29 empty] | 機能なし
岐阜県 | 21212 | 21-212-01-001 | 土岐市 | 土岐市環境センター | 16748 | 0 | 0 | 資源化物搬出量 | 可燃ごみ |  | 焼却 |  | ストーカ式（可動） | バッチ運転 | 70 | 3 | 1990 | 場内温水, その他 | 2399040 |  | 2399040 | [11 empty] | 株式会社パネイル |  | 無し | 薬剤処理 | 直営 |  | 有り | 98 | 100 | 40 | 30 | 9 | 15 | 0.3 | 5.7 | 124 | 100 | 45.4 | 48.8 | 5.8 | 8062 | 9485 | [29 empty] | 機能なし
岐阜県 | 21213 | 21-213-01-001 | 各務原市 | 各務原市北清掃センター | 42236.82 | 3818.83 |  | 資源化物生産量 | 可燃ごみ, 不燃ごみ, ごみ処理残渣, し尿処理残渣 |  | ガス化溶融・改質 |  | シャフト式 | 全連続運転 | 192 | 3 | 2002 | 場内温水, 場内蒸気, 発電（場内利用）, 場外温水, 発電（場外利用） | 54028800 | 6115200 | 57256304 | 912576 | 2400 | 14.5 | 15003 | 0 | 295 | 2081385 |  | 9.03 | 7.3 | 5.83 | 中部電力 | 中部電力 | 溶融処理 | 薬剤処理, その他 | 委託 |  | 有り | 99.51 | 100 | 42.4 | 38.2 | 6.4 | 9.1 | 0.8 | 3.1 | 118 | 100 | 42.1 | 51.6 | 6.3 | 8675 | 12900 | [29 empty] | 機能なし
岐阜県 | 21215 | 21-215-01-001 | 山県市 | 山県市クリーンセンター | 7656 | 0 |  |  | 可燃ごみ, ごみ処理残渣 |  | 焼却 |  | ストーカ式（可動） | 全連続運転 | 36 | 2 | 2010 | その他 | 18944000 |  | 27135000 | [11 empty] | 中部電力㈱ |  | 溶融処理 | 薬剤処理, 溶融処理 | 委託 |  | 無し |  | 100 | 42 | 35.4 | 9.7 | 8.9 | 1.4 | 2.6 | 121.3 | 100 | 43.3 | 5.2 | 51.5 | 0 | 8613 | [29 empty] | 機能なし
岐阜県 | 21217 | 21-217-01-001 | 飛騨市 | 飛騨市クリーンセンター | 5985 | 0 | 0 |  | 可燃ごみ, ごみ処理残渣 |  | 焼却 |  | ストーカ式（可動） | 准連続運転 | 25 | 2 | 2013 | 場内温水 | 2396160 |  | 1200 | [13 empty] | 無し | 薬剤処理 | 直営 |  | 有り | 97 | 100 | 47.9 | 26.1 | 6.5 | 15.2 | 2.5 | 1.8 | 173.5 | 100 | 49.3 | 44.5 | 6.2 | 7135 | 7833 | [29 empty] | 機能なし
岐阜県 | 21218 | 21-218-01-001 | 本巣市 | 真正廃棄物処理施設 | 0 | 0 | 0 |  | 粗大ごみ |  | 焼却 |  | その他 | バッチ運転 | 2 | 1 | 1995 | 無し | [14 empty] | 無 |  | 無し | 無し | 委託 | 休止 | 無し |  | 0 | 0 | 0 | 0 | 0 | 0 | 0 | 0 | 0 | 0 | 0 | 0 | 0 | 0 | [29 empty] | 機能なし
岐阜県 | 21218 | 21-218-01-002 | 本巣市 | 根尾廃棄物処理施設 | 0 | 0 | 0 |  | 粗大ごみ |  | 焼却 |  | ストーカ式（可動） | バッチ運転 | 0.8 | 1 | 1998 | 無し | [14 empty] | 中部電力(株) |  | 無し | 無し | 委託 | 休止 | 無し |  | 0 | 0 | 0 | 0 | 0 | 0 | 0 | 0 | 0 | 0 | 0 | 0 | 0 | 0 | [29 empty] | 機能なし
岐阜県 | 21219 | 21-219-01-001 | 郡上市 | 郡上クリーンセンター | 11158 | 316 |  | 資源化物搬出量 | 可燃ごみ, 粗大ごみ, ごみ処理残渣, し尿処理残渣 |  | ガス化溶融・改質 |  | 流動床式 | 全連続運転 | 75 | 2 | 2006 | 場内温水, 場外温水, その他 | 不明 | 不明 | 不明 | 不明 | [10 empty] | 中部電力株式会社 |  | 溶融処理 | 薬剤処理 | 委託 |  | 有り | 77 | 100 | 44.3 | 39 | 7.9 | 4.7 | 1.8 | 2.3 | 201.3 | 100 | 52.8 | 5.1 | 42.1 | 6605 | 6470 | [29 empty] | 機能なし
岐阜県 | 21220 | 21-220-01-001 | 下呂市 | 下呂市クリーンセンター | 9376 | 580 |  | 資源化物搬出量 | 可燃ごみ, 粗大ごみ |  | 焼却 |  | 流動床式 | 全連続運転 | 60 | 2 | 1993 | 無し | [16 empty] | 無し | 薬剤処理 | 直営 |  | 有り | 95.15 | 100 | 37 | 40.9 | 3.9 | 15.4 | 2 | 0.8 | 0 | 0 | 0 | 0 | 0 | 0 | 0 | [29 empty] | 機能なし
岐阜県 | 21361 | 21-361-01-001 | 垂井町 | 垂井町クリーンセンター | 7315 | 0 | 0 |  | 可燃ごみ, ごみ処理残渣 |  | 焼却 |  | ストーカ式（可動） | 准連続運転 | 40 | 2 | 1997 | 場内温水 | 不明 | 不明 | 不明 | 不明 | [12 empty] | 無し | 薬剤処理 | 直営 |  | 有り | 99 | 100 | 42.6 | 33.1 | 2.9 | 19.1 | 1.1 | 1.2 | 142.5 | 100 | 45.8 | 49.6 | 4.6 | 8120 | 8210 | [29 empty] | 機能なし
岐阜県 | 21823 | 21-823-01-001 | 可茂衛生施設利用組合 | ささゆりクリーンパークエコサイクルプラザ | 49705 | 1848 |  | 資源化物搬出量 | 可燃ごみ, ごみ処理残渣 |  | 焼却 |  | ストーカ式（可動） | 全連続運転 | 240 | 3 | 1999 | 場内蒸気, 発電（場内利用） | 20657280 |  | 32347715 |  | 2500 | 14 | 17840 | 0 | 170 | 1207034 |  | 9.03 | 7.3 | 5.83 | 中部電力㈱ | 中部電力㈱ | 溶融処理 | 溶融処理 | 一部委託 |  | 無し |  | 100 | 42.7 | 30.8 | 6.4 | 14 | 3 | 3.1 | 190 | 100 | 47.6 | 11.6 | 40.8 | 0 | 8929 | [29 empty] | 機能なし
岐阜県 | 21824 | 21-824-01-001 | 南濃衛生施設利用事務組合 | 南濃衛生施設利用事務組合清掃センター | 16689 | 288 |  | 資源化物搬出量 | 可燃ごみ, し尿処理残渣 |  | ガス化溶融・改質 |  | 流動床式 | 全連続運転 | 80 | 2 | 2008 | 場内温水 | 300 | 0 | 把握できない | [11 empty] | 中部電力株式会社 |  | 溶融処理 | セメント固化, 薬剤処理 | 委託 |  | 無し |  | 100 | 44.5 | 35.4 | 8.1 | 7.4 | 2.2 | 2.4 | 110 | 100 | 38 | 55.1 | 6.9 | 9440 | 9820 | [29 empty] | 機能なし
岐阜県 | 21895 | 21-895-01-001 | 西濃環境整備組合 | 西濃環境保全センター | 32496 | 0 | 0 |  | 可燃ごみ |  | 焼却 |  | 流動床式 | 全連続運転 | 180 | 2 | 1991 | 無し | [14 empty] | 中部電力㈱ |  | 無し | 薬剤処理 | 直営 |  | 無し |  | 100 | 40.8 | 29.6 | 9.6 | 8.1 | 3.9 | 8 | 147 | 100 | 40.2 | 13.7 | 46.1 | 7680 | 9575 | [29 empty] | 機能なし
岐阜県 | 21895 | 21-895-01-002 | 西濃環境整備組合 | 西濃環境保全センター | 20129 | 4253 | 0 | 資源化物搬出量 | 可燃ごみ, ごみ処理残渣 |  | ガス化溶融・改質 |  | シャフト式 | 全連続運転 | 90 | 1 | 2003 | 場内温水, 場外温水 | 56448000 | 20321280 | 8416200 | 7025300 | [10 empty] | 中部電力㈱ |  | 溶融処理 | セメント固化 | 一部委託 |  | 無し |  | 100 | 40.8 | 29.6 | 9.6 | 8.1 | 3.9 | 8 | 147 | 100 | 40.2 | 46.1 | 13.7 | 7680 | 9575 | [29 empty] | 機能なし
岐阜県 | 21907 | 21-907-01-001 | 中濃地域広域行政事務組合 | クリーンプラザ中濃ガス化溶融施設 | 34833 | 2666 |  | 資源化物搬出量 | 可燃ごみ, その他, ごみ処理残渣 |  | ガス化溶融・改質 |  | 流動床式 | 全連続運転 | 168 | 3 | 2002 | 場内温水, 発電（場内利用）, 発電（場外利用） | 35562240 |  | 把握していない |  | 2350 | 17.6 | 13833 | 0 | 647 | 9268313 | 18.36 | 10.99 | 10.99 | 10.99 | 中部電力(株) | 中部電力(株) | 無し | 薬剤処理, その他 | 委託 |  | 無し |  | 100 | 41.4 | 29.1 | 3.1 | 24.3 | 0.9 | 1.2 | 139.5 | 100 | 45.7 | 5.1 | 49.2 | 8118 | 0 | [29 empty] | 機能なし
静岡県 | 22100 | 22-100-01-001 | 静岡市 | 沼上清掃工場 | 117584 | 0 | 0 |  | 可燃ごみ, 粗大ごみ, し尿処理残渣 |  | 焼却 |  | ストーカ式（可動） | 全連続運転 | 600 | 3 | 1995 | 場内温水, 場内蒸気, 発電（場内利用）, 場外温水, 発電（場外利用） | 20000000 | 0 | 16842270 | 0 | 8390 | 10 | 45810 | 217 | 32004 | 290343203 | 9.072 |  |  |  | 鈴与商事株式会社 | 鈴与商事株式会社 | 溶融処理 | 薬剤処理 | 一部委託 |  | 無し |  | 100 | 51.3 | 29.9 | 11.7 | 5.2 | 0.9 | 1 | 184 | 100 | 35.2 | 5.3 | 59.5 | 10300 | 0 | [29 empty] | 機能なし
静岡県 | 22100 | 22-100-01-002 | 静岡市 | 沼上清掃工場灰溶融施設 | 0 | 0 | 0 |  | ごみ処理残渣 |  | その他 |  | その他 | 全連続運転 | 120 | 2 | 2004 | 無し | 0 | 0 | [12 empty] | 鈴与商事株式会社 |  | 溶融処理 | 薬剤処理 | 委託 | 休止 | 無し |  | 0 | 0 | 0 | 0 | 0 | 0 | 0 | 0 | 0 | 0 | 0 | 0 | 0 | 0 | [29 empty] | 機能なし
静岡県 | 22100 | 22-100-01-003 | 静岡市 | 西ケ谷清掃工場 | 116303 | 14547 |  | 資源化物搬出量 | 可燃ごみ, 粗大ごみ |  | ガス化溶融・改質 |  | シャフト式 | 全連続運転 | 500 | 2 | 2010 | 発電（場内利用）, 場外温水, 発電（場外利用） |  |  | 285441 | 285441 | 14000 | 21 | 62280 | 251 | 37858 | 530566998 | 再生可能エネルギー ⇒ 18.36 | 再生可能エネルギー以外 ⇒ 10.1736 |  |  | 鈴与商事株式会社 | 中部電力株式会社 鈴与商事株式会社 | 無し | 薬剤処理 | 一部委託 |  | 無し |  | 100 | 50 | 30 | 12 | 6.4 | 0.7 | 0.9 | 158 | 100 | 29.8 | 64.4 | 5.8 | 0 | 11400 | [29 empty] | 機能なし
静岡県 | 22130 | 22-130-01-001 | 浜松市 | 浜松市南部清掃工場 | 126855 | 0 | 0 |  | 可燃ごみ, ごみ処理残渣 |  | 焼却 |  | ストーカ式（可動） | 全連続運転 | 450 | 3 | 1981 | 場内蒸気, 発電（場内利用） | 316859645 | 25928448 | 109807610 | 0 | 2800 | 7.77 | 21493 | 0 | [8 empty] | 無し | 薬剤処理 | 一部委託 |  | 無し |  | 100 | 43.4 | 17 | 16.1 | 13 | 4.7 | 5.8 | 247.5 | 100 | 54 | 39.3 | 6.7 | 6055 | 6825 | [29 empty] | 機能なし
静岡県 | 22130 | 22-130-01-002 | 浜松市 | 浜松市浜北清掃センター(90t) | 0 | 0 | 0 |  | 可燃ごみ |  | 焼却 |  | ストーカ式（可動） | 全連続運転 | 90 | 1 | 1986 | 無し | [14 empty] | 中部電力㈱ |  | 無し | 薬剤処理 | 直営 | 休止 | 無し |  | 0 | 0 | 0 | 0 | 0 | 0 | 0 | 0 | 0 | 0 | 0 | 0 | 0 | 0 | [29 empty] | 機能なし
静岡県 | 22130 | 22-130-01-003 | 浜松市 | 浜松市浜北清掃センター(40t) | 0 | 0 | 0 |  | 可燃ごみ |  | 焼却 |  | ストーカ式（可動） | バッチ運転 | 40 | 2 | 1997 | 無し | [14 empty] | 中部電力㈱ |  | 無し | 薬剤処理 | 直営 | 休止 | 無し |  | 0 | 0 | 0 | 0 | 0 | 0 | 0 | 0 | 0 | 0 | 0 | 0 | 0 | 0 | [29 empty] | 機能なし
静岡県 | 22130 | 22-130-01-004 | 浜松市 | 浜松市天竜ごみ処理工場 | 0 | 0 |  |  | 可燃ごみ, 粗大ごみ, その他 |  | ガス化溶融・改質 |  | シャフト式 | 全連続運転 | 36 | 2 | 2005 | 無し | [14 empty] | 中部電力㈱ |  | 無し | 無し | 委託 | 休止 | 無し |  | 0 | 0 | 0 | 0 | 0 | 0 | 0 | 0 | 0 | 0 | 0 | 0 | 0 | 0 | [29 empty] | 機能なし
静岡県 | 22130 | 22-130-01-005 | 浜松市 | 浜松市はるのクリーンセンター | 0 | 0 |  |  | 可燃ごみ, 粗大ごみ |  | 焼却 |  | ストーカ式（可動） | バッチ運転 | 8 | 1 | 1996 | 無し | [14 empty] | 無 |  | 無し | 無し | 直営 | 休止 | 無し |  | 0 | 0 | 0 | 0 | 0 | 0 | 0 | 0 | 0 | 0 | 0 | 0 | 0 | 0 | [29 empty] | 機能なし
静岡県 | 22130 | 22-130-01-006 | 浜松市 | 浜松市水窪・佐久間クリーンセンター | 0 | 0 |  |  | 可燃ごみ |  | 焼却 |  | ストーカ式（可動） | バッチ運転 | 16 | 2 | 1993 | 無し | [14 empty] | 中部電力㈱ |  | 無し | 無し | 直営 | 休止 | 無し |  | 0 | 0 | 0 | 0 | 0 | 0 | 0 | 0 | 0 | 0 | 0 | 0 | 0 | 0 | [29 empty] | 機能なし
静岡県 | 22130 | 22-130-01-007 | 浜松市 | 浜松市西部清掃工場 | 123752.66 | 15055.89 |  | 資源化物搬出量 | 可燃ごみ, その他, 資源ごみ, ごみ処理残渣, し尿処理残渣 |  | ガス化溶融・改質 |  | 回転式 | 全連続運転 | 450 | 3 | 2008 | 場内蒸気, 発電（場内利用）, 場外蒸気, 発電（場外利用） | 180400000 | 32100000 | 199876657 | 26158631 | 9600 | 16 | 47526.25 | 4853.778 | 7527.51 | 100913703 | 18.7 | 12 | 9.26 | 2.41 | 丸紅新電力（株） | 丸紅新電力（株） | 無し | 薬剤処理, 溶融処理 | 委託 |  | 有り | 96.2 | 100 | 57.8 | 23.7 | 7.7 | 5.9 | 2 | 2.9 | 221 | 100 | 37.5 | 57.1 | 5.4 | 9802 | 11522 | 2 | 2923 | ○ |  | 123 |  |  |  | ○ |  | 1043 | ○ |  | 555 | [6 empty] | ○ | 2 |  | ○ |  | 1202 |  |  |  | 修理, 展示, 販売, 譲渡
静岡県 | 22203 | 22-203-01-001 | 沼津市 | 沼津市清掃プラント | 58053 | 5878 | 0 | 資源化物搬出量 | 可燃ごみ, ごみ処理残渣, し尿処理残渣 |  | 焼却 |  | ストーカ式（可動） | 全連続運転 | 300 | 2 | 1976 | 場内温水, 場外温水 | 14065128 | 10126892 | 把握していない | 把握していない | [12 empty] | 無し | セメント固化, 薬剤処理 | 直営 |  | 無し |  | 100 | 51.2 | 14.4 | 11.5 | 15.5 | 1.2 | 6.2 | 240 | 100 | 56.8 | 39.4 | 3.8 | 5985 | 6967 | [29 empty] | 機能なし
静岡県 | 22205 | 22-205-01-001 | 熱海市 | 熱海市エコ・プラント姫の沢 | 22599 | 2199 | 0 | 資源化物搬出量 | 可燃ごみ, ごみ処理残渣, し尿処理残渣 |  | 焼却 |  | ストーカ式（可動） | 全連続運転 | 204 | 2 | 1999 | 場内温水 | 221773440 |  | 不明 | [11 empty] | 東京電力エナジーパートナー㈱ |  | 無し | 薬剤処理 | 委託 |  | 有り | 90 | 100 | 46.1 | 26.5 | 7.8 | 11.6 | 3.3 | 4.7 | 155 | 100 | 42.9 | 50.3 | 6.8 | 0 | 9913 | [29 empty] | 機能なし
静岡県 | 22205 | 22-205-01-002 | 熱海市 | 熱海市初島清掃工場廃棄物焼却炉 | 125 | 0 | 0 |  | 可燃ごみ |  | 焼却 |  | 固定床式 | バッチ運転 | 1.16 | 2 | 2010 | 無し | [14 empty] | 東京電力エナジーパートナー㈱ |  | 無し | 無し | 委託 |  | 無し |  | 100 | 55.8 | 24.4 | 8.3 | 4.5 | 0.7 | 6.3 | 128 | 100 | 34 | 57.9 | 8.1 | 0 | 12783 | [29 empty] | 機能なし
静岡県 | 22206 | 22-206-01-001 | 三島市 | 三島市ごみ処理施設 | 30108 | 73 |  | 資源化物搬出量 | 可燃ごみ, 粗大ごみ, ごみ処理残渣 |  | 焼却 |  | 流動床式 | 全連続運転 | 180 | 2 | 1989 | 場内温水 | 2815680 |  | 1619428 | [11 empty] | 東京電力 |  | 無し | セメント固化 | 委託 |  | 無し |  | 100 | 43.7 | 23.1 | 15 | 9.2 | 4.7 | 4.3 | 96.9 | 100 | 44.9 | 49.3 | 5.8 | 8186 | 8186 | [29 empty] | 機能なし
静岡県 | 22207 | 22-207-01-001 | 富士宮市 | 富士宮市清掃センター | 39603 | 3414 |  | 資源化物搬出量 | 可燃ごみ, ごみ処理残渣, し尿処理残渣 |  | 焼却 |  | ストーカ式（可動） | 全連続運転 | 240 | 2 | 1994 | 場内温水, 場外温水 | 445300 | 342370 | 360000 | 285000 | [12 empty] | 薬剤処理 | 薬剤処理, その他 | 一部委託 |  | 無し |  | 100 | 28.3 | 19.4 | 13.2 | 14.3 | 2.9 | 21.9 | 330 | 100 | 56 | 36 | 8 | 5365 | 0 | [29 empty] | 機能なし
静岡県 | 22208 | 22-208-01-001 | 伊東市 | 伊東市環境美化センター | 29976.24 | 3250.38 |  | 資源化物搬出量 | 可燃ごみ, 粗大ごみ, ごみ処理残渣, し尿処理残渣 |  | 焼却 |  | ストーカ式（可動） | 全連続運転 | 142 | 2 | 1984 | 場内温水 | 1.6 | [13 empty] | 東京電力 |  | 無し | 無し | 一部委託 |  | 有り | 97.07 | 100 | 41.7 | 19.4 | 19.5 | 8.9 | 1.5 | 9 | 247.5 | 100 | 45.5 | 49.4 | 5.1 | 8155 | 10878 | [29 empty] | 機能なし
静岡県 | 22209 | 22-209-01-001 | 島田市 | 田代環境プラザ | 30612 | 2111 |  | 資源化物生産量 | 可燃ごみ, 粗大ごみ |  | ガス化溶融・改質 |  | シャフト式 | 全連続運転 | 148 | 2 | 2006 | 場内温水, 場内蒸気, 発電（場内利用） | 5644800 |  | 未計測 |  | 1990 | 11.3 | 10192 |  | 1489 | 21154152 | 18.36 | 10.99 | 10.99 | 10.99 | 中部電力株式会社 | 中部電力株式会社 | 無し | 薬剤処理 | 一部委託 |  | 無し |  | 100 | 35.1 | 24.4 | 16.4 | 14.9 | 3.2 | 6 | 295 | 100 | 50.7 | 43.5 | 5.8 | 6921 | 9038 | [29 empty] | 機能なし
静岡県 | 22210 | 22-210-01-001 | 富士市 | 富士市環境クリーンセンター | 64964 | 9638 | 0 | 資源化物搬出量 | 可燃ごみ, し尿処理残渣 |  | 焼却 |  | ストーカ式（可動） | 全連続運転 | 300 | 2 | 1986 | 場内温水, 発電（場内利用）, 場外温水, 発電（場外利用） | 8080 | 6030 | 4341050 | 1284000 | 1100 | 4.7 | 9225 | 0 | 4006 | 40265000 | 10.05 |  |  |  | 東京電力エナジーパートナー㈱ | ㈱F-Power | 薬剤処理 | 薬剤処理 | 委託 |  | 有り | 96 | 100 | 43.7 | 28.7 | 8.1 | 17.2 | 1.4 | 0.9 | 321 | 100 | 44.1 | 51.8 | 4.1 | 8644 | 11620 | [29 empty] | 機能なし
静岡県 | 22210 | 22-210-01-002 | 富士市 | 新環境クリーンセンター工場棟 | 0 | 0 | 0 |  | 可燃ごみ, その他, し尿処理残渣 |  | 焼却 |  | ストーカ式（可動） | 全連続運転 | 250 | 2 | 2020 | 発電（場内利用）, 場外温水, 発電（場外利用） | 0 | 0 | 0 | 0 | 6800 | 24.7 | 0 | 0 | [6 empty] | 東京電力エナジーパートナー株式会社 |  | その他 | 薬剤処理 | 委託 | 新設（建設中） | 有り | 実績なし | 0 | 0 | 0 | 0 | 0 | 0 | 0 | 0 | 0 | 0 | 0 | 0 | 0 | 0 | [29 empty] | 機能なし
静岡県 | 22211 | 22-211-01-001 | 磐田市 | 磐田市クリーンセンター(3号炉・4号炉) | 39229 | 465 | 0 | 資源化物搬出量 | 可燃ごみ, 粗大ごみ, ごみ処理残渣, し尿処理残渣 |  | 焼却 |  | ストーカ式（可動） | 全連続運転 | 224 | 2 | 2011 | 場内温水, 発電（場内利用）, 場外温水, 発電（場外利用） | 7693056 | 5612544 | 3944340 | 3944340 | 3000 | 14.25 | 13256 | 6540 | 6515 | 74597654 | 17 |  |  |  | 丸紅株式会社 | 丸紅株式会社 | 溶融処理 | 薬剤処理 | 委託 |  | 無し |  | 100 | 40.2 | 17.5 | 24 | 9.9 | 0.9 | 7.5 | 334.8 | 100 | 48 | 46.1 | 5.9 | 7478 | 8866 | [29 empty] | 機能なし
静岡県 | 22219 | 22-219-01-001 | 下田市 | 下田市営じん芥処理場 | 9177 | 0 | 0 |  | 可燃ごみ, ごみ処理残渣 |  | 焼却 |  | ストーカ式（可動） | 准連続運転 | 56 | 2 | 1982 | 無し | [14 empty] | 東京電力エナジーパートナー㈱ |  | 無し | 薬剤処理 | 直営 |  | 無し |  | 100 | 49.7 | 20.8 | 13.9 | 9.7 | 0.8 | 5.1 | 210 | 100 | 50.8 | 4.2 | 45 | 0 | 7200 | [29 empty] | 機能なし
静岡県 | 22220 | 22-220-01-001 | 裾野市 | 裾野市美化センター | 13474 | 0 | 0 |  | 可燃ごみ, 粗大ごみ, し尿処理残渣 |  | 焼却 |  | ストーカ式（可動） | 准連続運転 | 93 | 2 | 1988 | 無し | [14 empty] | 東京電力パエナジーパートナー |  | その他 | 薬剤処理 | 一部委託 |  | 無し |  | 100 | 50.8 | 23 | 10.3 | 8.5 | 2.8 | 4.6 | 0 | 100 | 51 | 6.2 | 42.8 | 0 | 0 | [29 empty] | 機能なし
静岡県 | 22221 | 22-221-01-001 | 湖西市 | 湖西市環境センター | 0 | 0 | 0 |  | 可燃ごみ, ごみ処理残渣, し尿処理残渣 |  | 焼却 |  | 流動床式 | 全連続運転 | 120 | 2 | 1998 | 無し | [16 empty] | セメント固化, 薬剤処理 | セメント固化, 薬剤処理 | 直営 | 休止 | 無し |  | 0 | 0 | 0 | 0 | 0 | 0 | 0 | 0 | 0 | 0 | 0 | 0 | 0 | 0 | [29 empty] | 機能なし
静岡県 | 22222 | 22-222-01-001 | 伊豆市 | 伊豆市清掃センターごみ焼却施設 | 6601 | 0 | 0 |  | 可燃ごみ |  | 焼却 |  | ストーカ式（可動） | 准連続運転 | 50 | 1 | 1986 | 無し | [14 empty] | 東京電力株式会社 |  | 無し | 薬剤処理 | 委託 |  | 無し |  | 100 | 39 | 21 | 5 | 22 | 2 | 11 | 0 | 100 | 58 | 37 | 5 | 0 | 0 | [29 empty] | 機能なし
静岡県 | 22225 | 22-225-01-001 | 伊豆の国市 | 長岡清掃センター | 8136 | 0 | 0 |  | 可燃ごみ, 粗大ごみ, ごみ処理残渣, し尿処理残渣 |  | 焼却 |  | 流動床式 | 准連続運転 | 32 | 1 | 1981 | 無し | [14 empty] | 東京電力エナジーパートナー㈱ |  | 無し | 薬剤処理 | 委託 |  | 無し |  | 100 | 49.7 | 18.5 | 12.2 | 10.8 | 0.9 | 7.9 | 335.8 | 100 | 52.6 | 42.8 | 4.6 | 6734 | 7924 | [29 empty] | 機能なし
静岡県 | 22225 | 22-225-01-002 | 伊豆の国市 | 韮山ごみ焼却場 | 4314 | 0 | 0 |  | 可燃ごみ, 粗大ごみ, ごみ処理残渣, し尿処理残渣 |  | 焼却 |  | ストーカ式（可動） | バッチ運転 | 40 | 1 | 1974 | 無し | [14 empty] | 東京電力エナジーパートナー㈱ |  | その他 | セメント固化, 薬剤処理 | 委託 |  | 無し |  | 100 | 49 | 17.1 | 14.7 | 10.5 | 0.8 | 7.9 | 340.8 | 100 | 52.8 | 42.6 | 4.6 | 6701 | 8251 | [29 empty] | 機能なし
静岡県 | 22225 | 22-225-01-003 | 伊豆の国市 | 大仁清掃センター | 0 | 0 | 0 |  | 可燃ごみ |  | 焼却 |  | 固定床式 | バッチ運転 | 20 | 2 | 1979 | 無し | [14 empty] | 東京電力エナジーパートナー㈱ |  | 無し | 無し | 直営 | 休止 | 無し |  | 0 | 未実施 | 未実施 | 未実施 | 未実施 | 未実施 | 未実施 | 0 | 0 | 0 | 0 | 0 | 0 | 0 | [29 empty] | 機能なし
静岡県 | 22304 | 22-304-01-001 | 南伊豆町 | 南伊豆町清掃センター | 3131 | 0 | 0 |  | 可燃ごみ, 粗大ごみ, ごみ処理残渣 |  | 焼却 |  | ストーカ式（可動） | バッチ運転 | 30 | 2 | 1991 | 場内温水 | 把握していない | 把握していない | 把握していない | 把握していない | [10 empty] | 東京電力 |  | 無し | 薬剤処理 | 委託 |  | 無し |  | 100 | 36.1 | 23.8 | 8.1 | 22.7 | 1.3 | 8 | 272 | 100 | 58.9 | 5.2 | 35.9 | 5290 | 7297 | [29 empty] | 機能なし
静岡県 | 22305 | 22-305-01-001 | 松崎町 | クリーンピア松崎 | 2364 | 0 | 0 | 資源化物搬出量 | 可燃ごみ, ごみ処理残渣 |  | 焼却 |  | ストーカ式（可動） | 准連続運転 | 16 | 1 | 1999 | その他 | 7 |  | 7 | [11 empty] | 東京電力エナジーパートナー（株） |  | 無し | 薬剤処理 | 直営 |  | 無し |  | 100 | 31.4 | 22.8 | 7.4 | 24.5 | 3.8 | 10.1 | 0 | 100 | 54.7 | 39.1 | 6.2 | 0 | 0 | [29 empty] | 機能なし
静岡県 | 22306 | 22-306-01-001 | 西伊豆町 | 西伊豆町クリーンセンター | 3360 | 0 | 0 |  | 可燃ごみ, ごみ処理残渣, し尿処理残渣 |  | 焼却 |  | 流動床式 | 全連続運転 | 45 | 1 | 1998 | 無し | [16 empty] | 無し | 薬剤処理 | 直営 |  | 無し |  | 100 | 43.7 | 22.3 | 16 | 9.8 | 1.6 | 6.6 | 310 | 100 | 51.2 | 43.2 | 5.6 | 6858 | 0 | [29 empty] | 機能なし
静岡県 | 22325 | 22-325-01-001 | 函南町 | 函南町ごみ焼却場 | 13011 | 1507 |  | 資源化物搬出量 | 可燃ごみ, ごみ処理残渣, し尿処理残渣 |  | 焼却 |  | ストーカ式（可動） | 全連続運転 | 105 | 2 | 2000 | 場内温水 | 1411200 |  | 0 | [11 empty] | 東京電力㈱ |  | 無し | 無し | 委託 |  | 無し |  | 100 | 62 | 10 | 12 | 11 | 1 | 4 | 238 | 100 | 53 | 4 | 43 |  | 6833 | [29 empty] | 機能なし
静岡県 | 22342 | 22-342-01-001 | 長泉町 | 長泉町塵芥焼却場 | 7166 | 0 | 0 |  | 可燃ごみ |  | 焼却 |  | ストーカ式（可動） | 全連続運転 | 150 | 2 | 1974 | 無し | [6 empty] | 0 |  | 0 | [5 empty] | 東京電力株式会社 |  | 無し | 薬剤処理 | 委託 |  | 無し |  | 100 | 60 | 7 | 15 | 11 | 1 | 6 | 270 | 100 | 57 | 40 | 3 | 6053 | 8248 | [29 empty] | 機能なし
静岡県 | 22820 | 22-820-01-001 | 牧之原市御前崎市広域施設組合 | 牧之原市御前崎市広域施設組合環境保全センター | 13947 | 2132 |  | 資源化物搬出量 | 可燃ごみ |  | 焼却 |  | ストーカ式（可動） | 全連続運転 | 141 | 2 | 1992 | 場内温水, 場外温水 | 5080320 | 3048192 | 未計測 | 未計測 | [12 empty] | 無し | 薬剤処理 | 委託 |  | 無し |  | 100 | 41.5 | 27.5 | 19.3 | 9.3 | 1.1 | 1.3 | 0 | 100 | 41.9 | 52.8 | 5.3 | 0 | 8897 | [29 empty] | 機能なし
静岡県 | 22824 | 22-824-01-001 | 御殿場市・小山町広域行政組合 | 富士山エコパーク 焼却センター | 32025.36 | 0 |  |  | 可燃ごみ, その他, ごみ処理残渣, し尿処理残渣 |  | 焼却 |  | ストーカ式（可動） | 全連続運転 | 143 | 2 | 2015 | 発電（場内利用）, 発電（場外利用） |  |  |  |  | 2500 | 16.6 | 14898.78 | 629.62 | 8451.32 | 128873769 | 18.46 | 16.77 | 11.63 | 10.33 | 日立造船(株) | 日立造船(株) | 無し | 薬剤処理 | 委託 |  | 有り | 97.3 | 100 | 50.5 | 28.3 | 6.9 | 8.2 | 0.7 | 5.4 | 206.8 | 100 | 43.6 | 4.5 | 51.9 | 8695 | 10868 | [29 empty] | 機能なし
静岡県 | 22825 | 22-825-01-001 | 東河環境センター | エコクリーンセンター東河 | 7410 | 0 | 0 |  | 可燃ごみ, 粗大ごみ, し尿処理残渣 |  | 焼却 |  | ストーカ式（可動） | 准連続運転 | 60 | 2 | 2002 | 場内温水, その他 | 211570 |  | 1281284 | [11 empty] | 東京電力 株式会社 |  | 薬剤処理 | 薬剤処理, その他 | 直営 |  | 無し |  | 100 | 41.8 | 27.7 | 13.4 | 9.5 | 3.4 | 4.2 | 174.3 | 100 | 45.8 | 7.1 | 47.1 | 7717 | 0 | [29 empty] | 機能なし
静岡県 | 22861 | 22-861-01-001 | 伊豆市沼津市衛生施設組合 | 土肥戸田衛生センター | 2520 | 0 | 0 |  | 可燃ごみ |  | 焼却 |  | ストーカ式（可動） | バッチ運転 | 30 | 2 | 1987 | 無し | 0 | 0 | 0 | 0 | 0 | 0 | 0 | 0 | 0 | 0 | 0 | 0 | 0 | 0 | 東京電力エナジーパートナー㈱ |  | 無し | 薬剤処理 | 一部委託 |  | 無し |  | 100 | 45.7 | 20.1 | 5 | 23.7 | 0.8 | 4.7 | 220 | 100 | 57.4 | 38.3 | 4.3 | 5770 | 0 | [29 empty] | 機能なし
静岡県 | 22909 | 22-909-01-001 | 袋井市森町広域行政組合 | 中遠クリーンセンター | 34451 | 1841 | 0 | 資源化物搬出量 | 可燃ごみ, 粗大ごみ, し尿処理残渣 |  | ガス化溶融・改質 |  | シャフト式 | 全連続運転 | 132 | 2 | 2008 | 場内温水, 場内蒸気, 発電（場内利用）, 場外温水, 発電（場外利用） | 47250136 | 23925633 | 8798920 | 6446733 | 1784 | 19 | 10042.83 | 0 | 1251.336 | 19210566 | 18 |  |  |  | エネット | エネット | 無し | 薬剤処理 | 委託 |  | 無し |  | 100 | 47.5 | 17 | 11 | 15.9 | 2.8 | 5.8 | 310 | 100 | 51.72 | 41.53 | 6.75 | 6524 | 7144 |  | 4 | ○ |  | 4 | [6 empty] | ○ |  | 0 | [9 empty] | ○ |  | 0 |  |  |  | 譲渡
静岡県 | 22921 | 22-921-01-001 | 志太広域事務組合 | 一色清掃工場 | 17623 | 0 |  |  | 可燃ごみ |  | 焼却 |  | ストーカ式（可動） | 全連続運転 | 120 | 1 | 1974 | 無し | [16 empty] | 薬剤処理 | 薬剤処理 | 委託 |  | 無し |  | 100 | 29.4 | 11.5 | 33.4 | 15.6 | 3.1 | 7 | 360 | 100 | 60.3 | 34.7 | 5 | 5014 | 0 | [29 empty] | 機能なし
静岡県 | 22921 | 22-921-01-002 | 志太広域事務組合 | 高柳清掃工場 | 44948 | 0 |  |  | 可燃ごみ |  | 焼却 |  | ストーカ式（可動） | 全連続運転 | 255 | 3 | 1984 | 無し | [16 empty] | 無し | 薬剤処理 | 委託 |  | 無し |  | 100 | 41.5 | 15.3 | 12 | 22.7 | 1.5 | 7 | 380 | 100 | 61.6 | 35 | 3.4 | 5066 | 0 | [29 empty] | 機能なし
静岡県 | 22937 | 22-937-01-001 | 吉田町牧之原市広域施設組合 | 清掃センター | 14358 | 1370 |  | 資源化物搬出量 | 可燃ごみ |  | 焼却 |  | 流動床式 | 全連続運転 | 100.5 | 2 | 1999 | 場内温水 | [14 empty] | 中部電力㈱ |  | 無し | 薬剤処理 | 委託 |  | 無し |  | 100 | 48 | 22 | 14.3 | 8.6 | 5.8 | 1.3 | 0 | 100 | 39.1 | 53.1 | 7.8 | 7950 | 0 | [29 empty] | 機能なし
静岡県 | 22954 | 22-954-01-001 | 掛川市・菊川市衛生施設組合 | 環境資源ギャラリー | 32814 | 657.42 |  | 資源化物搬出量 | 可燃ごみ, 粗大ごみ, その他, ごみ処理残渣, し尿処理残渣 |  | ガス化溶融・改質 |  | 回転式 | 全連続運転 | 140 | 2 | 2005 | 場内温水, 発電（場内利用） | 63283776 |  | 62763197 |  | 1700 | 9.4 | 9450.26 | [7 empty] | 中部電力株式会社 |  | 溶融処理 | 薬剤処理 | 委託 |  | 有り | 99.82 | 100 | 47.4 | 26.3 | 9.7 | 8.4 | 2.1 | 6.1 | 121 | 100 | 39.6 | 53.2 | 7.2 | 9015 | 11035 | [29 empty] | 機能なし
愛知県 | 23100 | 23-100-01-001 | 名古屋市 | 名古屋市猪子石工場 | 149540.65 | 0 | 0 |  | 可燃ごみ, ごみ処理残渣 |  | 焼却 |  | ストーカ式（可動） | 全連続運転 | 600 | 2 | 2001 | 場内温水, 場内蒸気, 発電（場内利用）, 場外温水, 場外蒸気, 発電（場外利用） | 419000000 | 59000000 | 373839092 | 17052478 | 12500 | 14.3 | 58953 | 2012 | 30003 | 443977102 | 18.36 | 12.43 | 11.51 | 8.19 | 株式会社エネット | 丸紅新電力株式会社 | 薬剤処理 | セメント固化, 薬剤処理 | 直営 |  | 無し |  | 100 | 50.5 | 21.3 | 5.4 | 18.4 | 2.9 | 1.5 | 183 | 100 | 47.7 | 47.4 | 4.9 | 0 | 8690 | [29 empty] | 機能なし
愛知県 | 23100 | 23-100-01-002 | 名古屋市 | 名古屋市南陽工場 | 267413.7 | 0 | 0 |  | 可燃ごみ, ごみ処理残渣 |  | 焼却 |  | ストーカ式（可動） | 全連続運転 | 1500 | 3 | 1997 | 場内温水, 場内蒸気, 発電（場内利用）, 場外温水, 発電（場外利用） | 1005000000 | 10000000 | 838821045 | 3290337 | 27000 | 12.4 | 88359 | 0 | 37446 | 361610773 | 18.36 | 12 | 11.98 | 8.29 | 株式会社エネット | 丸紅新電力株式会社 | 薬剤処理 | セメント固化, 薬剤処理 | 直営 |  | 無し |  | 100 | 48.3 | 17.9 | 4.2 | 23.3 | 4.9 | 1.4 | 180 | 100 | 52.6 | 42.9 | 4.5 | 0 | 7660 | [29 empty] | 機能なし
愛知県 | 23100 | 23-100-01-003 | 名古屋市 | 名古屋市富田工場 | 0 | 0 | 0 |  | 可燃ごみ |  | 焼却 |  | ストーカ式（可動） | 全連続運転 | 450 | 3 | 1989 | 場内温水, 場内蒸気, 発電（場内利用）, 場外蒸気, 発電（場外利用） | 0 | 0 | 0 | 0 | 10000 | 18.5 | 0 | 0 | 0 | 0 | 0 | 0 | 0 | 0 | 未定 | 未定 | 無し | セメント固化, 薬剤処理 | 直営 | 休止 | 無し |  | 0 | 0 | 0 | 0 | 0 | 0 | 0 | 0 | 0 | 0 | 0 | 0 | 0 | 0 | [29 empty] | 機能なし
愛知県 | 23100 | 23-100-01-004 | 名古屋市 | 名古屋市五条川工場 | 123757.76 | 0 | 0 |  | 可燃ごみ, ごみ処理残渣 |  | 焼却 |  | ストーカ式（可動） | 全連続運転 | 560 | 2 | 2004 | 場内温水, 場内蒸気, 発電（場内利用）, 場外温水, 発電（場外利用） | 352000000 | 8000000 | 310506908 | 1644671 | 14500 | 17.8 | 52968 | 0 | 27360 | 411267550 | 18.36 | 12.04 | 11.98 | 8.36 | 株式会社パネイル | 丸紅新電力株式会社 | 溶融処理 | セメント固化, 溶融処理 | 委託 |  | 無し |  | 100 | 49.5 | 24.5 | 7.6 | 12.8 | 3.6 | 2 | 170 | 100 | 48.4 | 47.6 | 4 | 0 | 9360 | [29 empty] | 機能なし
愛知県 | 23100 | 23-100-01-005 | 名古屋市 | 名古屋市鳴海工場 | 135685.29 | 33159.83 | 0 | 資源化物生産量 | 可燃ごみ, その他, ごみ処理残渣 |  | ガス化溶融・改質 |  | シャフト式 | 全連続運転 | 530 | 2 | 2009 | 場内温水, 発電（場内利用）, 場外温水, 発電（場外利用） | 32958858 | 30337413 | 不明 | 不明 | 9000 | 15.5 | 51518.68 | 0 | [8 empty] | 無し | 薬剤処理 | 委託 |  | 無し |  | 100 | 44.7 | 22.9 | 8.1 | 11.7 | 6.5 | 6.1 | 149 | 100 | 44 | 48 | 8 | 0 | 10000 | [29 empty] | 機能なし
愛知県 | 23100 | 23-100-01-006 | 名古屋市 | 名古屋市北名古屋工場（仮称） | 0 | 0 | 0 |  | 可燃ごみ, 粗大ごみ, 不燃ごみ, ごみ処理残渣 |  | ガス化溶融・改質 |  | シャフト式 | 全連続運転 | 660 | 2 | 2020 | 場内温水, 場内蒸気, 発電（場内利用）, 場外温水, 発電（場外利用） | 17711145 | 10692000 | 0 | 0 | 21100 | 23 | 0 | 0 | [8 empty] | 無し | 薬剤処理 | 委託 | 新設（建設中） | 無し |  | 0 | 0 | 0 | 0 | 0 | 0 | 0 | 0 | 0 | 0 | 0 | 0 | 0 | 0 | [29 empty] | 機能なし
愛知県 | 23201 | 23-201-01-001 | 豊橋市 | 豊橋市資源化センター(焼却施設3号炉) | 24702 | 0 | 0 |  | 可燃ごみ |  | 焼却 |  | ストーカ式（可動） | 全連続運転 | 150 | 1 | 1991 | 無し | [14 empty] | ㈱F-Power、関西電力㈱ |  | 溶融処理 | 薬剤処理 | 直営 |  | 有り | 88.96 | 100 | 25.91 | 30.09 | 28.29 | 6.21 | 4.55 | 4.95 | 158 | 100 | 43.5 | 48.4 | 8.1 | 8020 | 10440 | [29 empty] | 機能なし
愛知県 | 23201 | 23-201-01-002 | 豊橋市 | 豊橋市資源化センター(焼却施設1・2号炉) | 63981 | 3764 |  | 資源化物搬出量 | 可燃ごみ, その他, ごみ処理残渣, し尿処理残渣 |  | ガス化溶融・改質 |  | 回転式 | 全連続運転 | 400 | 2 | 2002 | 場内温水, 場内蒸気, 発電（場内利用）, 場外蒸気, 発電（場外利用） | 41209560 | 41209560 | 921054 | 60249 | 8700 | 11.4 | 21128.349 | 14.83 | 1319.444 | 20446714 | 18.36 | 16.6 | 13.6 | 12.59 | ㈱F-Power、関西電力㈱ | ゼロワットパワー㈱ | 無し | 薬剤処理, 溶融処理 | 直営 |  | 無し |  | 100 | 25.91 | 30.09 | 28.29 | 6.21 | 4.55 | 4.95 | 158 | 100 | 43.5 | 48.4 | 8.1 | 8020 | 10440 | [29 empty] | 機能なし
愛知県 | 23202 | 23-202-01-001 | 岡崎市 | 岡崎市旧中央クリーンセンターごみ焼却施設(リサイクルプラザ内) | 0 | 0 | 0 |  | 可燃ごみ, 粗大ごみ, ごみ処理残渣, し尿処理残渣 |  | 焼却 |  | ストーカ式（可動） | 全連続運転 | 240 | 2 | 1989 | 無し | [14 empty] | - |  | 無し | セメント固化, 薬剤処理 | 直営 | 休止 | 無し |  | 0 | 0 | 0 | 0 | 0 | 0 | 0 | 0 | 0 | 0 | 0 | 0 | 0 | 0 | [29 empty] | 機能なし
愛知県 | 23202 | 23-202-01-002 | 岡崎市 | 岡崎市八帖クリーンセンターごみ焼却施設2号炉 | 0 | 0 | 0 |  | 可燃ごみ, 粗大ごみ |  | 焼却 |  | ストーカ式（可動） | 全連続運転 | 150 | 1 | 1973 | 無し | [14 empty] | - |  | 無し | 薬剤処理 | 直営 | 休止 | 無し |  | 0 | 0 | 0 | 0 | 0 | 0 | 0 | 0 | 0 | 0 | 0 | 0 | 0 | 0 | [29 empty] | 機能なし
愛知県 | 23202 | 23-202-01-003 | 岡崎市 | 岡崎市八帖クリーンセンターごみ焼却施設1号炉 | 29519 | 0 |  |  | 可燃ごみ, 粗大ごみ, ごみ処理残渣, し尿処理残渣 |  | 焼却 |  | ストーカ式（可動） | 全連続運転 | 100 | 1 | 1996 | 場内温水, 場内蒸気, 発電（場内利用）, 発電（場外利用） | 62561581 |  | 63359074.0896 |  | 1500 | 15.5 | 8903 | 1394 | 3847 | 36312562 |  | 10.70（ミツウロコ） | 10.70（ミツウロコ）、8.4(丸紅新電力) | 8.54（ミツウロコ）、8.4(丸紅新電力) | (株)Ｆ－Ｐower | ﾐﾂｳﾛｺｸﾞﾘｰﾝｴﾈﾙｷﾞｰ(株)、丸紅新電力(株) | 無し | 無し | 委託 |  | 無し |  | 100 | 37.1 | 28.6 | 28.8 | 3.9 | 0.7 | 0.9 | 132.6 | 100 | 41.4 | 5.8 | 52.8 | 11100 | 11400 | [29 empty] | 機能なし
愛知県 | 23202 | 23-202-01-004 | 岡崎市 | 岡崎市中央クリーンセンター ガス化溶融施設 | 99120 | 10421 |  | 資源化物生産量 | 可燃ごみ, 粗大ごみ, ごみ処理残渣, し尿処理残渣 |  | ガス化溶融・改質 |  | シャフト式 | 全連続運転 | 380 | 2 | 2011 | 場内蒸気, 発電（場内利用） | 27685467 | 0 | 把握していない | 0 | 10500 | 16 | 53332.83 | 0 | 31871.686 | 450514823 | 17 | 12.55 | 11.2 | 7.77 | ㈱F-Power | 日立造船株式会社 中部支社 | 無し | 薬剤処理 | 一部委託 |  | 有り | 0.0019068 | 100 | 31.6 | 24.4 | 39.2 | 3.5 | 0.4 | 0.9 | 128.42 | 100 | 37.6 | 4.72 | 57.68 | 0 | 2863 | [29 empty] | 機能なし
愛知県 | 23203 | 23-203-01-001 | 一宮市 | 一宮市環境センター | 100564 | 0 | 0 |  | 可燃ごみ, 粗大ごみ, ごみ処理残渣, し尿処理残渣 |  | 焼却 |  | ストーカ式（可動） | 全連続運転 | 450 | 3 | 1997 | 場内温水, 場内蒸気, 発電（場内利用）, 場外温水, 発電（場外利用） | 618240000 | 7728000 | 224570720 | 9864660 | 7000 | 12.7 | 37943 | 6664 | 17626 | 176031961 |  | 10.48 | 10.48 | 9.62 | 株式会社F-Pｏｗｅｒ | ミツウロコグリーンエネルギー株式会社 | 無し | セメント固化, 薬剤処理 | 委託 |  | 無し |  | 100 | 51.1 | 21.3 | 7.4 | 13.6 | 4.6 | 2 | 159 | 100 | 48.26 | 46.96 | 4.78 | 7633 | 9043 | [29 empty] | 機能なし
愛知県 | 23203 | 23-203-01-002 | 一宮市 | 尾西清掃事業所 | 0 | 0 | 0 |  | 可燃ごみ, 粗大ごみ, ごみ処理残渣, し尿処理残渣 |  | 焼却 |  | ストーカ式（可動） | 准連続運転 | 60 | 2 | 1991 | 無し | [14 empty] | 無し | 無し | 無し | セメント固化 | 委託 | 休止 | 無し |  | 0 | 0 | 0 | 0 | 0 | 0 | 0 | 0 | 0 | 0 | 0 | 0 | 0 | 0 | [29 empty] | 機能なし
愛知県 | 23205 | 23-205-01-001 | 半田市 | 半田市クリーンセンター | 34704 | 0 |  |  | 可燃ごみ, ごみ処理残渣, し尿処理残渣 |  | 焼却 |  | ストーカ式（可動） | 全連続運転 | 150 | 2 | 1991 | 場内温水, 場内蒸気, 場外蒸気 | 201911242 | 84575222 | 48884 | 15238552 | [12 empty] | 薬剤処理 | セメント固化, 薬剤処理 | 委託 |  | 無し |  | 100 | 47.2 | 18.1 | 21.3 | 6.7 | 1.4 | 5.3 | 0 | 100 | 40 | 53.7 | 6.3 | 0 | 10697 | [29 empty] | 機能なし
愛知県 | 23206 | 23-206-01-001 | 春日井市 | 春日井市クリーンセンター1、2号炉 | 6758 | 0 | 0 |  | 可燃ごみ |  | 焼却 |  | ストーカ式（可動） | 全連続運転 | 260 | 2 | 1991 | 場内温水, 場内蒸気, 発電（場内利用）, 場外温水, その他 | 366937402 | 56448000 | 22976 | 0 | 1400 | 4.97 | 735 | 735 | 0 | [5 empty] | 中部電力株式会社 |  | 無し | 薬剤処理 | 委託 |  | 無し |  | 100 | 32.1 | 8.6 | 47.6 | 3.7 | 4.5 | 3.5 | 131 | 100 | 22.1 | 63.7 | 14.2 | 11393 | 12920 | [29 empty] | 機能なし
愛知県 | 23206 | 23-206-01-002 | 春日井市 | 春日井市クリーンセンター3、4号炉 | 70985 | 0 | 0 |  | 可燃ごみ, ごみ処理残渣 |  | 焼却 |  | ストーカ式（可動） | 全連続運転 | 280 | 2 | 2002 | 場内温水, 場内蒸気, 発電（場内利用）, 場外温水, 発電（場外利用） | 790245120 | 56448000 | 59242 | 2933 | 7000 | 14.44 | 27774 | 15156 | 11398 | 172004585 | 18.36 | 11.88 | 11.01 | 7.75 | 中部電力株式会社 | アーバンエナジー株式会社 | 無し | 薬剤処理 | 委託 |  | 無し |  | 100 | 32.9 | 9.9 | 30.5 | 25.4 | 0.8 | 0.5 | 140 | 100 | 38.1 | 55.8 | 6.1 | 9538 | 10253 | [29 empty] | 機能なし
愛知県 | 23207 | 23-207-01-001 | 豊川市 | 豊川市清掃工場(1、3号炉) | 29616 | 0 |  |  | 可燃ごみ |  | 焼却 |  | ストーカ式（可動） | 全連続運転 | 134 | 2 | 1991 | 場内温水, 場内蒸気, 発電（場内利用）, 場外温水, 場外蒸気 | 0 | 0 | 0 | 0 | 138 | 2.95 | 518 | [7 empty] | 丸紅新電力株式会社 |  | 無し | 無し | 一部委託 |  | 無し |  | 100 | 50 | 21.2 | 7.6 | 20.2 | 0.2 | 0.8 | 177 | 100 | 45.7 | 48.5 | 5.8 | 7998 | 9108 | [29 empty] | 機能なし
愛知県 | 23207 | 23-207-01-002 | 豊川市 | 豊川市清掃工場(5、6号炉) | 35484 | 5252 |  | 資源化物生産量 | 可燃ごみ, その他, ごみ処理残渣, し尿処理残渣 |  | ガス化溶融・改質 |  | シャフト式 | 全連続運転 | 130 | 2 | 2003 | 発電（場内利用）, 発電（場外利用） | 0 | 0 | 0 | 0 | 1850 | 14.57 | 10554 | 不明 | 96 | 619888 |  | 9.21 | 7.34 | 5.75 | 丸紅新電力株式会社 | 中部電力株式会社 | 無し | セメント固化, 薬剤処理 | 一部委託 |  | 無し |  | 100 | 50 | 21.2 | 7.6 | 20.2 | 0.2 | 0.8 | 177 | 100 | 45.7 | 48.5 | 5.8 | 7998 | 9108 | [29 empty] | 機能なし
愛知県 | 23211 | 23-211-01-001 | 豊田市 | 藤岡プラント(3号炉) | 20982.28 | 0 | 0 |  | 可燃ごみ, 粗大ごみ |  | 焼却 |  | ストーカ式（可動） | 全連続運転 | 90 | 1 | 1994 | 無し | [6 empty] | 0 | [7 empty] | 中部電力 |  | 薬剤処理 | 薬剤処理 | 委託 |  | 無し |  | 100 | 50.6 | 26.6 | 9.7 | 6.5 | 3.5 | 3.1 | 198.8 | 100 | 39.2 | 54.7 | 6.1 | 2225 | 2655 | [29 empty] | 機能なし
愛知県 | 23211 | 23-211-01-002 | 豊田市 | 渡刈クリーンセンター | 103882.36 | 3994.57 | 0 | 資源化物搬出量 | 可燃ごみ, 粗大ごみ, ごみ処理残渣, し尿処理残渣 |  | ガス化溶融・改質 |  | 流動床式 | 全連続運転 | 405 | 3 | 2007 | 場内温水, 発電（場内利用）, 場外温水, 発電（場外利用） | 不明 | 不明 | 不明 | 不明 | 6800 | 17.1 | 48804.48 | 不明 | 25254.278 | 354641080 | 18.36 | 12.8088 | 12.3228 | 8.1432 | ㈱F-Power | 日立造船㈱ 中部支社 | 無し | 薬剤処理 | 一部委託 |  | 無し |  | 100 | 28.5 | 29.8 | 31.6 | 3.8 | 1.4 | 4.9 | 166.9 | 100 | 44.4 | 47.8 | 7.8 | 7890 | 9917 | [29 empty] | 機能なし
愛知県 | 23212 | 23-212-01-001 | 安城市 | 安城市環境クリーンセンター | 49501 | 261.19 |  | 資源化物生産量 | 可燃ごみ, 粗大ごみ, し尿処理残渣 |  | 焼却 |  | ストーカ式（可動） | 全連続運転 | 240 | 2 | 1997 | 場内温水, 場内蒸気, 発電（場内利用）, 場外蒸気, 発電（場外利用） | 242565297 | 80855099 | 129569725 | 20996719 | 2150 | 13 | 14236 | 759 | 6860 | 49593151 |  | 9.03 | 7.3 | 5.83 | 中部電力㈱ | 中部電力㈱ | 薬剤処理 | セメント固化, 薬剤処理 | 委託 |  | 無し |  | 100 | 37.8 | 20.9 | 33.7 | 7.4 | 0.2 | 0 | 138 | 100 | 38.3 | 57.2 | 4.5 | 12374 | 13497 | [29 empty] | 機能なし
愛知県 | 23213 | 23-213-01-001 | 西尾市 | 西尾市クリーンセンター(ごみ焼却施設) | 55505 | 204 |  | 資源化物搬出量 | 可燃ごみ, 粗大ごみ, し尿処理残渣 |  | 焼却 |  | 流動床式 | 全連続運転 | 195 | 3 | 2000 | 場内温水, 発電（場内利用）, 場外温水, 発電（場外利用） | 40339178 | 16877952 | 78386300 | 55143200 | 1800 | 6.3 | 12034 | 9369 | 2665 | 40516406 |  |  | 18.36 | 10.99 | （株）F-power | 中部電力（株） | 無し | 薬剤処理 | 直営 |  | 無し |  | 100 | 46.4 | 19.9 | 7.5 | 18.1 | 4.7 | 3.4 | 0 | 0 | 0 | 0 | 0 | 7580 | 7577 | [29 empty] | 機能なし
愛知県 | 23214 | 23-214-01-001 | 蒲郡市 | 蒲郡市クリーンセンター | 26750 | 63 |  | 資源化物搬出量 | 可燃ごみ, ごみ処理残渣 |  | 焼却 |  | 流動床式 | 全連続運転 | 130 | 2 | 1997 | 場内温水, 場内蒸気, 場外蒸気 | 53155200 | 37564800 | 21320000 | 16224000 | [10 empty] | 中部電力（株） |  | 無し | セメント固化, 薬剤処理 | 委託 |  | 有り | 99.3 | 100 | 42.8 | 28.8 | 18.9 | 9.3 | 0.2 | 0 | 194 | 100 | 50.4 | 46.2 | 3.4 | 7443 | 9170 | [29 empty] | 機能なし
愛知県 | 23215 | 23-215-01-001 | 犬山市 | 犬山市都市美化センター | 18066 | 0 | 0 |  | 可燃ごみ, ごみ処理残渣 |  | 焼却 |  | ストーカ式（可動） | 全連続運転 | 135 | 2 | 1983 | 無し | [16 empty] | 無し | 薬剤処理 | 委託 |  | 無し |  | 100 | 37.1 | 26.8 | 19.9 | 11.5 | 1.3 | 3.4 | 112.8 | 100 | 47.1 | 48.3 | 4.6 | 7936 | 8443 | [29 empty] | 機能なし
愛知県 | 23220 | 23-220-01-001 | 稲沢市 | 稲沢市環境センター | 34095 | 0 | 0 |  | 可燃ごみ, ごみ処理残渣, し尿処理残渣 |  | 焼却 |  | ストーカ式（可動） | 全連続運転 | 180 | 3 | 1999 | 場内蒸気, 発電（場内利用）, 場外温水 | 1079618 | 307646 | 1079618 | 307646 | 2150 | 13.87 | 9727 | 0 | 4228 | 42900385 |  |  | 12.49 | 8.14 | 丸紅新電力㈱ | ㈱F-Power | 薬剤処理 | 薬剤処理 | 直営 |  | 無し |  | 100 | 49.6 | 13 | 18.3 | 15.3 | 0.9 | 2.9 | 177.3 | 100 | 51.4 | 42 | 6.6 | 6625 | 7875 | [29 empty] | 機能なし
愛知県 | 23221 | 23-221-01-001 | 新城市 | 新城市クリーンセンター | 12574 | 0 | 0 |  | 可燃ごみ, 粗大ごみ, ごみ処理残渣, し尿処理残渣 |  | 焼却 |  | ストーカ式（可動） | 全連続運転 | 60 | 2 | 1999 | 場内温水, 場内蒸気 | 12214 | 1744 | 6442 | [11 empty] | (株)中部電力 |  | 無し | セメント固化, 薬剤処理 | 一部委託 |  | 無し |  | 100 | 44.9 | 38 | 8 | 8.5 | 0.4 | 0.2 | 174 | 100 | 45.5 | 50.5 | 4 | 8400 | 11915 | [29 empty] | 機能なし
愛知県 | 23222 | 23-222-01-001 | 東海市 | 東海市清掃センター | 34024 | 1169 |  | 資源化物搬出量 | 可燃ごみ, 粗大ごみ |  | 焼却 |  | ストーカ式（可動） | 全連続運転 | 160 | 2 | 1995 | 場内温水 | 30552480 |  | 把握していない | [11 empty] | 中部電力株式会社 |  | 溶融処理, その他 | 薬剤処理 | 委託 |  | 無し |  | 100 | 34.8 | 24.2 | 21.6 | 11.8 | 2.3 | 5.3 | 236 | 100 | 47.2 | 5.5 | 47.3 | 7880 | 8115 | [29 empty] | 機能なし
愛知県 | 23224 | 23-224-01-001 | 知多市 | 知多市清掃センター | 20155 | 23 |  | 資源化物搬出量 | 可燃ごみ, 粗大ごみ, ごみ処理残渣 |  | ガス化溶融・改質 |  | 回転式 | 全連続運転 | 130 | 2 | 2003 | 場内温水, 発電（場内利用）, 発電（場外利用） | 31960320 |  | 35377017 |  | 1500 | 7.2 | 3594 | 2.08 | 2.08 | 13632 |  | 9.03 | 7.3 | 5.83 | 中部電力㈱ | 中部電力㈱ | 溶融処理 | セメント固化, 薬剤処理 | 委託 |  | 無し |  | 100 | 46.2 | 28.6 | 11.5 | 8.5 | 4.1 | 1.1 | 121 | 100 | 37.6 | 54.8 | 7.6 | 9360 | 11400 | [29 empty] | 機能なし
愛知県 | 23231 | 23-231-01-001 | 田原市 | 赤羽根環境センター | 0 | 0 |  |  | 可燃ごみ, その他 |  | 焼却 |  | ストーカ式（可動） | バッチ運転 | 5 | 1 | 1994 | 無し | [14 empty] | 中部電力株式会社 |  | 無し | 薬剤処理 | 委託 | 休止 | 無し |  | 0 | 0 | 0 | 0 | 0 | 0 | 0 | 0 | 0 | 0 | 0 | 0 | 0 | 0 | [29 empty] | 機能なし
愛知県 | 23231 | 23-231-01-002 | 田原市 | 田原リサイクルセンター炭生館 | 16115.78 | 652.37 |  | 資源化物搬出量 | 可燃ごみ, 粗大ごみ |  | 炭化 |  | 流動床式 | 全連続運転 | 60 | 2 | 2005 | 場内温水 | 1256640 |  | 31416 | [11 empty] | 中部電力株式会社 |  | 無し | 薬剤処理 | 委託 |  | 無し |  | 100 | 51.4 | 19.2 | 12.3 | 11.1 | 2.8 | 3.2 | 217.5 | 100 | 49 | 45.9 | 5.1 | 6700 | 7418 | [29 empty] | 機能なし
愛知県 | 23837 | 23-837-01-001 | 東部知多衛生組合 | 東部知多クリーンセンター | 32734 | 0 |  |  | 可燃ごみ, 粗大ごみ, し尿処理残渣 |  | 焼却 |  | ストーカ式（可動） | 全連続運転 | 240 | 3 | 1988 | 場内温水, 場内蒸気, 場外蒸気 | 66729600 | 54243840 | 15400854 | 14842463 | [10 empty] | 中部電力株式会社 |  | 薬剤処理 | 薬剤処理 | 委託 | 廃止 | 無し |  | 100 | 42.7 | 24.5 | 12.1 | 15.1 | 4.7 | 0.9 | 182.44 | 100 | 51.6 | 43.1 | 5.3 | 6834 | 8880 | [29 empty] | 機能なし
愛知県 | 23837 | 23-837-01-002 | 東部知多衛生組合 | （仮称）東部知多クリーンセンター | 22676 | 766 |  | 資源化物搬出量 | 可燃ごみ, 粗大ごみ, し尿処理残渣 |  | ガス化溶融・改質 |  | シャフト式 | 全連続運転 | 200 | 2 | 2018 | 発電（場内利用） |  |  |  |  | 4450 | 17.6 | 7023 |  | 4215 | 35472960 | 18.36 |  |  |  | 中部電力株式会社 | 中部電力株式会社 | 無し | 薬剤処理 | 委託 | 新設（新規稼働） | 無し |  | 100 | 52.2 | 26.2 | 3.5 | 17.3 | 0.4 | 0.4 | 134.6 | 100 | 50.4 | 46.4 | 3.2 | 7480 | 9390 | [29 empty] | 機能なし
愛知県 | 23838 | 23-838-01-001 | 衣浦衛生組合 | 衣浦衛生組合クリーンセンター衣浦 | 38043 | 670 |  | 資源化物生産量 | 可燃ごみ, ごみ処理残渣, し尿処理残渣 |  | 焼却 |  | ストーカ式（可動） | 全連続運転 | 190 | 2 | 1995 | 場内温水, 発電（場内利用）, 場外温水 | 50803200 | 33868800 | 45921211 | 30614141 | 154 | 1.09 | 913 | [7 empty] | 中部電力株式会社 |  | 薬剤処理 | セメント固化, 薬剤処理 | 一部委託 |  | 無し |  | 100 | 35.5 | 20.2 | 30.2 | 5.6 | 4.5 | 4 | 153 | 100 | 45.4 | 48 | 6.6 | 9413 | 7901 | [29 empty] | 機能なし
愛知県 | 23841 | 23-841-01-001 | 常滑武豊衛生組合 | 常滑武豊衛生組合クリーンセンターごみ処理施設 | 33271 | 0 | 0 |  | 可燃ごみ, 粗大ごみ, ごみ処理残渣 |  | 焼却 |  | ストーカ式（可動） | 全連続運転 | 150 | 2 | 1989 | 場内温水 | 20 |  | 20 | [11 empty] | 中部電力㈱ |  | 無し | セメント固化, 薬剤処理 | 委託 |  | 無し |  | 100 | 50.1 | 25.1 | 11.6 | 8.9 | 2.7 | 1.6 | 0 | 100 | 42.4 | 5.6 | 52 | 8727 | 10234 | [29 empty] | 機能なし
愛知県 | 23848 | 23-848-01-001 | 尾張東部衛生組合 | 尾張東部衛生組合晴丘センターごみ焼却施設 | 66009 | 119 |  | 資源化物搬出量 | 可燃ごみ, ごみ処理残渣 |  | 焼却 |  | ストーカ式（可動） | 全連続運転 | 300 | 2 | 1992 | 場内温水, 場内蒸気, 発電（場内利用）, 場外蒸気, 発電（場外利用） | 32690000 | 10000000 | 30863105 | 27206041 | 1469 | 6 | 12299 | 5874 | 6425 | 65422994 |  | 11.14 | 10.39 | 8.5 | ミツウロコグリーンエネルギー（株） | （株）みらい電力 | 薬剤処理 | 薬剤処理 | 直営 |  | 無し |  | 100 | 34.8 | 28.2 | 9.8 | 23.5 | 1.2 | 2.5 | 170 | 100 | 54.6 | 3.2 | 42.2 | 6578 | 8120 | [29 empty] | 機能なし
愛知県 | 23849 | 23-849-01-001 | 海部地区環境事務組合 | 海部地区環境事務組合八穂クリーンセンター | 74983 | 0 | 0 |  | 可燃ごみ, 粗大ごみ, ごみ処理残渣, し尿処理残渣 |  | 焼却 |  | ストーカ式（可動） | 全連続運転 | 330 | 3 | 2001 | 場内温水, 発電（場内利用）, 場外温水 | 74739840 | 56448000 | 4412854 | 4321836 | 5000 | 14 | 27292 | 0 | 13545 | 158905291 | 20.088 | 14.04（4月～6月）、13.932（7月～3月） | 12.096（4月～6月）、11.988（7月～3月） | 8.1（4月～6月）、7.992（7月～3月） | 丸紅新電力株式会社 | 株式会社F-Power | 無し | セメント固化, 薬剤処理 | 委託 |  | 無し |  | 100 | 38.4 | 18.4 | 14.2 | 22.5 | 0 | 6.5 | 105 | 100 | 50 | 44.3 | 5.7 | 7113 | 9618 | [29 empty] | 機能なし
愛知県 | 23851 | 23-851-01-001 | 小牧岩倉衛生組合 | 小牧岩倉衛生組合環境センターごみ溶融施設 | 45058 | 4556 |  | 資源化物搬出量 | 可燃ごみ, ごみ処理残渣 |  | ガス化溶融・改質 |  | シャフト式 | 全連続運転 | 197 | 2 | 2014 | 発電（場内利用）, 場外温水, 発電（場外利用） | 36288000 | 36288000 | 0 | 0 | 4270 | 16 | 17683 | 453 | 6621 | 99616536 | 18.36 | 10.99 | 10.99 | 10.99 | 中部電力㈱ | 中部電力㈱ | 無し | 薬剤処理, その他 | 一部委託 |  | 無し |  | 100 | 53.1 | 16.8 | 16.6 | 8.1 | 2.1 | 3.3 | 170.8 | 100 | 43.4 | 48.6 | 8 | 8053 | 7725 | [29 empty] | 機能なし
愛知県 | 23853 | 23-853-01-001 | 知多南部衛生組合 | 知多南部クリーンセンター(ごみ処理施設) | 16342 | 0 | 0 |  | 可燃ごみ, ごみ処理残渣 |  | 焼却 |  | ストーカ式（可動） | 全連続運転 | 112.5 | 2 | 1998 | 場内温水 | 0 |  | 0 | [13 empty] | 薬剤処理 | 薬剤処理 | 委託 |  | 無し |  | 100 | 34.3 | 25.5 | 29.8 | 8.1 | 1.2 | 1.1 | 144.5 | 100 | 39.1 | 51 | 9.9 | 8623 | 10623 | [29 empty] | 機能なし
愛知県 | 23858 | 23-858-01-001 | 刈谷知立環境組合 | クリーンセンター | 63354 | 2081 |  | 資源化物生産量 | 可燃ごみ, ごみ処理残渣 |  | 焼却 |  | ストーカ式（可動） | 全連続運転 | 291 | 3 | 2009 | 場内温水, 発電（場内利用）, 場外蒸気, 発電（場外利用） | 52139000 | 47712000 | 0 | 0 | 6400 | 14.7 | 28673.43 | 1119 | [8 empty] | 溶融処理 | 薬剤処理, 溶融処理 | 委託 |  | 無し |  | 100 | 38.2 | 16.9 | 37 | 5.2 | 0.9 | 1.8 | 158.1 | 100 | 38.9 | 54 | 7.1 | 9307 | 11050 | [29 empty] | 機能なし
愛知県 | 23859 | 23-859-01-001 | 江南丹羽環境管理組合 | 江南丹羽環境管理組合環境美化センター ごみ焼却処理施設 | 32128 | 43 |  | 資源化物搬出量 | 可燃ごみ, 粗大ごみ, ごみ処理残渣 |  | 焼却 |  | 流動床式 | 全連続運転 | 150 | 2 | 1982 | 場内温水 | 6371400 |  | 0 | [11 empty] | 中部電力㈱ |  | 無し | セメント固化, 薬剤処理 | 一部委託 |  | 無し |  | 100 | 47.4 | 32.8 | 6 | 8.2 | 2.6 | 3 | 147 | 100 | 38.8 | 54.9 | 6.3 | 9360 | 12030 | [29 empty] | 機能なし
愛知県 | 23869 | 23-869-01-001 | 北設広域事務組合 | 中田クリーンセンター | 2319 | 0 | 0 | 資源化物搬出量 | 可燃ごみ, 粗大ごみ, ごみ処理残渣 |  | 焼却 |  | ストーカ式（可動） | バッチ運転 | 20 | 2 | 1992 | 無し | [14 empty] | ㈱Ｆパワー |  | 無し | 薬剤処理 | 直営 |  | 無し |  | 100 | 48.1 | 33 | 4.3 | 11.2 | 1.3 | 2.1 | 101 | 100 | 39.5 | 54.3 | 6.2 | 9200 | 12025 | [29 empty] | 機能なし
愛知県 | 23887 | 23-887-01-001 | 尾三衛生組合 | 尾三衛生組合東郷美化センター | 48704 | 120 |  | 資源化物搬出量 | 可燃ごみ, ごみ処理残渣 |  | 焼却 |  | ストーカ式（可動） | 全連続運転 | 200 | 2 | 1997 | 場内温水 | 16877952 | 2812992 | 0 | 0 | [10 empty] | 中部電力株式会社 |  | 薬剤処理 | 薬剤処理 | 一部委託 |  | 無し |  | 100 | 37.5 | 31.5 | 13.5 | 10.8 | 3.5 | 3.2 | 163 | 100 | 43.2 | 49.4 | 7.4 | 11093 | 8163 | [29 empty] | 機能なし
愛知県 | 23932 | 23-932-01-001 | 知多南部広域環境組合 | 知多南部広域環境センター | 0 | 0 |  |  | 可燃ごみ, 粗大ごみ, その他, 不燃ごみ, ごみ処理残渣, し尿処理残渣 |  | 焼却 |  | ストーカ式（可動） | 全連続運転 | 283 | 2 | 2022 | 発電（場内利用）, 場外蒸気, 発電（場外利用） | 47040000 | 47040000 |  |  | 6520 | 19.3 | [10 empty] | 薬剤処理 | 薬剤処理 | 委託 | 新設（建設中） | 無し |  | 0 | 0 | 0 | 0 | 0 | 0 | 0 | 0 | 0 | 0 | 0 | 0 | 0 | 0 | [29 empty] | 機能なし
三重県 | 24201 | 24-201-01-001 | 津市 | 津市西部クリーンセンター(1号炉) | 24918.28 | 3333.2 |  | 資源化物搬出量 | 可燃ごみ |  | 焼却 |  | ストーカ式（可動） | 全連続運転 | 120 | 1 | 1979 | 無し | [14 empty] | 中部電力株式会社 |  | 無し | 無し | 委託 |  | 無し |  | 100 | 46.8 | 20.3 | 9.9 | 18.9 | 1.4 | 2.7 | 223 | 100 | 48.5 | 46.3 | 5.2 | 7515 | 7978 | [29 empty] | 機能なし
三重県 | 24201 | 24-201-01-002 | 津市 | 津市西部クリーンセンター(2号炉) | 29110.01 | 3573.96 |  | 資源化物搬出量 | 可燃ごみ |  | 焼却 |  | ストーカ式（可動） | 全連続運転 | 120 | 1 | 2001 | 場内温水, 場内蒸気, 発電（場内利用）, 発電（場外利用） | 409248000 |  | 314573953 |  | 1990 | 17.5 | 11341.11 | 3215.36 | 5417.48 | 82718585 |  |  |  |  | 中部電力株式会社 | 中部電力株式会社 | 無し | 無し | 委託 |  | 無し |  | 100 | 55.7 | 21.5 | 5.9 | 12.6 | 2.2 | 2.1 | 201 | 100 | 47.6 | 46.8 | 5.6 | 7614 | 8579 | [29 empty] | 機能なし
三重県 | 24201 | 24-201-01-003 | 津市 | 津市クリーンセンターおおたか | 34335.6 | 4173.44 |  | 資源化物搬出量 | 可燃ごみ |  | 焼却 |  | ストーカ式（可動） | 全連続運転 | 195 | 2 | 1999 | 場内温水 | 13245120 |  | 不明 | [11 empty] | 中部電力株式会社 |  | 無し | 無し | 委託 |  | 無し |  | 100 | 53.5 | 22.9 | 9.2 | 10.2 | 1.5 | 2.7 | 217.5 | 100 | 52.8 | 42.5 | 4.7 | 6665 | 7513 | [29 empty] | 機能なし
三重県 | 24202 | 24-202-01-001 | 四日市市 | 四日市市北部清掃工場 | 0 | 0 | 0 |  | 可燃ごみ |  | 焼却 |  | ストーカ式（可動） | 全連続運転 | 450 | 3 | 1973 | 無し | [16 empty] | 無し | 薬剤処理 | 直営 | 廃止 | 無し |  | 0 | 0 | 0 | 0 | 0 | 0 | 0 | 0 | 0 | 0 | 0 | 0 | 0 | 0
三重県 | 24202 | 24-202-01-002 | 四日市市 | 四日市市楠衛生センター(焼却施設) | 0 | 0 | 0 |  | 可燃ごみ |  | 焼却 |  | ストーカ式（可動） | バッチ運転 | 15 | 1 | 1994 | 無し | [16 empty] | 無し | 無し | 直営 | 廃止 | 無し |  | 0 | 0 | 0 | 0 | 0 | 0 | 0 | 0 | 0 | 0 | 0 | 0 | 0 | 0 | [29 empty] | 機能なし
三重県 | 24202 | 24-202-01-003 | 四日市市 | 四日市市クリーンセンター | 94433.8 | 13791 |  | 資源化物搬出量 | 可燃ごみ, 粗大ごみ |  | ガス化溶融・改質 |  | シャフト式 | 全連続運転 | 336 | 3 | 2016 | 発電（場内利用） |  |  |  |  | 9000 | 19 | 57260 | 0 | 36039 | 527347428 |  | 11.61（バイオ20.10） | 10.71（バイオ20.21） | 7.50（バイオ17.00） | 中部電力株式会社 | 日鉄エンジニアリング株式会社 | 溶融処理 | 無し | 委託 |  | 無し |  | 100 | 38.1 | 24.5 | 21.9 | 9.9 | 2.2 | 3.4 | 170 | 100 | 49 | 5.3 | 45.7 | 7380 | 9299 | [29 empty] | 機能なし
三重県 | 24204 | 24-204-01-001 | 松阪市 | 松阪市クリーンセンター | 50192 | 0 | 0 |  | 可燃ごみ, 粗大ごみ, ごみ処理残渣 |  | 焼却 |  | ストーカ式（可動） | 全連続運転 | 200 | 2 | 2015 | 発電（場内利用）, 発電（場外利用） |  |  |  |  | 3500 | 17.54 | 22592 | 6556 | 16036 | 250489217 | 18.36or10.99 | 18.36or10.99 | 18.36or10.99 | 18.36or10.99 | 中部電力(株) | 中部電力(株)、東邦ガス（株） | 無し | 薬剤処理 | 委託 |  | 無し |  | 100 | 59.1 | 19.1 | 12 | 5.8 | 1.5 | 2.5 | 200.4 | 100 | 41 | 51.2 | 7.8 | 0 | 0 | [29 empty] | 機能なし
三重県 | 24207 | 24-207-01-001 | 鈴鹿市 | 鈴鹿市清掃センター | 61610 | 7254 |  | 資源化物搬出量 | 可燃ごみ, 粗大ごみ, し尿処理残渣 |  | 焼却 |  | ストーカ式（可動） | 全連続運転 | 270 | 3 | 2002 | 発電（場内利用） |  |  |  |  | 3000 | 13.3 | 21147 |  | 12537 | 201689305 | 18.36 | 10.99 |  |  | 中部電力㈱ | 中部電力㈱ | 無し | 無し | 委託 |  | 無し |  | 100 | 58.2 | 14.6 | 9.1 | 13.8 | 1.4 | 2.9 | 210 | 100 | 46.4 | 47.6 | 6 | 8400 | 7808 | [29 empty] | 機能なし
三重県 | 24209 | 24-209-01-001 | 尾鷲市 | 尾鷲市清掃工場 | 5752 | 548 |  | 資源化物搬出量 | 可燃ごみ, ごみ処理残渣 |  | 焼却 |  | ストーカ式（可動） | バッチ運転 | 45 | 2 | 1991 | 無し | [14 empty] | 中部電力(株)尾鷲営業所 |  | 無し | 無し | 直営 |  | 無し |  | 100 | 45.5 | 15.4 | 7.3 | 29.3 | 1 | 1.5 | 195 | 100 | 48.2 | 8 | 43.8 | 7013 | 7013 | [29 empty] | 機能なし
三重県 | 24210 | 24-210-01-001 | 亀山市 | 亀山市総合環境センター | 20978 | 3389 |  | 資源化物搬出量 | 可燃ごみ, 粗大ごみ, その他, ごみ処理残渣, し尿処理残渣 |  | ガス化溶融・改質 |  | シャフト式 | 全連続運転 | 80 | 2 | 2000 | 発電（場内利用） |  |  |  |  | 1250 | 13 | 4853 | 0 | 169 | 1212942 |  | 13.2 | 11.7 | 6.6 | 中部電力㈱ | 中部電力㈱ | 無し | 無し | 委託 |  | 有り | 98 | 100 | 47.3 | 24 | 11.4 | 15.6 | 0 | 1.7 | 180 | 100 | 29.6 | 5.9 | 64.5 | 8450 | 13600 | [29 empty] | 機能なし
三重県 | 24211 | 24-211-01-001 | 鳥羽市 | 鳥羽市答志島清掃センター | [33 empty] | 廃止 |  |  | 0 | 0 | 0 | 0 | 0 | 0 | 0 | 0 | 0 | 0 | 0 | 0 | 0 | 0
三重県 | 24212 | 24-212-01-001 | 熊野市 | 熊野市クリーンセンター(ごみ処理施設) | 5006 | 670 |  | 資源化物生産量 | 可燃ごみ, し尿処理残渣 |  | 焼却 |  | ストーカ式（可動） | バッチ運転 | 30 | 2 | 1995 | 場内温水, その他 | 291648 |  | 0 | [11 empty] | 関西電力㈱ |  | 薬剤処理 | 薬剤処理 | 直営 |  | 無し |  | 100 | 45.4 | 21.6 | 7.2 | 17 | 4.4 | 4.4 | 182.5 | 100 | 51.7 | 42.5 | 5.8 | 0 | 6698 | [29 empty] | 機能なし
三重県 | 24214 | 24-214-01-001 | いなべ市 | あじさいクリーンセンター | 8697 | 854 |  | 資源化物搬出量 | 可燃ごみ, ごみ処理残渣 |  | 焼却 |  | ストーカ式（可動） | バッチ運転 | 40 | 2 | 1994 | 無し | [16 empty] | 無し | 無し | 直営 |  | 無し |  | 100 | 45.6 | 25.4 | 5.9 | 21.1 | 1.6 | 0.4 | 178 | 100 | 54.4 | 4.1 | 41.5 | 6425 | 6453 | [29 empty] | 機能なし
三重県 | 24215 | 24-215-01-001 | 志摩市 | 志摩市阿児清掃センター | 0 | 0 | 0 |  | 可燃ごみ, し尿処理残渣 |  | 焼却 |  | ストーカ式（可動） | バッチ運転 | 20 | 2 | 1983 | 無し | 0 | 0 | 0 | 0 | 0 | 0 | 0 | 0 | [8 empty] | 無し | 薬剤処理 | 直営 | 休止 | 無し |  | 100 | 0 | 0 | 0 | 0 | 0 | 100 | 0 | 0 | 0 | 0 | 0 | 0 | 0 | [29 empty] | 機能なし
三重県 | 24215 | 24-215-01-002 | 志摩市 | 志摩市阿児清掃センター | 0 | 0 | 0 |  | 可燃ごみ, し尿処理残渣 |  | 焼却 |  | ストーカ式（可動） | バッチ運転 | 25 | 1 | 1994 | 無し | 0 | 0 | 0 | 0 | 0 | 0 | 0 | 0 | [8 empty] | 無し | セメント固化 | 直営 | 休止 | 無し |  | 100 | 0 | 0 | 0 | 0 | 0 | 100 | 0 | 0 | 0 | 0 | 0 | 0 | 0 | [29 empty] | 機能なし
三重県 | 24215 | 24-215-01-003 | 志摩市 | 志摩市志摩清掃センター | 0 | 0 | 0 |  | 可燃ごみ, ごみ処理残渣, し尿処理残渣 |  | 焼却 |  | ストーカ式（可動） | バッチ運転 | 30 | 2 | 1998 | 無し | 0 | 0 | 0 | 0 | 0 | 0 | 0 | 0 | [8 empty] | 無し | 薬剤処理 | 直営 | 休止 | 無し |  | 100 | 0 | 0 | 0 | 0 | 0 | 100 | 0 | 0 | 0 | 0 | 0 | 0 | 0 | [29 empty] | 機能なし
三重県 | 24215 | 24-215-01-004 | 志摩市 | 志摩市大王清掃センター | 0 | 0 | 0 |  | 可燃ごみ, 粗大ごみ, し尿処理残渣 |  | 焼却 |  | ストーカ式（可動） | バッチ運転 | 20 | 2 | 1981 | 無し | 0 | 0 | 0 | 0 | 0 | 0 | 0 | 0 | [8 empty] | 無し | 無し | 直営 | 廃止 | 無し |  | 100 | 0 | 0 | 0 | 0 | 0 | 100 | 0 | 0 | 0 | 0 | 0 | 0 | 0 | [29 empty] | 機能なし
三重県 | 24215 | 24-215-01-005 | 志摩市 | 志摩市磯部清掃センター | 0 | 0 | 0 |  | 可燃ごみ, し尿処理残渣 |  | 焼却 |  | 固定床式 | バッチ運転 | 16 | 2 | 1983 | 無し | [16 empty] | 無し | 薬剤処理 | 直営 | 廃止 | 無し |  | 100 | 0 | 0 | 0 | 0 | 100 | 0 | 0 | 0 | 0 | 0 | 0 | 0 | 0 | [29 empty] | 機能なし
三重県 | 24341 | 24-341-01-001 | 菰野町 | 菰野町清掃センター | 9880 | 1254 |  | 資源化物搬出量 | 可燃ごみ |  | 焼却 |  | ストーカ式（可動） | バッチ運転 | 40 | 2 | 1991 | 場内温水 | 不明 |  | 不明 | [11 empty] | 中部電力 |  | 無し | 無し | 一部委託 |  | 無し |  | 100 | 32.9 | 15.3 | 5.9 | 16.5 | 1.8 | 27.6 | 140 | 100 | 49.2 | 46.7 | 4.1 | 7555 | 0 | [29 empty] | 機能なし
三重県 | 24441 | 24-441-01-001 | 多気町 | 多気町美化センター | 2829 | 0 | 0 |  | 可燃ごみ |  | 焼却 |  | ストーカ式（可動） | バッチ運転 | 15 | 2 | 1997 | 場内温水 | 564480 |  | 257040 | [11 empty] | 中部電力（株） |  | 無し | 薬剤処理 | 一部委託 |  | 無し |  | 100 | 49.6 | 22.4 | 7.4 | 18.6 | 0.3 | 1.7 | 197.5 | 100 | 50.3 | 45.1 | 4.6 | 7233 | 0 | [29 empty] | 機能なし
三重県 | 24472 | 24-472-01-001 | 南伊勢町 | 南勢クリーンセンター | 0 | 0 | 0 |  | 可燃ごみ |  | 焼却 |  | ストーカ式（可動） | バッチ運転 | 20 | 2 | 1989 | 無し | [16 empty] | 無し | 薬剤処理 | 直営 | 休止 | 無し |  | 0 | 0 | 0 | 0 | 0 | 0 | 0 | 0 | 0 | 0 | 0 | 0 | 0 | 0 | [29 empty] | 機能なし
三重県 | 24472 | 24-472-01-002 | 南伊勢町 | クリーンセンターなんとう | 2782 | 0 | 0 |  | 可燃ごみ, ごみ処理残渣, し尿処理残渣 |  | 焼却 |  | ストーカ式（可動） | バッチ運転 | 16.48 | 2 | 1998 | 無し | [16 empty] | 無し | 薬剤処理 | 直営 |  | 無し |  | 100 | 32.4 | 27.1 | 9.5 | 24.4 | 3.3 | 3.3 | 230 | 100 | 47.2 | 46.2 | 6.6 | 0 | 7530 | [29 empty] | 機能なし
三重県 | 24875 | 24-875-01-001 | 伊賀南部環境衛生組合 | 伊賀南部クリーンセンター | 21191 | 605 |  | 資源化物搬出量 | 可燃ごみ |  | ガス化溶融・改質 |  | 流動床式 | 全連続運転 | 95 | 2 | 2008 | 場内温水 | 63366400 |  | 未計測 | [13 empty] | 無し | 無し | 委託 |  | 有り | 0 | 100 | 40.7 | 30.1 | 14.9 | 3.5 | 2.4 | 8.4 | 143.5 | 100 | 46.5 | 8.5 | 45 | 7305 | 0 | [29 empty] | 機能なし
三重県 | 24895 | 24-895-01-001 | 桑名広域清掃事業組合 | 桑名広域清掃事業組合可燃ごみ焼却施設 | 0 | 0 | 0 |  | 可燃ごみ |  | 焼却 |  | ストーカ式（可動） | 全連続運転 | 174 | 2 | 2020 | 場内温水, 発電（場内利用）, 発電（場外利用） | 360000 | 0 |  |  | 3080 | 21.85 | [10 empty] | その他 | その他 | 委託 | 新設（建設中） | 無し |  | 0 | 0 | 0 | 0 | 0 | 0 | 0 | 0 | 0 | 0 | 0 | 0 | 0 | 0 | [29 empty] | 機能なし
三重県 | 24920 | 24-920-01-001 | 鳥羽志勢広域連合 | やまだエコセンター 高効率ごみ発電施設 | 23901.35 | 1422.07 |  | 資源化物生産量 | 可燃ごみ, ごみ処理残渣, し尿処理残渣 |  | ガス化溶融・改質 |  | シャフト式 | 全連続運転 | 95 | 2 | 2014 | 発電（場内利用）, 発電（場外利用） | 0 | 0 | 0 | 0 | 1210 | 12.7 | 7423 | 6174 | 1249 | 18145948 | 18.36 | 10.99 | 10.99 | 10.99 | 中部電力㈱ | 中部電力㈱ | 無し | 薬剤処理 | 委託 |  | 無し |  | 100 | 45.6 | 27.3 | 10.2 | 12.4 | 1.6 | 2.9 | 280 | 100 | 49.1 | 44.7 | 6.2 | 7180 | 8950 | [29 empty] | 機能なし
三重県 | 24933 | 24-933-01-001 | 伊勢広域環境組合 | 可燃ごみ焼却処理施設 | 55344 | 5545 |  | 資源化物搬出量 | 可燃ごみ |  | 焼却 |  | ストーカ式（可動） | 全連続運転 | 240 | 2 | 1995 | 無し | [14 empty] | 中部電力 株式会社 |  | 無し | 無し | 委託 |  | 無し |  | 100 | 58.5 | 17.6 | 6.2 | 13.3 | 2.9 | 1.5 | 180 | 100 | 47.2 | 47.2 | 5.6 | 7723 | 0 | [29 empty] | 機能なし
滋賀県 | 25201 | 25-201-01-001 | 大津市 | 大津市環境美化センター | 46816.36 | 0 | 0 |  | 可燃ごみ |  | 焼却 |  | 流動床式 | 全連続運転 | 180 | 2 | 1988 | 場内温水, 場外温水 | 35683200 | 24192000 | 0 | 72460 | [10 empty] | 関西電力㈱ |  | 無し | セメント固化 | 一部委託 |  | 無し |  | 100 | 46.9 | 36 | 5.8 | 9.8 | 0 | 1.5 | 135 | 100 | 39.4 | 54.8 | 5.8 | 2228 | 2448 | [29 empty] | 機能なし
滋賀県 | 25201 | 25-201-01-002 | 大津市 | 大津市北部クリーンセンター焼却施設 | 39755 | 0 | 0 |  | 可燃ごみ |  | 焼却 |  | ストーカ式（可動） | 全連続運転 | 170 | 2 | 1989 | 場内温水, 場外温水 | 39648000 | 22656000 | 103820 | 0 | [10 empty] | 関西電力㈱ |  | 無し | セメント固化, 薬剤処理 | 委託 |  | 無し |  | 100 | 57.5 | 28 | 1 | 8.3 | 4.4 | 0.8 | 179.9 | 100 | 32.6 | 59 | 8.4 | 10297 | 13673 | [29 empty] | 機能なし
滋賀県 | 25202 | 25-202-01-001 | 彦根市 | 彦根市清掃センター | 29990 | 646 |  | 資源化物搬出量 | 可燃ごみ, ごみ処理残渣 |  | 焼却 |  | ストーカ式（可動） | バッチ運転 | 90 | 3 | 1977 | 無し | [14 empty] | 関西電力㈱ |  | 無し | 薬剤処理 | 委託 |  | 無し |  | 100 | 48.9 | 9.7 | 10 | 26.5 | 0.8 | 4.1 | 151 | 100 | 44 | 50.7 | 5.3 | 8445 | 9750 | [29 empty] | 機能なし
滋賀県 | 25204 | 25-204-01-001 | 近江八幡市 | 近江八幡市環境エネルギーセンター | 23107.11 | 0 | 0 |  | 可燃ごみ, ごみ処理残渣 |  | 焼却 |  | ストーカ式（可動） | 全連続運転 | 76 | 2 | 2016 | 場内蒸気, 発電（場内利用）, 発電（場外利用） | 20160000 | 20160000 | 0 | 0 | 980 | 12 | 7136 | 3804 | 3332 | 42142072 | 18.36 |  |  |  | 関西電力株式会社 | 関西電力株式会社 | 無し | 薬剤処理 | 委託 |  | 無し |  | 100 | 45.7 | 26.5 | 14.4 | 7.9 | 2.1 | 3.4 | 107.7 | 100 | 40.5 | 7.5 | 52 | 8778 | 10501 | [29 empty] | 機能なし
滋賀県 | 25206 | 25-206-01-001 | 草津市 | 草津市立クリーンセンター(熱回収施設) | 34494 | 0 | 0 |  | 可燃ごみ, ごみ処理残渣 |  | 焼却 |  | ストーカ式（可動） | 全連続運転 | 127 | 2 | 2018 | 場内温水, 発電（場内利用）, 発電（場外利用） | 240000 | 0 | 不明 | 不明 | 3100 | 22.1 | 20378 | 0 | 14503 | 165979335 | 18.36 | 5.6 | 5.6 | 5.6 | 関西電力株式会社 | 関西電力株式会社 | 無し | 薬剤処理 | 委託 | 新設（新規稼働） | 無し |  | 100 | 49.5 | 30.9 | 8 | 6.5 | 2.5 | 2.6 | 175 | 100 | 39.5 | 51.8 | 8.7 | 8770 | 10612 | [29 empty] | 機能なし
滋賀県 | 25207 | 25-207-01-001 | 守山市 | 守山市環境センター焼却施設 | 16128 | 0 | 0 |  | 可燃ごみ, ごみ処理残渣 |  | 焼却 |  | 流動床式 | 全連続運転 | 90 | 2 | 1985 | 無し | [14 empty] | 関西電力株式会社 |  | 無し | 薬剤処理 | 委託 |  | 無し |  | 100 | 42.5 | 47.1 | 4 | 2.3 | 0.6 | 3.5 | 110 | 100 | 54.9 | 40.2 | 4.9 | 8263 | 6360 | [29 empty] | 機能なし
滋賀県 | 25208 | 25-208-01-001 | 栗東市 | 栗東市環境センター | 15559 | 929 |  | 資源化物搬出量 | 可燃ごみ, ごみ処理残渣 |  | 焼却 |  | ストーカ式（可動） | 全連続運転 | 76 | 2 | 2002 | 場内温水, 場内蒸気, その他 | 40764160 |  | 把握していない | [11 empty] | 関西電力㈱ |  | 溶融処理 | 溶融処理 | 委託 |  | 無し |  | 100 | 45 | 16.8 | 12.1 | 22.3 | 1.5 | 2.3 | 208 | 100 | 58.5 | 37.4 | 4.1 | 4113 | 4623 | [29 empty] | 機能なし
滋賀県 | 25210 | 25-210-01-001 | 野洲市 | 野洲クリーンセンター | 12311 | 1000 |  | 資源化物搬出量 | 可燃ごみ, ごみ処理残渣 |  | 焼却 |  | ストーカ式（可動） | 全連続運転 | 43 | 2 | 2016 | 無し | [16 empty] | 無し | 薬剤処理 | 委託 |  | 無し |  | 100 | 44.6 | 39 | 8.3 | 4.1 | 1 | 3 | 0 | 100 | 39.1 | 54.7 | 6.2 | 9325 | 11335 | 590 | 30 | ○ | 590 | 30 | [24 empty] | 展示, 譲渡
滋賀県 | 25212 | 25-212-01-001 | 高島市 | 高島市環境センター | 13732 | 0 |  | 資源化物搬出量 | 可燃ごみ, その他, ごみ処理残渣, し尿処理残渣 |  | ガス化溶融・改質 |  | 流動床式 | 全連続運転 | 75 | 2 | 2002 | 場内温水 | 29042496 |  | 0 | [13 empty] | 溶融処理 | 薬剤処理 | 直営 | 休止 | 無し |  | 100 | 59.5 | 24.1 | 0.5 | 13.9 | 0 | 2 | 250 | 100 | 54.9 | 42.5 | 2.6 | 8060 | 10200 | [29 empty] | 機能なし
滋賀県 | 25831 | 25-831-01-001 | 湖北広域行政事務センター | 湖北広域行政事務センタークリスタルプラザ(焼却施設) | 37780 | 0 | 0 |  | 可燃ごみ, 粗大ごみ, ごみ処理残渣 |  | 焼却 |  | ストーカ式（可動） | 全連続運転 | 168 | 2 | 1998 | 場内温水, その他 | 11289600 |  | 11289600 | [13 empty] | 無し | セメント固化, 薬剤処理 | 一部委託 |  | 無し |  | 100 | 41.7 | 33.9 | 2.9 | 14.9 | 4 | 2.6 | 193 | 100 | 35.6 | 5.4 | 59 | 10235 | 10738 | [29 empty] | 機能なし
滋賀県 | 25831 | 25-831-01-002 | 湖北広域行政事務センター | 湖北広域行政事務センター伊香クリーンプラザ | 0 | 0 | 0 |  | 可燃ごみ, 粗大ごみ, ごみ処理残渣 |  | 焼却 |  | ストーカ式（可動） | バッチ運転 | 28 | 2 | 1997 | 無し | [16 empty] | 無し | 薬剤処理 | 一部委託 | 休止 | 無し |  | 0 | 0 | 0 | 0 | 0 | 0 | 0 | 0 | 0 | 0 | 0 | 0 | 0 | 0 | [29 empty] | 機能なし
滋賀県 | 25841 | 25-841-01-001 | 中部清掃組合 | 日野清掃センター | 36184 | 2268 | 0 | 資源化物搬出量 | 可燃ごみ, 粗大ごみ, その他, ごみ処理残渣 |  | ガス化溶融・改質 |  | 流動床式 | 全連続運転 | 180 | 3 | 2007 | 発電（場内利用）, 発電（場外利用） |  |  |  |  | 2800 | 12 | 14738 | 9 | 3101 | 31008630 | 18.36 | 5.6 | 5.6 | 5.6 | 株式会社エネット | 関西電力株式会社 | 溶融処理 | 薬剤処理 | 委託 |  | 無し |  | 100 | 45.8 | 33 | 5.7 | 13.2 | 0.9 | 1.4 | 125 | 100 | 33.8 | 60.5 | 5.7 | 10541 | 11612 | [29 empty] | 機能なし
滋賀県 | 25847 | 25-847-01-001 | 甲賀広域行政組合 | 甲賀広域行政組合衛生センター第2施設(ごみ処理施設) | 37534 | 136 |  | 資源化物搬出量 | 可燃ごみ |  | 焼却 |  | 流動床式 | 全連続運転 | 150 | 3 | 1995 | 場内温水 | 2553600 |  | 把握していない |  |  |  | 0 | [7 empty] | 関西電力株式会社 |  | 無し | 薬剤処理 | 直営 |  | 有り | 97.5 | 100 | 52.3 | 30.6 | 8.2 | 5.1 | 1.7 | 2.1 | 198 | 100 | 46 | 5.4 | 48.6 | 7993 | 9083 | [29 empty] | 機能なし
京都府 | 26100 | 26-100-01-001 | 京都市 | 京都市南部クリーンセンター第一工場 | 154650 | 0 | 0 |  | 混合（未分別）ごみ, ごみ処理残渣 |  | 焼却 |  | ストーカ式（可動） | 全連続運転 | 600 | 2 | 1986 | 場内温水, 場内蒸気, 発電（場内利用）, 発電（場外利用） | 不明 | 0 | 不明 | 0 | 8800 | 12.4 | 51027 | 1915 | 27169 | 276067675 | 契約なし | 14.05 | 11.89 | 8.65 | エネサーブ（株） | エネサーブ（株） | 無し | 薬剤処理 | 一部委託 |  | 無し |  | 100 | 56.1 | 23.9 | 3.7 | 10.4 | 3.8 | 2.1 | 104.3 | 100 | 43.8 | 7.2 | 49 | 8135 | 8807 | [29 empty] | 機能なし
京都府 | 26100 | 26-100-01-002 | 京都市 | 京都市北部クリーンセンター | 91237 | 0 | 0 |  | 混合（未分別）ごみ, ごみ処理残渣 |  | 焼却 |  | ストーカ式（可動） | 全連続運転 | 400 | 2 | 2006 | 場内温水, 場内蒸気, 発電（場内利用）, 発電（場外利用） | 不明 | 0 | 不明 | 0 | 8500 | 14.26 | 34497.151 | 939.931 | 9776 | 142400224 | 18.36 | 14.05 | 11.89 | 7.57 | エネサーブ（株） | エネサーブ（株） | 無し | 薬剤処理 | 直営 |  | 無し |  | 100 | 56.1 | 22.1 | 6.6 | 9.9 | 3.9 | 1.4 | 105.1 | 100 | 42.9 | 6.7 | 50.4 | 8417 | 9578 | [29 empty] | 機能なし
京都府 | 26100 | 26-100-01-003 | 京都市 | 京都市東北部クリーンセンター | 137398 | 0 | 0 |  | 混合（未分別）ごみ, ごみ処理残渣 |  | 焼却 |  | ストーカ式（可動） | 全連続運転 | 700 | 2 | 2001 | 場内温水, 場内蒸気, 発電（場内利用） | 不明 | 0 | 不明 | 0 | 15000 | 14.78 | 55772 | 0 | 26707 | 396396656 | 18.36 | 14.05 | 11.89 | 7.57 | エネサーブ（株） | エネサーブ（株） | 無し | 薬剤処理 | 直営 |  | 無し |  | 100 | 57.8 | 20.1 | 7 | 9.7 | 3.7 | 1.7 | 105.6 | 100 | 43.2 | 6.7 | 50.1 | 8355 | 9416 | [29 empty] | 機能なし
京都府 | 26100 | 26-100-01-004 | 京都市 | 京都市南部クリーンセンター第二工場（焼却施設） | 0 | 0 | 0 |  | 混合（未分別）ごみ, ごみ処理残渣 |  | 焼却 |  | ストーカ式（可動） | 全連続運転 | 500 | 2 | 2019 | 場内温水, 場内蒸気, 発電（場内利用）, 発電（場外利用） | - | - | 0 | 0 | 14000 | 20.59 | 0 | 0 | 0 | 0 | - | - | - | - | 建設工事のため未定 |  | 無し | 薬剤処理 | 一部委託 | 新設（建設中） | 無し | [44 empty] | 機能なし
京都府 | 26201 | 26-201-01-001 | 福知山市 | 福知山市ごみ焼却施設 | 18554 | 0 | 0 |  | 可燃ごみ |  | 焼却 |  | ストーカ式（可動） | 全連続運転 | 150 | 2 | 1999 | 場内温水 | 1256 |  | 1256 | [13 empty] | 無し | 薬剤処理 | 委託 |  | 有り | 97.8 | 100 | 48.5 | 14.7 | 26 | 6.5 | 0.3 | 4 | 0 | 100 | 48.3 | 4.9 | 46.8 | 0 | 0 | [29 empty] | 機能なし
京都府 | 26202 | 26-202-01-001 | 舞鶴市 | 舞鶴市清掃事務所(第二工場) | 8498 | 0 | 0 |  | 可燃ごみ, ごみ処理残渣, し尿処理残渣 |  | 焼却 |  | ストーカ式（可動） | 准連続運転 | 60 | 2 | 1983 | 無し | [14 empty] | 関西電力㈱ |  | 薬剤処理 | 薬剤処理 | 一部委託 |  | 無し |  | 100 | 51 | 15.2 | 3.6 | 24.8 | 0.2 | 5.2 | 196 | 100 | 44.4 | 50.6 | 5 | 8424 | 9051 | [29 empty] | 機能なし
京都府 | 26202 | 26-202-01-002 | 舞鶴市 | 舞鶴市清掃事務所(第一工場) | 13738 | 0 | 0 |  | 可燃ごみ, ごみ処理残渣, し尿処理残渣 |  | 焼却 |  | ストーカ式（可動） | 准連続運転 | 80 | 2 | 1993 | 無し | [14 empty] | 関西電力㈱ |  | 薬剤処理 | 薬剤処理 | 委託 |  | 無し |  | 100 | 52.4 | 12.4 | 8.7 | 19.9 | 1.6 | 5 | 186 | 100 | 45 | 49.4 | 5.6 | 8201 | 10362 | [29 empty] | 機能なし
京都府 | 26203 | 26-203-01-001 | 綾部市 | 綾部市クリーンセンター | 0 | 0 | 0 |  | 固形化燃料 |  | 焼却 |  | 流動床式 | 准連続運転 | 25 | 1 | 2002 | 無し | [16 empty] | 無し | セメント固化 | 直営 | 休止 | 無し |  | 0 | 0 | 0 | 0 | 0 | 0 | 0 | 0 | 0 | 0 | 0 | 0 | 0 | 0 | [29 empty] | 機能なし
京都府 | 26205 | 26-205-01-001 | 宮津市 | 宮津市清掃工場 | 10504 | 0 |  |  | 可燃ごみ |  | 焼却 |  | ストーカ式（可動） | 全連続運転 | 75 | 2 | 1992 | 無し | [14 empty] | 関西電力 |  | 無し | 薬剤処理 | 一部委託 |  | 無し |  | 100 | 41.4 | 15.1 | 24 | 14.2 | 0.8 | 4.5 | 174 | 100 | 53.2 | 41.3 | 5.5 | 6443 | 0 | [29 empty] | 機能なし
京都府 | 26206 | 26-206-01-001 | 亀岡市 | 桜塚クリーンセンター | 19282 | 0 | 0 |  | 可燃ごみ, ごみ処理残渣 |  | 焼却 |  | ストーカ式（可動） | 全連続運転 | 120 | 3 | 1997 | 場内温水 | 2822400 |  | 不明 | [13 empty] | 無し | 薬剤処理 | 委託 |  | 無し |  | 100 | 53 | 23.2 | 9.1 | 10 | 4.2 | 0.5 | 203 | 100 | 36.4 | 6.4 | 57.2 | 9 | 11 | [29 empty] | 機能なし
京都府 | 26211 | 26-211-01-001 | 京田辺市 | 甘南備園 | 15443 | 0 | 0 |  | 可燃ごみ, 粗大ごみ, ごみ処理残渣, し尿処理残渣 |  | 焼却 |  | 流動床式 | 准連続運転 | 80 | 2 | 1986 | 場内温水 | 588 | 0 | 不明 | 0 | [12 empty] | 無し | 薬剤処理 | 一部委託 |  | 無し |  | 100 | 37.2 | 45.8 | 6.6 | 8.6 | 0.3 | 1.5 | 145 | 100 | 46.6 | 48.3 | 5.1 | 7926 | 12163 | [29 empty] | 機能なし
京都府 | 26212 | 26-212-01-001 | 京丹後市 | 京丹後市峰山クリーンセンター | 6062 | 0 | 0 |  | 可燃ごみ |  | 焼却 |  | ストーカ式（可動） | 全連続運転 | 24 | 2 | 1997 | 無し | [14 empty] | 関西電力株式会社 |  | 無し | 薬剤処理 | 委託 |  | 無し |  | 100 | 52.1 | 24.3 | 16.4 | 6 | 0.2 | 1 | 118.8 | 100 | 34.8 | 61.3 | 3.9 | 2548 | 10650 | [29 empty] | 機能なし
京都府 | 26212 | 26-212-01-002 | 京丹後市 | 京丹後市峰山クリーンセンター | 9323 | 0 | 0 |  | 可燃ごみ |  | 焼却 |  | ストーカ式（可動） | 全連続運転 | 42 | 2 | 2002 | 無し | [14 empty] | 関西電力株式会社 |  | 無し | 薬剤処理 | 委託 |  | 無し |  | 100 | 52.1 | 24.3 | 16.4 | 6 | 0.2 | 1 | 118.8 | 100 | 34.8 | 61.3 | 3.9 | 2548 | 10650 | [29 empty] | 機能なし
京都府 | 26212 | 26-212-01-003 | 京丹後市 | 旧久美浜清掃センター | 0 | 0 | 0 |  | 可燃ごみ |  | 焼却 |  | ストーカ式（可動） | バッチ運転 | 15 | 1 | 1985 | 無し | [14 empty] | 電気使用なし |  | 無し | 無し | 委託 | 休止 | 無し |  | 0 | 0 | 0 | 0 | 0 | 0 | 0 | 0 | 0 | 0 | 0 | 0 | 0 | 0 | [29 empty] | 機能なし
京都府 | 26817 | 26-817-01-001 | 船井郡衛生管理組合 | 京都中部クリーンセンター(ごみ処理施設) | 0 | 0 | 0 |  | 可燃ごみ |  | 焼却 |  | 流動床式 | 准連続運転 | 46 | 2 | 1991 | 無し | 0 | 0 | 0 | 0 | 0 | 0 | 0 | 0 | 0 | 0 | 0 | 0 | 0 | 0 | 関西電力㈱ |  | セメント固化 | セメント固化 | 直営 | 休止 | 無し |  | 100 | 60 | 27.5 | 2.3 | 7.8 | 0.1 | 2.3 | 129 | 100 | 32.6 | 61.8 | 5.6 | 10823 | 12044 | [29 empty] | 機能なし
京都府 | 26820 | 26-820-01-001 | 城南衛生管理組合 | 城南衛生管理組合折居清掃工場 | 0 | 0 | 0 |  | 可燃ごみ, ごみ処理残渣 |  | 焼却 |  | ストーカ式（可動） | 全連続運転 | 230 | 2 | 1986 | 場内温水, 場内蒸気, 場外蒸気 | 不明 | 不明 | 不明 | 不明 | [12 empty] | 無し | その他 |  | 休止 |  |  | 0 | 0 | 0 | 0 | 0 | 0 | 0 | 0 | 0 | 0 | 0 | 0 | 0 | 0 | [29 empty] | 機能なし
京都府 | 26820 | 26-820-01-002 | 城南衛生管理組合 | 城南衛生管理組合クリーン21長谷山 | 53479 | 378 |  | 資源化物搬出量 | 可燃ごみ, その他, ごみ処理残渣, し尿処理残渣 |  | 焼却 |  | ストーカ式（可動） | 全連続運転 | 240 | 2 | 2006 | 発電（場内利用）, 発電（場外利用） |  |  |  |  | 4900 | 15 | 22108 | 9146 | 12962 | 177514656 | 18.36 | 13.36 | 10.45 | 7.42 | 株式会社エネット | 関西電力株式会社、日立造船株式会社 | 無し | 薬剤処理 | 一部委託 |  | 無し |  | 100 | 44.1 | 29.9 | 6.7 | 9.9 | 4.3 | 5.1 | 138 | 100 | 36.8 | 54.8 | 8.4 | 11070 | 0 | [29 empty] | 機能なし
京都府 | 26820 | 26-820-01-003 | 城南衛生管理組合 | クリーンパーク折居 | 32371 | 36 |  | 資源化物搬出量 | 可燃ごみ, ごみ処理残渣 |  | 焼却 |  | ストーカ式（可動） | 全連続運転 | 115 | 2 | 2018 | 発電（場内利用）, 場外温水, 発電（場外利用） | 47040000 | 47040000 | 854990 | 854990 | 2110 | 17.5 | 13323 | 5162 | [8 empty] | 無し | 薬剤処理 | 一部委託 |  | 無し |  | 100 | 51 | 23.7 | 8.7 | 6.3 | 8.6 | 1.7 | 163 | 100 | 49.2 | 44.2 | 6.6 | 8370 | 0 | [29 empty] | 機能なし
京都府 | 26821 | 26-821-01-001 | 木津川市精華町環境施設組合 | 打越台環境センター | 1269 | 0 | 0 |  | 可燃ごみ |  | 焼却 |  | ストーカ式（可動） | 准連続運転 | 60 | 2 | 1980 | 無し | [16 empty] | 無し | 薬剤処理 | 直営 | 廃止 | 無し |  | 0 | 0 | 0 | 0 | 0 | 0 | 0 | 0 | 0 | 0 | 0 | 0 | 0 | 0 | [29 empty] | 機能なし
京都府 | 26821 | 26-821-01-002 | 木津川市精華町環境施設組合 | 環境の森センター・きづがわ | 20343.8 | 0 | 0 |  | 可燃ごみ |  | 焼却 |  | ストーカ式（可動） | 全連続運転 | 94 | 2 | 2018 | 発電（場内利用） |  |  |  |  | 1220 | 12.9 | 5000 | 0 | 2283.906 | 20718864 |  | 11.4 | 9.3 | 7 | 関西電力 | ㈱タクマエナジー | 無し | 薬剤処理 | 一部委託 | 新設（新規稼働） | 無し |  | 100 | 46.1 | 36.4 | 9.4 | 3.5 | 1.2 | 3.4 | 140 | 100 | 41.85 | 51.6025 | 6.5475 | 8680 | 12782 | [29 empty] | 機能なし
京都府 | 26828 | 26-828-01-001 | 乙訓環境衛生組合 | 150t／日ごみ処理施設 | 20249 | 0 |  |  | 可燃ごみ, ごみ処理残渣 |  | 焼却 |  | ストーカ式（可動） | 全連続運転 | 150 | 2 | 1995 | 場内温水 | 11557980 |  | 不明 | [11 empty] | 関西電力（株） |  | 無し | 薬剤処理 | 委託 |  | 無し |  | 100 | 43 | 38.7 | 6 | 9.2 | 1.7 | 1.4 | 133 | 100 | 33.4 | 58.2 | 8.4 | 10130 | 12250 | [29 empty] | 機能なし
京都府 | 26828 | 26-828-01-002 | 乙訓環境衛生組合 | 75t／日ごみ処理施設 | 17757 | 0 |  |  | 可燃ごみ, ごみ処理残渣 |  | 焼却 |  | ストーカ式（可動） | 全連続運転 | 75 | 1 | 2002 | 場内温水, 発電（場内利用）, 発電（場外利用） | 8370700 |  | 不明 |  | 1200 | 10.42 | 6296 | 5129 | 1167 | 11278321 |  | 15.95 | 11.72 | 9.02 | 関西電力（株） | 関西電力（株） | 無し | 薬剤処理 | 委託 |  | 無し |  | 100 | 43 | 38.7 | 6 | 9.2 | 1.7 | 1.4 | 133 | 100 | 33.4 | 58.2 | 8.4 | 10130 | 12250 | [29 empty] | 機能なし
京都府 | 26843 | 26-843-01-001 | 相楽東部広域連合 | 相楽東部クリーンセンター | 1496 | 72 |  | 資源化物搬出量 | 可燃ごみ, ごみ処理残渣 |  | 焼却 |  | ストーカ式（可動） | バッチ運転 | 20 | 2 | 1999 | 場内温水 | 把握していない | 把握していない | 把握していない | 把握していない | [12 empty] | 無し | 薬剤処理 | 委託 |  | 無し |  | 100 | 68 | 4 | 23 | 0.4 | 0 | 4.6 | 0 | 0 | 0 | 0 | 0 | 0 | 0 | [29 empty] | 機能なし
京都府 | 26861 | 26-861-01-001 | 宮津与謝環境組合 | 宮津与謝クリーンセンター | 0 | 0 | 0 |  | 可燃ごみ, 粗大ごみ, 不燃ごみ, 資源ごみ, ごみ処理残渣 |  | 焼却 |  | ストーカ式（可動） | 全連続運転 | 50.6 | 1 | 2020 | 無し |  |  |  |  | 270 | [5 empty] | 39 |  |  |  | 関西電力株式会社 | 関西電力株式会社 | 無し | 無し | 委託 | 新設（建設中） | 無し |  | 0 | 0 | 0 | 0 | 0 | 0 | 0 | 0 | 0 | 0 | 0 | 0 | 0 | 0 | [29 empty] | 機能なし
大阪府 | 27140 | 27-140-01-001 | 堺市 | 堺市クリーンセンター東工場第二工場 | 124923.02 | 0 |  |  | 混合（未分別）ごみ, ごみ処理残渣 |  | 焼却 |  | ストーカ式（可動） | 全連続運転 | 460 | 2 | 1997 | 場内温水, 場内蒸気, 発電（場内利用）, 場外蒸気, 発電（場外利用） | 不明 | 不明 | 不明 | 75974331 | 12600 | 20.2 | 58504.81 | 3047 | 38185.04 | 581525500 | 17.55 | 14.8 | 12 | 9.5 | 関西電力株式会社 | 丸紅新電力株式会社 | 無し | 薬剤処理 | 委託 |  | 無し |  | 100 | 53.7 | 22.4 | 5.9 | 7.3 | 5.9 | 4.8 | 165 | 100 | 41.6 | 48.9 | 9.5 | 9248 | 9068 | [29 empty] | 機能なし
大阪府 | 27140 | 27-140-01-002 | 堺市 | 堺市クリーンセンター東工場第一工場 | 4013.22 | 0 | 0 |  | 混合（未分別）ごみ, ごみ処理残渣 |  | 焼却 |  | ストーカ式（可動） | 全連続運転 | 300 | 2 | 1977 | 場内温水, 場外蒸気 | 不明 | 不明 | 不明 | 0 | [10 empty] | 関西電力株式会社 |  | 無し | 薬剤処理 | 直営 |  | 無し |  | 100 | 34.52 | 29.06 | 11.9 | 4.41 | 14.38 | 5.73 | 177 | 100 | 42.94 | 43.99 | 13.07 | 7200 | 7240 | [29 empty] | 機能なし
大阪府 | 27140 | 27-140-01-003 | 堺市 | 堺市クリーンセンター南工場 | 0 | 0 | 0 |  | 混合（未分別）ごみ |  | 焼却 |  | ストーカ式（可動） | 全連続運転 | 450 | 3 | 1973 | 無し | [16 empty] | 無し | 薬剤処理 |  | 休止 | 無し |  | 0 | 0 | 0 | 0 | 0 | 0 | 0 | 0 | 0 | 0 | 0 | 0 | 0 | 0 | [29 empty] | 機能なし
大阪府 | 27140 | 27-140-01-004 | 堺市 | 堺市クリーンセンター臨海工場 | 127674.31 | 12870.69 |  | 資源化物生産量 | 混合（未分別）ごみ, ごみ処理残渣, し尿処理残渣 |  | ガス化溶融・改質 |  | シャフト式 | 全連続運転 | 450 | 2 | 2013 | 発電（場内利用）, 発電（場外利用） |  |  |  |  | 13500 | 18.5 | 64265.14 | 0 | [8 empty] | 無し | 薬剤処理 | 委託 |  | 無し |  | 100 | 50.9 | 22.63 | 10.41 | 7.71 | 4.9 | 3.45 | 140.3 | 100 | 41.99 | 52.79 | 5.22 | 8945 | 9971 | [29 empty] | 機能なし
大阪府 | 27204 | 27-204-01-001 | 池田市 | 池田市クリーンセンター | 28315 | 0 | 0 |  | 可燃ごみ, ごみ処理残渣 |  | 焼却 |  | ストーカ式（可動） | 全連続運転 | 180 | 3 | 1983 | 場内温水, 場外温水 | 不明 | 不明 | 不明 | 不明 | [10 empty] | 関西電力株式会社 |  | 無し | 薬剤処理 | 直営 |  | 無し |  | 100 | 40.8 | 29.5 | 21.1 | 2.6 | 4.7 | 1.3 | 87.1 | 100 | 27.7 | 62.7 | 9.6 | 14080 | 14530 | [29 empty] | 機能なし
大阪府 | 27205 | 27-205-01-001 | 吹田市 | 吹田市資源循環エネルギーセンター | 104058 | 2821 |  | 資源化物搬出量 | 可燃ごみ, ごみ処理残渣 |  | 焼却 |  | ストーカ式（可動） | 全連続運転 | 480 | 2 | 2009 | 場内温水, 発電（場内利用）, 場外蒸気, 発電（場外利用） | 54351360 | 45292800 | 8434318 | 6838704 | 13000 | 19 | 54462 | 1237 | [8 empty] | 溶融処理 | 溶融処理 | 一部委託 |  | 無し |  | 100 | 41.1 | 33.1 | 10.4 | 7.3 | 8.1 | 0 | 135.6 | 100 | 39.4 | 54.1 | 6.5 | 9199 | 9251 | [29 empty] | 機能なし
大阪府 | 27207 | 27-207-01-001 | 高槻市 | 高槻クリーンセンター第二工場 | 80560 | 0 | 0 |  | 可燃ごみ, 粗大ごみ, ごみ処理残渣, し尿処理残渣 |  | 焼却 |  | ストーカ式（可動） | 全連続運転 | 360 | 2 | 1995 | 場内温水, 場内蒸気, 発電（場内利用）, 場外温水, 場外蒸気, 発電（場外利用） | 89880000 | 26964000 | 17235000 | 不明 | 4950 | 11 | 26056 | 7795 | 9867 | 101781787 |  | 14.3 | (４～９月）12.40、（１０～３月）11.00 | (４～９月）8.10、（１０～３月）9.86 | （４～６月）エネサーブ（株）、（７～３月）（株）パネイル | （４～９月）川崎商事（株）、（１０～３月）丸紅新電力（株） | 無し | セメント固化 | 直営 |  | 無し |  | 100 | 50.2 | 29.3 | 2.3 | 12.7 | 3.3 | 2.2 | 128.8 | 100 | 46.1 | 47.5 | 6.4 | 9953 | 8850 | [29 empty] | 機能なし
大阪府 | 27207 | 27-207-01-002 | 高槻市 | 高槻クリーンセンター第一工場 | 14012 | 0 |  |  | 可燃ごみ, 粗大ごみ, ごみ処理残渣, し尿処理残渣 |  | 焼却 |  | ストーカ式（可動） | 全連続運転 | 450 | 3 | 1980 | 場内温水, 場内蒸気, 場外温水, 場外蒸気 | 9707040 | 2912112 | 不明 | 不明 | [10 empty] | （４～６月）エネサーブ（株）、（７～３月）（株）パネイル |  | 無し | セメント固化 | 委託 | 廃止 | 無し |  | 100 | 50.2 | 29.3 | 2.3 | 12.7 | 3.3 | 2.2 | 128.8 | 100 | 46.1 | 47.5 | 6.4 | 9953 | 8850 | [29 empty] | 機能なし
大阪府 | 27207 | 27-207-01-003 | 高槻市 | 高槻クリーンセンター第三工場 | 8402 | 0 |  |  | 可燃ごみ, 粗大ごみ, ごみ処理残渣 |  | 焼却 |  | ストーカ式（可動） | 全連続運転 | 150 | 1 | 2018 | 発電（場内利用）, 発電（場外利用） |  |  |  |  | 4300 | 18.3 | 4074 | 2655 | 0 | 0 | 0 | 14.3 | (４～９月）12.40、（１０～３月）11.00 | (４～９月）8.10、（１０～３月）9.86 | （４～６月）エネサーブ（株）、（７～３月）（株）パネイル | （４～９月）川崎商事（株）、（１０～３月）丸紅新電力（株） | 無し | 薬剤処理 | 直営 | 新設（建設中）, 新設（新規稼働） | 無し |  | 100 | 50.2 | 29.3 | 2.3 | 12.7 | 3.3 | 2.2 | 128.8 | 100 | 46.1 | 47.5 | 6.4 | 9953 | 8850 | [29 empty] | 機能なし
大阪府 | 27209 | 27-209-01-001 | 守口市 | 守口市クリーンセンター | 34713 | 4974 | 0 | 資源化物搬出量 | 可燃ごみ |  | 焼却 |  | ストーカ式（可動） | 全連続運転 | 142 | 1 | 1988 | 場内温水, 発電（場内利用）, 発電（場外利用） | 0 | 0 | 0 | 0 | 800 | 6.2 | 5956 | 0 | [8 empty] | 薬剤処理 | 薬剤処理 | 委託 |  | 無し |  | 100 | 43.3 | 33.2 | 12.5 | 5.2 | 3.3 | 2.5 | 129 | 100 | 47.7 | 45.9 | 6.4 | 7442 | 7820 | [29 empty] | 機能なし
大阪府 | 27210 | 27-210-01-001 | 枚方市 | 穂谷川清掃工場第3プラント | 37293.59 | 0 | 0 |  | 可燃ごみ, ごみ処理残渣 |  | 焼却 |  | ストーカ式（可動） | 全連続運転 | 200 | 1 | 1988 | 場内温水, 場内蒸気, 発電（場内利用）, 発電（場外利用） | 10160640 |  |  |  | 1500 | 2.2 | 7116 | 0 | 2852 | 24642180 | 8.64 |  |  |  | ㈱F-POWER | ㈱F-POWER | 薬剤処理 | 薬剤処理 | 一部委託 |  | 無し |  | 100 | 46.1 | 25.9 | 8.1 | 12.7 | 3.4 | 3.8 | 137.8 | 100 | 47 | 46.7 | 6.3 | 7613 | 8530 | [29 empty] | 機能なし
大阪府 | 27210 | 27-210-01-002 | 枚方市 | 東部清掃工場 | 58747.02 | 542.9 |  | 資源化物搬出量 | 可燃ごみ, ごみ処理残渣, し尿処理残渣 |  | 焼却 |  | ストーカ式（可動） | 全連続運転 | 240 | 2 | 2008 | 場内温水, 場内蒸気, 発電（場内利用）, 発電（場外利用） | 1545600 |  |  |  | 4500 | 20.1 | 28844.4 | 0 | [8 empty] | 溶融処理 | 溶融処理 | 委託 |  | 無し |  | 100 | 47.7 | 27.5 | 14 | 6.2 | 3 | 1.6 | 180 | 100 | 39.2 | 49.8 | 11 | 8392 | 10100 | [29 empty] | 機能なし
大阪府 | 27211 | 27-211-01-001 | 茨木市 | 環境衛生センター第1工場 | 38456 | 4115 |  | 資源化物搬出量 | 混合（未分別）ごみ, 粗大ごみ, ごみ処理残渣, し尿処理残渣 |  | ガス化溶融・改質 |  | シャフト式 | 全連続運転 | 150 | 1 | 1999 | 場内温水, 場内蒸気, 発電（場内利用）, 発電（場外利用） | 382000000 |  | 不明 |  | 3300 | 20.65 | 14374 | 0 | 2154 | 23624139 | 11.69 |  |  |  | 関西電力㈱ | ゼロワットパワー㈱ | 無し | 薬剤処理 | 委託 |  | 有り | 100 | 100 | 49.1 | 40.1 | 1.5 | 6.5 | 2.6 | 0.2 | 95.3 | 100 | 38.1 | 55.2 | 6.7 | 0 | 0 | [29 empty] | 機能なし
大阪府 | 27211 | 27-211-01-002 | 茨木市 | 環境衛生センター第2工場 | 67106 | 7190 |  | 資源化物搬出量 | 混合（未分別）ごみ, 粗大ごみ, ごみ処理残渣, し尿処理残渣 |  | ガス化溶融・改質 |  | シャフト式 | 全連続運転 | 300 | 2 | 1996 | 場内温水, 場内蒸気, 発電（場内利用）, 発電（場外利用） | 784000000 |  | 不明 |  | 6666 | 20.65 | 25083 | 0 | 3758 | 41224432 | 11.69 |  |  |  | 関西電力㈱ | ゼロワットパワー㈱ | 無し | 薬剤処理 | 委託 |  | 有り | 100 | 100 | 49.1 | 40.1 | 1.5 | 6.5 | 2.6 | 0.2 | 95.3 | 100 | 38.1 | 55.2 | 6.7 | 0 | 0 | [29 empty] | 機能なし
大阪府 | 27215 | 27-215-01-001 | 寝屋川市 | 寝屋川市クリーンセンター焼却施設 | 0 | 0 | 0 |  | 可燃ごみ, ごみ処理残渣, し尿処理残渣 |  | 焼却 |  | ストーカ式（可動） | 全連続運転 | 360 | 2 | 1980 | 場内温水 | 0 | 0 | 0 | 0 | [12 empty] | 薬剤処理 | 薬剤処理 | 委託 | 廃止 | 無し |  | 0 | 0 | 0 | 0 | 0 | 0 | 0 | 0 | 0 | 0 | 0 | 0 | 0 | 0 | [29 empty] | 機能なし
大阪府 | 27215 | 27-215-01-002 | 寝屋川市 | 寝屋川市クリーンセンター焼却施設 | 56730 | 0 | 0 |  | 可燃ごみ, ごみ処理残渣, し尿処理残渣 |  | 焼却 |  | ストーカ式（可動） | 全連続運転 | 200 | 2 | 2017 | 場内温水, 場内蒸気, 発電（場内利用）, 発電（場外利用） | 7270800 |  | 把握していない |  | 4710 | 21.97 | 33601 | 8651 | 24950 | 342676945 | 18.36 | 9 | 9 | 9 | ㈱F-Power | 関西電力㈱ ・ ㈱イーセル | 薬剤処理 | 薬剤処理 | 委託 |  | 無し |  | 100 | 44 | 24.6 | 6.8 | 14.1 | 4.6 | 5.9 | 159.83 | 100 | 48.5 | 7.3 | 44.2 | 7117 | 8343 | [29 empty] | 機能なし
大阪府 | 27220 | 27-220-01-001 | 箕面市 | 箕面市環境クリーンセンター | 40864 | 167 |  | 資源化物搬出量 | 可燃ごみ, ごみ処理残渣 |  | 焼却 |  | 流動床式 | 全連続運転 | 270 | 2 | 1992 | 場内温水, 場内蒸気, 発電（場内利用） | 9639504 |  | 74468 |  | 1750 | 7.48 | 7310 | [7 empty] | 関西電力(株) |  | 無し | 薬剤処理 | 委託 |  | 無し |  | 100 | 40.04 | 27.16 | 14.38 | 7.79 | 4.07 | 6.56 | 157 | 100 | 49.76 | 43.33 | 6.91 | 0 | 8078 | [29 empty] | 機能なし
大阪府 | 27223 | 27-223-01-001 | 門真市 | クリーンセンター4号炉 | 18019 | 0 | 0 |  | 可燃ごみ, ごみ処理残渣, し尿処理残渣 |  | 焼却 |  | ストーカ式（可動） | 全連続運転 | 144 | 1 | 1989 | 場内温水, その他 | 15523200 |  | 15523200 | [11 empty] | 関西電力株式会社 |  | 薬剤処理 | 薬剤処理 | 一部委託 |  | 無し |  | 100 | 41.49 | 23.72 | 6 | 15.55 | 6.83 | 6.41 | 161 | 100 | 0 | 81.8 | 18.2 | 7815 | 9598 | [29 empty] | 機能なし
大阪府 | 27223 | 27-223-01-002 | 門真市 | クリーンセンター5号炉 | 22074 | 0 | 0 |  | 可燃ごみ, ごみ処理残渣, し尿処理残渣 |  | 焼却 |  | ストーカ式（可動） | 全連続運転 | 156 | 1 | 1996 | 場内温水, その他 | 15523200 |  | 15523200 | [11 empty] | 関西電力株式会社 |  | 薬剤処理 | 薬剤処理 | 一部委託 |  | 無し |  | 100 | 41.49 | 23.72 | 6 | 15.55 | 6.83 | 6.41 | 161 | 100 | 0 | 81.8 | 18.2 | 9568 | 9598 | [29 empty] | 機能なし
大阪府 | 27224 | 27-224-01-001 | 摂津市 | 環境センター3号炉 | 11329 | 0 | 0 |  | 可燃ごみ |  | 焼却 |  | ストーカ式（可動） | 全連続運転 | 90 | 1 | 1983 | 無し | [16 empty] | 薬剤処理 | 薬剤処理 | 一部委託 |  | 無し |  | 100 | 49.7 | 25.6 | 7 | 13.8 | 2.5 | 1.4 | 190 | 100 | 39.2 | 55 | 5.8 | 9378 | 11580 | [29 empty] | 機能なし
大阪府 | 27224 | 27-224-01-002 | 摂津市 | 環境センター4号炉 | 14955 | 0 | 0 |  | 可燃ごみ |  | 焼却 |  | ストーカ式（可動） | 全連続運転 | 90 | 1 | 1993 | 場内温水 | 365500 | 0 | 365500 | 0 | [12 empty] | 薬剤処理 | 薬剤処理 | 一部委託 |  | 無し |  | 100 | 49.7 | 25.6 | 7 | 13.8 | 2.5 | 1.4 | 190 | 100 | 39.2 | 55 | 5.8 | 9378 | 11580 | [29 empty] | 機能なし
大阪府 | 27301 | 27-301-01-001 | 島本町 | 島本町清掃工場 | 6704 | 0 |  |  | 可燃ごみ |  | 焼却 |  | ストーカ式（可動） | バッチ運転 | 46 | 2 | 1991 | 場内温水 | 1518720 |  | 83736 | [11 empty] | ㈱USEN |  | 薬剤処理 | セメント固化, 薬剤処理 | 委託 |  | 無し |  | 100 | 39.52 | 27.49 | 10.78 | 17.33 | 0.7 | 4.18 | 132.5 | 100 | 43.3 | 49.875 | 6.825 | 8308 | 0 | [29 empty] | 機能なし
大阪府 | 27341 | 27-341-01-001 | 忠岡町 | 忠岡町クリーンセンター | 4860 | 0 | 0 |  | 可燃ごみ, 粗大ごみ |  | 焼却 |  | 流動床式 | 全連続運転 | 30 | 1 | 1986 | 無し | [14 empty] | 関西電力 |  | 無し | 薬剤処理 | 委託 |  | 無し |  | 100 | 47.42 | 24.84 | 10.32 | 10.97 | 0.97 | 5.48 | 131 | 100 | 40.84 | 53.77 | 5.39 | 9110 | 0 | [29 empty] | 機能なし
大阪府 | 27361 | 27-361-01-001 | 熊取町 | 熊取町環境センター | 11351 | 21 |  | 資源化物搬出量 | 可燃ごみ |  | 焼却 |  | 流動床式 | 全連続運転 | 61.5 | 2 | 1992 | 場内温水 | 7308000 |  | 不明 | [11 empty] | 関西電力(株） |  | 無し | 薬剤処理 | 一部委託 |  | 無し |  | 100 | 40.4 | 21.7 | 22 | 7.6 | 3.3 | 5 | 161.7 | 100 | 47.6 | 45 | 7.4 | 0 | 8244 | [29 empty] | 機能なし
大阪府 | 27366 | 27-366-01-001 | 岬町 | 岬町美化センター | 4640 | 0 | 0 |  | 可燃ごみ, 粗大ごみ, し尿処理残渣 |  | 焼却 |  | 流動床式 | 全連続運転 | 50 | 1 | 1986 | 場内温水 | 不明 | 0 | 0 | 0 | [10 empty] | 関西電力㈱ |  | 薬剤処理 | 薬剤処理 | 一部委託 |  | 無し |  | 100 | 31.3 | 34.3 | 7.5 | 3.9 | 2.2 | 20.8 | 135 | 100 | 18.6 | 44.9 | 36.5 | 7399 | 9371 | [29 empty] | 機能なし
大阪府 | 27827 | 27-827-01-001 | 豊中市伊丹市クリーンランド | 豊中市伊丹市クリーンランドごみ焼却施設 | 156198 | 0 | 0 |  | 可燃ごみ, ごみ処理残渣 |  | 焼却 |  | ストーカ式（可動） | 全連続運転 | 525 | 3 | 2016 | 場内温水, 場内蒸気, 発電（場内利用）, 場外蒸気, 発電（場外利用） | 231646000 | 1211000 | 把握していない | 2278730 | 14000 | 22.4 | 96699 | 1306 | 68470 | 988409145 | 契約対象外 | 13.93 | 12.2 | 8.1 | 株式会社F-Power | 株式会社F-Power | その他 | 薬剤処理 | 直営 |  | 無し |  | 100 | 49.1 | 17.8 | 8.7 | 20.5 | 2.1 | 1.8 | 122 | 100 | 43.1 | 51 | 5.9 | 8530 | 10440 | [29 empty] | 機能なし
大阪府 | 27828 | 27-828-01-001 | 泉北環境整備施設組合 | 泉北クリーンセンター5号炉 | 0 | 0 |  |  | 可燃ごみ, ごみ処理残渣, し尿処理残渣 |  | 焼却 |  | ストーカ式（可動） | 全連続運転 | 150 | 1 | 1991 | 無し | 0 | 0 | 0 | 0 | [10 empty] | ㈱F-Power |  | 薬剤処理 | 薬剤処理 | 委託 | 休止 | 無し |  | 0 | 0 | 0 | 0 | 0 | 0 | 0 | 0 | 0 | 0 | 0 | 0 | 0 | 0 | [29 empty] | 機能なし
大阪府 | 27828 | 27-828-01-002 | 泉北環境整備施設組合 | 泉北クリーンセンター1号炉 | 39216.32 | 0 |  |  | 可燃ごみ, ごみ処理残渣, し尿処理残渣 |  | 焼却 |  | ストーカ式（可動） | 全連続運転 | 150 | 1 | 2004 | 場内温水, 発電（場内利用）, 場外温水, 発電（場外利用） | 61464138 | 45570999 | 8431479.82 | 6007329.01 | 9300 | 23 | 22739.53 | 0 | 13587.36 | 186234252 | 18.36 | 10.8 | 12.2 | 7.86 | F-Power | ﾊﾞｲｵ 関電、非ﾊﾞｲｵ F-Power | 薬剤処理 | 薬剤処理 | 一部委託 |  | 無し |  | 100 | 40.9 | 28.1 | 9 | 10.3 | 5.4 | 6.3 | 127 | 100 | 45.7 | 45.2 | 9.1 | 9386 | 0 | [29 empty] | 機能なし
大阪府 | 27828 | 27-828-01-003 | 泉北環境整備施設組合 | 泉北クリーンセンター2号炉 | 41494.26 | 0 |  |  | 可燃ごみ, ごみ処理残渣, し尿処理残渣 |  | 焼却 |  | ストーカ式（可動） | 全連続運転 | 150 | 1 | 2004 | 場内温水, 発電（場内利用）, 場外温水, 発電（場外利用） | 61464138 | 45570999 | 8921235.24 | 5677540.39 | 9300 | 23 | 24060.39 | 0 | 14376.61 | 197051954 | 18.36 | 10.8 | 12.2 | 7.86 | F-Power | ﾊﾞｲｵ 関電、非ﾊﾞｲｵ F-Power | 薬剤処理 | 薬剤処理 | 一部委託 |  | 無し |  | 100 | 40.9 | 28.1 | 9 | 10.3 | 5.4 | 6.3 | 127 | 100 | 45.7 | 45.2 | 9.1 | 9386 | 0 | [29 empty] | 機能なし
大阪府 | 27831 | 27-831-01-001 | 柏羽藤環境事業組合 | 柏羽藤クリーンセンター | 80201 | 595 |  | 資源化物搬出量 | 可燃ごみ, 粗大ごみ |  | 焼却 |  | ストーカ式（可動） | 全連続運転 | 450 | 3 | 1992 | 場内蒸気, 発電（場内利用）, 場外蒸気 | 358872768 | 76006080 | 不明 | 不明 | 1800 | 6.2 | 13478 | [7 empty] | 関西電力株式会社 |  | 薬剤処理 | 薬剤処理 | 直営 |  | 無し |  | 100 | 50.2 | 28.9 | 7.7 | 7.8 | 2.8 | 2.6 | 140.5 | 100 | 42.3 | 50.9 | 6.8 | 8515 | 9684 | [29 empty] | 機能なし
大阪府 | 27833 | 27-833-01-001 | 泉佐野市田尻町清掃施設組合 | 泉佐野市田尻町清掃施設組合第二事業所 | 49289 | 0 |  | 資源化物搬出量 | 可燃ごみ, 粗大ごみ, ごみ処理残渣, し尿処理残渣 |  | 焼却 |  | ストーカ式（可動） | 全連続運転 | 240 | 3 | 1986 | 場内温水 | 79084 |  | 79084 | [13 empty] | 無し | 薬剤処理 | 委託 |  | 無し |  | 100 | 57.4 | 20.8 | 8.8 | 8.6 | 3.1 | 1.3 | 150 | 100 | 49.83 | 46.01 | 4.16 | 7420 | 8163 | [29 empty] | 機能なし
大阪府 | 27834 | 27-834-01-001 | 東大阪都市清掃施設組合 | 第四工場 | 80851 | 0 |  |  | 混合（未分別）ごみ |  | 焼却 |  | ストーカ式（可動） | 全連続運転 | 600 | 2 | 1981 | 場内温水, 場内蒸気, 発電（場内利用） | 5636736 |  |  |  | 3500 | 2.17 | 6536 | 250 | [8 empty] | 無し | 薬剤処理 | 直営 |  | 無し |  | 100 | 64 | 25.2 | 2.9 | 3.8 | 3.1 | 1 | 110 | 100 | 27.9 | 62.6 | 9.5 | 11128 | 13577 | [29 empty] | 機能なし
大阪府 | 27834 | 27-834-01-002 | 東大阪都市清掃施設組合 | 第五工場 | 126924 | 44 |  | 資源化物搬出量 | 混合（未分別）ごみ, 粗大ごみ, ごみ処理残渣, し尿処理残渣 |  | 焼却 |  | ストーカ式（可動） | 全連続運転 | 400 | 2 | 2016 | 発電（場内利用）, 発電（場外利用） |  |  |  |  | 15600 | 25.1 | 97499 | 5237 | 75925 | 893042653 | 18.36 | 5.6 | 5.6 | 5.6 | 関西電力株式会社 | 関西電力株式会社 | 無し | 薬剤処理 | 直営 |  | 無し |  | 100 | 49.7 | 33.3 | 8.9 | 1.7 | 4 | 2.4 | 110 | 100 | 31.7 | 60.4 | 7.9 | 10617 | 13697 | [29 empty] | 機能なし
大阪府 | 27835 | 27-835-01-001 | 四條畷市交野市清掃施設組合 | 熱回収施設 | 31700.9 | 0 | 0 |  | 可燃ごみ, 粗大ごみ, ごみ処理残渣 |  | 焼却 |  | ストーカ式（可動） | 全連続運転 | 125 | 2 | 2017 | 発電（場外利用） |  |  |  |  | 3100 | 14 | 13108.46 | 0 | [8 empty] | 無し | 薬剤処理 | 直営 |  | 無し |  | 100 | 46.58 | 32.5 | 8.17 | 10.13 | 1.66 | 0.96 | 127.8 | 100 | 46.48 | 47.64 | 5.88 | 10133 | 10157 | [29 empty] | 機能なし
大阪府 | 27836 | 27-836-01-001 | 岸和田市貝塚市清掃施設組合 | 岸和田市貝塚市クリーンセンター | 98542.2 | 0 | 0 |  | 可燃ごみ, 粗大ごみ |  | 焼却 |  | ストーカ式（可動） | 全連続運転 | 531 | 3 | 2007 | 場内蒸気, 発電（場内利用）, 発電（場外利用） | 不明 |  | 26838666 |  | 12000 | 15.97 | 50945.15 | 0 | 26935.22 | 376230681 | 18.36 | 10.37 | 10.37 | 9.51 | 関西電力㈱ | ﾐﾂｳﾛｺｸﾞﾘｰﾝｴﾈﾙｷﾞｰ㈱ | 薬剤処理 | 薬剤処理 | 委託 |  | 無し |  | 100 | 44.7 | 31.1 | 16.5 | 3.5 | 3.2 | 1 | 130 | 100 | 39.9625 | 52.9542 | 7.0833 | 9062 | 11653 | [29 empty] | 機能なし
大阪府 | 27837 | 27-837-01-001 | 南河内環境事業組合 | 南河内環境事業組合第1清掃工場 | 59155 | 1360 |  | 資源化物搬出量 | 可燃ごみ, ごみ処理残渣, し尿処理残渣 |  | 焼却 |  | ストーカ式（可動） | 全連続運転 | 300 | 2 | 1985 | 場内温水, 場内蒸気, 発電（場内利用） | 53639956 |  | 把握していない |  | 960 | 3.4386 | 5358.22 | [7 empty] | 関西電力㈱ |  | 薬剤処理 | 薬剤処理 | 一部委託 |  | 無し |  | 100 | 42 | 24.3 | 15.2 | 10.7 | 2.2 | 5.6 | 182 | 100 | 52.9 | 41 | 6.1 | 9483 | 0 | [29 empty] | 機能なし
大阪府 | 27837 | 27-837-01-002 | 南河内環境事業組合 | 南河内環境事業組合第2清掃工場 | 26526 | 34 |  | 資源化物搬出量 | 可燃ごみ, ごみ処理残渣 |  | 焼却 |  | ストーカ式（可動） | 全連続運転 | 190 | 2 | 2000 | 場内温水 | 1975680 |  | 把握していない | [11 empty] | 関西電力㈱ |  | 薬剤処理 | 薬剤処理 | 一部委託 |  | 無し |  | 100 | 37.7 | 25.1 | 18.6 | 8.6 | 5.9 | 4.1 | 150 | 100 | 48.6 | 43.6 | 7.8 | 10517 | 0 | [29 empty] | 機能なし
大阪府 | 27838 | 27-838-01-001 | 泉南清掃事務組合 | 泉南清掃事務組合泉南清掃工場 | 37511 | 2517 |  | 資源化物搬出量 | 可燃ごみ, ごみ処理残渣 |  | 焼却 |  | ストーカ式（可動） | 全連続運転 | 190 | 2 | 1986 | 場内温水, 場内蒸気, 発電（場内利用） | 5300 |  | 1770 |  | 160 | 1.52 | 911 | [7 empty] | 関西電力（株） |  | 無し | 薬剤処理 | 一部委託 |  | 無し |  | 100 | 40.6 | 24.2 | 15.8 | 12.1 | 3.1 | 4.2 | 148.4 | 100 | 50.1 | 43.2 | 6.7 | 6875 | 8850 | [29 empty] | 機能なし
大阪府 | 27872 | 27-872-01-001 | 大阪市・八尾市・松原市環境施設組合 | 住之江工場 | 0 | 0 |  |  | 混合（未分別）ごみ |  | 焼却 |  | ストーカ式（可動） | 全連続運転 | 600 | 2 | 1988 | 無し | [16 empty] | 無し | 無し |  | 休止 | 無し |  | 0 | 0 | 0 | 0 | 0 | 0 | 0 | 0 | 0 | 0 | 0 | 0 | 0 | 0 | [29 empty] | 機能なし
大阪府 | 27872 | 27-872-01-002 | 大阪市・八尾市・松原市環境施設組合 | 鶴見工場 | 160312 | 0 | 0 |  | 混合（未分別）ごみ |  | 焼却 |  | ストーカ式（可動） | 全連続運転 | 600 | 2 | 1990 | 場内蒸気, 発電（場内利用）, 発電（場外利用） | 526090428.6 |  | 401570307 |  | 12000 | 14.5512 | 71990 | 0 | [8 empty] | その他 | 薬剤処理, その他 | 直営 |  | 無し |  | 100 | 51.9 | 20.6 | 7.6 | 12 | 4 | 3.9 | 106.3 | 100 | 36.1 | 56.1 | 7.8 | 9667.5 | 11110 | [29 empty] | 機能なし
大阪府 | 27872 | 27-872-01-003 | 大阪市・八尾市・松原市環境施設組合 | 西淀工場 | 152341 | 0 | 0 |  | 混合（未分別）ごみ |  | 焼却 |  | ストーカ式（可動） | 全連続運転 | 600 | 2 | 1995 | 場内蒸気, 発電（場内利用）, 場外蒸気, 発電（場外利用） | 558673685.8 | 62715888 | 395652677 | 4895326 | 14500 | 12.2827 | 61709 | 0 | [8 empty] | その他 | 薬剤処理 | 直営 |  | 無し |  | 100 | 55.8 | 22.5 | 5.7 | 7.8 | 5.2 | 3 | 113.3 | 100 | 34.7 | 57.5 | 7.8 | 9950 | 11872.5 | [29 empty] | 機能なし
大阪府 | 27872 | 27-872-01-004 | 大阪市・八尾市・松原市環境施設組合 | 八尾工場 | 131985 | 0 | 0 |  | 混合（未分別）ごみ |  | 焼却 |  | ストーカ式（可動） | 全連続運転 | 600 | 2 | 1995 | 場内蒸気, 発電（場内利用）, 場外蒸気, 発電（場外利用） | 527841373 | 32656228 | 258006823 | 28279192 | 12800 | 11.2318 | 42414 | 0 | [8 empty] | その他 | 薬剤処理 | 直営 |  | 無し |  | 100 | 52.5 | 24.2 | 7.5 | 6.3 | 4.6 | 4.9 | 112 | 100 | 40.3 | 51.5 | 8.2 | 8695 | 10300 | [29 empty] | 機能なし
大阪府 | 27872 | 27-872-01-005 | 大阪市・八尾市・松原市環境施設組合 | 舞洲工場 | 237802 | 0 | 0 |  | 混合（未分別）ごみ, ごみ処理残渣 |  | 焼却 |  | ストーカ式（可動） | 全連続運転 | 900 | 2 | 2001 | 場内蒸気, 発電（場内利用）, 場外蒸気, 発電（場外利用） | 983546604.92 | 75251880 | 786780757 | 18752651 | 32000 | 17.7834 | 126496 | 0 | [8 empty] | その他 | 薬剤処理, その他 | 直営 |  | 無し |  | 100 | 46.3 | 24.3 | 10.9 | 7.3 | 5.9 | 5.3 | 114.9 | 100 | 39.4 | 52.1 | 8.5 | 8768.3333 | 10768.3333 | [29 empty] | 機能なし
大阪府 | 27872 | 27-872-01-006 | 大阪市・八尾市・松原市環境施設組合 | 平野工場 | 222186 | 0 | 0 |  | 混合（未分別）ごみ |  | 焼却 |  | ストーカ式（可動） | 全連続運転 | 900 | 2 | 2003 | 場内蒸気, 発電（場内利用）, 発電（場外利用） | 806769939.24 |  | 656236827 |  | 27400 | 15.9702 | 101908 | 0 | [8 empty] | その他 | 薬剤処理, その他 | 直営 |  | 無し |  | 100 | 55 | 19.1 | 9.4 | 6.2 | 6 | 4.3 | 115.3 | 100 | 37.7 | 53.5 | 8.8 | 9016.6667 | 10339.1667 | [29 empty] | 機能なし
大阪府 | 27872 | 27-872-01-007 | 大阪市・八尾市・松原市環境施設組合 | 東淀工場 | 125592 | 0 | 0 |  | 混合（未分別）ごみ |  | 焼却 |  | ストーカ式（可動） | 全連続運転 | 400 | 2 | 2010 | 場内蒸気, 発電（場内利用）, 発電（場外利用） | 408103285.76 |  | 286671972 |  | 10000 | 19.5995 | 70325 | 0 | [8 empty] | その他 | 薬剤処理, その他 | 直営 |  | 無し |  | 100 | 55.5 | 21.7 | 5.4 | 8.5 | 5.4 | 3.5 | 110.3 | 100 | 39.1 | 53.5 | 7.4 | 8923.3333 | 10285 | [29 empty] | 機能なし
兵庫県 | 28100 | 28-100-01-001 | 神戸市 | 東クリーンセンター | 185061.37 | 0 | 0 |  | 可燃ごみ, ごみ処理残渣 |  | 焼却 |  | ストーカ式（可動） | 全連続運転 | 900 | 3 | 2000 | 場内温水, 発電（場内利用）, 発電（場外利用） | 2553075 | 0 | 不明 | 0 | 20000 | 18.1 | 74515.92 | 26277.66 | 17101.36 | 247345836 | 18.36 | 13.93 | 12.2 | 8.1 | 関西電力㈱ | ㈱F-Power | 無し | セメント固化, 薬剤処理 | 直営 |  | 無し |  | 100 | 47.8 | 26.4 | 6.6 | 15.8 | 2.6 | 0.8 | 120 | 100 | 37.7 | 54.5 | 7.8 | 11548 | 10403 | [29 empty] | 機能なし
兵庫県 | 28100 | 28-100-01-002 | 神戸市 | 西クリーンセンター | 121400.54 | 0 | 0 |  | 可燃ごみ, ごみ処理残渣 |  | 焼却 |  | ストーカ式（可動） | 全連続運転 | 600 | 3 | 1994 | 場内温水, 発電（場内利用）, 発電（場外利用） | 79128806 | 0 | ※ | 0 | 6500 | 11.7 | 43021.58 | 0 | 26833.442 | 268041594 | - | 13.39 | 11.75 | 8.16 | ㈱F-Power | 丸紅新電力㈱ | 無し | セメント固化, 薬剤処理 | 直営 |  | 無し |  | 100 | 52.8 | 24 | 6.5 | 13.7 | 2.2 | 0.8 | 122.5 | 100 | 41 | 52.1 | 6.9 | 10795 | 9713 | [29 empty] | 機能なし
兵庫県 | 28100 | 28-100-01-003 | 神戸市 | 港島クリーンセンター | 151236.72 | 0 | 0 |  | 可燃ごみ, 粗大ごみ, ごみ処理残渣 |  | 焼却 |  | ストーカ式（可動） | 全連続運転 | 600 | 3 | 2017 | 発電（場内利用）, 発電（場外利用） | 0 | 0 | 0 | 0 | 15200 | 20.8 | 100417.41 | 0 | 81356,03 | 1167298887 | 18.36 | 13.34 | 11.86 | 8.35 | エネサーブ㈱ | 丸紅新電力㈱ | 無し | セメント固化, 薬剤処理 | 直営 |  | 無し |  | 100 | 50.5 | 26 | 3.9 | 15.5 | 3 | 1.1 | 122.5 | 100 | 44.1 | 48.8 | 7.1 | 10167 | 9533 | [29 empty] | 機能なし
兵庫県 | 28201 | 28-201-01-001 | 姫路市 | 市川美化センター | 59707 | 150 |  | 資源化物搬出量 | 可燃ごみ |  | 焼却 |  | ストーカ式（可動） | 全連続運転 | 330 | 2 | 1992 | 場内温水, 発電（場内利用） | 7056000 |  | 不明 |  | 1200 | 5 | 6338 | [7 empty] | 関西電力 |  | 無し | 薬剤処理 | 直営 |  | 無し |  | 100 | 51 | 23.42 | 7.32 | 7.24 | 7.49 | 3.53 | 18.9 | 100 | 42.36 | 44.96 | 12.68 | 15986 | 7682 | [29 empty] | 機能なし
兵庫県 | 28201 | 28-201-01-002 | 姫路市 | エコパークあぼし | 95723.6 | 10275.99 |  | 資源化物搬出量 | 可燃ごみ, ごみ処理残渣 |  | ガス化溶融・改質 |  | シャフト式 | 全連続運転 | 402 | 3 | 2010 | 場内温水, 発電（場内利用）, 発電（場外利用） | 9000000 |  | 7207177 |  | 10500 | 18.8 | 46049 | 2888 | [8 empty] | 溶融処理 | 薬剤処理 | 委託 |  | 無し |  | 100 | 50.2 | 21.5 | 8.9 | 7.9 | 4.7 | 6.8 | 205.7 | 100 | 46.3 | 43.7 | 10 | 7066 | 8155 | [29 empty] | 機能なし
兵庫県 | 28202 | 28-202-01-001 | 尼崎市 | 第1工場2号炉 | 24342 | 0 | 0 |  | 可燃ごみ, ごみ処理残渣, し尿処理残渣 |  | 焼却 |  | ストーカ式（可動） | 全連続運転 | 150 | 1 | 2000 | 場内温水, 場内蒸気, 発電（場内利用）, 発電（場外利用） | 178485888 |  | 85466748 |  | 2600 | 12 | 7269 | 357 | 3265 | 46759033 | 17 | 9.85 | 10.99 | 7.94 | 関西電力株式会社 | 関西電力株式会社(再生) 株式会社F－Power(非再生) | 無し | 薬剤処理 | 一部委託 |  | 無し |  | 100 | 50.77 | 26.61 | 3.44 | 14.56 | 4.62 | 0 | 150 | 100 | 39.7 | 51.1 | 9.2 | 11600 | 11300 | [29 empty] | 機能なし
兵庫県 | 28202 | 28-202-01-002 | 尼崎市 | 第1工場1号炉 | 0 | 0 | 0 |  | 可燃ごみ, ごみ処理残渣 |  | 焼却 |  | ストーカ式（可動） | 全連続運転 | 175 | 1 | 1989 | 場内温水, 場内蒸気, 発電（場内利用） | 249880243 |  | 0 |  | 1600 | 8 | 0 | [7 empty] | 関西電力株式会社 |  | 無し | 薬剤処理 | 一部委託 |  | 無し |  | 100 | 50.77 | 26.61 | 3.44 | 14.56 | 4.62 | 0 | 150 | 100 | 39.7 | 51.1 | 9.2 | 11300 | 11600 | [29 empty] | 機能なし
兵庫県 | 28202 | 28-202-01-003 | 尼崎市 | 第2工場 | 110001 | 0 | 0 |  | 可燃ごみ, 資源ごみ, ごみ処理残渣 |  | 焼却 |  | ストーカ式（可動） | 全連続運転 | 480 | 2 | 2005 | 場内温水, 場内蒸気, 発電（場内利用）, 発電（場外利用） | 320879536 |  | 335085937 |  | 14100 | 18 | 53534 | 0 | 27142 | 392118076 | 17 | 14.55 | 10.94 | 7.33 | 関西電力株式会社 | 関西電力株式会社(再生) 株式会社F－Power(非再生) | 無し | 薬剤処理 | 一部委託 |  | 無し |  | 100 | 51.2 | 26.4 | 5.5 | 13 | 3.9 | 0 | 130 | 100 | 39.8 | 52.1 | 8.1 | 11000 | 11000 | [29 empty] | 機能なし
兵庫県 | 28203 | 28-203-01-001 | 明石市 | 大久保清掃工場 | 0 | 0 |  |  | 可燃ごみ |  | 焼却 |  | 回転式 | 全連続運転 | 450 | 3 | 1976 | 無し | [16 empty] | 無し | 無し | 直営 | 休止 | 無し |  | 0 | 0 | 0 | 0 | 0 | 0 | 0 | 0 | 0 | 0 | 0 | 0 | 0 | 0 | [29 empty] | 機能なし
兵庫県 | 28203 | 28-203-01-002 | 明石市 | 明石クリーンセンター焼却施設 | 87612 | 369 |  | 資源化物搬出量 | 可燃ごみ, ごみ処理残渣 |  | 焼却 |  | ストーカ式（可動） | 全連続運転 | 480 | 3 | 1999 | 場内温水, 場内蒸気, 発電（場内利用）, 発電（場外利用） | 38728817 | 0 | 6956669 | 0 | 8000 | 17.1 | 42442 | 15738 | 26392 | 369809 | 20.74 | 11.09 | 8.89 | 6.58 | 株式会社エネット＋自家発電 | 株式会社エネット | 無し | セメント固化, 薬剤処理 | 委託 |  | 有り | 98.9 | 100 | 50.4 | 29.5 | 7.2 | 9.3 | 1.6 | 2 | 118 | 100 | 45.5 | 4.6 | 49.9 | 8249 | 9686 | [29 empty] | 機能なし
兵庫県 | 28204 | 28-204-01-001 | 西宮市 | 西部総合処理センター焼却施設 | 81051 | 0 |  |  | 可燃ごみ, ごみ処理残渣 |  | 焼却 |  | ストーカ式（可動） | 全連続運転 | 525 | 3 | 1997 | 場内蒸気, 発電（場内利用）, 場外蒸気, 発電（場外利用） | 106135138 | 88298784 | 182368125 | 2731175 | 6000 | 12.77 | 28875 | 1085 | 14574 | 145785525 |  | 10.48 | 10.48 | 9.62 | 関西電力株式会社 | ミツウロコグリーンエネルギー株式会社 | 無し | セメント固化, 薬剤処理 | 直営 |  | 無し |  | 100 | 52.7 | 26.3 | 8.8 | 8.3 | 2.7 | 1.2 | 96 | 100 | 41.8 | 52.3 | 5.9 | 8810 | 9980 | [29 empty] | 機能なし
兵庫県 | 28204 | 28-204-01-002 | 西宮市 | 東部総合処理センター焼却施設 | 65950 | 0 |  |  | 可燃ごみ, ごみ処理残渣 |  | 焼却 |  | ストーカ式（可動） | 全連続運転 | 280 | 2 | 2012 | 場内蒸気, 発電（場内利用）, 場外蒸気, 発電（場外利用） | 135384949 | 35853418 | 132891000 | 11579000 | 7200 | 20.1 | 33698 | 8903 | 24795 | 375434007 | 21.38 | 12.1 | 9.07 | 6.05 | アーバンエナジー株式会社 | アーバンエナジー株式会社 | 無し | 薬剤処理 | 委託 |  | 無し |  | 100 | 55.2 | 25.3 | 7.4 | 7.9 | 1.8 | 2.4 | 104 | 100 | 36.2 | 57.5 | 6.3 | 9920 | 12030 | [29 empty] | 機能なし
兵庫県 | 28206 | 28-206-01-001 | 芦屋市 | 芦屋市環境処理センター | 28741 | 0 | 0 |  | 可燃ごみ, ごみ処理残渣 |  | 焼却 |  | ストーカ式（可動） | 全連続運転 | 230 | 2 | 1996 | 場内温水 | 630 |  | 630 | [13 empty] | 無し | 薬剤処理 | 委託 |  | 無し |  | 100 | 47.5 | 36.8 | 7 | 2.9 | 4 | 1.8 | 108 | 100 | 37 | 7 | 56 | 9635 | 12900 | [29 empty] | 機能なし
兵庫県 | 28208 | 28-208-01-001 | 相生市 | 美化センター | 8237 | 0 | 0 |  | 可燃ごみ, その他, ごみ処理残渣 |  | 焼却 |  | 流動床式 | 准連続運転 | 62 | 2 | 1995 | 場内温水 | 2153691 |  | 不明 | [11 empty] | 関西電力㈱ |  | 薬剤処理 | 薬剤処理 | 一部委託 |  | 無し |  | 100 | 48.5 | 28.1 | 9.7 | 9.5 | 1.9 | 2.3 | 158 | 100 | 50.5 | 44.4 | 5.1 | 5203 | 9513 | [29 empty] | 機能なし
兵庫県 | 28210 | 28-210-01-001 | 加古川市 | 新クリーンセンター | 88062 | 5670 |  | 資源化物生産量 | 可燃ごみ, ごみ処理残渣, し尿処理残渣 |  | 焼却 |  | 流動床式 | 全連続運転 | 432 | 3 | 2002 | 場内温水, 場内蒸気, 発電（場内利用）, 発電（場外利用） | 495839232 | 0 | 0 | 0 | 4950 | 10.8 | 26547 | 0 | 8098 | 180422798 | 18.36 | 5.775 | 5.775 | 5.775 | 関西電力株式会社 | 関西電力株式会社 | 無し | セメント固化, 薬剤処理 | 委託 |  | 無し |  | 100 | 56.9 | 22.6 | 7.7 | 10.3 | 1.3 | 1.2 | 190 | 100 | 39.3 | 55 | 5.7 | 9367 | 10015 | [29 empty] | 機能なし
兵庫県 | 28212 | 28-212-01-001 | 赤穂市 | ごみ焼却場 | 15059 | 415 |  | 資源化物搬出量 | 可燃ごみ, ごみ処理残渣 |  | 焼却 |  | 流動床式 | 准連続運転 | 80 | 2 | 1994 | 場内温水 | 1132000 |  | 不明 | [11 empty] | 関西電力（株） |  | 無し | セメント固化 | 一部委託 |  | 無し |  | 100 | 49.3 | 29 | 6.7 | 10.5 | 0.6 | 3.9 | 132 | 100 | 47.6 | 47.8 | 4.6 | 7818 | 9330 | [29 empty] | 機能なし
兵庫県 | 28214 | 28-214-01-001 | 宝塚市 | クリーンセンター | 55016 | 0 | 0 |  | 可燃ごみ, ごみ処理残渣, し尿処理残渣 |  | 焼却 |  | ストーカ式（可動） | 全連続運転 | 320 | 2 | 1987 | 場内温水, 場内蒸気, 発電（場内利用）, 発電（場外利用） | 2601800 |  | 2601800 |  | 925 | 3.3 | 7805 | 1119 | 1022 | 9552263 |  | 14.08 | 11.98 | 8.3 | エネザーブ㈱ | ゼロワットパワー㈱ | 無し | 薬剤処理 | 委託 |  | 無し |  | 100 | 47.6 | 28.5 | 6.2 | 2.8 | 3.3 | 11.6 | 133.8 | 100 | 47.1 | 47 | 5.9 | 0 | 0 | [29 empty] | 機能なし
兵庫県 | 28215 | 28-215-01-001 | 三木市 | 清掃センター | 22382 | 60 |  | 資源化物搬出量 | 可燃ごみ, 粗大ごみ, ごみ処理残渣, し尿処理残渣 |  | 焼却 |  | 流動床式 | 准連続運転 | 117 | 3 | 1998 | 場内温水 | 11289600 |  | 0 | [11 empty] | 関西電力 |  | 無し | セメント固化, 薬剤処理 | 委託 |  | 有り | 99.7 | 100 | 46.1 | 16 | 18.2 | 11.4 | 6.5 | 1.8 | 189 | 100 | 46.8 | 46.5 | 6.7 | 7552 | 0 | [29 empty] | 機能なし
兵庫県 | 28219 | 28-219-01-001 | 三田市 | クリーンセンターごみ焼却処理施設 | 38622.34 | 0 | 0 |  | 可燃ごみ |  | 焼却 |  | ストーカ式（可動） | 全連続運転 | 210 | 2 | 1992 | 場内温水, 場外温水, その他 | 840 | 840 | 840 | 840 | [12 empty] | その他 | 薬剤処理 | 委託 |  | 無し |  | 100 | 40.8 | 32.6 | 13 | 6.8 | 5.6 | 1.2 | 158 | 100 | 42 | 45.3 | 12.7 | 7483 | 8138 | [29 empty] | 機能なし
兵庫県 | 28221 | 28-221-01-001 | 篠山市 | 清掃センター | 15354 | 0 |  |  | 可燃ごみ, 粗大ごみ, ごみ処理残渣 |  | 焼却 |  | ストーカ式（可動） | 全連続運転 | 80 | 2 | 2002 | 無し | [14 empty] | 関西電力株式会社 |  | 薬剤処理 | 薬剤処理 | 委託 |  | 有り | 88 | 100 | 54 | 19.8 | 6.8 | 15.9 | 0.4 | 3.1 | 185.5 | 100 | 38.7 | 5.7 | 55.6 | 9492 | 10100 | [29 empty] | 機能なし
兵庫県 | 28223 | 28-223-01-001 | 丹波市 | 丹波市クリーンセンター | 12794 | 0 |  |  | 可燃ごみ |  | 焼却 |  | ストーカ式（可動） | 全連続運転 | 46 | 2 | 2015 | 発電（場内利用） |  |  |  |  | 72 | 0.73 | 172 | [7 empty] | 関西電力株式会社 |  | 無し | 薬剤処理 | 委託 |  | 無し |  | 100 | 38.1 | 38.4 | 12.2 | 4.3 | 3.6 | 3.4 | 133.3 | 100 | 39 | 8 | 53 | 9011 | 10006 | [29 empty] | 機能なし
兵庫県 | 28226 | 28-226-01-001 | 淡路市 | 夕陽が丘クリーンセンター | 15294 | 0 |  |  | 可燃ごみ, 粗大ごみ, ごみ処理残渣 |  | 焼却 |  | ストーカ式（可動） | 准連続運転 | 80 | 2 | 1999 | 場内温水, 場外温水 | 不明 | 不明 | 不明 | 不明 | [10 empty] | 関西電力㈱ |  | 無し | 薬剤処理 | 一部委託 |  | 無し |  | 100 | 43.5 | 32.5 | 7.1 | 12.6 | 2.7 | 1.6 | 0 | 100 | 49.6 | 4.8 | 45.6 | 7343 | 0 | [29 empty] | 機能なし
兵庫県 | 28381 | 28-381-01-001 | 稲美町 | 清掃センター | 9172 | 0 | 0 |  | 可燃ごみ |  | 焼却 |  | ストーカ式（可動） | バッチ運転 | 30 | 2 | 1995 | 無し | [14 empty] | 株式会社 Ｆ-Ｐｏｗｅｒ |  | 薬剤処理 | 薬剤処理 | 委託 |  | 無し |  | 100 | 47.9 | 24.9 | 15.7 | 8 | 2.3 | 1.2 | 144.5 | 100 | 36.9 | 51.1 | 12 | 8700 | 8525 | [29 empty] | 機能なし
兵庫県 | 28382 | 28-382-01-001 | 播磨町 | 塵芥処理センター | 8880 | 0 | 0 |  | 可燃ごみ, ごみ処理残渣, し尿処理残渣 |  | 焼却 |  | ストーカ式（可動） | 准連続運転 | 60 | 2 | 1992 | 場内温水 | 不明 |  | 不明 | [11 empty] | 関西電力（株） |  | 薬剤処理 | 薬剤処理 | 委託 |  | 無し |  | 100 | 42.2 | 17.8 | 17.2 | 21.3 | 0.5 | 1 | 202 | 100 | 40 | 54.3 | 5.7 | 9224 | 9966 | [29 empty] | 機能なし
兵庫県 | 28817 | 28-817-01-001 | 揖龍保健衛生施設事務組合 | 揖龍クリーンセンター | 26628 | 3875 |  | 資源化物搬出量 | 可燃ごみ, 粗大ごみ, ごみ処理残渣, し尿処理残渣 |  | ガス化溶融・改質 |  | シャフト式 | 全連続運転 | 120 | 2 | 1997 | 発電（場内利用）, 発電（場外利用） |  |  |  |  | 1375 | 10 | 8033 | 7859 | [8 empty] | 無し | 薬剤処理 | 委託 |  | 無し |  | 100 | 48 | 20 | 7 | 10 | 7 | 8 | 134 | 100 | 49 | 41 | 10 | 0 | 7590 | [29 empty] | 機能なし
兵庫県 | 28829 | 28-829-01-001 | 北播磨清掃事務組合 | ごみ処理施設 | 16485 | 1 |  | 資源化物搬出量 | 可燃ごみ, 粗大ごみ, 資源ごみ |  | 焼却 |  | 流動床式 | 全連続運転 | 132 | 2 | 1996 | 場内温水 | 1758 |  | 1758 | [11 empty] | 関西電力㈱ |  | 無し | 薬剤処理 | 委託 |  | 無し |  | 100 | 50.4 | 15 | 10.3 | 10.4 | 7.7 | 6.2 | 207 | 100 | 50 | 41.6 | 8.4 | 7060 | 6583 | [29 empty] | 機能なし
兵庫県 | 28890 | 28-890-01-001 | 洲本市・南あわじ市衛生事務組合 | やまなみ苑 | 27622.6 | 0 | 0 |  | 可燃ごみ |  | 焼却 |  | ストーカ式（可動） | 全連続運転 | 135 | 2 | 1995 | 場内温水 | 不明 |  | 不明 | [11 empty] | 関西電力 |  | 無し | セメント固化, 薬剤処理 | 直営 |  | 無し |  | 100 | 44 | 25 | 3 | 26 | 1 | 1 | 154 | 100 | 42.15 | 52.92 | 4.93 | 8920 | 9460 | [29 empty] | 機能なし
兵庫県 | 28905 | 28-905-01-001 | 南但広域行政事務組合 | 南但ごみ処理施設 高効率原燃料回収施設 | 10523 | 0 | 0 |  | 可燃ごみ, 粗大ごみ, ごみ処理残渣 |  | 焼却 |  | ストーカ式（可動） | 全連続運転 | 43 | 1 | 2013 | 場内温水, その他 | 26664960 | 0 | 6951159 | 0 | 0 | 0 | 0 | 0 | [6 empty] | 関西電力 |  | 無し | 無し | 委託 |  | 無し |  | 100 | 48.2 | 41 | 2.1 | 6.1 | 1.4 | 1.2 | 135 | 100 | 41.2 | 4.8 | 54 | 9143 | 9684 | [29 empty] | 機能なし
兵庫県 | 28932 | 28-932-01-001 | 小野加東加西環境施設事務組合 | ごみ焼却処理施設1、2号炉 | 13149 | 0 | 0 |  | 可燃ごみ |  | 焼却 |  | ストーカ式（可動） | 全連続運転 | 90 | 2 | 1989 | 場内温水 | 2822400 |  | 876720 | [11 empty] | 関西電力 |  | 無し | 薬剤処理 | 委託 |  | 無し |  | 100 | 40 | 25.4 | 13.8 | 8.6 | 10.8 | 1.4 | 143 | 100 | 46.3 | 41 | 12.7 | 6573 | 7735 | [29 empty] | 機能なし
兵庫県 | 28932 | 28-932-01-002 | 小野加東加西環境施設事務組合 | ごみ焼却処理施設3号炉 | 16736 | 0 | 0 |  | 可燃ごみ |  | 焼却 |  | ストーカ式（可動） | 全連続運転 | 75 | 1 | 1998 | 場内温水 | 5644800 |  | 1693440 | [11 empty] | 関西電力 |  | 無し | 薬剤処理 | 委託 |  | 無し |  | 100 | 40 | 25.4 | 13.8 | 8.6 | 10.8 | 1.4 | 143 | 100 | 46.3 | 41 | 12.7 | 6573 | 7735 | [29 empty] | 機能なし
兵庫県 | 28951 | 28-951-01-001 | くれさか環境事務組合 | くれさかクリーンセンター | 15130 | 47 |  | 資源化物搬出量 | 可燃ごみ, ごみ処理残渣 |  | 焼却 |  | 流動床式 | 准連続運転 | 80 | 2 | 1996 | 場内温水 | 382788 |  | 382788 | [11 empty] | 関西電力 |  | 無し | セメント固化, 薬剤処理 | 委託 |  | 無し |  | 100 | 44.9 | 15.8 | 19.9 | 14 | 3.3 | 2.1 | 141 | 100 | 39.2 | 46.7 | 14.1 | 7820 | 8733 | [29 empty] | 機能なし
兵庫県 | 28955 | 28-955-01-001 | 北但行政事務組合 | 北但ごみ処理施設 | 36864 | 0 | 0 |  | 可燃ごみ, その他, ごみ処理残渣, し尿処理残渣 |  | 焼却 |  | ストーカ式（可動） | 全連続運転 | 142 | 2 | 2016 | 発電（場内利用）, 発電（場外利用） | 0 | 0 | 0 | 0 | 2850 | 20 | 18651 | 724 | 13003 | 190516933 | 17.6 | 11.3 | 9.1 | 7.3 | 株式会社タクマエナジー | 株式会社タクマエナジー | 無し | 無し | 委託 |  | 有り | 91 | 100 | 45.4 | 22.4 | 10.1 | 8.6 | 2.7 | 10.8 | 166.9 | 100 | 41.2 | 50.6 | 8.2 | 8607 | 9773 | [29 empty] | 機能なし
兵庫県 | 28967 | 28-967-01-001 | 猪名川上流広域ごみ処理施設組合 | 国崎クリーンセンター | 53095 | 41.91 |  | 資源化物搬出量 | 可燃ごみ, ごみ処理残渣 |  | 焼却 |  | ストーカ式（可動） | 全連続運転 | 235 | 2 | 2008 | 場内温水, 場内蒸気, 発電（場内利用）, 発電（場外利用） | 142296000 | 32175360 | - | - | 5000 | 16.54 | 23096.78 | - | 8861.69 | 70200000 |  |  |  |  | アーバンエナジー | アーバンエナジー | 溶融処理 | 溶融処理 | 委託 |  | 無し |  | 100 | 36.3 | 25.6 | 25.8 | 10.2 | 1 | 1.1 | 127 | 100 | 42.7 | 51.3 | 6 | 8598 | 11103 | [29 empty] | 機能なし
兵庫県 | 28970 | 28-970-01-001 | にしはりま環境事務組合 | にしはりまクリーンセンター(熱回収施設) | 20719 | 0 | 0 |  | 可燃ごみ, ごみ処理残渣 |  | 焼却 |  | ストーカ式（可動） | 全連続運転 | 89 | 2 | 2013 | 場内温水, 場内蒸気, 発電（場内利用）, 発電（場外利用） | 735939 | 0 | 484733 | 0 | 870 | 10.2 | 5206 | 3379 | 1827 | 26653907 | 18.91 |  | 10.31 | 10.31 | 関西電力（株） | 日立造船（株） | 無し | 無し | 委託 |  | 無し |  | 100 | 45.7 | 26.9 | 7.7 | 8.6 | 5.2 | 5.9 | 111.7 | 100 | 40.9 | 49.9 | 9.2 | 8368 | 9523 | [29 empty] | 機能なし
奈良県 | 29201 | 29-201-01-001 | 奈良市 | 奈良市環境清美工場ごみ焼却処理施設 | 83997 | 0 | 0 |  | 可燃ごみ, ごみ処理残渣 |  | 焼却 |  | ストーカ式（可動） | 全連続運転 | 480 | 4 | 1982 | 場内温水 | 不明 | 不明 | 不明 | 不明 | [10 empty] | 関西電力株式会社 |  | 無し | 薬剤処理 | 一部委託 |  | 有り | 99 | 100 | 33.5 | 34.8 | 13.7 | 8.7 | 0 | 9.3 | 208 | 100 | 40.3 | 49.5 | 10.2 | 1985 | 2186 | [29 empty] | 機能なし
奈良県 | 29202 | 29-202-01-001 | 大和高田市 | 大和高田市クリーンセンター(一般炉) | 20285 | 175 |  | 資源化物搬出量 | 可燃ごみ, ごみ処理残渣 |  | 焼却 |  | ストーカ式（可動） | 全連続運転 | 150 | 2 | 1986 | 場内温水 | 9596160 |  | 377528 | [11 empty] | 関西電力 |  | 無し | 薬剤処理 | 直営 |  | 有り | 100 | 100 | 38.7 | 24.2 | 6.3 | 21.8 | 4.2 | 4.8 | 160.3 | 100 | 53 | 38.9 | 8.1 | 5983 | 7175 | [29 empty] | 機能なし
奈良県 | 29203 | 29-203-01-001 | 大和郡山市 | 大和郡山市クリーンセンター・清掃センター | 29457.53 | 238.71 |  | 資源化物生産量 | 可燃ごみ, 粗大ごみ |  | 焼却 |  | 流動床式 | 全連続運転 | 180 | 3 | 1980 | 場内温水, 場内蒸気, 発電（場内利用）, 場外蒸気 | 74437440 | 11116000 | 10499584.66 | 10019852.92 | 290 | 2.6 | 1676.508 | 0 | [6 empty] | 関西電力（株） |  | 無し | 薬剤処理 | 委託 |  | 無し |  | 100 | 48.8 | 27.5 | 6.4 | 10.3 | 3.9 | 3.1 | 169.8 | 100 | 47.9 | 7.8 | 44.3 | 7140 | 0 | [29 empty] | 機能なし
奈良県 | 29204 | 29-204-01-001 | 天理市 | 天理市環境クリーンセンター焼却施設 | 25765 | 44 |  | 資源化物搬出量 | 可燃ごみ, ごみ処理残渣, し尿処理残渣 |  | 焼却 |  | ストーカ式（可動） | 全連続運転 | 220 | 2 | 1982 | 無し | [16 empty] | 薬剤処理 | 薬剤処理 | 委託 |  | 無し |  | 100 | 40.84 | 25.13 | 17.8 | 10.99 | 2.62 | 2.62 | 175 | 100 | 50.39 | 43.89 | 5.72 | 0 | 0 | [29 empty] | 機能なし
奈良県 | 29205 | 29-205-01-001 | 橿原市 | クリーンセンターかしはら | 40069.89 | 6.33 | 0 | 資源化物搬出量 | 可燃ごみ, ごみ処理残渣 |  | 焼却 |  | ストーカ式（可動） | 全連続運転 | 255 | 3 | 2003 | 場内温水, 発電（場内利用）, 場外温水 | 33906373 | 29564703 | 4854362 | 3729892 | 5000 | 16.18 | 20954.09 | 0 | 10210.05 | 190841811 |  |  |  |  | ㈱エネット | ㈱F-Power | 溶融処理 | 薬剤処理 | 委託 |  | 無し |  | 100 | 45.3 | 22.9 | 15.4 | 8.5 | 3.7 | 4.2 | 160.83 | 100 | 49.6 | 7.5 | 42.9 | 6820 | 7760 | [29 empty] | 機能なし
奈良県 | 29206 | 29-206-01-001 | 桜井市 | 桜井市ごみ焼却炉棟 | 17053 | 204 |  | 資源化物生産量 | 可燃ごみ, ごみ処理残渣, し尿処理残渣 |  | ガス化溶融・改質 |  | 流動床式 | 全連続運転 | 150 | 2 | 2002 | 場内温水, 発電（場内利用） | 20363280 | 0 | 18808762 | 0 | 1990 | 9.44 | 4652 | 0 | [6 empty] | 関西電力㈱ |  | 溶融処理 | 薬剤処理 | 委託 |  | 無し |  | 100 | 38 | 27.5 | 7.3 | 12.9 | 7.7 | 6.6 | 158.3 | 100 | 43.1 | 45.7 | 11.2 | 7530 | 8640 | [29 empty] | 機能なし
奈良県 | 29209 | 29-209-01-001 | 生駒市 | 生駒市清掃センター | 29359.06 | 75.18 |  | 資源化物搬出量 | 可燃ごみ, 粗大ごみ, ごみ処理残渣 |  | 焼却 |  | 流動床式 | 全連続運転 | 220 | 2 | 1991 | 場内温水, 場外温水 | [14 empty] | いこま市民パワー株式会社 |  | 無し | 薬剤処理 | 委託 |  | 有り | 96.3 | 100 | 45 | 25.8 | 11.6 | 11.4 | 4.3 | 1.9 | 147 | 100 | 48.7 | 45.2 | 6.1 | 7295 | 8745 | [29 empty] | 機能なし
奈良県 | 29211 | 29-211-01-001 | 葛城市 | 新庄クリーンセンター |  |  |  |  | 可燃ごみ, 粗大ごみ, 不燃ごみ, 資源ごみ |  | 焼却 |  | ストーカ式（可動） | 准連続運転 | 50 | 2 | 2017 | 場内温水 | [16 empty] | 薬剤処理 | 薬剤処理 | 委託 | 廃止 |  |  | 0 | 0 | 0 | 0 | 0 | 0 | 0 | 0 | 0 | 0 | 0 | 0 | 0 | 0
奈良県 | 29211 | 29-211-01-002 | 葛城市 | 葛城市クリーンセンター | 10964 | 1365 |  | 資源化物搬出量 | 可燃ごみ, 粗大ごみ, 不燃ごみ, 資源ごみ |  | 焼却 |  | ストーカ式（可動） | 准連続運転 | 50 | 2 | 2017 | 場内温水 | 218680 |  | 252476 | [11 empty] | 関西電力 |  | 薬剤処理 | 薬剤処理 | 委託 |  | 無し |  | 100 | 38.4 | 23.3 | 20.96 | 9.24 | 3.31 | 4.79 | 0 | 100 | 54.65 | 38.91 | 6.44 | 5940 | 7388 | [29 empty] | 機能なし
奈良県 | 29212 | 29-212-01-001 | 宇陀市 | 宇陀クリーンセンター | 4805 | 0 | 0 |  | 可燃ごみ |  | 焼却 |  | ストーカ式（可動） | バッチ運転 | 27 | 2 | 1997 | 無し | [16 empty] | 無し | 薬剤処理 | 直営 |  | 無し |  | 100 | 46.57 | 24.15 | 7.69 | 14.22 | 4.17 | 3.2 | 150 | 100 | 50.41 | 42.67 | 6.92 | 0 | 0 | [29 empty] | 機能なし
奈良県 | 29342 | 29-342-01-001 | 平群町 | 平群町清掃センター | 4684 | 0 | 0 |  | 可燃ごみ, ごみ処理残渣 |  | 焼却 |  | ストーカ式（可動） | バッチ運転 | 35 | 2 | 1992 | 無し | [16 empty] | 無し | 薬剤処理 | 委託 |  | 無し |  | 100 | 46.9 | 16.9 | 7.8 | 14.1 | 9.1 | 5.2 | 181 | 100 | 51.2 | 10.4 | 38.4 | 5950 | 7080 | [29 empty] | 機能なし
奈良県 | 29343 | 29-343-01-001 | 三郷町 | 三郷町清掃センター | 6081 | 1145 |  | 資源化物搬出量 | 可燃ごみ, 粗大ごみ, 不燃ごみ, 資源ごみ |  | 焼却 |  | ストーカ式（可動） | 准連続運転 | 40 | 2 | 1990 | 無し | [14 empty] | アンフィニ（株） |  | 無し | 薬剤処理 | 委託 |  | 無し |  | 100 | 36 | 25.5 | 8.1 | 22.8 | 3.2 | 4.4 | 178.3 | 100 | 54.4 | 38.8 | 6.8 | 5920 | 7553 | [29 empty] | 機能なし
奈良県 | 29345 | 29-345-01-001 | 安堵町 | 安堵町環境美化センター | 1917 | 0 | 0 |  | 可燃ごみ |  | 焼却 |  | ストーカ式（可動） | バッチ運転 | 20 | 2 | 1991 | 無し | [14 empty] | 関西電力株式会社 |  | その他 | セメント固化 | 直営 |  | 無し |  | 100 | 52.6 | 19.3 | 6.5 | 17.6 | 3.1 | 0.9 | 0 | 100 | 61.6 | 31.3 | 7.1 | 4350 | 5360 | [29 empty] | 機能なし
奈良県 | 29402 | 29-402-01-001 | 明日香村 | 明日香村クリーンセンターごみ焼却施設 | 1445 | 0 | 0 |  | 可燃ごみ |  | 焼却 |  | ストーカ式（可動） | バッチ運転 | 6 | 1 | 2002 | 無し | [16 empty] | 無し | 薬剤処理 | 一部委託 |  | 無し |  | 100 | 41 | 26.1 | 12.6 | 11.7 | 3.6 | 5 | 154 | 100 | 51.4 | 40.5 | 8.1 | 6368 | 7362 | [29 empty] | 機能なし
奈良県 | 29427 | 29-427-01-001 | 河合町 | 河合町清掃工場 | 5064 | 0 | 0 |  | 可燃ごみ, 粗大ごみ |  | 焼却 |  | ストーカ式（可動） | バッチ運転 | 30 | 2 | 1977 | 無し | [14 empty] | 関西電力株式会社 |  | 無し | 無し | 直営 |  | 無し |  | 100 | 59.89 | 18.13 | 2.2 | 16.48 | 2.75 | 0.55 | 120 | 100 | 49.44 | 5.51 | 45.05 | 7240 | 8540 | [29 empty] | 機能なし
奈良県 | 29443 | 29-443-01-001 | 下市町 | 下市町紫水苑 | 0 | 0 | 0 |  | 可燃ごみ |  | 焼却 |  | ストーカ式（可動） | バッチ運転 | 20 | 1 | 1986 | 無し | [16 empty] | 無し | 無し | 直営 | 休止 |  |  | 0 | 0 | 0 | 0 | 0 | 0 | 0 | 0 | 0 | 0 | 0 | 0 | 0 | 0
奈良県 | 29449 | 29-449-01-001 | 十津川村 | 十津川村衛生センター | 1097 | 0 | 0 |  | 可燃ごみ, ごみ処理残渣, し尿処理残渣 |  | 焼却 |  | ストーカ式（可動） | バッチ運転 | 10 | 1 | 1992 | 無し | [14 empty] | 関西電力株式会社 |  | 無し | 薬剤処理 | 直営 |  | 無し |  | 100 | 43.1 | 40.4 | 1.3 | 10 | 3.1 | 2.1 | 132 | 100 | 41.1 | 7.4 | 51.5 | 8680 | [30 empty] | 機能なし
奈良県 | 29823 | 29-823-01-001 | 上下北山衛生一部事務組合 | 上下北山クリンセンター | 538 | 0 | 0 | 資源化物搬出量 | 可燃ごみ, 粗大ごみ |  | 焼却 |  | ストーカ式（可動） | バッチ運転 | 5 | 1 | 2002 | 無し | [14 empty] | 関西電力株式会社 |  | 薬剤処理 | 薬剤処理 | 直営 |  | 無し |  | 100 | 57.8 | 22.3 | 0.6 | 17.3 | 1.1 | 0.9 | 124 | 100 | 41.2 | 53.9 | 4.9 | 9100 | 10900 | [29 empty] | 機能なし
奈良県 | 29828 | 29-828-01-001 | 香芝・王寺環境施設組合 | 美濃園 | 29368 | 0 | 0 |  | 可燃ごみ, ごみ処理残渣 |  | 焼却 |  | ストーカ式（可動） | 全連続運転 | 150 | 2 | 1982 | 場内温水 | 188462 | 0 | 188462 | 0 | [10 empty] | 関西電力（株） |  | 薬剤処理 | 薬剤処理 | 委託 |  | 無し |  | 100 | 47.7 | 27.6 | 10.4 | 11.7 | 1.2 | 1.4 | 122 | 100 | 47.3 | 47.7 | 5 | 11709 | 9466 | [29 empty] | 機能なし
奈良県 | 29834 | 29-834-01-001 | 吉野広域行政組合 | 吉野広域行政組合吉野三町村クリーンセンター | 0 | 0 | 0 |  | 可燃ごみ, ごみ処理残渣 |  | 焼却 |  | ストーカ式（可動） | バッチ運転 | 25 | 2 | 1992 | 無し | [14 empty] | 関西電力 |  | 薬剤処理 | 薬剤処理 | 直営 | 廃止 | 無し |  | 0 | 0 | 0 | 0 | 0 | 0 | 0 | 0 | 0 | 0 | 0 | 0 | 0 | 0 | [29 empty] | 機能なし
奈良県 | 29843 | 29-843-01-001 | 南和広域衛生組合 | 南和広域美化センター | 7218 | 0 |  |  | 可燃ごみ, 粗大ごみ, 不燃ごみ |  | 焼却 |  | 流動床式 | 准連続運転 | 40 | 2 | 1994 | 場内温水 | 1551816 | 1551816 | 1551816 | 1551816 | 0 |  |  |  | 0 | [5 empty] | 関西電力 | なし | 無し | セメント固化 | 直営 |  | 無し |  | 100 | 50.6 | 26.1 | 4.9 | 13 | 3.5 | 1.9 | 118 | 100 | 46.4 | 45.1 | 8.5 | 8425 | 7318 | [29 empty] | 機能なし
奈良県 | 29844 | 29-844-01-001 | 東宇陀環境衛生組合 | 東宇陀クリーンセンター | 2865 | 8 | 0 | 資源化物搬出量 | 可燃ごみ, 粗大ごみ |  | 焼却 |  | ストーカ式（可動） | バッチ運転 | 20 | 2 | 1996 | 場内温水 | 338668 |  | 338668 | [11 empty] | 関西電力 |  | 無し | 薬剤処理 | 直営 |  | 無し |  | 100 | 47.2 | 21.5 | 6.9 | 14.5 | 5.3 | 4.6 | 0 | 100 | 52.45 | 40.06 | 7.49 | 0 | 0 | [29 empty] | 機能なし
奈良県 | 29852 | 29-852-01-001 | やまと広域環境衛生事務組合 | やまと広域環境衛生事務組合新ごみ処理施設 | 27818 | 0 | 0 |  | 可燃ごみ, 粗大ごみ, ごみ処理残渣 |  | 焼却 |  | ストーカ式（可動） | 全連続運転 | 120 | 2 | 2017 | 発電（場内利用） |  |  |  |  | 1990 | 16.8 | 12870 | 0 | 8425 | 94242093 | 18.36 | 5.6 | 5.6 | 5.6 | 関西電力 | 関西電力 | 無し | 薬剤処理 | 委託 |  | 無し |  | 100 | 44.4 | 31.7 | 6.2 | 11.3 | 3.4 | 3 | 119.3 | 100 | 47.4 | 45.1 | 7.5 | 7312 | 8350 | [29 empty] | 機能なし
和歌山県 | 30201 | 30-201-01-001 | 和歌山市 | 青岸エネルギーセンター | 85817.58 | 0 | 0 |  | 可燃ごみ, 混合（未分別）ごみ, 粗大ごみ, ごみ処理残渣, し尿処理残渣 |  | 焼却 |  | ストーカ式（可動） | 全連続運転 | 400 | 2 | 1986 | 場内温水, 場内蒸気, 発電（場内利用）, 発電（場外利用） | 211680000 |  | 12532046 |  | 4300 | 15.9 | 26439 | 2680 | [8 empty] | 無し | 薬剤処理 | 一部委託 |  | 有り | 99.9 | 100 | 33.4 | 30 | 9.7 | 12 | 8 | 6.9 | 105 | 100 | 43.6 | 46 | 10.4 | 7650 | 9920 | [29 empty] | 機能なし
和歌山県 | 30201 | 30-201-01-002 | 和歌山市 | 青岸クリーンセンター | 40780.05 | 0 | 0 |  | 可燃ごみ, 混合（未分別）ごみ, 粗大ごみ, し尿処理残渣 |  | 焼却 |  | 流動床式 | 全連続運転 | 320 | 2 | 1998 | 場内温水, 場内蒸気, 発電（場内利用） | 108753316 |  | 2496850 |  | 3500 | 10.09 | 10705 | [9 empty] | 無し | セメント固化, 薬剤処理 | 一部委託 |  | 無し |  | 100 | 40.4 | 30.3 | 4.7 | 10.8 | 7.1 | 6.7 | 137 | 100 | 45.2 | 45.4 | 9.4 | 7496 | 9370 | [29 empty] | 機能なし
和歌山県 | 30202 | 30-202-01-001 | 海南市 | 海南市クリーンセンター | 0 | 0 | 0 |  | 可燃ごみ, ごみ処理残渣 |  | 焼却 |  | 流動床式 | 全連続運転 | 150 | 2 | 1984 | 無し | [16 empty] | 無し | 薬剤処理 | 委託 | 休止 | 無し |  | 0 | 0 | 0 | 0 | 0 | 0 | 0 | 0 | 0 | 0 | 0 | 0 | 0 | 0 | [29 empty] | 機能なし
和歌山県 | 30202 | 30-202-01-002 | 海南市 | 海南市下津清掃センター | 0 | 0 | 0 |  | 可燃ごみ |  | 焼却 |  | ストーカ式（可動） | バッチ運転 | 30 | 2 | 1984 | 無し | [16 empty] | 無し | 薬剤処理 | 委託 | 休止 | 無し |  | 0 | 0 | 0 | 0 | 0 | 0 | 0 | 0 | 0 | 0 | 0 | 0 | 0 | 0 | [29 empty] | 機能なし
和歌山県 | 30206 | 30-206-01-001 | 田辺市 | 田辺市ごみ処理場(焼却施設) | 22754 | 0 | 0 |  | 可燃ごみ, 粗大ごみ |  | 焼却 |  | ストーカ式（可動） | 全連続運転 | 150 | 2 | 1996 | 無し | 0 |  | 0 | [13 empty] | 無し | セメント固化, 薬剤処理 | 委託 | 能力変更 | 無し |  | 100 | 63.9 | 12.8 | 5.7 | 12 | 1.8 | 3.8 | 144 | 100 | 46.7 | 43.3 | 10 | 7540 | 9373 | [29 empty] | 機能なし
和歌山県 | 30207 | 30-207-01-001 | 新宮市 | 新宮市クリーンセンター | 10513 | 0 | 0 |  | 可燃ごみ |  | 焼却 |  | ストーカ式（可動） | 准連続運転 | 49 | 2 | 2002 | 場内温水 | 937888 | 0 | 824888 | 0 | [10 empty] | 関西電力 |  | 無し | 薬剤処理 | 委託 |  | 無し |  | 100 | 44.5 | 28.9 | 20.8 | 4.1 | 0 | 1.7 | 161 | 100 | 57.1 | 4.2 | 38.7 | 5860 | 7570 | [29 empty] | 機能なし
和歌山県 | 30209 | 30-209-01-001 | 岩出市 | 岩出クリーンセンター | 16205 | 691 |  | 資源化物生産量 | 可燃ごみ, 粗大ごみ |  | 焼却 |  | 流動床式 | 全連続運転 | 60 | 2 | 2008 | 無し | [14 empty] | 関西電力㈱ |  | 薬剤処理, 溶融処理 | 薬剤処理, 溶融処理 | 委託 |  | 無し |  | 100 | 40.6 | 33.3 | 2.6 | 18.8 | 3.5 | 1.2 | 115 | 100 | 53.6 | 7.1 | 39.3 | 0 | 0 | [29 empty] | 機能なし
和歌山県 | 30341 | 30-341-01-001 | かつらぎ町 | 花園村一般廃棄物焼却炉 | 0 |  |  |  | 可燃ごみ |  | 焼却 |  | その他 | バッチ運転 | 1 | 1 | 1992 | 無し | [16 empty] | 無し | 無し | 直営 | 休止 | 無し |  | 0 | 0 | 0 | 0 | 0 | 0 | 0 | 0 | 0 | 0 | 0 | 0 | 0 | 0 | [29 empty] | 機能なし
和歌山県 | 30401 | 30-401-01-001 | 白浜町 | 白浜町清掃センター | 9182 | 37 |  | 資源化物搬出量 | 可燃ごみ, その他, ごみ処理残渣 |  | 焼却 |  | 流動床式 | 准連続運転 | 55 | 2 | 1995 | 場内温水, その他 | 1883448 |  | 433280 | [11 empty] | 関西電力㈱ |  | 無し | セメント固化, 薬剤処理 | 一部委託 |  | 有り | 95 | 100 | 46.1 | 24.5 | 9.9 | 6.4 | 3.7 | 9.4 | 179 | 100 | 43 | 48.8 | 8.2 | 8140 | 0 | [29 empty] | 機能なし
和歌山県 | 30401 | 30-401-01-002 | 白浜町 | 日置川ごみ焼却場 | 0 | 0 |  |  | 可燃ごみ, 粗大ごみ, その他, ごみ処理残渣 |  | 焼却 |  | ストーカ式（可動） | バッチ運転 | 12 | 2 | 1990 | その他 | 0 |  | 0 | [11 empty] | 関西電力㈱ |  | 無し | セメント固化, 薬剤処理 | 委託 | 廃止 | 無し |  | 0 | 0 | 0 | 0 | 0 | 0 | 0 | 0 | 0 | 0 | 0 | 0 | 0 | 0 | [29 empty] | 機能なし
和歌山県 | 30406 | 30-406-01-001 | すさみ町 | すさみ町ゴミ焼却場 | 1182 | 0 | 0 |  | 可燃ごみ |  | 焼却 |  | ストーカ式（可動） | バッチ運転 | 15 | 2 | 1987 | 無し | [16 empty] | 無し | 薬剤処理 | 直営 |  | 無し |  | 100 | 46.3 | 30.23 | 1.61 | 19.61 | 0.32 | 1.93 | 116 | 100 | 40.42 | 47.68 | 11.9 | 7950 | 0 | [29 empty] | 機能なし
和歌山県 | 30421 | 30-421-01-001 | 那智勝浦町 | 那智勝浦町清掃管理事務所(那智勝浦町クリーンセンター) | 5371 | 0 | 0 |  | 可燃ごみ, ごみ処理残渣 |  | 焼却 |  | 流動床式 | 准連続運転 | 50 | 2 | 1991 | 無し | [16 empty] | 無し | 薬剤処理 | 委託 |  | 有り | 98.1 | 100 | 45.8 | 28.2 | 11.8 | 9.6 | 1.8 | 2.8 | 157 | 100 | 48.3 | 6.5 | 45.2 | 7300 | 8100 | [29 empty] | 機能なし
和歌山県 | 30845 | 30-845-01-001 | 串本町古座川町衛生施設事務組合 | 宝嶋クリーンセンター | 6084 | 0 | 0 |  | 可燃ごみ |  | 焼却 |  | ストーカ式（可動） | バッチ運転 | 30 | 2 | 2006 | 無し | [14 empty] | 関西電力株式会社 |  | 無し | 薬剤処理 | 委託 |  | 無し |  | 100 | 45.4 | 21.3 | 28.3 | 5 | 0 | 0 | 272.5 | 100 | 63.9 | 32.7 | 3.4 | 4531 | 0 | [29 empty] | 機能なし
和歌山県 | 30864 | 30-864-01-001 | 御坊広域行政事務組合 | 御坊広域清掃センター | 18965 | 40 |  | 資源化物搬出量 | 可燃ごみ, 粗大ごみ, し尿処理残渣 |  | 焼却 |  | 流動床式 | 全連続運転 | 147 | 2 | 1998 | 無し | [14 empty] | 関西電力株式会社 |  | 無し | 薬剤処理 | 一部委託 |  | 有り | 99 | 100 | 60.4 | 25.3 | 9.1 | 5.2 | 0 | 0 | 263 | 100 | 52 | 43.7 | 4.3 | 6900 | 9023 | [29 empty] | 機能なし
和歌山県 | 30868 | 30-868-01-001 | 上大中清掃施設組合 | 上大中クリーンセンター | 4152 | 0 | 0 |  | 可燃ごみ |  | 焼却 |  | ストーカ式（可動） | バッチ運転 | 22 | 2 | 1987 | 無し | [16 empty] | 無し | 薬剤処理 | 直営 |  | 無し |  | 100 | 79.8 | 8.9 | 2.2 | 6.4 | 0.7 | 2 | 144 | 100 | 39 | 8 | 53 | 0 | 0 | [29 empty] | 機能なし
和歌山県 | 30880 | 30-880-01-001 | 有田周辺広域圏事務組合 | 有田周辺広域圏事務組合環境センター | 14653 | 0 |  |  | 可燃ごみ, 粗大ごみ, 不燃ごみ |  | 焼却 |  | ストーカ式（可動） | 全連続運転 | 100 | 2 | 2000 | 無し | [16 empty] | 無し | 薬剤処理 | 委託 |  | 無し |  | 100 | 48.4 | 22.1 | 6.4 | 18.4 | 3.6 | 1.1 | 176.25 | 100 | 51.22 | 40.725 | 8.055 | 0 | 0 | [29 empty] | 機能なし
和歌山県 | 30893 | 30-893-01-001 | 橋本周辺広域市町村圏組合 | 橋本周辺広域ごみ処理場 | 24111 | 0 | 0 |  | 可燃ごみ, 粗大ごみ, ごみ処理残渣, し尿処理残渣 |  | 焼却 |  | ストーカ式（可動） | 全連続運転 | 101 | 2 | 2009 | 発電（場内利用）, 場外温水, 発電（場外利用） | 9508800 | 3561600 | 5323920 | 1780800 | 500 | 4.9 | 2782 | 0 | 75 | 428621 | 5.7 |  |  |  | 関西電力 | 関西電力 | 無し | 薬剤処理, その他 | 委託 |  | 有り | 99 | 100 | 43.4 | 29.6 | 10.6 | 9.4 | 2.3 | 4.7 | 137 | 100 | 46.2 | 46.4 | 7.4 | 9200 | 7564 | 10 | 171 | ○ | 10 | 171 | [18 empty] | ○ | 0 | 0 |  |  |  | 譲渡
和歌山県 | 30897 | 30-897-01-001 | 紀の海広域施設組合 | 紀の海クリーンセンター：エネルギー回収推進施設 | 34779 | 0 |  |  | 可燃ごみ, 粗大ごみ, ごみ処理残渣 |  | 焼却 |  | ストーカ式（可動） | 全連続運転 | 135 | 2 | 2015 | 発電（場内利用）, 発電（場外利用） |  |  |  |  | 1950 | 10 | 11067 | 3951 | 6439 | 89211630 | 18.36 | 0 |  |  | 関西電力㈱ | 関西電力㈱ | 無し | 薬剤処理 | 委託 |  | 有り | 99.4 | 100 | 41.5 | 27.2 | 19.3 | 8.3 | 1.4 | 2.3 | 141.3 | 100 | 46.8 | 48.9 | 4.3 | 8025 | 9993 | [29 empty] | 機能なし
鳥取県 | 31201 | 31-201-01-001 | 鳥取市 | 鳥取市神谷清掃工場 | 57148 | 0 | 0 |  | 可燃ごみ, 粗大ごみ, し尿処理残渣 |  | 焼却 |  | ストーカ式（可動） | 全連続運転 | 270 | 2 | 1991 | 無し | [16 empty] | 無し | 薬剤処理 | 委託 |  | 無し |  | 100 | 47.4 | 21.9 | 11 | 6.9 | 3.3 | 9.5 | 0 | 100 | 42.5 | 48.8 | 8.7 | 0 | 0 | [29 empty] | 機能なし
鳥取県 | 31201 | 31-201-01-002 | 鳥取市 | 鳥取市国府町クリーンセンター |  |  |  |  | 可燃ごみ, 粗大ごみ, し尿処理残渣 |  | 焼却 |  | ストーカ式（可動） | バッチ運転 | 12 | 1 | 1997 | 無し | [16 empty] | 無し | 薬剤処理 | 委託 | 廃止 |  |  | 0 | 0 | 0 | 0 | 0 | 0 | 0 | 0 | 0 | 0 | 0 | 0 | 0 | 0
鳥取県 | 31201 | 31-201-01-003 | 鳥取市 | 鳥取市レインボーふくべ |  |  |  |  | 可燃ごみ, 粗大ごみ, し尿処理残渣 |  | 焼却 |  | ストーカ式（可動） | バッチ運転 | 5 | 1 | 1998 | 無し | [16 empty] | 無し | 薬剤処理 | 委託 | 廃止 |  |  | 0 | 0 | 0 | 0 | 0 | 0 | 0 | 0 | 0 | 0 | 0 | 0 | 0 | 0
鳥取県 | 31201 | 31-201-01-004 | 鳥取市 | 鳥取市ながおクリーンステーション |  |  |  |  | 可燃ごみ, 粗大ごみ, し尿処理残渣 |  | 焼却 |  | ストーカ式（可動） | バッチ運転 | 25 | 2 | 1994 | 無し | [16 empty] | 無し | 薬剤処理 | 委託 | 廃止 |  |  | 0 | 0 | 0 | 0 | 0 | 0 | 0 | 0 | 0 | 0 | 0 | 0 | 0 | 0
鳥取県 | 31202 | 31-202-01-001 | 米子市 | 米子市クリーンセンター | 55732 | 5617 |  | 資源化物搬出量 | 可燃ごみ |  | 焼却 |  | ストーカ式（可動） | 全連続運転 | 270 | 3 | 2002 | 場内温水, 発電（場内利用）, 発電（場外利用） | 16403520 |  |  |  | 4000 | 17.9 | 23417 | 0 | 14464 | 214968015 | 18 | 17 | 6.42 | 6.42 | ローカルエナジー㈱ | ローカルエナジー㈱ | 無し | 薬剤処理 | 委託 |  | 無し |  | 100 | 48.1 | 17.8 | 6.6 | 25.9 | 1.6 | 0 | 183 | 100 | 48.9 | 47.5 | 3.6 | 7725 | 8428 | [29 empty] | 機能なし
鳥取県 | 31386 | 31-386-01-001 | 大山町 | 大山町名和クリーンセンター | 1760 | 0 | 0 |  | 可燃ごみ |  | 焼却 |  | ストーカ式（可動） | バッチ運転 | 8 | 1 | 1995 | 無し | [14 empty] | ローカルエナジー株式会社 |  | 無し | 薬剤処理 | 直営 |  | 無し |  | 100 | 38.2925 | 23.9975 | 2.745 | 32.8525 | 2.1125 | 0 | 167.8 | 100 | 55.4 | 40.9 | 3.7 | 6323 | 7828 | [29 empty] | 機能なし
鳥取県 | 31386 | 31-386-01-002 | 大山町 | 大山町中山清掃センター | 0 | 0 | 0 |  | 可燃ごみ |  | 焼却 |  | ストーカ式（可動） | バッチ運転 | 7 | 1 | 1991 | 無し | [16 empty] | 無し | 薬剤処理 | 直営 | 休止 | 無し |  | 0 | 0 | 0 | 0 | 0 | 0 | 0 | 0 | 0 | 0 | 0 | 0 | 0 | 0 | [29 empty] | 機能なし
鳥取県 | 31390 | 31-390-01-001 | 伯耆町 | 伯耆町清掃センター | 1088 | 126 |  | 資源化物搬出量 | 可燃ごみ |  | 焼却 |  | ストーカ式（可動） | バッチ運転 | 10 | 1 | 1988 | 無し | [16 empty] | 無し | 薬剤処理 | 一部委託 |  | 無し |  | 100 | 58.3 | 22.7 | 3.1 | 10.3 | 3.1 | 2.5 | 117.5 | 100 | 44.9 | 47.8 | 7.3 | 7868 | 9545 | [29 empty] | 機能なし
鳥取県 | 31401 | 31-401-01-001 | 日南町 | 日南町清掃センター | 965 | 121 | 0 | 資源化物搬出量 | 可燃ごみ |  | 焼却 |  | ストーカ式（可動） | バッチ運転 | 10 | 1 | 1990 | 無し | [14 empty] | ㈱中国電力 |  | 無し | 薬剤処理 | 委託 |  | 無し |  | 100 | 61.4 | 20.4 | 5.4 | 7.6 | 1.7 | 3.5 | 110 | 100 | 39.6 | 54.4 | 6 | 9243 | 10370 | [29 empty] | 機能なし
鳥取県 | 31812 | 31-812-01-001 | 日野町江府町日南町衛生施設組合 | 日野町江府町日南町衛生施設組合(ごみ処理施設) | 1346 | 0 | 0 |  | 可燃ごみ, 粗大ごみ |  | 焼却 |  | ストーカ式（可動） | バッチ運転 | 10 | 1 | 1998 | 無し | [16 empty] | 無し | 無し | 直営 |  | 無し |  | 100 | 65.7 | 17.7 | 4.5 | 9.7 | 1.8 | 0.6 | 162.5 | 100 | 35.1 | 5.1 | 59.8 | 10383 | 10320 | [29 empty] | 機能なし
鳥取県 | 31825 | 31-825-01-001 | 南部町・伯耆町清掃施設管理組合 | 南部町・伯耆町清掃施設管理組合クリーンセンター | 2727.42 | 361.8 |  | 資源化物搬出量 | 可燃ごみ |  | 焼却 |  | ストーカ式（可動） | バッチ運転 | 16 | 2 | 1995 | 無し | [14 empty] | 中国電力 |  | 無し | 薬剤処理 | 一部委託 |  | 無し |  | 100 | 61.4 | 18.35 | 2.4 | 11.8 | 5.375 | 0.675 | 0 | 100 | 45.1 | 7.95 | 46.95 | 7710 | 8760 | [29 empty] | 機能なし
鳥取県 | 31835 | 31-835-01-001 | 鳥取中部ふるさと広域連合 | ほうきリサイクルセンター | 28887 | 2155 |  | 資源化物搬出量 | 可燃ごみ, 粗大ごみ, ごみ処理残渣, し尿処理残渣 |  | 焼却 |  | ストーカ式（可動） | 全連続運転 | 200 | 2 | 1996 | 場内温水 | 4960000 |  | 4690000 | [11 empty] | 中国電力株式会社 |  | 無し | セメント固化, 薬剤処理 | 委託 |  | 無し |  | 100 | 37.3 | 17.5 | 27.6 | 9.5 | 3.8 | 4.3 | 123 | 100 | 45.9 | 5.3 | 48.8 | 8030 | 8370 | [29 empty] | 機能なし
島根県 | 32201 | 32-201-01-001 | 松江市 | エコクリーン松江 | 61579 | 7300 | 0 | 資源化物搬出量 | 可燃ごみ, 混合（未分別）ごみ, 粗大ごみ, 不燃ごみ, ごみ処理残渣 |  | ガス化溶融・改質 |  | シャフト式 | 全連続運転 | 255 | 3 | 2010 | 発電（場内利用） |  |  |  |  | 4800 | 18.65 | 29302 | 0 | 15789 | 226485364 | 18.36 | 11.63 | 11.11 | 7.82 | 中国電力㈱ | 中国電力㈱・丸紅新電力㈱ | 無し | 薬剤処理 | 委託 |  | 無し |  | 100 | 52.5 | 16.3 | 12.6 | 7.7 | 5.5 | 5.4 | 139.2 | 100 | 38.8 | 50.1 | 11.1 | 8463 | 8758 | [29 empty] | 機能なし
島根県 | 32203 | 32-203-01-001 | 出雲市 | 出雲エネルギーセンター | 56763 | 133 |  | 資源化物搬出量 | 可燃ごみ, ごみ処理残渣, し尿処理残渣 |  | ガス化溶融・改質 |  | 回転式 | 全連続運転 | 218 | 2 | 2003 | 場内温水, 場内蒸気, 発電（場内利用）, 発電（場外利用） | 67737600 |  | 55108000 |  | 3660 | 18 | 20992 | 355 | 2665 | 36646899 |  |  |  |  | 中国電力株式会社 | 中国電力株式会社 | 溶融処理 | セメント固化, 薬剤処理 | 一部委託 |  | 無し |  | 100 | 56 | 18.2 | 10.5 | 14.6 | 0.7 | 0 | 152.5 | 100 | 45.5 | 49.9 | 4.6 | 8262 | 0 | [29 empty] | 機能なし
島根県 | 32206 | 32-206-01-001 | 安来市 | 安来市清瀬クリーンセンター | 0 | 0 | 0 |  | 可燃ごみ |  | 焼却 |  | 流動床式 | 准連続運転 | 52 | 2 | 1994 | 無し | [16 empty] | 無し | セメント固化 | 直営 | 廃止 | 無し |  | 100 | 40.9 | 23 | 8.675 | 20.925 | 2.925 | 3.575 | 127.25 | 100 | 44.1 | 51.275 | 4.625 | 8548 | 0 | [29 empty] | 機能なし
島根県 | 32343 | 32-343-01-001 | 奥出雲町 | 仁多可燃物処理センター | 2813 | 0 | 0 |  | 可燃ごみ, ごみ処理残渣 |  | 焼却 |  | ストーカ式（可動） | バッチ運転 | 20 | 2 | 1981 | 無し | [16 empty] | 無し | 薬剤処理 | 直営 |  | 無し |  | 100 | 68.4 | 12.3 | 1.8 | 17.5 | 0 | 0 | 160 | 100 | 44.7 | 50.8 | 4.5 | 8460 | 0 | [29 empty] | 機能なし
島根県 | 32525 | 32-525-01-001 | 海士町 | 海士町清掃センター | 838 | 0 | 0 |  | 可燃ごみ, 混合（未分別）ごみ, し尿処理残渣 |  | 焼却 |  | ストーカ式（可動） | バッチ運転 | 7 | 1 | 1999 | 無し | [14 empty] | 中国電力 |  | 無し | 薬剤処理 | 直営 |  | 無し |  | 100 | 43.7 | 16.6 | 4.2 | 35.3 | 0.1 | 0.1 | 160 | 100 | 52.5 | 3.3 | 44.2 | 7020 | 0 | [29 empty] | 機能なし
島根県 | 32526 | 32-526-01-001 | 西ノ島町 | 西ノ島町ごみ焼却場「清美苑」 | 0 | 0 | 0 |  | 可燃ごみ, 粗大ごみ, し尿処理残渣 |  | 焼却 |  | 固定床式 | バッチ運転 | 10 | 1 | 1994 | 無し | [16 empty] | 無し | 薬剤処理 | 直営 | 廃止 | 無し |  | 0 | 0 | 0 | 0 | 0 | 0 | 0 | 0 | 0 | 0 | 0 | 0 | 0 | 0 | [29 empty] | 機能なし
島根県 | 32526 | 32-526-01-002 | 西ノ島町 | 西ノ島町ごみ焼却施設「清美苑」 | 991 | 0 | 0 |  | 可燃ごみ, 粗大ごみ, し尿処理残渣 |  | 焼却 |  | ストーカ式（可動） | バッチ運転 | 5.3 | 1 | 2018 | 無し | [16 empty] | 無し | 薬剤処理 | 直営 | 新設（新規稼働） | 無し |  | 100 | 59.8 | 18.5 | 1.3 | 15.7 | 3.2 | 1.5 | 112.5 | 100 | 58.8 | 35.9 | 5.3 | 5277 | 5587 | [29 empty] | 機能なし
島根県 | 32527 | 32-527-01-001 | 知夫村 | 知夫村ゴミ焼却場 | 80 | 0 | 0 |  | 可燃ごみ |  | 焼却 |  | その他 | バッチ運転 | 1.56 | 1 | 2015 | 無し | [16 empty] | 無し | 無し | 直営 |  | 無し |  | 100 | 15 | 0 | 0 | 80 | 0 | 5 | 0 | 0 | 0 | 0 | 0 | 0 | 0 | [29 empty] | 機能なし
島根県 | 32528 | 32-528-01-001 | 隠岐の島町 | 島後清掃センター | 6270 | 0 | 0 |  | 可燃ごみ, 粗大ごみ, ごみ処理残渣, し尿処理残渣 |  | 焼却 |  | ストーカ式（可動） | バッチ運転 | 25 | 2 | 1994 | 場内温水 | 167 |  | 0 | [13 empty] | 無し | 薬剤処理 | 直営 |  | 有り | 99 | 100 | 46 | 21 | 18 | 7.9 | 4.2 | 2.9 | 110 | 100 | 45.1 | 7.6 | 47.3 | 7780 | 8960 | [29 empty] | 機能なし
島根県 | 32852 | 32-852-01-001 | 益田地区広域市町村圏事務組合 | 益田地区広域市町村圏事務組合ごみ焼却場 | 0 | 0 | 0 |  | 可燃ごみ |  | 焼却 |  | 流動床式 | 全連続運転 | 97.5 | 2 | 1987 | 無し | [16 empty] | 無し | 無し | 直営 |  | 無し |  | 0 | 0 | 0 | 0 | 0 | 0 | 0 | 0 | 0 | 0 | 0 | 0 | 0 | 0
島根県 | 32852 | 32-852-01-002 | 益田地区広域市町村圏事務組合 | 益田地区広域クリーンセンター | 17256 | 1057 |  | 資源化物搬出量 | 可燃ごみ |  | 焼却 |  | ストーカ式（可動） | 全連続運転 | 62 | 2 | 2007 | 無し | [16 empty] | 溶融処理 | セメント固化, 薬剤処理, 溶融処理 | 委託 |  | 無し |  | 100 | 73.4 | 11.7 | 6.7 | 4.1 | 1.2 | 2.9 | 170 | 100 | 46.5 | 7.7 | 45.8 | 7457 | 7204 | [29 empty] | 機能なし
島根県 | 32888 | 32-888-01-001 | 邑智郡総合事務組合 | 邑智クリーンセンターごみ焼却施設 | 2995 | 0 | 0 |  | 可燃ごみ, ごみ処理残渣, し尿処理残渣 |  | 焼却 |  | ストーカ式（可動） | バッチ運転 | 12 | 2 | 1998 | 無し | [16 empty] | その他 | 薬剤処理 | 一部委託 |  | 無し |  | 100 | 66.4 | 19.2 | 1.5 | 9.7 | 1 | 2.2 | 145 | 100 | 44.1 | 5.8 | 50.1 | 8323 | 8928 | [29 empty] | 機能なし
島根県 | 32891 | 32-891-01-001 | 浜田地区広域行政組合 | エコクリーンセンター | 23006 | 1961 |  | 資源化物生産量 | 可燃ごみ, 粗大ごみ, ごみ処理残渣 |  | ガス化溶融・改質 |  | シャフト式 | 全連続運転 | 98 | 2 | 2006 | 場内温水, 場内蒸気, 発電（場内利用）, 発電（場外利用） | 41153280 |  | 53290996 |  | 1800 | 13 | 8511 | 0 | [8 empty] | 溶融処理 | 薬剤処理 | 委託 |  | 無し |  | 100 | 52.6 | 13.2 | 14 | 9.6 | 2.1 | 8.5 | 192 | 100 | 40 | 51 | 9 | 8688 | 9525 | [29 empty] | 機能なし
岡山県 | 33100 | 33-100-01-001 | 岡山市 | 岡山市東部クリーンセンター | 112662.31 | 8857.45 |  | 資源化物搬出量 | 可燃ごみ, ごみ処理残渣, し尿処理残渣 |  | 焼却 |  | 流動床式 | 全連続運転 | 450 | 3 | 2001 | 場内温水, 場内蒸気, 発電（場内利用）, 場外蒸気, 発電（場外利用） | 75511200 | 40296000 | 96011610 | 96011610 | 12100 | 18.5 | 40703 | 1889 | 8149 | 108722094 | 18.36 | 8.18 |  |  | Ｆ－power | 中国電力 | 無し | セメント固化, 薬剤処理, 溶融処理 | 一部委託 |  | 有り | 98.27 | 100 | 39.3 | 26.7 | 11.1 | 18 | 3.9 | 1 | 195 | 100 | 44.5 | 49.6 | 5.9 | 8230 | 10960 | [29 empty] | 機能なし
岡山県 | 33100 | 33-100-01-002 | 岡山市 | 岡山市岡南環境センター | 49588.97 | 4532.17 |  | 資源化物搬出量 | 可燃ごみ, 粗大ごみ, し尿処理残渣 |  | 焼却 |  | ストーカ式（可動） | 全連続運転 | 220 | 2 | 1978 | 場内温水, 場内蒸気, 発電（場内利用）, 場外蒸気, 発電（場外利用） | 不明 | 不明 | 176321158.7 | 14964457.7 | 1700 | 5.35 | 8349.45 | 0 | 2520 | 23130731 |  |  | 夏季 8.5，その他季 8.5 | 8.5 | ㈱F-Power | 中国電力㈱ | その他 | その他 | 一部委託 |  | 無し |  | 100 | 43.4 | 27.3 | 6.2 | 16.7 | 0.8 | 5.6 | 178 | 100 | 39.3 | 53 | 7.7 | 9000 | 11250 | [29 empty] | 機能なし
岡山県 | 33100 | 33-100-01-003 | 岡山市 | 岡山市当新田環境センター | 52599.36 | 4395.26 |  | 資源化物搬出量 | 可燃ごみ, し尿処理残渣 |  | 焼却 |  | 流動床式 | 全連続運転 | 300 | 2 | 1994 | 場内温水, 場内蒸気, 発電（場内利用）, 場外蒸気, 発電（場外利用）, その他 | 100357639 | 70854696 | 49898354 | 46388302 | 1960 | 7.13 | 10576 | 0 | 2014 | 1969356 | 9.78 |  |  |  | ローカルエナジー㈱ | ローカルエナジー㈱ | 無し | その他 | 一部委託 |  | 無し |  | 100 | 42 | 27 | 9.5 | 15.9 | 4.9 | 0.7 | 181 | 100 | 40.8 | 52.2 | 7 | 8816 | 10610 | [29 empty] | 機能なし
岡山県 | 33202 | 33-202-01-001 | 倉敷市 | 倉敷市白楽町ごみ焼却処理場 |  |  |  |  | 可燃ごみ |  | 焼却 |  | ストーカ式（可動） | 全連続運転 | 300 | 2 | 1977 | 無し | [16 empty] | 無し | 無し | 直営 | 廃止 |  |  | 0 | 0 | 0 | 0 | 0 | 0 | 0 | 0 | 0 | 0 | 0 | 0 | 0 | 0
岡山県 | 33202 | 33-202-01-002 | 倉敷市 | 倉敷市水島清掃工場 | 89674 |  |  |  | 可燃ごみ, 粗大ごみ, ごみ処理残渣, し尿処理残渣 |  | 焼却 |  | ストーカ式（可動） | 全連続運転 | 300 | 2 | 1994 | 場内温水, 場内蒸気, 発電（場内利用）, 発電（場外利用） | 30590000 |  | 17751539 |  | 3400 | 19.5 | 27971 |  | 19403 | 198446221 | 9.47 |  |  |  | 中国電力(株) | エネサーブ(株) | 無し | 薬剤処理 | 委託 |  | 無し |  | 100 | 42.7 | 28.8 | 12.4 | 8.7 | 2.5 | 4.9 | 100 | 100 | 39.8 | 53.5 | 6.7 | 9080 | 9590 | [29 empty] | 機能なし
岡山県 | 33204 | 33-204-01-001 | 玉野市 | 玉野市東清掃センター | 18491 | 0 |  |  | 可燃ごみ, 粗大ごみ, ごみ処理残渣, し尿処理残渣 |  | 焼却 |  | ストーカ式（可動） | 全連続運転 | 150 | 2 | 1978 | 場内温水 | 84 |  | 84 | [11 empty] | 中国電力（株） |  | 無し | 薬剤処理 | 一部委託 |  | 無し |  | 100 | 40.1 | 17.1 | 26.8 | 11.4 | 3.6 | 1 | 0 | 100 | 43.6 | 50.9 | 5.5 | 0 | 8738 | [29 empty] | 機能なし
岡山県 | 33210 | 33-210-01-001 | 新見市 | 新見市クリーンセンター | 8064 | 0 | 0 |  | 可燃ごみ, ごみ処理残渣, し尿処理残渣 |  | 焼却 |  | ストーカ式（可動） | バッチ運転 | 46 | 2 | 1999 | 無し | [14 empty] | 中国電力株式会社 |  | 無し | 薬剤処理 | 委託 |  | 無し |  | 100 | 51.6 | 24.6 | 9.4 | 11.3 | 1.9 | 1.2 | 186.2 | 100 | 43 | 52.2 | 4.8 | 6280 | 9598 | [29 empty] | 機能なし
岡山県 | 33211 | 33-211-01-001 | 備前市 | クリーンセンター備前 | 5744 | 0 | 0 |  | 可燃ごみ, ごみ処理残渣, し尿処理残渣 |  | 焼却 |  | ストーカ式（可動） | 准連続運転 | 39 | 2 | 1998 | 無し | [16 empty] | 無し | 薬剤処理 | 一部委託 | 能力変更 | 無し |  | 100 | 36.8 | 25.7 | 11 | 21.6 | 0.4 | 4.5 | 158 | 100 | 56.1 | 39.3 | 4.6 | 6000 | 0 | [29 empty] | 機能なし
岡山県 | 33212 | 33-212-01-001 | 瀬戸内市 | クリーンセンターかもめ一般廃棄物焼却処理施設 | 8997 | 0 | 0 |  | 可燃ごみ, 粗大ごみ |  | 焼却 |  | ストーカ式（可動） | 准連続運転 | 43 | 2 | 1997 | 無し | [6 empty] | 0 | [7 empty] | 中国電力 |  | 無し | 薬剤処理 | 一部委託 |  | 無し |  | 100 | 41 | 29.5 | 7.3 | 16.5 | 0.9 | 4.8 | 131.8 | 100 | 52.4 | 42.9 | 4.7 | 0 | 6923 | [29 empty] | 機能なし
岡山県 | 33213 | 33-213-01-001 | 赤磐市 | 赤磐市環境センター | 11518 | 997 | 0 | 資源化物搬出量 | 可燃ごみ, 粗大ごみ, 資源ごみ |  | 焼却 |  | ストーカ式（可動） | 准連続運転 | 44 | 2 | 2014 | 場内温水 | 1172094 |  | 1259498 | [11 empty] | 中国電力 |  | セメント固化, 薬剤処理 | セメント固化, 薬剤処理 | 委託 |  | 無し |  | 100 | 37.2 | 24.4 | 13.8 | 14.8 | 8.1 | 1.7 | 210 | 100 | 41 | 50.4 | 8.6 | 8468 | 11050 |  | 14833 | ○ |  | 174 |  |  |  | ○ |  | 4704 | ○ |  | 1281 | [6 empty] | ○ |  | 4432 |  |  |  | ○ |  | 4242 | 修理, 展示, 販売, 譲渡
岡山県 | 33214 | 33-214-01-001 | 真庭市 | クリーンセンターまにわごみ処理施設 | 4525 | 0 | 0 |  | 可燃ごみ, 粗大ごみ, ごみ処理残渣, し尿処理残渣 |  | 焼却 |  | ストーカ式（可動） | バッチ運転 | 30 | 2 | 1999 | 場内温水 | 1317120 |  | 1013712 | [11 empty] | 中国電力（株） |  | 無し | 薬剤処理, その他 | 直営 |  | 無し |  | 100 | 43.2 | 17.2 | 13.3 | 18.4 | 1.6 | 6.3 | 150.3 | 100 | 47.7 | 47.4 | 4.9 | 7727 | 0 | [29 empty] | 機能なし
岡山県 | 33214 | 33-214-01-002 | 真庭市 | 真庭北部クリーンセンター | 2541 | 0 | 0 |  | 可燃ごみ |  | 焼却 |  | ストーカ式（可動） | バッチ運転 | 20 | 2 | 1991 | 無し | [14 empty] | 中国電力（株） |  | 無し | 薬剤処理 | 直営 |  | 無し |  | 100 | 50.4 | 22.8 | 9 | 14.4 | 2.9 | 0.5 | 185.8 | 100 | 40.9 | 53.5 | 5.6 | 10110 | 0 | [29 empty] | 機能なし
岡山県 | 33215 | 33-215-01-001 | 美作市 | 美作クリーンセンター | 6900 | 0 | 0 |  | 可燃ごみ, 粗大ごみ |  | 焼却 |  | ストーカ式（可動） | バッチ運転 | 34 | 2 | 2014 | 場内温水 | 2813440 |  | 2813440 | [11 empty] | 丸紅新電力 |  | 無し | 無し | 一部委託 |  | 無し |  | 100 | 33 | 20.3 | 14.9 | 22.4 | 3.5 | 5.9 | 165 | 100 | 48.4 | 2.3 | 49.3 | 8070 | 8490 | [29 empty] | 機能なし
岡山県 | 33346 | 33-346-01-001 | 和気町 | 和気町クリーンセンター | 2773 | 0 | 0 | 資源化物搬出量 | 可燃ごみ, 粗大ごみ |  | 焼却 |  | ストーカ式（可動） | バッチ運転 | 10 | 1 | 2018 | 無し | [14 empty] | 中国電力 |  | 無し | 薬剤処理 | 委託 | 能力変更 | 無し |  | 100 | 37.2 | 32.4 | 8.3 | 16.2 | 1.5 | 4.4 | 183 | 100 | 49.5 | 46.7 | 3.8 | 0 | 10600 | [29 empty] | 機能なし
岡山県 | 33666 | 33-666-01-001 | 美咲町 | 柵原クリーンセンター | 0 | 0 | 0 |  | 可燃ごみ |  | 焼却 |  | ストーカ式（可動） | バッチ運転 | 6 | 1 | 1993 | 無し | [14 empty] | 中国電力株式会社 |  | 無し | 無し | 直営 | 休止 | 無し |  | 0 | 0 | 0 | 0 | 0 | 0 | 0 | 0 | 0 | 0 | 0 | 0 | 0 | 0 | [29 empty] | 機能なし
岡山県 | 33855 | 33-855-01-001 | 岡山県西部環境整備施設組合 | 岡山県西部環境整備施設組合里庄清掃工場 | 24637.35 | 86 |  | 資源化物搬出量 | 可燃ごみ, ごみ処理残渣 |  | 焼却 |  | 流動床式 | 准連続運転 | 200 | 2 | 1999 | 場内温水, その他 | 2812992 |  | 2812992 | [13 empty] | 薬剤処理 | 薬剤処理 | 一部委託 |  | 有り | 96 | 100 | 39.8 | 24.9 | 16.7 | 6.6 | 5.6 | 6.4 | 0 | 100 | 41.1 | 50.3 | 8.6 | 8448 | 0 | [29 empty] | 機能なし
岡山県 | 33859 | 33-859-01-001 | 倉敷西部清掃施設組合 | 倉敷西部清掃施設組合清掃工場 | 27401.17 | 43.65 |  | 資源化物搬出量 | 可燃ごみ, 粗大ごみ, し尿処理残渣 |  | 焼却 |  | 流動床式 | 全連続運転 | 180 | 2 | 1998 | 場内温水 | 2822400 |  | 1961929 | [11 empty] | 中国電力株式会社 |  | 無し | 薬剤処理 | 委託 |  | 無し |  | 100 | 40.5 | 33.8 | 10.5 | 10.2 | 1.1 | 3.9 | 101 | 100 | 43 | 51.9 | 5.1 | 8688 | 0 | [29 empty] | 機能なし
岡山県 | 33895 | 33-895-01-001 | 岡山市久米南町衛生施設組合 | クリーンセンター | 2234 | 0 | 0 |  | 可燃ごみ, 粗大ごみ, ごみ処理残渣 |  | その他 |  | ストーカ式（可動） | バッチ運転 | 13 | 1 | 1993 | 無し | [16 empty] | 無し | 無し | 直営 |  | 無し |  | 100 | 38.7 | 26.5 | 5.6 | 24.1 | 5.1 | 0 | 118.5 | 100 | 57.3 | 38.3 | 4.4 | 6970 | 8460 | [29 empty] | 機能なし
岡山県 | 33896 | 33-896-01-001 | 岡山県中部環境施設組合 | 岡山県中部環境施設組合コスモスクリーンセンターごみ処理施設 | 5361 | 1 |  | 資源化物搬出量 | 可燃ごみ, 粗大ごみ, ごみ処理残渣, し尿処理残渣 |  | 焼却 |  | ストーカ式（可動） | バッチ運転 | 30 | 2 | 1993 | 無し | [14 empty] | 中国電力株式会社 |  | 無し | 薬剤処理 | 直営 |  | 無し |  | 100 | 51.1 | 27.6 | 1.9 | 15.3 | 0.3 | 3.8 | 153 | 100 | 54.6 | 3.4 | 42 | 6540 | 8070 | [29 empty] | 機能なし
岡山県 | 33897 | 33-897-01-001 | 岡山県井原地区清掃施設組合 | 井原クリーンセンター | 12963 | 12 |  | 資源化物搬出量 | 可燃ごみ, 粗大ごみ, ごみ処理残渣 |  | 焼却 |  | 流動床式 | 准連続運転 | 90 | 2 | 1994 | 場内温水 | 3750656 |  | 4408611 | [13 empty] | 無し | セメント固化 | 一部委託 |  | 無し |  | 100 | 39.5 | 31.7 | 15.5 | 11.5 | 0 | 1.8 | 164.6 | 100 | 52.6 | 43 | 4.4 | 6778 | 0 | [29 empty] | 機能なし
岡山県 | 33913 | 33-913-01-001 | 総社広域環境施設組合 | 吉備路クリーンセンター | 28052 | 100 |  | 資源化物搬出量 | 可燃ごみ, 粗大ごみ |  | 焼却 |  | 流動床式 | 全連続運転 | 180 | 2 | 1997 | 場内温水, 場内蒸気, 発電（場内利用）, 場外温水 | 46273920 | 27764352 | 10974947 | 6584968 | 198 | 0.8 | 621 | 0 | [8 empty] | 無し | 薬剤処理 | 委託 |  | 無し |  | 100 | 33.6 | 24.5 | 29 | 4.7 | 3.5 | 4.7 | 124 | 100 | 44 | 48.3 | 7.7 | 9640 | 0 | [29 empty] | 機能なし
岡山県 | 33946 | 33-946-01-001 | 高梁地域事務組合 | 高梁地域事務組合クリーンセンター | 6577 | 0 | 0 |  | 可燃ごみ, ごみ処理残渣, し尿処理残渣 |  | 焼却 |  | ストーカ式（可動） | 准連続運転 | 56 | 2 | 1998 | 場内温水 | 1872640 |  | 把握していない | [11 empty] | 中国電力株式会社 |  | 無し | セメント固化, 薬剤処理 | 委託 |  | 無し |  | 100 | 28.6 | 41.3 | 11.1 | 11.2 | 1.2 | 6.6 | 195 | 100 | 43 | 41.7 | 15.3 | 8670 | 9110 | [29 empty] | 機能なし
岡山県 | 33959 | 33-959-01-001 | 津山圏域資源循環施設組合 | 津山圏域クリーンセンター | 36752 | 3221 |  | 資源化物搬出量 | 可燃ごみ, ごみ処理残渣, し尿処理残渣 |  | 焼却 |  | ストーカ式（可動） | 全連続運転 | 128 | 2 | 2015 | 発電（場内利用） |  |  |  |  | 2310 | 14 | 16096 |  | 9434 | 124958338 | 18.36 |  |  |  | 中国電力株式会社 | 中国電力株式会社 | 無し | 薬剤処理 | 委託 |  | 無し |  | 100 | 53.7 | 25.8 | 6.2 | 9.8 | 2.1 | 2.4 | 287.3 | 100 | 45.7 | 48.8 | 5.5 | 8051 | 8581 | [29 empty] | 機能なし
広島県 | 34100 | 34-100-01-001 | 広島市 | 広島市中工場 | 141890 | 77 |  | 資源化物搬出量 | 可燃ごみ, ごみ処理残渣 |  | 焼却 |  | ストーカ式（可動） | 全連続運転 | 600 | 3 | 2003 | 場内温水, 場内蒸気, 発電（場内利用）, 発電（場外利用） | 104092800 | 33801600 | 11286725 | 0 | 15200 | 14 | 56382 | 200 | 29280 | 427070076 | 18.36 | 非公表 | 非公表 | 非公表 | 丸紅㈱ | 中国電力㈱ | 薬剤処理 | 薬剤処理 | 委託 |  | 無し |  | 100 | 45.6 | 20.8 | 13.3 | 14.1 | 2.5 | 3.7 | 123.3 | 100 | 45.9 | 49.1 | 5 | 8005 | 8575 | [29 empty] | 機能なし
広島県 | 34100 | 34-100-01-002 | 広島市 | 広島市安佐北工場 | 38573 | 0 | 0 |  | 可燃ごみ, ごみ処理残渣 |  | 焼却 |  | ストーカ式（可動） | 全連続運転 | 200 | 2 | 1990 | 場内温水, 場内蒸気, 発電（場内利用）, 発電（場外利用） | 34779496 |  | 不明 |  | 1100 | 7 | 4428 | 94 | [8 empty] | 無し | 薬剤処理 | 委託 | 休止 | 無し |  | 100 | 66.2 | 11 | 9.5 | 11.2 | 0.4 | 1.7 | 164 | 100 | 50.4 | 44.4 | 5.2 | 7090 | 6860 | [29 empty] | 機能なし
広島県 | 34100 | 34-100-01-003 | 広島市 | 広島市南工場 | 54971 | 0 | 0 |  | 可燃ごみ, ごみ処理残渣 |  | 焼却 |  | ストーカ式（可動） | 全連続運転 | 300 | 2 | 1988 | 場内温水, 場内蒸気, 発電（場内利用）, 場外温水, 発電（場外利用） | 61296348 | 37218262 | 不明 | 347586 | 1400 | 13.75 | 10315 | 538 | 3099 | 29411364 | 非公表 | 非公表 | 非公表 | 非公表 | ㈱イーセル | 出光グリーンパワー㈱ | 薬剤処理 | 薬剤処理 | 委託 |  | 無し |  | 100 | 67.5 | 15.9 | 7.3 | 7.5 | 0.4 | 1.4 | 63 | 100 | 33.6 | 59.6 | 6.8 | 10136 | 10622 | [29 empty] | 機能なし
広島県 | 34100 | 34-100-01-004 | 広島市 | 安佐南工場焼却施設 | 72577 | 244 |  | 資源化物搬出量 | 可燃ごみ, ごみ処理残渣 |  | 焼却 |  | ストーカ式（可動） | 全連続運転 | 400 | 2 | 2013 | 場内温水, 場内蒸気, 発電（場内利用）, 発電（場外利用） | 10127040 |  | 不明 |  | 10760 | 19 | 26597 | 1111 | 10443 | 159020734 | 18.36 | 非公表 | 非公表 | 非公表 | 伊藤忠エネクス㈱ | 中国電力㈱、出光グリーンパワー㈱ | 薬剤処理 | 薬剤処理 | 委託 |  | 無し |  | 100 | 45.8 | 15.3 | 23.9 | 7.6 | 2.2 | 5.2 | 183 | 100 | 45.2 | 49.3 | 5.5 | 8158 | 9195 | [29 empty] | 機能なし
広島県 | 34202 | 34-202-01-001 | 呉市 | クリーンセンターくれ(第3工場) | 77868 | 462 |  | 資源化物搬出量 | 可燃ごみ, ごみ処理残渣, し尿処理残渣 |  | 焼却 |  | 流動床式 | 全連続運転 | 380 | 3 | 2002 | 場内温水, 発電（場内利用）, 場外温水, 発電（場外利用） | 173376000 | 不明 | 不明 | 不明 | 7000 | 17 | 29753 | 664 | 4650 | 64777271 | バイオ分 18.36 |  |  |  | (株)エネット | 中国電力(株) | 溶融処理 | セメント固化, 薬剤処理, 溶融処理 | 委託 |  | 無し |  | 100 | 43.7 | 23 | 12.6 | 13.3 | 1.2 | 6.2 | 262.5 | 100 | 49.9 | 7.1 | 43 | 6853 | 8131 | [29 empty] | 機能なし
広島県 | 34202 | 34-202-01-002 | 呉市 | 芸予環境衛生センター(ごみ処理施設) | 1016 | 0 |  |  | 可燃ごみ |  | 焼却 |  | ストーカ式（可動） | バッチ運転 | 7 | 1 | 1997 | 無し | 940800 | [13 empty] | 中国電力(株) |  | 無し | 薬剤処理 | 直営 |  | 無し |  | 100 | 47.9 | 21.8 | 0.7 | 27.3 | 1.2 | 1.1 | 140 | 100 | 65 | 4 | 31 | 4177 | 5260 | [29 empty] | 機能なし
広島県 | 34204 | 34-204-01-001 | 三原市 | 三原市清掃工場 | 31099 | 0 | 0 |  | 可燃ごみ, 粗大ごみ, ごみ処理残渣, し尿処理残渣 |  | 焼却 |  | ストーカ式（可動） | 准連続運転 | 128 | 2 | 1999 | 場内温水 | 8962128 |  | 8962128 | [11 empty] | 中国電力株式会社 |  | 無し | セメント固化, 薬剤処理 | 一部委託 |  | 無し |  | 100 | 64.1 | 13.4 | 12.4 | 8.1 | 0.6 | 1.4 | 192 | 100 | 44.3 | 50.1 | 5.6 | 8333 | 8363 | [29 empty] | 機能なし
広島県 | 34205 | 34-205-01-001 | 尾道市 | 尾道市クリーンセンター | 32539 | 0 |  |  | 可燃ごみ, ごみ処理残渣 |  | 焼却 |  | ストーカ式（可動） | 准連続運転 | 120 | 2 | 1994 | 場内温水, 場外温水 | 18816000 | 9408000 | 不明 | 不明 | [12 empty] | 薬剤処理 | 薬剤処理 | 委託 |  | 無し |  | 100 | 51.5 | 17.5 | 17.6 | 10.8 | 1.4 | 1.2 | 190 | 100 | 39.2 | 55.9 | 4.9 | 9545 | 10288 | [29 empty] | 機能なし
広島県 | 34205 | 34-205-01-002 | 尾道市 | 尾道市因瀬クリーンセンター | 10215 | 0 | 0 |  | 可燃ごみ, ごみ処理残渣, し尿処理残渣 |  | 焼却 |  | ストーカ式（可動） | 准連続運転 | 50 | 2 | 1990 | 場外温水 | 1172000 | 586000 | 73200 | 36600 | [12 empty] | 薬剤処理 | 薬剤処理 | 直営 |  | 無し |  | 100 | 48.9 | 16.5 | 15.8 | 12.5 | 3.5 | 2.8 | 231.3 | 100 | 47 | 45.6 | 7.4 | 7400 | 0 | [29 empty] | 機能なし
広島県 | 34207 | 34-207-01-001 | 福山市 | 福山市新西部清掃工場 | 26957 | 0 | 0 |  | 可燃ごみ |  | 焼却 |  | ストーカ式（可動） | 全連続運転 | 150 | 2 | 1980 | 無し | [16 empty] | 無し | 薬剤処理 | 委託 |  | 無し |  | 100 | 56.3 | 17.2 | 8.9 | 11.4 | 2.4 | 3.8 | 156.3 | 100 | 38.6 | 53.4 | 8 | 9085 | 9930 | [29 empty] | 機能なし
広島県 | 34207 | 34-207-01-002 | 福山市 | 福山市新市クリーンセンター | 5200 | 0 | 0 |  | 可燃ごみ |  | 焼却 |  | ストーカ式（可動） | バッチ運転 | 30 | 2 | 1994 | 無し | [16 empty] | 無し | 薬剤処理 | 一部委託 |  | 無し |  | 100 | 48.3 | 13.2 | 5.4 | 30.7 | 0.4 | 2 | 454.5 | 100 | 72 | 25.2 | 2.8 | 3095 | 3140 | [29 empty] | 機能なし
広島県 | 34207 | 34-207-01-003 | 福山市 | 福山市深品クリーンセンター | 17385 | 0 | 0 |  | 可燃ごみ |  | 焼却 |  | ストーカ式（可動） | 准連続運転 | 80 | 2 | 1994 | 場内温水 | 不明 |  | 不明 | [13 empty] | 薬剤処理 | 薬剤処理 | 委託 |  | 無し |  | 100 | 53.6 | 22.4 | 10.6 | 9 | 3.6 | 0.8 | 181.5 | 100 | 39 | 47 | 14 | 8738 | 9535 | [29 empty] | 機能なし
広島県 | 34209 | 34-209-01-001 | 三次市 | 三次環境クリーンセンター | 11500 | 0 |  |  | 可燃ごみ, ごみ処理残渣 |  | 焼却 |  | ストーカ式（可動） | 全連続運転 | 90 | 2 | 1996 | 場内温水, 場外温水 | 502 | 502 | 502 | 502 | [10 empty] | 中国電力株式会社 |  | 無し | 薬剤処理 | 委託 |  | 無し |  | 100 | 42.8 | 20.8 | 20.1 | 10.9 | 3.9 | 1.5 | 235 | 100 | 39.6 | 54.4 | 6 | 9253 | 9900 | [29 empty] | 機能なし
広島県 | 34210 | 34-210-01-001 | 庄原市 | 庄原市備北クリーンセンター | 5883 | 0 | 0 |  | 可燃ごみ, ごみ処理残渣 |  | 焼却 |  | ストーカ式（可動） | バッチ運転 | 40 | 2 | 1990 | 無し | [16 empty] | 無し | 無し | 直営, 一部委託 |  | 無し |  | 100 | 36 | 11.8 | 9.9 | 38 | 0.9 | 3.4 | 161.8 | 100 | 48.6 | 47 | 4.4 | 7618 | 8185 | [29 empty] | 機能なし
広島県 | 34213 | 34-213-01-001 | 廿日市市 | 廿日市市大野清掃センター | 6391 | 0 | 0 | 資源化物生産量 | 可燃ごみ |  | 焼却 |  | 流動床式 | 准連続運転 | 60 | 2 | 1997 | 場内温水, 場内蒸気 | 不明 | 不明 | 不明 | 不明 | [10 empty] | 中国電力株式会社 |  | 無し | セメント固化, 薬剤処理 | 委託 |  | 無し |  | 100 | 51 | 21.8 | 15.6 | 8.3 | 0.7 | 2.6 | 203.7 | 100 | 48.1 | 4.7 | 47.2 | 7690 | 8993 | [29 empty] | 機能なし
広島県 | 34213 | 34-213-01-002 | 廿日市市 | 廿日市市佐伯クリーンセンター | 2605 | 0 | 0 | 資源化物生産量 | 可燃ごみ |  | 焼却 |  | ストーカ式（可動） | バッチ運転 | 15 | 2 | 1999 | 場内温水, 場内蒸気 | 不明 | 不明 | 不明 | 不明 | [10 empty] | 中国電力株式会社 |  | 無し | 薬剤処理 | 委託 |  | 無し |  | 100 | 63.3 | 19.3 | 3.9 | 12.2 | 0.2 | 1.1 | 188.8 | 100 | 50.6 | 4.6 | 44.8 | 7170 | 7805 | [29 empty] | 機能なし
広島県 | 34213 | 34-213-01-003 | 廿日市市 | はつかいちエネルギークリーンセンター | 4647 | 35 |  | 資源化物生産量 | 可燃ごみ, し尿処理残渣 |  | 焼却 |  | 流動床式 | 全連続運転 | 150 | 2 | 2019 | 発電（場内利用）, 場外温水 | 86000000 | 86000000 | 0 | 0 | 3140 | 21.6 | 0 | 0 | [6 empty] | 中国電力株式会社 |  | 薬剤処理 | 薬剤処理 | 委託 | 新設（建設中） | 無し |  | 0 | 不明 | 不明 | 不明 | 不明 | 不明 | 不明 | 0 | 0 | 0 | 0 | 0 | 0 | 0 | [29 empty] | 機能なし
広島県 | 34839 | 34-839-01-001 | 安芸地区衛生施設管理組合 | 安芸クリーンセンター | 31223 | 527 |  | 資源化物搬出量 | 可燃ごみ, 粗大ごみ |  | その他 |  | 流動床式 | 全連続運転 | 130 | 2 | 2002 | 発電（場内利用）, 発電（場外利用） | 0 |  | 0 |  | 1360 | 12.5 | 6683 | 0 | 1243 | 16891325 | 18.36 | 18.36 | 18.36 | 18.36 | 中国電力㈱ | 中国電力㈱ | 溶融処理, その他 | 無し | 委託 | 能力変更 | 無し |  | 100 | 56.1 | 22.7 | 7.9 | 10.6 | 0.6 | 2.1 | 185.2 | 100 | 43 | 51.2 | 5.8 | 8560 | 9103 | [29 empty] | 機能なし
広島県 | 34908 | 34-908-01-001 | 芸北広域環境施設組合 | 芸北広域きれいセンターごみ焼却処理施設 | 10824 | 18 | 0 | 資源化物搬出量 | 可燃ごみ, ごみ処理残渣 |  | 焼却 |  | ストーカ式（可動） | 准連続運転 | 44 | 2 | 1995 | 場外温水 | 6210000 | 6210000 | 2100000 | 2100000 | [10 empty] | 中国電力株式会社 |  | 無し | 無し | 一部委託 |  | 有り | 93.5 | 100 | 58 | 22.6 | 5.5 | 9.3 | 0.9 | 3.7 | 191.3 | 100 | 40.7 | 54.2 | 5.1 | 9170 | 10463 | [29 empty] | 機能なし
広島県 | 34918 | 34-918-01-001 | 広島中央環境衛生組合 | 賀茂環境衛生センター(1、2号炉) | 15341 | 0 | 0 |  | 可燃ごみ, 粗大ごみ, ごみ処理残渣, し尿処理残渣 |  | 焼却 |  | ストーカ式（可動） | 全連続運転 | 150 | 2 | 1985 | 無し | [14 empty] | 中国電力 |  | 無し | 薬剤処理 | 委託 |  | 無し |  | 100 | 45.7 | 19.1 | 15 | 13.3 | 1.9 | 5 | 209 | 100 | 49.2 | 5.3 | 45.5 | 7340 | 7950 | [29 empty] | 機能なし
広島県 | 34918 | 34-918-01-002 | 広島中央環境衛生組合 | 賀茂環境衛生センター(3号炉) | 41080 | 0 | 0 |  | 可燃ごみ, 粗大ごみ, ごみ処理残渣, し尿処理残渣 |  | 焼却 |  | ストーカ式（可動） | 全連続運転 | 150 | 1 | 2001 | 場内温水 | 3169680 |  | 0 | [11 empty] | 中国電力 |  | 無し | 薬剤処理 | 委託 |  | 無し |  | 100 | 45.7 | 19.1 | 15 | 13.3 | 1.9 | 5 | 209 | 100 | 49.2 | 5.3 | 45.5 | 7340 | 7950 | [29 empty] | 機能なし
広島県 | 34918 | 34-918-01-003 | 広島中央環境衛生組合 | 竹原安芸津環境センター | 9254 | 0 | 0 |  | 可燃ごみ, 粗大ごみ, し尿処理残渣 |  | 焼却 |  | 流動床式 | 全連続運転 | 105 | 2 | 1991 | 無し | [16 empty] | 無し | セメント固化 | 委託 |  | 無し |  | 100 | 49 | 16 | 16 | 16 | 1 | 2 | 266.3 | 100 | 53 | 41 | 6 | 6301 | 7683 | [29 empty] | 機能なし
広島県 | 34918 | 34-918-01-004 | 広島中央環境衛生組合 | 大崎上島環境センター | 1870 | 0 | 0 |  | 可燃ごみ, 資源ごみ, ごみ処理残渣 |  | 焼却 |  | ストーカ式（可動） | バッチ運転 | 15 | 2 | 1991 | 場内温水 | 282240 |  | 0 | [11 empty] | 中国電力 |  | 無し | 薬剤処理 | 委託 |  | 無し |  | 100 | 42.3 | 27.6 | 6.4 | 22.5 | 0.8 | 0.4 | 255 | 100 | 54 | 4.8 | 41.2 | 8402 | 10495 | [29 empty] | 機能なし
山口県 | 35201 | 35-201-01-001 | 下関市 | 奥山工場 | 91117 | 10674 |  | 資源化物搬出量 | 可燃ごみ, 粗大ごみ, ごみ処理残渣, し尿処理残渣 |  | 焼却 |  | ストーカ式（可動） | 全連続運転 | 350 | 2 | 2002 | 場内温水, 発電（場内利用）, 場外温水, 発電（場外利用） | 275393657 | 49813425 | 241884000 | 27717000 | 6780 | 12 | 40706 | 0 | 26312 | 378733124 | 18.36 |  |  |  | 中国電力株式会社 | 中国電力株式会社 | 無し | セメント固化, 薬剤処理 | 一部委託 |  | 有り | 97.7 | 100 | 32.6 | 24 | 21.3 | 9.4 | 3.8 | 8.9 | 156.8 | 100 | 44.7 | 5.8 | 49.5 | 8708 | 8903 | [29 empty] | 機能なし
山口県 | 35202 | 35-202-01-001 | 宇部市 | 宇部市環境保全センター(新焼却炉) | 52698 | 710 |  | 資源化物搬出量 | 可燃ごみ |  | ガス化溶融・改質 |  | 流動床式 | 全連続運転 | 198 | 3 | 2002 | 場内温水, 場内蒸気, 発電（場内利用）, 場外温水, 場外蒸気, 発電（場外利用） | 126036736 | 7334600 | 不明 | 不明 | 4000 | 13.9 | 22668 | 1054 | [8 empty] | 無し | セメント固化, 薬剤処理 | 一部委託 |  | 無し |  | 100 | 44.2 | 19.2 | 11.4 | 22.3 | 2.5 | 0.4 | 117 | 100 | 47.8 | 47.2 | 5 | 7680 | 8854 | [29 empty] | 機能なし
山口県 | 35203 | 35-203-01-001 | 山口市 | 山口市清掃工場 | 60701 | 0 | 0 |  | 可燃ごみ, ごみ処理残渣, し尿処理残渣 |  | 焼却 |  | ストーカ式（可動） | 全連続運転 | 220 | 2 | 1998 | 場内温水, 場内蒸気, 発電（場内利用）, 場外温水, 発電（場外利用） | 31580353 | 21803430 | 23718344 | 5426798 | 1900 | 5.94 | 14323 | 0 | 7912 | 58171583 |  |  | 7 | 7 | 中国電力㈱ | 中国電力㈱ | その他 | その他 | 一部委託 |  | 無し |  | 100 | 49.3 | 19.2 | 16.2 | 9.5 | 4.7 | 1.1 | 130 | 100 | 39.9 | 55.6 | 4.5 | 9475 | 9555 | [29 empty] | 機能なし
山口県 | 35204 | 35-204-01-001 | 萩市 | 見島ごみ焼却場 | 260 | 5.6 |  | 資源化物搬出量 | 可燃ごみ |  | 焼却 |  | 固定床式 | バッチ運転 | 3 | 1 | 1999 | 無し | [14 empty] | 中国電力株式会社 |  | 無し | 無し | 委託 |  | 無し |  | 100 | 59.25 | 13 | 3.8 | 23.8 | 0 | 0.15 | 159.5 | 100 | 54.65 | 40.25 | 5.1 | 6215 | 6050 | [29 empty] | 機能なし
山口県 | 35206 | 35-206-01-001 | 防府市 | 防府市クリーンセンター可燃ごみ処理施設焼却施設 | 31760 | 3953 |  | 資源化物搬出量 | 可燃ごみ |  | 焼却 |  | ストーカ式（可動） | 全連続運転 | 150 | 2 | 2014 | 発電（場内利用）, 発電（場外利用） |  |  |  |  | 3600 | 23.5 | 15882 | 0 | [6 empty] | 川重商事株式会社 | 株式会社 エネット | 無し | 薬剤処理 | 委託 |  | 無し |  | 100 | 40.7 | 19.7 | 14.3 | 18.1 | 1.4 | 5.8 | 209 | 100 | 52.3 | 41.7 | 6 | 6991 | 7189 | [29 empty] | 機能なし
山口県 | 35208 | 35-208-01-001 | 岩国市 | 岩国市第一工場 | 21791 | 2192 |  | 資源化物搬出量 | 可燃ごみ, 粗大ごみ |  | 焼却 |  | ストーカ式（可動） | 全連続運転 | 195 | 3 | 1992 | 場内温水, 場外温水 | 不明 | 不明 | 不明 | 不明 | [10 empty] | 中国電力 |  | 無し | 無し | 一部委託 | 廃止 | 無し |  | 100 | 64.8 | 13.2 | 9.6 | 9.1 | 0.5 | 2.8 | 225 | 100 | 45.9 | 48.3 | 5.8 | 7945 | 8050 | [29 empty] | 機能なし
山口県 | 35208 | 35-208-01-002 | 岩国市 | サンライズクリーンセンター | 7489 | 350 |  | 資源化物搬出量 | 可燃ごみ, 粗大ごみ, ごみ処理残渣, し尿処理残渣 |  | 焼却 |  | ストーカ式（可動） | 全連続運転 | 160 | 2 | 2019 | 場内温水, 場内蒸気, 発電（場内利用）, 場外温水, 発電（場外利用） | － | 5204000 | － | 0 | 3900 | 15.5 | － | 0 | [8 empty] | 薬剤処理 | 薬剤処理 | 委託 | 新設（建設中） | 無し |  | 100 | 63.5 | 17.4 | 6.8 | 6.7 | 1.8 | 3.8 | 186 | 100 | 42.2 | 51.8 | 6 | 8963 | 10455 | [29 empty] | 機能なし
山口県 | 35215 | 35-215-01-001 | 周南市 | 新南陽塵芥処理場 | 0 | 0 | 0 |  | 可燃ごみ |  | 焼却 |  | ストーカ式（可動） | 准連続運転 | 50 | 2 | 1980 | 無し | [16 empty] | 無し | 無し | 委託 | 廃止 | 無し |  | 0 | 0 | 0 | 0 | 0 | 0 | 0 | 0 | 0 | 0 | 0 | 0 | 0 | 0 | [29 empty] | 機能なし
山口県 | 35216 | 35-216-01-001 | 山陽小野田市 | 山陽小野田市環境衛生センター | 18482 | 2207 |  | 資源化物搬出量 | 可燃ごみ, 粗大ごみ, その他, し尿処理残渣 |  | 焼却 |  | ストーカ式（可動） | 全連続運転 | 90 | 2 | 2015 | 場内温水, その他 | 2481 |  | 2481 | [11 empty] | 中国電力㈱ |  | 無し | 無し | 委託 |  | 無し |  | 100 | 40.8 | 21.2 | 17 | 3.8 | 10.7 | 6.5 | 235.3 | 100 | 35.2 | 50.9 | 13.9 | 0 | 8700 | [29 empty] | 機能なし
山口県 | 35305 | 35-305-01-001 | 周防大島町 | 周防大島町清掃センター | 3925 | 479 |  | 資源化物搬出量 | 可燃ごみ |  | 焼却 |  | ストーカ式（可動） | バッチ運転 | 22 | 2 | 1998 | 無し | [14 empty] | 中国電力株式会社 |  | その他 | その他 | 委託 |  | 無し |  | 100 | 63.6 | 11.9 | 6.6 | 13.8 | 1.8 | 2.3 | 114 | 100 | 45.9 | 47.7 | 6.4 | 7840 | 8000 | [29 empty] | 機能なし
山口県 | 35830 | 35-830-01-001 | 周東環境衛生組合 | 周東環境衛生組合清掃センター | 20493 | 0 | 0 |  | 可燃ごみ, 粗大ごみ, し尿処理残渣 |  | 焼却 |  | ストーカ式（可動） | 全連続運転 | 138 | 2 | 1986 | 無し | [14 empty] | 中国電力(株) |  | 無し | 薬剤処理 | 一部委託 |  | 無し |  | 100 | 62.2 | 12.1 | 10.5 | 15.2 | 0 | 0 | 204 | 100 | 30.6 | 57.1 | 12.3 | 9958 | 10723 | [29 empty] | 機能なし
山口県 | 35837 | 35-837-01-001 | 周南地区衛生施設組合 | 恋路クリーンセンター | 63587 | 4107 |  | 資源化物生産量 | 可燃ごみ, 粗大ごみ |  | 焼却 |  | 流動床式 | 全連続運転 | 330 | 3 | 1995 | 場内温水, 場内蒸気, 発電（場内利用）, 場外温水, 発電（場外利用） | 152893440 | 84672000 | 実績なし | 実績なし | 1980 | 6 | 8161 | 0 | [8 empty] | 無し | 無し | 委託 |  | 有り | 98.7 | 100 | 60.2 | 12.4 | 12.1 | 14.9 | 0 | 0.4 | 166 | 100 | 48.1 | 47.3 | 4.6 | 9282 | 7696 | [29 empty] | 機能なし
山口県 | 35851 | 35-851-01-001 | 周陽環境整備組合 | 周陽環境整備センター | 9974 | 873 |  | 資源化物搬出量 | 可燃ごみ |  | 焼却 |  | 流動床式 | 准連続運転 | 60 | 2 | 1994 | 場内温水, 場外温水 | 11289600 | 7526400 | 11289600 | 7526400 | [12 empty] | 無し | その他 | 委託 |  | 無し |  | 100 | 68.9 | 7.5 | 10.1 | 11.9 | 0.2 | 1.4 | 168.5 | 100 | 48.4 | 46.4 | 5.2 | 7525 | 6960 | [29 empty] | 機能なし
山口県 | 35873 | 35-873-01-001 | 萩・長門清掃一部事務組合 | 萩・長門清掃工場 | 26724 | 2287 |  | 資源化物搬出量 | 可燃ごみ, 粗大ごみ, その他, ごみ処理残渣, し尿処理残渣 |  | 焼却 |  | ストーカ式（可動） | 全連続運転 | 104 | 2 | 2015 | 場内温水, 発電（場内利用） | 7029120 | 0 | 4468512 | 0 | 60 | 0.08391 | 48 |  | 0 | 0 | 0 | 0 | 0 | 0 | 中国電力株式会社 |  | 無し | 薬剤処理 | 委託 |  | 有り | 95.5 | 100 | 57.1 | 11.1 | 14.1 | 16.1 | 0.4 | 1.2 | 151 | 100 | 52.6 | 43.6 | 3.8 | 7532 | 6895 | [29 empty] | 機能なし
徳島県 | 36201 | 36-201-01-001 | 徳島市 | 徳島市西部環境事務所 | 40314 | 0 |  |  | 可燃ごみ, ごみ処理残渣 |  | 焼却 |  | ストーカ式（可動） | 全連続運転 | 180 | 2 | 1991 | 場内温水, 場外温水 | 20 | 0 | 0 | 0 | [10 empty] | 四国電力㈱ |  | 無し | 薬剤処理, その他 | 直営 |  | 無し |  | 100 | 67 | 16 | 8 | 6 | 3 | 0 | 152 | 100 | 40 | 53 | 7 | 0 | 9068 | [29 empty] | 機能なし
徳島県 | 36201 | 36-201-01-002 | 徳島市 | 徳島市東部環境事務所 | 37410 | 0 |  |  | 可燃ごみ, ごみ処理残渣 |  | 焼却 |  | ストーカ式（可動） | 全連続運転 | 190 | 2 | 1979 | 場内温水 | 20 | 0 | 0 | 0 | [10 empty] | 四国電力㈱ |  | 無し | 薬剤処理, その他 | 直営 |  | 無し |  | 100 | 34 | 6 | 3 | 43 | 14 | 0 | 189 | 100 | 44.7 | 49.8 | 5.5 | 0 | 8704 | [29 empty] | 機能なし
徳島県 | 36202 | 36-202-01-001 | 鳴門市 | 鳴門市クリーンセンターごみ焼却場 | 17552 | 860 |  | 資源化物搬出量 | 可燃ごみ, ごみ処理残渣 |  | ガス化溶融・改質 |  | 流動床式 | 全連続運転 | 70 | 2 | 2008 | 場内温水 | 3360 |  | 0 | [13 empty] | 溶融処理 | その他 | 一部委託 |  | 無し |  | 100 | 52.6 | 25.2 | 12.5 | 4.9 | 0.2 | 4.6 | 204 | 100 | 45.6 | 49 | 5.4 | 8092 | 9815 | [29 empty] | 機能なし
徳島県 | 36203 | 36-203-01-001 | 小松島市 | 小松島市環境衛生センター | 11547 | 0 | 0 |  | 可燃ごみ, 粗大ごみ |  | 焼却 |  | ストーカ式（可動） | 准連続運転 | 70 | 2 | 2001 | 場内温水 | 20 |  | 20 | [11 empty] | 四国電力株式会社 |  | 無し | 薬剤処理 | 委託 |  | 無し |  | 100 | 51.1 | 24.5 | 11 | 8.8 | 1.8 | 2.8 | 176.3 | 100 | 42.2 | 54.4 | 3.4 | 0 | 9538 | [29 empty] | 機能なし
徳島県 | 36204 | 36-204-01-001 | 阿南市 | 阿南市クリーンセンター | 0 | 0 | 0 |  | 可燃ごみ, ごみ処理残渣 |  | 焼却 |  | ストーカ式（可動） | 全連続運転 | 120 | 2 | 1990 | 無し | [14 empty] | 休止中 |  | 溶融処理 | 薬剤処理 | 委託 | 休止 | 無し |  | 0 | 0 | 0 | 0 | 0 | 0 | 0 | 0 | 0 | 0 | 0 | 0 | 0 | 0 | [29 empty] | 機能なし
徳島県 | 36204 | 36-204-01-002 | 阿南市 | エコパーク阿南 | 18997 | 1398 |  | 資源化物生産量 | 可燃ごみ, ごみ処理残渣 |  | 焼却 |  | ストーカ式（可動） | 全連続運転 | 96 | 2 | 2013 | 場内温水, 場内蒸気, 発電（場内利用）, 発電（場外利用） | 20 | 0 | 29 | 0 | 1420 | 20 | 7238 | 0 | [8 empty] | 溶融処理 | 薬剤処理, 溶融処理 | 委託 |  | 無し |  | 100 | 66.6 | 12.54 | 8.6 | 7.84 | 1.72 | 2.7 | 105 | 100 | 49.2 | 45.9 | 4.9 | 7410 | 7440 | [29 empty] | 機能なし
徳島県 | 36207 | 36-207-01-001 | 美馬市 | 木屋平村ごみ焼却場 | 0 | 0 | 0 |  | 可燃ごみ |  | 焼却 |  | 固定床式 | バッチ運転 | 2 | 1 | 1995 | 無し | [16 empty] | 無し | 無し | 直営 | 休止 | 無し |  | 0 | 0 | 0 | 0 | 0 | 0 | 0 | 0 | 0 | 0 | 0 | 0 | 0 | 0 | [29 empty] | 機能なし
徳島県 | 36208 | 36-208-01-001 | 三好市 | 三好市東祖谷一般廃棄物処理場 | 0 | 0 | 0 |  | 可燃ごみ |  | 焼却 |  | 固定床式 | バッチ運転 | 3 | 1 | 1995 | 無し | [16 empty] | 無し | 無し | 直営 |  | 無し |  | 0 | 0 | 0 | 0 | 0 | 0 | 0 | 0 | 0 | 0 | 0 | 0 | 0 | 0 | [29 empty] | 機能なし
徳島県 | 36341 | 36-341-01-001 | 石井町 | 石井町清掃センター | 5895 | 0 | 0 |  | 可燃ごみ |  | 焼却 |  | ストーカ式（可動） | バッチ運転 | 30 | 2 | 1978 | 無し | [14 empty] | 四国電力㈱ |  | 無し | セメント固化, 薬剤処理 | 直営 |  | 無し |  | 100 | 49.8 | 25.5 | 6.2 | 14.5 | 0.5 | 3.5 | 134.5 | 100 | 51.8 | 44 | 4.2 | 8093 | 6983 | [29 empty] | 機能なし
徳島県 | 36368 | 36-368-01-001 | 那賀町 | 那賀町清掃センター | 1605 | 0 | 0 |  | 可燃ごみ, ごみ処理残渣 |  | 焼却 |  | 固定床式 | バッチ運転 | 16 | 2 | 1995 | 場内温水 | 334880 |  | 134622 | [13 empty] | 無し | 薬剤処理 | 直営 |  | 無し |  | 100 | 55.9 | 29.7 | 0.9 | 10 | 2 | 1.5 | 213 | 100 | 49.2 | 45.3 | 5.5 | 7290 | 9680 | [29 empty] | 機能なし
徳島県 | 36368 | 36-368-01-002 | 那賀町 | 那賀町クリーンセンター | 0 | 0 | 0 |  | 可燃ごみ, ごみ処理残渣 |  | 焼却 |  | ストーカ式（可動） | バッチ運転 | 6 | 1 | 2020 | 場内温水 | [16 empty] | 無し | 薬剤処理 | 直営 | 新設（建設中） |  |  | 0 | 0 | 0 | 0 | 0 | 0 | 0 | 0 | 0 | 0 | 0 | 0 | 0 | 0 | [29 empty] | 機能なし
徳島県 | 36401 | 36-401-01-001 | 松茂町 | 松茂町第二環境センター | 5445 | 0 |  |  | 可燃ごみ, ごみ処理残渣, し尿処理残渣 |  | 焼却 |  | ストーカ式（可動） | バッチ運転 | 20 | 2 | 1999 | 無し | [14 empty] | 四国電力株式会社 |  | セメント固化 | 薬剤処理 | 直営 |  | 無し |  | 100 | 46.2 | 27.5 | 2.3 | 19.1 | 2.2 | 2.7 | 228 | 100 | 64.9 | 32 | 3.1 | 53580 | 0 | [29 empty] | 機能なし
徳島県 | 36402 | 36-402-01-001 | 北島町 | 北島町清掃センター | 5135 | 0 | 0 |  | 可燃ごみ, 粗大ごみ, ごみ処理残渣 |  | 焼却 |  | ストーカ式（可動） | バッチ運転 | 26 | 2 | 1985 | 無し | 0 | 0 | 0 | 0 | [12 empty] | 無し | 薬剤処理 | 直営 |  | 無し |  | 100 | 67.7 | 13.7 | 2.13 | 12.62 | 1.73 | 2.12 | 220 | 100 | 54.8 | 40.4 | 4.8 | 6420 | 0 | [29 empty] | 機能なし
徳島県 | 36403 | 36-403-01-001 | 藍住町 | 藍住町西クリーンステーション | 7858 | 1201 |  | 資源化物搬出量 | 可燃ごみ |  | 焼却 |  | ストーカ式（可動） | 准連続運転 | 30 | 2 | 1980 | 無し | [14 empty] | 四国電力株式会社 |  | 無し | 薬剤処理 | 直営 |  | 無し |  | 100 | 60.93 | 16.53 | 1.04 | 17.55 | 1.64 | 2.31 | 0 | 100 | 53.6 | 5.4 | 41 | 0 | 6840 | [29 empty] | 機能なし
徳島県 | 36404 | 36-404-01-001 | 板野町 | 板野町環境センター | 0 | 0 | 0 |  | 可燃ごみ |  | 焼却 |  | ストーカ式（可動） | バッチ運転 | 16 | 2 | 1990 | 無し | [14 empty] | 四国電力㈱ |  | 無し | 無し | 直営 | 休止 | 無し |  | 0 | 0 | 0 | 0 | 0 | 0 | 0 | 0 | 0 | 0 | 0 | 0 | 0 | 0 | [29 empty] | 機能なし
徳島県 | 36819 | 36-819-01-001 | 海部郡衛生処理事務組合 | 海部郡衛生処理事務組合海部美化センター | 6628 | 0 |  |  | 可燃ごみ, ごみ処理残渣, し尿処理残渣 |  | 焼却 |  | ストーカ式（可動） | バッチ運転 | 50 | 2 | 1979 | 無し | [14 empty] | 四国電力㈱ |  | 無し | 薬剤処理 | 直営 |  | 無し |  | 100 | 56.9 | 28.6 | 3.1 | 9 | 1.1 | 1.3 | 0 | 100 | 47.4 | 48.7 | 3.9 | 9730 | 0 | [29 empty] | 機能なし
徳島県 | 36826 | 36-826-01-001 | 美馬環境整備組合 | クリーンセンター美馬 | 8786 | 29 |  | 資源化物搬出量 | 可燃ごみ |  | 焼却 |  | 流動床式 | 准連続運転 | 72 | 2 | 1997 | 場内温水, 場外温水 | 2510 | 1673 | 2510 | 1673 | [10 empty] | 四国電力株式会社 |  | 無し | セメント固化, 薬剤処理, 溶融処理 | 直営 |  | 無し |  | 100 | 51.8 | 32.5 | 3.4 | 7.8 | 1.9 | 2.6 | 208.3 | 100 | 50.8 | 44.5 | 4.7 | 7535 | 8805 | [29 empty] | 機能なし
徳島県 | 36860 | 36-860-01-001 | 中央広域環境施設組合 | 中央広域環境センター | 29944 | 2078 | 32503.968 | 資源化物搬出量 | 可燃ごみ, 粗大ごみ, 不燃ごみ, ごみ処理残渣 |  | ガス化溶融・改質 |  | シャフト式 | 全連続運転 | 120 | 2 | 2005 | 場内蒸気, 発電（場内利用） | 58050 |  | 22860.63 |  | 1800 | 10.33 | 7564 | [7 empty] | 四国電力株式会社 |  | 無し | 無し | 委託 |  | 無し |  | 100 | 50 | 30.1 | 9.41 | 5.66 | 0.73 | 4.1 | 125 | 100 | 53.01 | 42.27 | 4.72 | 6635 | 8373 | [29 empty] | 機能なし
徳島県 | 36910 | 36-910-01-001 | みよし広域連合 | 清掃センター | 11836 | 0 | 0 |  | 可燃ごみ, 粗大ごみ, 不燃ごみ, ごみ処理残渣, し尿処理残渣 |  | 焼却 |  | ストーカ式（可動） | 准連続運転 | 50 | 2 | 1981 | 無し | 0 | 0 | 0 | 0 | 0 | 0 | 0 | 0 | [8 empty] | 無し | 薬剤処理 | 直営 |  | 無し |  | 100 | 48.7 | 32.7 | 2.6 | 15 | 0.3 | 0.7 | 152.3 | 100 | 48.3 | 47.3 | 4.4 | 7724 | 9486 | [29 empty] | 機能なし
香川県 | 37201 | 37-201-01-001 | 高松市 | 高松市南部クリーンセンター | 57423 | 2117 |  | 資源化物搬出量 | 可燃ごみ, ごみ処理残渣 |  | ガス化溶融・改質 |  | 流動床式 | 全連続運転 | 300 | 3 | 2003 | 場内温水, 場内蒸気, 発電（場内利用）, 場外温水, 発電（場外利用） | 303750000 | 35031240 | 288397000 | 7412966 | 2800 | 11.28 | 18016 | 0 | 2162 | 34217920 | 18.36 | 11.99 | 9.94 | 8.21 | 四国電力（株） | （株）Loop | 溶融処理 | セメント固化, 薬剤処理, その他 | 委託 |  | 無し |  | 100 | 55.5 | 13.5 | 7.4 | 17.8 | 3.2 | 2.6 | 0 | 100 | 45.2 | 42.5 | 12.3 | 0 | 8468 | [29 empty] | 機能なし
香川県 | 37201 | 37-201-01-002 | 高松市 | 高松市西部クリーンセンター | 60581 | 0 |  |  | 可燃ごみ, ごみ処理残渣 |  | 焼却 |  | ストーカ式（可動） | 全連続運転 | 280 | 2 | 1987 | 場内温水, 場内蒸気, 発電（場内利用）, 場外温水, 発電（場外利用） | 69861120 | 7326380 | 8276153 | 5677910 | 3000 | 9.58 | 17249 | 0 | 11540 | 106412492 |  | 13.11 | 10.12 | 7.97 | 四国電力 | 日立造船株式会社 | 無し | 薬剤処理 | 直営 |  | 無し |  | 100 | 42.2 | 16.8 | 21.9 | 12.5 | 4.9 | 1.7 | 202.7 | 100 | 46.9 | 48.1 | 5 | 7886 | 8415 | [29 empty] | 機能なし
香川県 | 37364 | 37-364-01-001 | 直島町 | 直島町焼却施設 | 1308 | 144 |  | 資源化物搬出量 | 可燃ごみ |  | 焼却 |  | ストーカ式（可動） | バッチ運転 | 6 | 1 | 2016 | 無し | [14 empty] | 中国電力株式会社 |  | 無し | 無し | 委託 |  | 無し |  | 100 | 43.2 | 25.6 | 5 | 18.6 | 3.2 | 4.4 | 140 | 100 | 49.4 | 43.7 | 6.9 | 6978 | 9205 | [29 empty] | 機能なし
香川県 | 37866 | 37-866-01-001 | 小豆地区広域行政事務組合 | 小豆地区広域行政事務組合小豆島クリーンセンター | 10078 | 0 | 0 | 資源化物生産量 | 可燃ごみ |  | 焼却 |  | ストーカ式（可動） | 准連続運転 | 50 | 2 | 1994 | 場内温水 | 113 |  | 92 | [11 empty] | 中国電力(株) |  | 無し | 薬剤処理 | 直営 |  | 無し |  | 100 | 44.4 | 17.3 | 15.6 | 19.2 | 0 | 3.5 | 165.7 | 100 | 54.6 | 40.5 | 4.9 | 0 | 6260 | [29 empty] | 機能なし
香川県 | 37867 | 37-867-01-001 | 中讃広域行政事務組合 | クリントピア丸亀 | 40444 | 0 |  |  | 可燃ごみ, 粗大ごみ, その他, ごみ処理残渣, し尿処理残渣 |  | 焼却 |  | 流動床式 | 全連続運転 | 260 | 2 | 1997 | 場内温水, 場内蒸気, 発電（場内利用）, 発電（場外利用） | 58413263 |  | 55903216 |  | 1950 | 7.99 | 8043 | 0 | 0.878 | 7583000 | 8 | 8 | 8 | 8 | 四国電力㈱､荏原環境プラント㈱ | 四国電力㈱､荏原環境プラント㈱ | 無し | セメント固化, 薬剤処理 | 委託 |  | 有り | 92.9 | 100 | 54 | 25.2 | 12.3 | 4.4 | 1.1 | 3 | 175 | 100 | 48 | 47 | 5 | 8958 | 0 | [29 empty] | 機能なし
香川県 | 37867 | 37-867-01-002 | 中讃広域行政事務組合 | 仲善クリーンセンター | 13738 | 0 | 0 |  | 可燃ごみ |  | 焼却 |  | ストーカ式（可動） | 全連続運転 | 90 | 2 | 1997 | 場内温水 | 752640 |  | 35186 | [13 empty] | 無し | 薬剤処理 | 直営 |  | 無し |  | 100 | 53 | 24.5 | 13.5 | 2.8 | 6 | 0.2 | 149.3 | 100 | 40 | 53.7 | 6.3 | 0 | 10130 | [29 empty] | 機能なし
香川県 | 37869 | 37-869-01-001 | 坂出、宇多津広域行政事務組合 | 坂出宇多津広域行政事務組合角山環境センター | 21773 | 0 | 0 |  | 可燃ごみ |  | 焼却 |  | ストーカ式（可動） | 全連続運転 | 165 | 2 | 1985 | 場外温水 | 2 | 2 | 2 | 2 | [10 empty] | 四国電力 |  | 無し | セメント固化, 薬剤処理 | 一部委託 |  | 無し |  | 100 | 46.8 | 30.1 | 5 | 15.3 | 0.9 | 1.9 | 233 | 100 | 49.8 | 46.1 | 4.1 | 6300 | 9402 | [29 empty] | 機能なし
香川県 | 37882 | 37-882-01-001 | 香川県東部清掃施設組合 | 香川東部溶融クリーンセンター | 32436 | 3235 |  | 資源化物搬出量 | 可燃ごみ, 粗大ごみ, 不燃ごみ, し尿処理残渣 |  | その他 |  | シャフト式 | 全連続運転 | 195 | 3 | 1997 | 場内温水, 場内蒸気, 発電（場内利用）, 発電（場外利用） | 42050496 | 0 | 53953156 | 0 | 2700 | 8.43 | 8213 | 0 | 448 | 3872217 | 8.64 |  |  |  | 四国電力株式会社 | 四国電力株式会社 | 無し | セメント固化, 薬剤処理 | 委託 |  | 無し |  | 100 | 37 | 29.075 | 11.425 | 8.825 | 6.575 | 7.1 | 128.5 | 100 | 43.325 | 43.3 | 13.375 | 7062 | 10652 | [29 empty] | 機能なし
愛媛県 | 38201 | 38-201-01-002 | 松山市 | 松山市北条クリーンセンター | 0 | 0 | 0 |  | 可燃ごみ, ごみ処理残渣 |  | 焼却 |  | ストーカ式（可動） | バッチ運転 | 40 | 2 | 1987 | 無し | [14 empty] | ― | ― | 無し | 薬剤処理 | 直営 |  | 無し |  | 0 | 0 | 0 | 0 | 0 | 0 | 0 | 0 | 0 | 0 | 0 | 0 | 0 | 0 | [29 empty] | 機能なし
愛媛県 | 38201 | 38-201-01-003 | 松山市 | 松山市中島クリーンセンター | 0 | 0 | 0 |  | 可燃ごみ, ごみ処理残渣 |  | 焼却 |  | ストーカ式（可動） | バッチ運転 | 5 | 1 | 2003 | 無し | [14 empty] | ― | ― | 無し | 薬剤処理 | 直営 |  | 無し |  | 0 | 0 | 0 | 0 | 0 | 0 | 0 | 0 | 0 | 0 | 0 | 0 | 0 | 0 | [29 empty] | 機能なし
愛媛県 | 38201 | 38-201-01-004 | 松山市 | 松山市西クリーンセンター | 89015.8 | 0 | 0 |  | 可燃ごみ, ごみ処理残渣, し尿処理残渣 |  | 焼却 |  | ストーカ式（可動） | 全連続運転 | 420 | 3 | 2013 | 場内温水, 場内蒸気, 発電（場内利用）, 発電（場外利用） | 485 |  | 387 |  | 6600 | 19.5 | 37651.46 | 0 | [8 empty] | 溶融処理 | 薬剤処理 | 委託 |  | 無し |  | 100 | 55.9 | 15.5 | 11.8 | 9.9 | 1.4 | 5.5 | 196.4 | 100 | 50.6 | 43.9 | 5.5 | 6998 | 7423 | [29 empty] | 機能なし
愛媛県 | 38201 | 38-201-01-01 | 松山市 | 松山市南クリーンセンター | 33389.87 | 0 | 0 |  | 可燃ごみ, ごみ処理残渣 |  | 焼却 |  | ストーカ式（可動） | 全連続運転 | 300 | 3 | 1994 | 場内温水, 場内蒸気, 発電（場内利用）, 場外蒸気 | 223821965 | 140939366 | 108440105 | 11412584 | 1950 | 9.6 | 8538.349 | 0 | 2313.62 | 19989672 |  | 8 | 8 | 8 | 四国電力株式会社 | 四国電力株式会社 | 溶融処理 | 薬剤処理 | 委託 |  | 無し |  | 100 | 37.4 | 21.1 | 23.5 | 14.9 | 1.8 | 1.3 | 204 | 100 | 45.8 | 48.5 | 5.7 | 7973 | 9593 | [29 empty] | 機能なし
愛媛県 | 38202 | 38-202-01-001 | 今治市 | 今治市クリーンセンター 可燃ごみ処理施設 | 50007.29 | 0 | 0 |  | 可燃ごみ, 粗大ごみ, ごみ処理残渣 |  | 焼却 |  | ストーカ式（可動） | 全連続運転 | 174 | 2 | 2018 | 発電（場内利用）, 発電（場外利用） |  |  |  |  | 3800 | 15.5 | 22148 | 954 | 14015.422 | 202038113 | 17 | 12.36 | 10.79 | 7.32 | 四国電力㈱ | 日立造船㈱ | 無し | 薬剤処理 | 委託 | 新設（新規稼働） | 無し |  | 100 | 55.6 | 24.2 | 6.8 | 6.7 | 2.4 | 4.3 | 107.58 | 100 | 41.8 | 51.7 | 6.5 | 8683 | 10396 | [29 empty] | 機能なし
愛媛県 | 38204 | 38-204-01-001 | 八幡浜市 | 八幡浜南環境センター | 20073 | 0 |  |  | 可燃ごみ, 粗大ごみ, ごみ処理残渣 |  | 焼却 |  | ストーカ式（可動） | 全連続運転 | 84 | 2 | 1997 | 場内温水 | 不明 |  | 不明 | [13 empty] | 無し | 薬剤処理 | 委託 |  | 無し |  | 100 | 48.99 | 25.06 | 14.03 | 8.17 | 0.7 | 3.05 | 153.5 | 100 | 44.59 | 50.02 | 5.39 | 8310 | 9878 |  | 90 | ○ |  | 90 | [24 empty] | 修理, 展示, 譲渡
愛媛県 | 38205 | 38-205-01-001 | 新居浜市 | 新居浜市清掃センター | 35180.02 | 80.23 |  | 資源化物搬出量 | 可燃ごみ |  | 焼却 |  | ストーカ式（可動） | 全連続運転 | 201 | 3 | 2002 | 場内温水, 発電（場内利用）, 発電（場外利用） | 55357000 |  | 55357000 |  | 1950 | 13.2 | 13081.83 | 0 | 5293.79 | 28586466 | 5.4 |  |  |  | 四国電力 | 四国電力 | 無し | 無し | 委託 |  | 有り | 99.89 | 100 | 36.1 | 25.3 | 20.2 | 13.4 | 3 | 2 | 131.8 | 100 | 37.6 | 56 | 6.4 | 9598 | 0 | [29 empty] | 機能なし
愛媛県 | 38206 | 38-206-01-001 | 西条市 | 西条市道前クリーンセンター | 33943 | 58 |  | 資源化物搬出量 | 可燃ごみ, 粗大ごみ, ごみ処理残渣 |  | 焼却 |  | 流動床式 | 全連続運転 | 200 | 2 | 1991 | 場内温水 | 不明 | 0 | 不明 | 0 | [10 empty] | 四国電力㈱ |  | 無し | セメント固化, 薬剤処理 | 委託 |  | 有り | 99.57 | 100 | 45.5 | 27.1 | 6.3 | 18.6 | 0.8 | 1.7 | 144 | 100 | 48.3 | 4.5 | 47.2 | 7685 | 0 | [29 empty] | 機能なし
愛媛県 | 38207 | 38-207-01-001 | 大洲市 | 大洲市環境センター | 13824 | 0 | 0 |  | 可燃ごみ |  | 焼却 |  | ストーカ式（可動） | 全連続運転 | 90 | 2 | 1991 | 場内温水 | 128 |  | 不明 | [13 empty] | その他 | セメント固化, 薬剤処理 | 委託 |  | 無し |  | 100 | 42.4 | 30.2 | 12.6 | 8.6 | 1.1 | 5.1 | 170.5 | 100 | 50 | 45.2 | 4.8 | 7230 | 9293 | [29 empty] | 機能なし
愛媛県 | 38213 | 38-213-01-001 | 四国中央市 | 四国中央市クリーンセンター | 30110 | 677 | 0 | 資源化物搬出量 | 可燃ごみ, その他 |  | 焼却 |  | ストーカ式（可動） | 全連続運転 | 150 | 3 | 2000 | 場内温水 | 14366400 | 0 | 59860 | 0 | [12 empty] | 無し | 薬剤処理 | 委託 |  | 有り | 99 | 100 | 54.5 | 24.8 | 7 | 7.6 | 1.2 | 4.9 | 110.5 | 100 | 41.4 | 5.7 | 52.9 | 8940 | 10540 | [29 empty] | 機能なし
愛媛県 | 38215 | 38-215-01-001 | 東温市 | 東温市クリーンセンター | 4966 | 0 | 0 |  | 可燃ごみ |  | 焼却 |  | ストーカ式（可動） | バッチ運転 | 22 | 2 | 1997 | 場内温水 | 940800 |  | 940800 | [11 empty] | 四国電力株式会社 |  | その他 | 薬剤処理 | 直営 |  | 無し |  | 100 | 62.1 | 10.7 | 13.7 | 8.1 | 1.3 | 4.1 | 235 | 100 | 56.5 | 38.3 | 5.2 | 5815 | 6741 | [29 empty] | 機能なし
愛媛県 | 38356 | 38-356-01-001 | 上島町 | 高井神クリーンセンター | 0 | 0 | 0 |  | 可燃ごみ |  | 焼却 |  | 固定床式 | バッチ運転 | 0.4 | 1 | 2002 | 無し | [14 empty] | 中国電力(株) |  | 無し | 無し | 委託 | 休止 | 無し |  | 0 | 0 | 0 | 0 | 0 | 0 | 0 | 0 | 0 | 0 | 0 | 0 | 0 | 0 | [29 empty] | 機能なし
愛媛県 | 38356 | 38-356-01-002 | 上島町 | 魚島クリーンセンター | 0 | 0 | 0 |  | 可燃ごみ |  | 焼却 |  | 固定床式 | バッチ運転 | 1 | 1 | 2002 | 無し | [14 empty] | 中国電力(株) |  | 無し | 無し | 委託 | 休止 | 無し |  | 0 | 0 | 0 | 0 | 0 | 0 | 0 | 0 | 0 | 0 | 0 | 0 | 0 | 0 | [29 empty] | 機能なし
愛媛県 | 38356 | 38-356-01-003 | 上島町 | 上島クリーンセンター | 2105 | 580 | 0 | 資源化物搬出量 | 可燃ごみ, 粗大ごみ |  | 焼却 |  | ストーカ式（可動） | バッチ運転 | 9 | 1 | 2008 | 無し | [14 empty] | 中国電力(株) |  | 無し | 薬剤処理 | 委託 |  | 無し |  | 100 | 43.65 | 26.82 | 25.81 | 2.14 | 0.17 | 1.41 | 125 | 100 | 40.12 | 6.84 | 53.04 | 11390 | 8980 | [29 empty] | 機能なし
愛媛県 | 38386 | 38-386-01-001 | 久万高原町 | 久万高原町環境衛生センター | 0 | 0 | 0 |  | 可燃ごみ, 粗大ごみ |  | 焼却 |  | ストーカ式（可動） | バッチ運転 | 15 | 2 | 1990 | 無し | [14 empty] | 四国電力（株） |  | 無し | セメント固化, 薬剤処理 | 直営 | 休止 | 無し |  | 0 | 0 | 0 | 0 | 0 | 0 | 0 | 0 | 0 | 0 | 0 | 0 | 0 | 0 | [29 empty] | 機能なし
愛媛県 | 38422 | 38-422-01-001 | 内子町 | 内子町クリーンセンター | 3637 | 0 | 0 |  | 可燃ごみ, 粗大ごみ, ごみ処理残渣 |  | 焼却 |  | ストーカ式（可動） | 准連続運転 | 21 | 2 | 1998 | 場内温水 | 493920 | 0 | 8316 | 0 | [10 empty] | 四国電力株式会社 |  | 無し | セメント固化, 薬剤処理 | 委託 |  | 無し |  | 100 | 41 | 37.4 | 4.5 | 12.8 | 3.1 | 1.2 | 124 | 100 | 49 | 5 | 46 | 7440 | 9943 | [29 empty] | 機能なし
愛媛県 | 38506 | 38-506-01-001 | 愛南町 | 愛南町環境衛生センター | 0 | 0 | 0 |  | 可燃ごみ, 粗大ごみ, ごみ処理残渣 |  | 焼却 |  | ストーカ式（可動） | 准連続運転 | 38 | 2 | 1999 | 場内温水 | 3600 |  | 把握していない | [13 empty] | 無し | 薬剤処理 | 直営 | 廃止 | 無し |  | 0 | 0 | 0 | 0 | 0 | 0 | 0 | 0 | 0 | 0 | 0 | 0 | 0 | 0 | [29 empty] | 機能なし
愛媛県 | 38865 | 38-865-01-001 | 伊予地区ごみ処理施設管理組合 | 伊予地区清掃センター | 17623 | 0 | 0 |  | 可燃ごみ, 粗大ごみ |  | 焼却 |  | ストーカ式（可動） | 准連続運転 | 80 | 2 | 1977 | 無し | [14 empty] | 四国電力 |  | 無し | 薬剤処理 | 一部委託 |  | 無し |  | 100 | 45.3 | 20.7 | 13.5 | 13.2 | 2 | 5.3 | 416 | 100 | 54.5 | 39.2 | 6.3 | 6015 | 0 | [29 empty] | 機能なし
愛媛県 | 38888 | 38-888-01-001 | 宇和島地区広域事務組合 | 宇和島地区広域事務組合 環境センター | 27075 | 1989 |  | 資源化物搬出量 | 可燃ごみ, 粗大ごみ, ごみ処理残渣, し尿処理残渣 |  | 焼却 |  | ストーカ式（可動） | 全連続運転 | 120 | 2 | 2017 | 発電（場内利用）, 発電（場外利用） |  |  |  |  | 2778 | 96.5 | 16744.819 | 133.695 | 12428.05 | 160884618 | 17 | 6 | 6 | 6 | 四国電力株式会社 | 四国電力株式会社 | 無し | 薬剤処理 | 委託 |  | 無し |  | 100 | 52.1 | 26.9 | 6.5 | 8 | 2.8 | 3.7 | 128 | 100 | 44.4 | 48.1 | 7.5 | 16304 | 19227 | [29 empty] | 機能なし
高知県 | 39201 | 39-201-01-001 | 高知市 | 高知市清掃工場 | 112320 | 11222 |  | 資源化物搬出量 | 可燃ごみ, 粗大ごみ, ごみ処理残渣, し尿処理残渣 |  | 焼却 |  | ストーカ式（可動） | 全連続運転 | 600 | 3 | 2001 | 場内温水, 場内蒸気, 発電（場内利用）, 発電（場外利用） | 116058096 | 82898640 | 17531829 | 4521800 | 9000 | 17.4 | 56775 | 1540 | 34126 | 521583539 | 17 | 9.7 | 9.7 | 8.8 | ㈱F-Power | 四国電力㈱，ミツウロコグリーンエネルギー㈱ | その他 | その他 | 直営 |  | 無し |  | 100 | 42.8 | 13.1 | 19.8 | 18.5 | 3.4 | 2.4 | 160 | 100 | 49.95 | 44.38 | 5.67 | 0 | 7600 | [29 empty] | 機能なし
高知県 | 39304 | 39-304-01-001 | 安田町 | 安田町清掃センター | 0 | 0 | 0 |  | 可燃ごみ |  | 焼却 |  | ストーカ式（可動） | バッチ運転 | 8 | 1 | 1984 | 無し | [14 empty] | なし | なし | 無し | 無し | 直営 | 休止 | 無し |  | 100 | 0 | 0 | 0 | 0 | 0 | 100 | 0 | 0 | 0 | 0 | 0 | 0 | 0 | [29 empty] | 機能なし
高知県 | 39386 | 39-386-01-001 | いの町 | 吾北塵芥処理場 | 0 | 0 | 0 |  | 可燃ごみ |  | 焼却 |  | 固定床式 | バッチ運転 | 4 | 2 | 1997 | 無し | [16 empty] | 無し | 無し | 委託 |  | 無し |  | 0 | 0 | 0 | 0 | 0 | 0 | 0 | 0 | 0 | 0 | 0 | 0 | 0 | 0 | [29 empty] | 機能なし
高知県 | 39412 | 39-412-01-001 | 四万十町 | クリーンセンター銀河 | 4935 | 4935 |  | 資源化物搬出量 | 可燃ごみ, 粗大ごみ, し尿処理残渣 |  | 焼却 |  | ストーカ式（可動） | バッチ運転 | 25 | 2 | 2002 | 無し | [16 empty] | 無し | 薬剤処理 | 委託 |  | 無し |  | 100 | 48.4 | 33 | 5.2 | 9.6 | 1 | 2.8 | 147.3 | 100 | 43.3 | 51.6 | 5.1 | 0 | 9858 | [29 empty] | 機能なし
高知県 | 39823 | 39-823-01-001 | 高吾北広域町村事務組合 | 高吾北清掃センター | 7231 | 0 |  |  | 可燃ごみ, 粗大ごみ, ごみ処理残渣, し尿処理残渣 |  | 焼却 |  | ストーカ式（可動） | バッチ運転 | 40 | 2 | 1993 | 場内温水 | 21473 |  | 18721 | [13 empty] | 無し | 薬剤処理 | 直営 |  | 無し |  | 100 | 50.1 | 23.6 | 10.6 | 7.7 | 2.7 | 5.3 | 208 | 100 | 60.6 | 34.8 | 4.6 | 5025 | 6225 | [29 empty] | 機能なし
高知県 | 39840 | 39-840-01-001 | 香南清掃組合 | 香南清掃組合ごみ処理施設 | 24905 | 0 | 0 |  | 可燃ごみ |  | 焼却 |  | ストーカ式（可動） | 全連続運転 | 120 | 2 | 2017 | 場内温水, 発電（場内利用）, 場外温水 | 792960 | 327040 | 866176 | 327040 | 1520 | 12.4 | 6671 | 0 | 2722 | 33442254 | 17 |  |  |  | 四国電力株式会社 | 四国電力株式会社 | 無し | 薬剤処理 | 直営 |  | 無し |  | 100 | 52.6 | 24.8 | 7.2 | 10.4 | 1.1 | 3.9 | 72 | 100 | 51 | 39 | 10 | 6915 | 6742 | [29 empty] | 機能なし
高知県 | 39844 | 39-844-01-001 | 幡多広域市町村圏事務組合 | 幡多クリーンセンター | 30806.16 | 5038.34 |  | 資源化物搬出量 | 可燃ごみ, 混合（未分別）ごみ, 粗大ごみ, その他, 不燃ごみ, ごみ処理残渣, し尿処理残渣 |  | ガス化溶融・改質 |  | シャフト式 | 全連続運転 | 140 | 2 | 2002 | 場内温水, 発電（場内利用）, 発電（場外利用） | 74845717 |  | 74845717 |  | 1890 | 9 | 8899.931 | 0 | 1624.66 | 18466748 |  |  | 11.27 |  | 四国電力㈱ | 四国電力㈱ | 無し | その他 | 委託 |  | 有り | 92 | 100 | 41 | 24 | 22.1 | 4.8 | 5.6 | 2.5 | 128.25 | 100 | 37.01 | 55.25 | 7.74 | 0 | 0 | [29 empty] | 機能なし
高知県 | 39871 | 39-871-01-001 | 嶺北広域行政事務組合 | 嶺北広域清掃センター | 2444 | 0 |  |  | 可燃ごみ |  | 焼却 |  | ストーカ式（可動） | バッチ運転 | 16 | 1 | 1996 | 無し | [14 empty] | 四国電力株式会社 |  | その他 | セメント固化, 薬剤処理 | 直営 |  | 無し |  | 100 | 48.4 | 36.2 | 6.2 | 7.4 | 1 | 0.8 | 97.7 | 100 | 38.1 | 57.6 | 4.3 | 9890 | 12328 | [29 empty] | 機能なし
高知県 | 39873 | 39-873-01-001 | 安芸広域市町村圏事務組合 | 安芸広域メルトセンター | 17920 | 2033 |  | 資源化物生産量 | 可燃ごみ, 粗大ごみ, ごみ処理残渣, し尿処理残渣 |  | ガス化溶融・改質 |  | シャフト式 | 全連続運転 | 80 | 2 | 2006 | 場内温水, 発電（場内利用） | 3732480 | 0 | 3262464 | 0 | 1700 | 12.7 | 5733 | 0 | 726 | 6272031 |  |  | 8 | 8 | 四国電力㈱ | 四国電力㈱ | 無し | 無し | 委託 |  | 無し |  | 100 | 45 | 27 | 10 | 8 | 3 | 7 | 142 | 100 | 46 | 48 | 6 | 7883 | 9520 | [29 empty] | 機能なし
高知県 | 39880 | 39-880-01-001 | 高知中央西部焼却処理事務組合 | 北原クリーンセンター | 13484 | 0 | 0 |  | 可燃ごみ, ごみ処理残渣 |  | 焼却 |  | ストーカ式（可動） | 全連続運転 | 120 | 2 | 2001 | 場内温水, 場外温水 | 1883 | 1674 | [14 empty] | 無し | 薬剤処理 | 一部委託 |  | 有り | 71.9971 | 100 | 45.6 | 39.4 | 5.1 | 4.8 | 0.9 | 4.2 | 139.75 | 100 | 47.9325 | 47.775 | 4.2925 | 10538 | 7798 | [29 empty] | 機能なし
福岡県 | 40100 | 40-100-01-001 | 北九州市 | 北九州市新門司工場 | 136955 | 15560 |  | 資源化物搬出量 | 混合（未分別）ごみ, 粗大ごみ |  | ガス化溶融・改質 |  | シャフト式 | 全連続運転 | 720 | 3 | 2007 | 場内温水, 場内蒸気, 発電（場内利用）, 場外蒸気, 発電（場外利用） | 2325792 | 1271312 | 1811369 | 1337623 | 23500 | 24 | 78584 | 149 | 46130 | 667177026 |  |  |  |  | 丸紅新電力株式会社 | 九州電力㈱、㈱北九州パワー | 無し | 薬剤処理 | 委託 |  | 有り | 97.48 | 100 | 47.9 | 13 | 18.1 | 8.4 | 9.5 | 3.1 | 200 | 100 | 39.5 | 50 | 10.5 | 8435 | 9575 | [29 empty] | 機能なし
福岡県 | 40100 | 40-100-01-002 | 北九州市 | 北九州市日明工場 | 111629 | 0 |  |  | 混合（未分別）ごみ, 粗大ごみ |  | 焼却 |  | ストーカ式（可動） | 全連続運転 | 600 | 3 | 1991 | 場内温水, 場内蒸気, 発電（場内利用）, 場外温水, 場外蒸気, 発電（場外利用） | 141630720 | 137381798 | 3149000 | 2952000 | 6000 | 10 | 34051 | 14407 | 7622 | 81089176 |  |  |  |  | 株式会社ナンワエナジー | 株式会社北九州パワー | 無し | 薬剤処理 | 委託 |  | 有り | 96.65 | 100 | 48.5 | 13.1 | 17.4 | 8.4 | 10.4 | 2.2 | 200 | 100 | 37.7 | 51 | 11.3 | 8668 | 9725 | [29 empty] | 機能なし
福岡県 | 40100 | 40-100-01-003 | 北九州市 | 北九州市皇后崎工場 | 190776 | 0 |  |  | 混合（未分別）ごみ, 粗大ごみ |  | 焼却 |  | ストーカ式（可動） | 全連続運転 | 810 | 3 | 1998 | 場内温水, 場内蒸気, 発電（場内利用）, 場外温水, 場外蒸気, 発電（場外利用） | 17498880 | 1608768 | 29368000 | 1350000 | 17200 | 16.9 | 100544 | 10376 | 64223 | 700923921 |  |  |  |  | 丸紅新電力株式会社 | 株式会社北九州パワー | 無し | 薬剤処理 | 委託 |  | 有り | 92.57 | 100 | 45.8 | 13.6 | 16.9 | 7.6 | 11.6 | 4.5 | 200 | 100 | 37.5 | 49.8 | 12.7 | 8447 | 9900 | [29 empty] | 機能なし
福岡県 | 40130 | 40-130-01-001 | 福岡市 | 福岡市臨海工場 | 184111.79 | 0 | 0 |  | 可燃ごみ, ごみ処理残渣, し尿処理残渣 |  | 焼却 |  | ストーカ式（可動） | 全連続運転 | 900 | 3 | 2001 | 場内温水, 場内蒸気, 発電（場内利用） | 7444954 |  | 17699131 |  | 25000 | 17.4 | 89144 | 0 | 52303 | 482288775 | - | 11.44 | 10.86 | 7.69 | ㈱パネイル | 丸紅新電力㈱ | 無し | 薬剤処理 | 委託 |  | 有り | 92 | 100 | 52.5 | 30.5 | 3.3 | 8.6 | 1.5 | 3.6 | 240 | 100 | 35.8 | 57.6 | 6.6 | 9951 | 13100 | [29 empty] | 機能なし
福岡県 | 40130 | 40-130-01-002 | 福岡市 | 福岡市西部工場 | 138376.97 | 0 | 0 |  | 可燃ごみ, ごみ処理残渣 |  | 焼却 |  | ストーカ式（可動） | 全連続運転 | 750 | 3 | 1992 | 場内温水, 場内蒸気, 発電（場内利用）, 場外蒸気, 発電（場外利用） | 110553408 | 38974522 | 18454603 | 9917932 | 10000 | 9.2 | 46751 | 2085 | [8 empty] | 無し | 薬剤処理 | 委託 |  | 有り | 91 | 100 | 51.8 | 28.1 | 3.5 | 12 | 1.3 | 3.3 | 250 | 100 | 43.8 | 49.1 | 7.1 | 8149 | 10600 | [29 empty] | 機能なし
福岡県 | 40130 | 40-130-01-003 | 福岡市 | 福岡市玄界島焼却場 | 109.767 | 0 | 0 |  | 可燃ごみ |  | 焼却 |  | ストーカ式（可動） | バッチ運転 | 1 | 1 | 2014 | 無し | [16 empty] | 無し | 薬剤処理 | 委託 |  | 無し |  | 100 | 51 | 14.3 | 4.9 | 26.3 | 0.1 | 3.4 | 173 | 100 | 46.7 | 49.5 | 3.8 | 8151 | 8940 | [29 empty] | 機能なし
福岡県 | 40203 | 40-203-01-001 | 久留米市 | 久留米市上津クリーンセンター | 48637 | 4122 |  | 資源化物搬出量 | 可燃ごみ, 粗大ごみ |  | 焼却 |  | ストーカ式（可動） | 全連続運転 | 300 | 3 | 1993 | 場内温水, 発電（場内利用）, 場外温水, 発電（場外利用） | 55527360 | 28089600 |  |  | 1500 | 9.14 | 9335 |  | 2027 | 17747281 |  |  | 9.39 | 7.19 | 九州電力（株） | 九州電力（株） | 無し | セメント固化, 薬剤処理 | 委託 |  | 無し |  | 100 | 47.9 | 28 | 7.4 | 10.7 | 3.2 | 2.8 | 240 | 100 | 46 | 46.9 | 7.1 | 0 | 9862 | [29 empty] | 機能なし
福岡県 | 40203 | 40-203-01-002 | 久留米市 | 久留米市宮ノ陣クリーンセンター | 35453 | 4484 |  | 資源化物搬出量 | 可燃ごみ, 粗大ごみ, 不燃ごみ, ごみ処理残渣 |  | 焼却 |  | ストーカ式（可動） | 全連続運転 | 163 | 2 | 2016 | 場内温水, 発電（場内利用）, 場外温水, 発電（場外利用） | 39748800 | 39741600 |  | 0 | 3560 | 21.5 | 17714 | 0 | 11517 | 179038706 | 20.07 | 9.26 | 7.62 | 7.39 | 株式会社 エネット | 株式会社 エネット | 無し | セメント固化, 薬剤処理 | 委託 |  | 無し |  | 100 | 43.5 | 28.6 | 10.1 | 11.3 | 1.1 | 5.4 | 216.7 | 100 | 44.4 | 49.4 | 6.2 | 0 | 10562 | [29 empty] | 機能なし
福岡県 | 40205 | 40-205-01-001 | 飯塚市 | 飯塚市クリーンセンター清掃工場 | 25457 | 3001 |  | 資源化物搬出量 | 可燃ごみ, ごみ処理残渣, し尿処理残渣 |  | ガス化溶融・改質 |  | シャフト式 | 全連続運転 | 180 | 2 | 1998 | 場内温水, 場内蒸気, 発電（場内利用）, 発電（場外利用） | 36217.704 | 28130.256 | 32737968 | 0 | 1200 | 11 | 9050 | 0 | 105.2 | 9092803 |  |  |  |  | ㈱九州電力 | ㈱九州電力 | 無し | セメント固化, 薬剤処理 | 委託 |  | 無し |  | 100 | 48.5 | 20.3 | 11 | 12.1 | 2.8 | 5.3 | 0 | 100 | 42 | 49.2 | 8.8 | 8253 | 10185 | [29 empty] | 機能なし
福岡県 | 40207 | 40-207-01-001 | 柳川市 | 柳川市クリーンセンター | 15908 | 2008 |  | 資源化物搬出量 | 可燃ごみ, 粗大ごみ, ごみ処理残渣 |  | 焼却 |  | ストーカ式（可動） | 准連続運転 | 100 | 2 | 1991 | 場内温水 | 7526400 |  | 7754544 | [11 empty] | 九州電力 |  | 無し | 薬剤処理 | 一部委託 |  | 無し |  | 100 | 56.1 | 14.5 | 6.5 | 17.8 | 0.5 | 4.6 | 199.8 | 100 | 50.9 | 42.5 | 6.6 | 6710 | 6798 | [29 empty] | 機能なし
福岡県 | 40212 | 40-212-01-001 | 大川市 | 大川市清掃センター | 10132 | 812.8 |  | 資源化物搬出量 | 可燃ごみ |  | 焼却 |  | 流動床式 | 准連続運転 | 90 | 2 | 1992 | 場内温水 | 7762 |  | 6459 | [11 empty] | 九州電力・㈱パイネル |  | 無し | セメント固化 | 直営 |  | 無し |  | 100 | 49.3 | 25.7 | 9.1 | 9.9 | 3 | 3 | 220 | 100 | 37.5 | 53.8 | 8.7 | 9194 | 11225 | [29 empty] | 機能なし
福岡県 | 40227 | 40-227-01-001 | 嘉麻市 | 嘉麻市嘉麻クリーンセンター | 5973 | 0 | 0 |  | 可燃ごみ, 粗大ごみ |  | 焼却 |  | ストーカ式（可動） | 准連続運転 | 40 | 2 | 1988 | 無し | [16 empty] | 薬剤処理 | 薬剤処理 | 一部委託 |  | 無し |  | 100 | 49.3 | 21.8 | 12 | 6.3 | 4 | 6.6 | 247 | 100 | 53 | 40.6 | 6.4 | 0 | 8010 | [29 empty] | 機能なし
福岡県 | 40229 | 40-229-01-001 | みやま市 | みやま市清掃センター | 7314 | 0 | 0 |  | 可燃ごみ, 粗大ごみ |  | 焼却 |  | ストーカ式（可動） | バッチ運転 | 50 | 2 | 1993 | 無し | [14 empty] | みやまスマートエネルギー |  | その他 | 薬剤処理 | 委託 |  | 無し |  | 100 | 52 | 17 | 12 | 10 | 2 | 7 | 220 | 100 | 48 | 7 | 45 | 7273 | 8353 | [29 empty] | 機能なし
福岡県 | 40230 | 40-230-01-001 | 糸島市 | 糸島市クリーンセンターごみ処理場 | 31096 | 5380 |  | 資源化物生産量 | 可燃ごみ, 粗大ごみ, その他, 不燃ごみ, ごみ処理残渣, し尿処理残渣 |  | ガス化溶融・改質 |  | シャフト式 | 全連続運転 | 200 | 2 | 1999 | 場内温水, 発電（場内利用） | 41167526 | 0 | 11245533 | 0 | 3000 | 13.2 | 10733 | 0 | 2667 | 22917435 |  | 13.824 | 12.312 | 5.292 | 九州電力㈱ | 九州電力㈱ | 無し | 薬剤処理 | 委託 |  | 有り | 99.7 | 100 | 60 | 28 | 8.5 | 1.8 | 0.6 | 1.1 | 166.3 | 100 | 37.7 | 54.8 | 7.5 | 9367 | 9419 | [29 empty] | 機能なし
福岡県 | 40345 | 40-345-01-001 | 新宮町 | 相島じん芥処理場 | 0 | 0 | 0 |  | 可燃ごみ |  | 焼却 |  | 固定床式 | バッチ運転 | 0.252 | 1 | 2002 | 無し | [14 empty] | 九州電力株式会社 |  | 無し | 無し | 委託 | 廃止 | 無し |  | 100 | 20 | 45 | 5 | 30 | 0 | 0 | 130 | 100 | 30 | 50 | 20 | 8665 | 0 | [29 empty] | 機能なし
福岡県 | 40837 | 40-837-01-001 | 玄界環境組合 | 古賀清掃工場焼却施設 | 49495.71 | 1241.66 |  | 資源化物搬出量 | 可燃ごみ, 粗大ごみ, その他, ごみ処理残渣, し尿処理残渣 |  | ガス化溶融・改質 |  | 回転式 | 全連続運転 | 260 | 2 | 2003 | 発電（場内利用）, 発電（場外利用） |  |  |  |  | 4500 | 148 | 19898.59 | 596.69 | 5166.06 | 55686155 |  |  |  |  | エネサーブ(株) | 九州電力(株) | 無し | 無し | 委託 |  | 有り | 86 | 100 | 39.5 | 30.8 | 10.9 | 11.5 | 2 | 5.3 | 226.8 | 100 | 44.5 | 49.1 | 6.4 | 8129 | 10955 | [29 empty] | 機能なし
福岡県 | 40837 | 40-837-01-002 | 玄界環境組合 | 宗像清掃工場ガス化溶融施設 | 33057.19 | 3144.93 | 0 | 資源化物搬出量 | 可燃ごみ, 粗大ごみ, その他, ごみ処理残渣, し尿処理残渣 |  | ガス化溶融・改質 |  | シャフト式 | 全連続運転 | 160 | 2 | 2003 | 場内温水, 発電（場内利用）, 発電（場外利用） | 90499600 | 0 | 72009435 | 0 | 2400 | 13 | 11408.99 | 337 | 1413 | 15656477 |  |  |  |  | エネサーブ㈱ | 九州電力㈱ | 無し | 薬剤処理 | 委託 |  | 有り | 87 | 100 | 50.7 | 25.025 | 7.35 | 8.975 | 3.375 | 4.575 | 240.08 | 100 | 44.6 | 47.52 | 7.88 | 7828 | 9990 | [29 empty] | 機能なし
福岡県 | 40848 | 40-848-01-001 | 飯塚市・桂川町衛生施設組合（廃止） | 飯塚市・桂川町衛生施設組合桂苑 | 16633 | 1867 |  | 資源化物生産量 | 可燃ごみ, ごみ処理残渣, し尿処理残渣 |  | 焼却 |  | 流動床式 | 准連続運転 | 74 | 2 | 1994 | 場内温水 | 2778048 |  | 342866 | [11 empty] | 九州電力株式会社 |  | 無し | セメント固化, 薬剤処理 | 委託 |  | 無し |  | 100 | 50.2 | 29.9 | 5.7 | 9.6 | 1.7 | 2.9 | 213 | 100 | 45 | 6.3 | 48.7 | 8050 | 10266 | [29 empty] | 機能なし
福岡県 | 40902 | 40-902-01-001 | 八女西部広域事務組合 | 八女西部クリーンセンター | 35919 | 2881 |  | 資源化物搬出量 | 可燃ごみ, 粗大ごみ, 不燃ごみ, ごみ処理残渣 |  | ガス化溶融・改質 |  | 回転式 | 全連続運転 | 220 | 2 | 2000 | 場内温水, 場内蒸気, 発電（場内利用） | 86461200 |  | 66326400 |  | 1950 | 11.4 | 10513.1 |  | 12 | 85546 |  | 12.8 | 11.4 | 4.9 | 九州電力㈱ | 九州電力㈱ | 無し | 溶融処理 | 委託 |  | 無し |  | 100 | 44.18 | 26.95 | 6.68 | 15.33 | 3.55 | 3.31 | 220 | 100 | 49.2 | 43.4 | 7.4 | 9045 | 2160 | [29 empty] | 機能なし
福岡県 | 40914 | 40-914-01-001 | 田川郡東部環境衛生施設組合 | 田川郡東部じん芥処理センター | 7414 | 110 |  | 資源化物生産量 | 可燃ごみ, 粗大ごみ |  | 焼却 |  | ストーカ式（可動） | バッチ運転 | 44 | 2 | 1996 | 場内温水 | 1295 |  | 1295 | [11 empty] | イーレックス株式会社 |  | 無し | セメント固化, 薬剤処理 | 直営 |  | 無し |  | 100 | 38.8 | 32.8 | 4.5 | 16.7 | 3.3 | 3.9 | 260 | 100 | 52 | 42.3 | 5.7 | 9100 | 9100 | [29 empty] | 機能なし
福岡県 | 40927 | 40-927-01-001 | 豊前市外二町清掃施設組合 | 豊前市外二町清掃センター | 12858 | 0 | 0 |  | 可燃ごみ, ごみ処理残渣 |  | 焼却 |  | ストーカ式（可動） | 准連続運転 | 70 | 2 | 2002 | 場外温水 | 1411200 | 1411200 | 723240 | 723240 | [10 empty] | 九州電力株式会社 |  | 無し | 薬剤処理 | 一部委託 |  | 無し |  | 100 | 52.6 | 15.8 | 10.3 | 13.2 | 3.1 | 5 | 208.5 | 100 | 48.4 | 5.2 | 46.4 | 7938 | 7938 | [29 empty] | 機能なし
福岡県 | 40932 | 40-932-01-001 | 甘木・朝倉・三井環境施設組合 | 廃棄物再生処理センター「サン・ポート」ごみ処理施設 | 31111 | 1428 | 215777760 | 資源化物搬出量 | 可燃ごみ, 混合（未分別）ごみ, ごみ処理残渣 |  | ガス化溶融・改質 |  | シャフト式 | 全連続運転 | 120 | 2 | 2003 | 場内温水, 場内蒸気, 発電（場内利用）, 発電（場外利用） |  |  |  |  | 1700 | 15.3 | 10940 | 844 | 844 | 6871079 |  | 9.67 | 8.97 | 6.77 | 九州電力（株） | 九州電力（株） | 無し | その他 | 委託 |  | 無し |  | 100 | 41.5 | 30.5 | 15.4 | 7.4 | 2.4 | 2.8 | 214.3 | 100 | 47.4 | 47.6 | 5 | 7803 | 8665 | [29 empty] | 機能なし
福岡県 | 40937 | 40-937-01-001 | 筑紫野・小郡・基山清掃施設組合 | クリーンヒル宝満 | 43861 | 6681 | 0 | 資源化物搬出量 | 可燃ごみ, 粗大ごみ, ごみ処理残渣 |  | ガス化溶融・改質 |  | シャフト式 | 全連続運転 | 250 | 2 | 2008 | 場内温水, 場内蒸気, 発電（場内利用）, 発電（場外利用） | 4890870 | 0 | 不明 | 0 | 4990 | 15 | 23673 | 381 | 9833 | 149167860 | 18.66 | 9.64 | 7.57 | 7.35 | 伊藤忠エネクス株式会社 | 株式会社エネット | 無し | 無し | 委託 |  | 無し |  | 100 | 50.7 | 17.3 | 12.7 | 11.4 | 2.6 | 5.3 | 202.7 | 100 | 37.5 | 54.4 | 8.1 | 9297 | 10118 | [29 empty] | 機能なし
福岡県 | 40941 | 40-941-01-001 | 田川地区清掃施設組合 | 田川市川崎町清掃センター | 22802 | 0 | 0 |  | 可燃ごみ, ごみ処理残渣 |  | 焼却 |  | ストーカ式（可動） | 全連続運転 | 90 | 2 | 1987 | 場内温水, その他 | 4515840 |  | 不明 | [11 empty] | 九州電力(株) |  | その他 | 薬剤処理 | 直営 |  | 無し |  | 100 | 33.1 | 28 | 15.4 | 16.7 | 1.3 | 5.5 | 125.5 | 100 | 47.2 | 7.1 | 45.7 | 7423 | 8958 | [29 empty] | 機能なし
福岡県 | 40944 | 40-944-01-001 | 大牟田・荒尾清掃施設組合 | 大牟田・荒尾清掃施設組合新開クリーンセンター | 0 | 0 |  |  | 可燃ごみ |  | 焼却 |  | ストーカ式（可動） | 全連続運転 | 270 | 3 | 1988 | 無し | [16 empty] | 無し | 無し | 直営 | 休止 | 無し |  | 0 | 0 | 0 | 0 | 0 | 0 | 0 | 0 | 0 | 0 | 0 | 0 | 0 | 0 | [29 empty] | 機能なし
福岡県 | 40955 | 40-955-01-001 | 福岡都市圏南部環境事業組合 | 福岡都市圏南部工場 | 113637.24 | 0 | 0 |  | 可燃ごみ, 粗大ごみ |  | 焼却 |  | ストーカ式（可動） | 全連続運転 | 510 | 3 | 2016 | 発電（場内利用）, 発電（場外利用） |  |  |  |  | 16700 | 22.5 | 62028 | 0 | 41587 | 590445261 | 17 | 11.59 | 10.32 | 6.65 | 九州電力㈱ | 出光グリーンパワー㈱ | 無し | 薬剤処理, その他 | 委託 |  | 無し |  | 100 | 48.4 | 23.8 | 8.9 | 12.1 | 2.2 | 4.6 | 166 | 100 | 49.2 | 45.1 | 5.7 | 9018 | 8524 | [29 empty] | 機能なし
福岡県 | 40958 | 40-958-01-001 | 下田川清掃施設組合 | 下田川塵芥清掃センター | 10249 | 419 |  | 資源化物生産量 | 可燃ごみ, 粗大ごみ, し尿処理残渣 |  | 焼却 |  | ストーカ式（可動） | バッチ運転 | 40 | 2 | 1975 | 無し | [16 empty] | 無し | 無し | 直営 |  | 無し |  | 100 | 43.8 | 20.2 | 8.9 | 20.3 | 2.8 | 4 | 203 | 100 | 44.4 | 7.8 | 47.8 | 7887 | 0 | [29 empty] | 機能なし
佐賀県 | 41201 | 41-201-01-001 | 佐賀市 | 佐賀市清掃工場 | 72561 | 5365 |  | 資源化物搬出量 | 可燃ごみ, ごみ処理残渣 |  | 焼却 |  | ストーカ式（可動） | 全連続運転 | 300 | 3 | 2002 | 場内温水, 場内蒸気, 発電（場内利用）, 場外温水, 発電（場外利用） | 655200000 | 42201600 | 637723000 | 6585000 | 4500 | 20.1 | 32035 | 998 | 17005 | 237092835 | 非公開 | 非公開 | 非公開 | 非公開 | 荏原環境プラント株式会社 | 荏原環境プラント株式会社 | その他 | 薬剤処理 | 委託 |  | 無し |  | 100 | 53.1 | 25.7 | 14.3 | 4.4 | 1.4 | 1.1 | 0 | 100 | 48.8 | 46.8 | 4.4 | 7578 | 7897 | [29 empty] | 機能なし
佐賀県 | 41202 | 41-202-01-001 | 唐津市 | 唐津市清掃センター | 34881 | 0 |  |  | 可燃ごみ, 粗大ごみ, ごみ処理残渣 |  | 焼却 |  | 流動床式 | 全連続運転 | 150 | 3 | 1997 | 場内温水, 発電（場内利用） | 13711805 |  | 測定していない |  | 275 | 1.4 | 1456.815 | [7 empty] | 九州電力株式会社 |  | 無し | セメント固化, 薬剤処理 | 委託 |  | 無し |  | 100 | 45.9 | 27.7 | 17.8 | 5.2 | 1.1 | 2.3 | 132.3 | 100 | 41.9 | 52.6 | 5.5 | 8865 | 10400 | [29 empty] | 機能なし
佐賀県 | 41203 | 41-203-01-001 | 鳥栖市 | 鳥栖市小動物焼却炉 | 6 | 0 | 0 |  | その他 |  | 焼却 |  | 固定床式 | バッチ運転 | 0.64 | 1 | 2004 | 無し | [16 empty] | 無し | 無し | 直営 |  | 無し |  | 100 | 0 | 0 | 0 | 0 | 0 | 100 | 0 | 0 | 0 | 0 | 0 | 0 | 0 | [29 empty] | 機能なし
佐賀県 | 41204 | 41-204-01-001 | 多久市 | 多久市清掃センター | 5311 | 256 |  | 資源化物搬出量 | 可燃ごみ, 粗大ごみ |  | 焼却 |  | ストーカ式（可動） | 准連続運転 | 30 | 1 | 1975 | 無し | [14 empty] | 九州電力 株式会社 |  | 無し | 無し | 一部委託 |  | 無し |  | 100 | 54.6 | 35.1 | 3.5 | 5.9 | 0.2 | 0.7 | 152.8 | 100 | 45.1 | 48.9 | 6 | 8079 | 8058 | [29 empty] | 機能なし
佐賀県 | 41830 | 41-830-01-001 | 杵藤地区広域市町村圏組合 | 杵藤クリーンセンター焼却施設 | 0 | 0 | 0 |  | 可燃ごみ, ごみ処理残渣 |  | 焼却 |  | 流動床式 | 准連続運転 | 138 | 3 | 1989 | 無し | [16 empty] | 無し | セメント固化 | 委託 | 廃止 | 無し |  | 100 | 0 | 0 | 0 | 0 | 0 | 100 | 0 | 0 | 0 | 0 | 0 | 0 | 0 | [29 empty] | 機能なし
佐賀県 | 41840 | 41-840-01-001 | 脊振共同塵芥処理組合 | 脊振広域クリーンセンター | 13859 | 2670 | 0 | 資源化物搬出量 | 可燃ごみ, 粗大ごみ, ごみ処理残渣 |  | 焼却 |  | ストーカ式（可動） | 全連続運転 | 111 | 2 | 1996 | 場内温水 | 84927360 |  | 57477624 | [11 empty] | 九州電力（株） |  | 溶融処理 | その他 | 直営 |  | 無し |  | 100 | 55.2 | 30.5 | 5.4 | 6.7 | 0.8 | 1.4 | 155 | 100 | 47.2 | 47.1 | 5.7 | 7687 | 8635 | [29 empty] | 機能なし
佐賀県 | 41858 | 41-858-01-001 | 鳥栖・三養基西部環境施設組合 | 鳥栖・三養基西部溶融資源化センター | 32025 | 2506 | 48501858 | 資源化物搬出量 | 可燃ごみ, ごみ処理残渣 |  | ガス化溶融・改質 |  | シャフト式 | 全連続運転 | 132 | 2 | 2004 | 発電（場内利用） | 0 | 0 |  |  | 1700 | 18.49 | 8952 | [7 empty] | 九州電力㈱ |  | 溶融処理 | その他 | 委託 |  | 無し |  | 100 | 38.6 | 24 | 15.9 | 7.6 | 3.9 | 10 | 228 | 100 | 34.3 | 53.5 | 12.2 | 9230 | 11857 | [29 empty] | 機能なし
佐賀県 | 41861 | 41-861-01-001 | 佐賀県西部広域環境組合 | さが西部クリーンセンター | 57056 | 5386 |  | 資源化物搬出量 | 可燃ごみ, ごみ処理残渣 |  | ガス化溶融・改質 |  | シャフト式 | 全連続運転 | 205 | 2 | 2015 | 発電（場内利用）, 発電（場外利用） |  |  |  |  | 3900 | 16 | 26310 | 403 | 12424 | 135916101 | 18.36 | 10.8 | 10.26 | 6.8 | 九州電力株式会社 | F-Power | 溶融処理 | 薬剤処理 | 委託 |  | 無し |  | 100 | 43.7 | 21.8 | 9.9 | 17.1 | 4.9 | 2.6 | 156 | 100 | 43.9 | 47.9 | 8.2 | 7923 | 9413 | [29 empty] | 機能なし
佐賀県 | 41863 | 41-863-01-001 | 天山地区共同環境組合 | クリーンヒル天山 | 0 | 0 | 0 |  | 可燃ごみ |  | 焼却 |  | ストーカ式（可動） | 全連続運転 | 57 | 2 | 2020 | 場内温水 | 3218880 |  | 0 | [11 empty] | 九州電力 |  | 無し | 薬剤処理 | 委託 | 新設（建設中） | 無し |  | 0 | 0 | 0 | 0 | 0 | 0 | 0 | 0 | 0 | 0 | 0 | 0 | 8600 | 0 | [29 empty] | 機能なし
長崎県 | 42201 | 42-201-01-001 | 長崎市 | 西工場 | 68979 | 0 | 0 |  | 可燃ごみ, 粗大ごみ, ごみ処理残渣, し尿処理残渣 |  | 焼却 |  | ストーカ式（可動） | 全連続運転 | 240 | 2 | 2016 | 場内蒸気, 発電（場内利用）, 場外蒸気, 発電（場外利用） | 89523840 | 16363200 | 83814893 | 4094953 | 5200 | 21.2 | 30780 | 323.16 | [8 empty] | 無し | 薬剤処理 | 委託 |  | 無し |  | 100 | 59.5 | 19 | 8.4 | 8.7 | 0.7 | 3.7 | 209 | 100 | 50.3 | 45 | 4.7 | 7690 | 7690 | [29 empty] | 機能なし
長崎県 | 42201 | 42-201-01-002 | 長崎市 | 東工場 | 52793 | 0 | 0 |  | 可燃ごみ, 粗大ごみ, ごみ処理残渣, し尿処理残渣 |  | 焼却 |  | ストーカ式（可動） | 全連続運転 | 300 | 2 | 1988 | 場内温水, 場内蒸気, 発電（場内利用）, 場外温水, 発電（場外利用） | 49897947 | 30936727 | 41064972 | 8317812 | 2000 | 11.7 | 14188 | 1409 | 5792 | 58299593 |  | 11.28 | 10.58 | 8.38 | 九州電力株式会社 | 九州電力株式会社 | 無し | 薬剤処理 | 一部委託 |  | 無し |  | 100 | 59.4 | 17 | 8.7 | 12.4 | 0.9 | 1.6 | 214.4 | 100 | 48.9 | 46.6 | 4.5 | 7563 | 8260 | [29 empty] | 機能なし
長崎県 | 42202 | 42-202-01-001 | 佐世保市 | 佐世保市西部クリーンセンター | 35411.95 | 0 | 0 |  | 可燃ごみ, ごみ処理残渣 |  | 焼却 |  | ストーカ式（可動） | 全連続運転 | 240 | 2 | 1977 | 場内温水 | 9004800 | 0 | 0 | 0 | [10 empty] | 九州電力株式会社 |  | 無し | セメント固化, 薬剤処理 | 直営 |  | 無し |  | 100 | 46.5 | 34.7 | 11.6 | 5.8 | 0.2 | 1.2 | 139.8 | 100 | 43.3 | 52.6 | 4.1 | 8812 | 10425 | [29 empty] | 機能なし
長崎県 | 42202 | 42-202-01-002 | 佐世保市 | 東部クリーンセンター | 44707 | 0 | 0 |  | 可燃ごみ, 粗大ごみ, し尿処理残渣 |  | 焼却 |  | ストーカ式（可動） | 全連続運転 | 200 | 2 | 2000 | 場内温水, 場内蒸気, 発電（場内利用）, 場外蒸気, 発電（場外利用） | 291976000 | 69561000 | 191363000 | 3924000 | 2085 | 10 | 13055 | 538 | 4670 | 59231250 | 18.36 | 9.02 | 9.02 | 9.02 | 株式会社パネイル | 九州電力株式会社、出光グリーンパワー株式会社 | 無し | 薬剤処理 | 直営 |  | 無し |  | 100 | 45.6 | 31.5 | 17.3 | 3.1 | 1.5 | 1 | 151 | 100 | 46.3 | 49.1 | 4.6 | 8080 | 8655 | [29 empty] | 機能なし
長崎県 | 42202 | 42-202-01-003 | 佐世保市 | 宇久清掃センター | 913 | 0 | 0 |  | 可燃ごみ, し尿処理残渣 |  | 焼却 |  | ストーカ式（可動） | バッチ運転 | 8 | 1 | 1997 | 無し | [14 empty] | 九州電力株式会社 |  | 無し | 薬剤処理 | 一部委託 |  | 無し |  | 100 | 52.2 | 26.4 | 13.7 | 6.8 | 0 | 0.9 | 154.8 | 100 | 47.1 | 48 | 4.9 | 7860 | 7723 | [29 empty] | 機能なし
長崎県 | 42202 | 42-202-01-004 | 佐世保市 | 佐世保市灰溶融施設 | 6373 | 1955 |  | 資源化物搬出量 | その他 |  | その他 |  | その他 | 全連続運転 | 58 | 2 | 2008 | 無し | [14 empty] | 九州電力株式会社 |  | 無し | 無し | 委託 | 休止 | 無し |  | 0 | - | - | - | - | - | - | 0 | 0 | 0 | 0 | 0 | 0 | 0 | [29 empty] | 機能なし
長崎県 | 42202 | 42-202-01-005 | 佐世保市 | 佐世保市西部クリーンセンター | 30000 |  |  |  | 可燃ごみ, ごみ処理残渣 |  | 焼却 |  | ストーカ式（可動） | 全連続運転 | 110 | 2 | 2020 | 場内蒸気, 発電（場内利用）, 発電（場外利用） | 38980920 | 0 |  |  | 2420 | 16.8 | 10809 | 0 | [6 empty] | アーバンエナジー株式会社 | アーバンエナジー株式会社 | 無し | 薬剤処理 | 委託 | 新設（建設中） | 無し |  | 0 | 0 | 0 | 0 | 0 | 0 | 0 | 0 | 0 | 0 | 0 | 0 | 0 | 0 | [29 empty] | 機能なし
長崎県 | 42204 | 42-204-01-001 | 諫早市 | 諫早市環境センター | 0 | 0 |  |  | 可燃ごみ, ごみ処理残渣 |  | 焼却 |  | ストーカ式（可動） | 准連続運転 | 118 | 2 | 1987 | 無し | [16 empty] | 溶融処理 | 溶融処理 | 直営 | 休止 | 無し |  | 0 | 0 | 0 | 0 | 0 | 0 | 0 | 0 | 0 | 0 | 0 | 0 | 0 | 0 | [29 empty] | 機能なし
長崎県 | 42204 | 42-204-01-002 | 諫早市 | 多良見クリーンセンター | 0 | 0 |  |  | 可燃ごみ |  | 焼却 |  | ストーカ式（可動） | バッチ運転 | 34 | 2 | 1994 | 無し | [16 empty] | 無し | 薬剤処理 | 直営 | 休止 | 無し |  | 0 | 0 | 0 | 0 | 0 | 0 | 0 | 0 | 0 | 0 | 0 | 0 | 0 | 0 | [29 empty] | 機能なし
長崎県 | 42204 | 42-204-01-003 | 諫早市 | 諫早市環境センター(溶融施設) | 0 | 0 |  |  | その他 |  | その他 |  | 回転式 | 全連続運転 | 24 | 1 | 2000 | 無し | [16 empty] | 溶融処理 | 溶融処理 | 委託 | 休止 | 無し |  | 0 | 0 | 0 | 0 | 0 | 0 | 0 | 0 | 0 | 0 | 0 | 0 | 0 | 0 | [29 empty] | 機能なし
長崎県 | 42205 | 42-205-01-001 | 大村市 | 大村市環境センター | 30058.5 | 0 | 0 |  | 可燃ごみ, 粗大ごみ, ごみ処理残渣, し尿処理残渣 |  | 焼却 |  | ストーカ式（可動） | 准連続運転 | 155 | 3 | 1997 | 場内温水 | 1411000 |  | 1411000 | [11 empty] | （株）九州電力 |  | 無し | 薬剤処理 | 一部委託 |  | 無し |  | 100 | 50.6 | 29.5 | 11.6 | 5.5 | 1.6 | 1.2 | 156.5 | 100 | 45 | 50.1 | 4.9 | 0 | 0 | [29 empty] | 機能なし
長崎県 | 42207 | 42-207-01-001 | 平戸市 | 大島村クリーンセンター | 238 | 0 | 0 |  | 可燃ごみ, 粗大ごみ, し尿処理残渣 |  | 焼却 |  | ストーカ式（可動） | バッチ運転 | 5 | 1 | 1997 | 無し | [16 empty] | 無し | 薬剤処理 | 委託 |  | 無し |  | 100 | 54.7 | 33 | 3.7 | 7.4 | 0 | 1.2 | 173.8 | 100 | 50.5 | 44.8 | 4.7 | 7168 | 8090 | [29 empty] | 機能なし
長崎県 | 42208 | 42-208-01-001 | 松浦市 | 鷹島環境センター | 630 | 260 |  | 資源化物生産量 | 可燃ごみ |  | 焼却 |  | ストーカ式（可動） | バッチ運転 | 5 | 1 | 2001 | 無し | [14 empty] | 九州電力 |  | 無し | 薬剤処理 | 委託 | 廃止 | 無し |  | 100 | 54 | 19 | 8 | 14 | 1 | 4 | 211 | 100 | 51 | 43 | 6 | 0 | 0 | [29 empty] | 機能なし
長崎県 | 42209 | 42-209-01-001 | 対馬市 | 対馬クリーンセンター | 11195 | 1545 |  | 資源化物搬出量 | 可燃ごみ, 粗大ごみ, その他, 不燃ごみ, ごみ処理残渣 |  | ガス化溶融・改質 |  | 流動床式 | 全連続運転 | 60 | 2 | 2002 | 無し | [14 empty] | 九州電力 |  | 溶融処理 | セメント固化, 薬剤処理 | 委託 |  | 無し |  | 100 | 54.2 | 27.4 | 9.9 | 4.2 | 2.9 | 1.4 | 138.5 | 100 | 43.4 | 5.75 | 50.85 | 8488 | 9038 | [29 empty] | 機能なし
長崎県 | 42210 | 42-210-01-001 | 壱岐市 | 壱岐市クリーンセンター | 6824 | 955 |  | 資源化物搬出量 | 可燃ごみ, ごみ処理残渣, し尿処理残渣 |  | 焼却 |  | ストーカ式（可動） | 准連続運転 | 26 | 2 | 2012 | 場内温水 | 4148480 |  | 4148480 | [13 empty] | 無し | 無し | 直営 |  | 無し |  | 100 | 48.5 | 36.1 | 7.9 | 5 | 1.2 | 1.3 | 172.8 | 100 | 43.8 | 50.8 | 5.4 | 8505 | 9419 | [29 empty] | 機能なし
長崎県 | 42211 | 42-211-01-001 | 五島市 | 五島市福江清掃センター | 11124 | 382 |  | 資源化物生産量 | 可燃ごみ, 粗大ごみ, ごみ処理残渣, し尿処理残渣 |  | ガス化溶融・改質 |  | 流動床式 | 全連続運転 | 58 | 2 | 2003 | 場内温水 | 47588499 |  | 34591150 | [13 empty] | 無し | 薬剤処理 | 委託 |  | 有り | 99 | 100 | 40.05 | 37.35 | 14.85 | 4.975 | 2.05 | 0.725 | 163.8 | 100 | 46.025 | 49.525 | 4.45 | 10005 | 8185 | [29 empty] | 機能なし
長崎県 | 42211 | 42-211-01-002 | 五島市 | 五島市富江クリーンセンター | 1247 | 0 | 0 |  | 可燃ごみ, 粗大ごみ |  | 焼却 |  | ストーカ式（可動） | バッチ運転 | 10 | 1 | 1998 | 無し | [16 empty] | その他 | 薬剤処理 | 直営 |  | 無し |  | 100 | 44.925 | 36 | 9.475 | 6.775 | 2.15 | 0.675 | 133 | 100 | 45.325 | 49.95 | 4.725 | 9745 | 8278 | [29 empty] | 機能なし
長崎県 | 42211 | 42-211-01-003 | 五島市 | 五島市三井楽清掃センター | 0 | 0 | 0 |  | 可燃ごみ, 粗大ごみ, ごみ処理残渣 |  | 焼却 |  | ストーカ式（可動） | バッチ運転 | 7 | 1 | 1995 | 無し | [16 empty] | 無し | セメント固化 | 直営 | 休止 | 無し |  | 0 | 0 | 0 | 0 | 0 | 0 | 0 | 0 | 0 | 0 | 0 | 0 | 0 | 0 | [29 empty] | 機能なし
長崎県 | 42211 | 42-211-01-004 | 五島市 | 五島市奈留清掃センター | 0 | 0 | 0 |  | 可燃ごみ, 粗大ごみ, ごみ処理残渣 |  | 焼却 |  | ストーカ式（可動） | バッチ運転 | 6 | 1 | 1997 | 無し | [16 empty] | 無し | 薬剤処理 | 直営 |  | 無し |  | 0 | 0 | 0 | 0 | 0 | 0 | 0 | 0 | 0 | 0 | 0 | 0 | 0 | 0 | [29 empty] | 機能なし
長崎県 | 42212 | 42-212-01-001 | 西海市 | 西海市炭化センター | 7615 | 1410 |  | 資源化物搬出量 | 可燃ごみ, その他 |  | 炭化 |  | その他 | 全連続運転 | 30 | 2 | 2015 | 無し | [14 empty] | 九州電力㈱ |  | 無し | 薬剤処理 | 委託 |  | 有り | 95.3 | 100 | 44.9 | 18.9 | 5.3 | 22.8 | 0.9 | 7.2 | 195.9 | 100 | 57.5 | 38.5 | 4 | 5860 | 6440 | [29 empty] | 機能なし
長崎県 | 42214 | 42-214-01-001 | 南島原市 | 南島原市南有馬クリーンセンター | 11568 | 1335 |  | 資源化物搬出量 | 可燃ごみ |  | 焼却 |  | ストーカ式（可動） | 准連続運転 | 60 | 2 | 2000 | 無し | [16 empty] | 溶融処理, その他 | 溶融処理, その他 | 直営 |  | 無し |  | 100 | 51.8 | 22.1 | 8.8 | 15 | 1 | 1.3 | 203 | 100 | 49.7 | 44.6 | 5.7 | 8720 | 8230 | [29 empty] | 機能なし
長崎県 | 42383 | 42-383-01-001 | 小値賀町 | 小値賀町ごみ焼却場 | 678 | 0 | 0 |  | 可燃ごみ |  | 焼却 |  | ストーカ式（可動） | バッチ運転 | 6 | 1 | 1993 | 無し | [14 empty] | 九州電力 |  | 無し | 薬剤処理 | 直営 |  | 無し |  | 100 | 52.3 | 23.7 | 17.5 | 5.2 | 0 | 1.3 | 213 | 100 | 59.3 | 36.8 | 3.9 | 5460 | 0 | [29 empty] | 機能なし
長崎県 | 42391 | 42-391-01-001 | 佐々町 | 佐々クリーンセンター | 4456 | 193 |  | 資源化物搬出量 | 可燃ごみ |  | 焼却 |  | ストーカ式（可動） | バッチ運転 | 36 | 2 | 1995 | 場内温水 | 9986400 |  | 5981808 | [11 empty] | 九州電力 |  | 溶融処理 | その他 | 直営 |  | 無し |  | 100 | 42.1 | 32.4 | 17.6 | 5.8 | 1 | 1.1 | 166.5 | 100 | 49.3 | 45.7 | 5 | 0 | 0 | [29 empty] | 機能なし
長崎県 | 42411 | 42-411-01-001 | 新上五島町 | 新上五島町クリーンセンター・ごみ焼却施設 | 7553 | 0 | 0 |  | 可燃ごみ, ごみ処理残渣, し尿処理残渣 |  | 焼却 |  | ストーカ式（可動） | 准連続運転 | 40 | 2 | 2002 | 場内温水 | 2671130 |  | 124741 | [11 empty] | 関西電力㈱ |  | 溶融処理 | 薬剤処理 | 委託 |  | 無し |  | 100 | 44.8 | 17.6 | 24.2 | 6.7 | 4.1 | 2.6 | 127.5 | 100 | 37.2 | 56 | 6.8 | 10665 | 9612 | [29 empty] | 機能なし
長崎県 | 42817 | 42-817-01-001 | 東彼地区保健福祉組合 | 東彼地区清掃工場 | 8805 | 0 | 0 |  | 可燃ごみ, 粗大ごみ, ごみ処理残渣 |  | 焼却 |  | ストーカ式（可動） | 准連続運転 | 46 | 2 | 2018 | 場内温水 | 0 |  | 0 | [11 empty] | 九州電力株式会社 |  | 無し | 薬剤処理 | 直営 | 新設（新規稼働） | 無し |  | 100 | 45.2 | 38.8 | 7.8 | 7.3 | 0.3 | 0.6 | 152 | 100 | 41.9 | 53.7 | 4.4 | 7053 | 8488 | [29 empty] | 機能なし
長崎県 | 42867 | 42-867-01-001 | 県央県南広域環境組合 | 県央県南クリーンセンター | 80081 | 7732 | 82766150 | 資源化物搬出量 | 可燃ごみ, 粗大ごみ, ごみ処理残渣, し尿処理残渣 |  | ガス化溶融・改質 |  | その他 | 全連続運転 | 300 | 3 | 2005 | 場内温水, 場内蒸気, 発電（場内利用）, 場外温水, 発電（場外利用） | 165641000 | 33245000 | 160947000 | 2329000 | 7500 | 17.9 | 34931 | 不明 | 105 | 876982 |  | 9.81 | 9.11 | 6.91 | 九州電力株式会社 | 九州電力株式会社 | 無し | 無し | 委託 |  | 無し |  | 100 | 45.4 | 18.7 | 14.9 | 14.3 | 2.3 | 4.4 | 211 | 100 | 47.2 | 45.6 | 7.2 | 7407 | 8780 | [29 empty] | 機能なし
長崎県 | 42872 | 42-872-01-001 | 北松北部環境組合 | 北松北部クリーンセンター | 14305 | 928 |  | 資源化物生産量 | 可燃ごみ, ごみ処理残渣, し尿処理残渣 |  | ガス化溶融・改質 |  | シャフト式 | 全連続運転 | 70 | 2 | 2004 | 発電（場内利用） |  |  |  |  | 870 | 6.1 | 3753 | [7 empty] | 九州電力（株） |  | 無し | 薬剤処理 | 委託 |  | 無し |  | 100 | 53.2 | 27.2 | 10.6 | 5.6 | 1.8 | 1.6 | 156 | 100 | 48 | 46.4 | 5.6 | 7555 | 8582 | [29 empty] | 機能なし
長崎県 | 42876 | 42-876-01-001 | 長与・時津環境施設組合 | クリーンパーク長与 | 17891 | 1859 |  | 資源化物搬出量 | 可燃ごみ, 粗大ごみ, ごみ処理残渣 |  | 焼却 |  | ストーカ式（可動） | 全連続運転 | 54 | 2 | 2015 | 場内温水 | 23345965 |  | 17296217 | [11 empty] | 九州電力株式会社 |  | 無し | 薬剤処理 | 委託 |  | 無し |  | 100 | 63.4 | 20.8 | 6.3 | 3.1 | 1.1 | 5.3 | 138.5 | 100 | 39.4 | 6.7 | 53.9 | 9155 | 9445 | [29 empty] | 機能なし
熊本県 | 43100 | 43-100-01-001 | 熊本市 | 旧西部環境工場 | 81678 | 330 |  | 資源化物搬出量 | 可燃ごみ, 粗大ごみ, ごみ処理残渣 |  | 焼却 |  | ストーカ式（可動） | 全連続運転 | 280 | 2 | 2015 | 発電（場内利用）, 場外温水, 発電（場外利用） | 16218000 | 16218000 | 8299100 | 8299100 | 5980 | 19 | 45176 | 732 | [8 empty] | その他 | 薬剤処理 | 委託 |  | 有り | 96 | 100 | 35.2 | 30.7 | 25.9 | 5 | 1.1 | 2.1 | 129.4 | 100 | 46.7 | 49.2 | 4.1 | 8091 | 10358 | [29 empty] | 機能なし
熊本県 | 43100 | 43-100-01-002 | 熊本市 | 東部環境工場 | 126787 | 0 | 0 |  | 可燃ごみ, 粗大ごみ, ごみ処理残渣 |  | 焼却 |  | ストーカ式（可動） | 全連続運転 | 600 | 2 | 1994 | 場内温水, 発電（場内利用）, 場外温水, 発電（場外利用） | 105554 | 不明 | 105554 | 0 | 10500 | 14.9 | 57436.68 | 228.2 | 41762.28 | 383272104 |  | 12.93 | 9.13 | 7.15 | アーバンエナジー株式会社 | アーバンエナジー株式会社 | 無し | 薬剤処理 | 一部委託 |  | 有り | 97 | 100 | 43.7 | 29 | 16.5 | 5.9 | 1.6 | 3.3 | 316 | 100 | 47.5 | 45 | 7.5 | 0 | 0 | [29 empty] | 機能なし
熊本県 | 43202 | 43-202-01-001 | 八代市 | 八代市清掃センター | 7629.1 | 0 | 0 |  | 可燃ごみ, ごみ処理残渣 |  | 焼却 |  | ストーカ式（可動） | 全連続運転 | 150 | 2 | 1975 | 場内温水 | 16469 |  | 把握していない | [11 empty] | 九州電力株式会社 |  | 無し | 薬剤処理 | 委託 | 廃止 | 無し |  | 100 | 62.7 | 28 | 5.7 | 1.4 | 1.6 | 0.6 | 115 | 100 | 53.5 | 42.6 | 3.9 | 6675 | 0 | [29 empty] | 機能なし
熊本県 | 43202 | 43-202-01-002 | 八代市 | 粗大ごみ焼却炉 | 27.46 | 0 | 0 |  | 粗大ごみ |  | 焼却 |  | 固定床式 | バッチ運転 | 2 | 1 | 1994 | 無し | [14 empty] | 九州電力株式会社 |  | 無し | 無し | 委託 | 廃止 | 無し |  | 0 | 0 | 0 | 0 | 0 | 0 | 0 | 0 | 0 | 0 | 0 | 0 | 0 | 0 | [29 empty] | 機能なし
熊本県 | 43202 | 43-202-01-003 | 八代市 | 八代市環境センター | 24822.05 | 0 | 0 |  | 可燃ごみ, 粗大ごみ, ごみ処理残渣, し尿処理残渣 |  | 焼却 |  | ストーカ式（可動） | 全連続運転 | 134 | 2 | 2018 | 発電（場内利用）, 場外温水 | 4320000 | 4320000 | 335300 | 335300 | 2880 | 20.2 | 11851.53 | 0 | [8 empty] | 無し | 薬剤処理 | 委託 | 新設（建設中）, 新設（新規稼働） | 無し |  | 100 | 51.3 | 30.9 | 7.8 | 7.6 | 0.9 | 1.5 | 148.5 | 100 | 48 | 47.3 | 4.7 | 7695 | 9508 | [29 empty] | 機能なし
熊本県 | 43215 | 43-215-01-001 | 天草市 | 牛深クリーンセンター | 4641 | 0 |  |  | 可燃ごみ, し尿処理残渣 |  | 焼却 |  | ストーカ式（可動） | バッチ運転 | 36 | 2 | 1992 | 無し | [14 empty] | 九州電力株式会社 |  | 無し | 薬剤処理 | 直営 |  | 無し |  | 100 | 46.8 | 26.9 | 5.1 | 18.8 | 0.2 | 2.2 | 115.8 | 100 | 61.9 | 34.7 | 3.4 | 4987 | 4987 | [29 empty] | 機能なし
熊本県 | 43215 | 43-215-01-002 | 天草市 | 御所浦クリーンセンター | 467 | 0 |  |  | 可燃ごみ |  | 焼却 |  | ストーカ式（可動） | バッチ運転 | 10 | 1 | 1992 | 無し | [14 empty] | 九州電力株式会社 |  | 無し | 薬剤処理 | 委託 |  | 無し |  | 100 | 50.2 | 25.5 | 2.9 | 17 | 0.2 | 4.2 | 173.8 | 100 | 58 | 38.3 | 3.7 | 5769 | 5769 | [29 empty] | 機能なし
熊本県 | 43215 | 43-215-01-003 | 天草市 | 西天草クリーンセンター | 1833 | 0 |  |  | 可燃ごみ |  | 焼却 |  | ストーカ式（可動） | バッチ運転 | 17 | 2 | 1995 | 無し | [14 empty] | 九州電力株式会社 |  | 無し | 薬剤処理 | 直営 |  | 無し |  | 100 | 52.2 | 29.5 | 0.7 | 14.4 | 2.4 | 0.8 | 136.5 | 100 | 49.4 | 46.8 | 3.8 | 7565 | 7565 | [29 empty] | 機能なし
熊本県 | 43447 | 43-447-01-001 | 山都町 | 小峰クリーンセンター | 3246 | 0 |  |  | 可燃ごみ |  | 焼却 |  | ストーカ式（可動） | バッチ運転 | 20 | 2 | 1990 | 場内温水 | 18566 |  | 18518 | [11 empty] | 九州電力株式会社 |  | 無し | セメント固化 | 直営 |  | 無し |  | 100 | 63.9 | 28.3 | 1 | 5.7 | 0.3 | 0.8 | 156 | 100 | 56.1 | 40.2 | 3.7 | 8841 | 8818 | [29 empty] | 機能なし
熊本県 | 43854 | 43-854-01-001 | 菊池環境保全組合 | 東部清掃工場 | 34441 | 0 | 0 |  | 可燃ごみ, 粗大ごみ, ごみ処理残渣, し尿処理残渣 |  | 焼却 |  | ストーカ式（可動） | 全連続運転 | 135 | 2 | 1994 | 無し | [14 empty] | 九州電力 |  | 薬剤処理 | セメント固化, 薬剤処理 | 一部委託 |  | 無し |  | 100 | 50.1 | 25.7 | 6.7 | 15.2 | 0.6 | 1.7 | 212.3 | 100 | 41.9 | 53.1 | 5 | 8935 | 10983 | [29 empty] | 機能なし
熊本県 | 43854 | 43-854-01-002 | 菊池環境保全組合 | 新環境工場 | 0 | 0 | 0 |  | 可燃ごみ, 粗大ごみ, ごみ処理残渣, し尿処理残渣 |  | 焼却 |  | ストーカ式（可動） | 全連続運転 | 170 | 2 | 2021 | 発電（場内利用）, 発電（場外利用） |  |  |  |  | 2800 | 18.01 | 0 | 0 | [8 empty] | 薬剤処理 | セメント固化, 薬剤処理 | 委託 | 新設（建設中） | 無し |  | 0 | 0 | 0 | 0 | 0 | 0 | 0 | 0 | 0 | 0 | 0 | 0 | 0 | 0 | [29 empty] | 機能なし
熊本県 | 43937 | 43-937-01-001 | 御船町甲佐町衛生施設組合 | 御船甲佐クリーンセンター | 6227 | 0 | 0 |  | 可燃ごみ, 粗大ごみ, ごみ処理残渣 |  | 焼却 |  | ストーカ式（可動） | 准連続運転 | 48 | 2 | 1990 | 無し | [14 empty] | 九州電力株式会社 |  | 薬剤処理 | 薬剤処理 | 一部委託 |  | 無し |  | 100 | 41.3 | 25.6 | 5.7 | 23 | 2.2 | 2.2 | 146.5 | 100 | 56.7 | 38.6 | 4.7 | 5833 | 0 | [29 empty] | 機能なし
熊本県 | 43949 | 43-949-01-001 | 益城、嘉島、西原環境衛生施設組合 | 益城クリーンセンター | 14364 | 259 |  | 資源化物搬出量 | 可燃ごみ, 粗大ごみ, ごみ処理残渣 |  | 焼却 |  | ストーカ式（可動） | 准連続運転 | 80 | 2 | 1989 | 場内温水 | 1693440 |  | 把握していない | [11 empty] | 九州電力 |  | 薬剤処理 | セメント固化, 薬剤処理 | 一部委託 |  | 無し |  | 100 | 51.1 | 29.2 | 3 | 13.8 | 1.3 | 1.6 | 132 | 100 | 59 | 38.3 | 2.7 | 5728 | 0 | [29 empty] | 機能なし
熊本県 | 43954 | 43-954-01-001 | 山鹿植木広域行政事務組合 | 山鹿植木広域行政事務組合クリーンセンター | 20294 | 0 | 0 |  | 可燃ごみ, 粗大ごみ, その他, ごみ処理残渣, し尿処理残渣 |  | 焼却 |  | ストーカ式（可動） | 全連続運転 | 120 | 2 | 1992 | 場内温水, 場外温水 | 5644800 | 5221440 | 不明 | 不明 | [10 empty] | 九州電力株式会社 |  | 無し | 薬剤処理 | 一部委託 |  | 無し |  | 100 | 46.2 | 34.1 | 5.4 | 11.9 | 0.4 | 2 | 117.2 | 100 | 47.8 | 48.8 | 3.4 | 8077 | 9935 | [29 empty] | 機能なし
熊本県 | 43974 | 43-974-01-001 | 八代生活環境事務組合 | クリーンセンター | 5061 | 325 |  | 資源化物搬出量 | 可燃ごみ, し尿処理残渣 |  | 焼却 |  | ストーカ式（可動） | バッチ運転 | 44 | 2 | 1999 | 場内温水 | 1709120 |  | 把握していない | [11 empty] | 九州電力（株） |  | 無し | 薬剤処理 | 直営 |  | 無し |  | 100 | 36.45 | 27.7 | 5.4 | 26.62 | 1.44 | 2.39 | 155.25 | 100 | 54.375 | 41.075 | 4.55 | 0 | 0 | [29 empty] | 機能なし
熊本県 | 43986 | 43-986-01-001 | 人吉球磨広域行政組合 | 人吉球磨クリーンプラザ(焼却施設) | 20396.72 | 2079.35 |  | 資源化物搬出量 | 可燃ごみ, 粗大ごみ, その他, ごみ処理残渣, し尿処理残渣 |  | 焼却 |  | ストーカ式（可動） | 全連続運転 | 90 | 2 | 2002 | 場内温水 | 8760 |  | 913000 | [11 empty] | 九州電力㈱、イーレックス㈱ |  | その他 | その他 | 委託 |  | 無し |  | 100 | 48.45 | 28.23 | 4.45 | 12.3 | 1.7 | 4.87 | 276.75 | 100 | 41.92 | 50.9 | 7.18 | 8520 | 11965 | [29 empty] | 機能なし
熊本県 | 43991 | 43-991-01-001 | 有明広域行政事務組合 | 東部環境センター | 13109 | 0 | 0 |  | 可燃ごみ, ごみ処理残渣 |  | 焼却 |  | ストーカ式（可動） | 全連続運転 | 98 | 2 | 1999 | 場内温水, 発電（場内利用）, 場外温水 | 7526400 | 5644800 | 0 | 0 | 208 | 3.01 | 1063 | 0 | 0 | 0 | 0 | 0 | 0 | 0 | 九州電力株式会社 |  | 無し | 薬剤処理 | 委託 |  | 無し |  | 100 | 68 | 8.3 | 5.5 | 12.3 | 2.8 | 3.1 | 220.8 | 100 | 42.4 | 51 | 6.6 | 8510 | 8520 | [29 empty] | 機能なし
熊本県 | 43991 | 43-991-01-002 | 有明広域行政事務組合 | クリーンパークファイブ | 10897 | 990 |  | 資源化物搬出量 | 可燃ごみ, ごみ処理残渣 |  | ガス化溶融・改質 |  | 流動床式 | 全連続運転 | 50 | 2 | 2006 | 無し | [14 empty] | 九州電力株式会社 |  | 溶融処理 | その他 | 一部委託 |  | 無し |  | 100 | 61.4 | 17.3 | 5.6 | 8.5 | 2.6 | 4.6 | 228 | 100 | 44.6 | 50.6 | 4.8 | 8378 | 8413 | [29 empty] | 機能なし
熊本県 | 43993 | 43-993-01-001 | 水俣芦北広域行政事務組合 | 水俣芦北広域行政事務組合クリーンセンター | 8248 | 489 |  | 資源化物搬出量 | 可燃ごみ |  | ガス化溶融・改質 |  | シャフト式 | 全連続運転 | 43 | 1 | 2002 | 場内温水 | 6189120 |  | 663120 | [11 empty] | 九州電力株式会社 |  | 溶融処理 | 薬剤処理 | 委託 |  | 有り | 88 | 100 | 58.9 | 24.2 | 7.4 | 3.5 | 2 | 4 | 140.5 | 100 | 39.5 | 52.9 | 7.6 | 9200 | 11100 | [29 empty] | 機能なし
熊本県 | 43995 | 43-995-01-001 | 宇城広域連合 | 宇土清掃センターごみ処理施設 | 0 | 0 | 0 |  | 可燃ごみ, ごみ処理残渣 |  | 焼却 |  | 流動床式 | バッチ運転 | 52 | 2 | 1997 | 無し | [14 empty] | 九州電力株式会社 |  | 無し | 薬剤処理 | 直営 | 休止 | 無し |  | 0 | 0 | 0 | 0 | 0 | 0 | 0 | 0 | 0 | 0 | 0 | 0 | 0 | 0 | [29 empty] | 機能なし
熊本県 | 43995 | 43-995-01-002 | 宇城広域連合 | 宇城クリーンセンターごみ処理施設 | 25672 | 484 | 0 | 資源化物生産量 | 可燃ごみ, 粗大ごみ, ごみ処理残渣 |  | 焼却 |  | ストーカ式（可動） | 准連続運転 | 95 | 2 | 1998 | 場内温水, 場内蒸気 | 7526400 | [13 empty] | 九州電力株式会社 |  | 無し | 薬剤処理 | 直営 |  | 無し |  | 100 | 39.1 | 44.7 | 3.3 | 11.5 | 0 | 1.4 | 113 | 100 | 48.1 | 45.3 | 6.6 | 0 | 0 | [29 empty] | 機能なし
熊本県 | 43998 | 43-998-01-001 | 天草広域連合 | 本渡地区清掃センター | 17034 | 0 | 0 |  | 可燃ごみ, ごみ処理残渣 |  | 焼却 |  | 流動床式 | 准連続運転 | 93 | 3 | 2000 | 場内温水 | 1693440 |  | 把握していない | [11 empty] | 九州電力（株） |  | その他 | セメント固化, 薬剤処理 | 一部委託 |  | 無し |  | 100 | 44.2 | 35.1 | 5.9 | 11.8 | 0.2 | 2.8 | 141 | 100 | 48.4 | 5.6 | 46 | 7088 | 0 | [29 empty] | 機能なし
熊本県 | 43998 | 43-998-01-002 | 天草広域連合 | 松島地区清掃センター | 7363 | 0 | 0 |  | 可燃ごみ, ごみ処理残渣 |  | 焼却 |  | ストーカ式（可動） | バッチ運転 | 34 | 2 | 1996 | 場内温水 | 235200 |  | 把握していない | [13 empty] | その他 | セメント固化, 薬剤処理 | 一部委託 |  | 無し |  | 100 | 39 | 34.1 | 3.3 | 21.9 | 0.1 | 1.6 | 147 | 100 | 51.5 | 44.5 | 4 | 7088 | 0 | [29 empty] | 機能なし
大分県 | 44201 | 44-201-01-001 | 大分市 | 大分市福宗環境センター福宗清掃工場 | 90691 | 2180 |  | 資源化物搬出量 | 可燃ごみ, ごみ処理残渣, し尿処理残渣 |  | 焼却 |  | ストーカ式（可動） | 全連続運転 | 438 | 3 | 1997 | 場内温水, 発電（場内利用） | 10940.75 |  | 11840000 |  | 6000 | 18.9 | 34967.9 |  | 23215.7 | 202468031 |  | 12.8 | 11.4 | 4.9 | 九州電力 | 九州電力 | その他 | セメント固化, 薬剤処理 | 委託 |  | 無し |  | 100 | 48.9 | 29.1 | 13.4 | 5 | 1.7 | 1.9 | 212 | 100 | 50.7 | 45.6 | 3.7 | 7322 | 9694 | [29 empty] | 機能なし
大分県 | 44201 | 44-201-01-002 | 大分市 | 大分市佐野清掃センター清掃工場 | 77487.6 | 9763.18 |  | 資源化物搬出量 | 可燃ごみ, その他, し尿処理残渣 |  | ガス化溶融・改質 |  | シャフト式 | 全連続運転 | 387 | 3 | 2003 | 場内温水, 発電（場内利用）, 場外温水 | 21920640 | 26470320 | 82690 |  | 9500 | 17.5 | 29994 |  | 6509 | 71118610 | 18.36 |  |  |  | 九州電力 | 九州電力 | 無し | その他 | 委託 |  | 無し |  | 100 | 49 | 24.6 | 13.3 | 7.8 | 3.4 | 1.9 | 185.9 | 100 | 50.7 | 44.5 | 4.8 | 7109 | 8282 | [29 empty] | 機能なし
大分県 | 44203 | 44-203-01-001 | 中津市 | 中津市クリーンプラザ | 28043 | 1771 |  | 資源化物搬出量 | 可燃ごみ, ごみ処理残渣 |  | 焼却 |  | 流動床式 | 准連続運転 | 100 | 2 | 1999 | 場内温水 | 90829 |  | 測定していない | [11 empty] | 九州電力株式会社 |  | 無し | セメント固化, 薬剤処理 | 委託 |  | 無し |  | 100 | 51.4 | 17.2 | 7.8 | 18.8 | 0.6 | 4.2 | 188.5 | 100 | 46.9 | 49 | 4.1 | 8038 | 8038 | [29 empty] | 機能なし
大分県 | 44204 | 44-204-01-001 | 日田市 | 日田市清掃センター | 17336 | 27 |  | 資源化物生産量 | 可燃ごみ, 粗大ごみ, ごみ処理残渣, し尿処理残渣 |  | 焼却 |  | 流動床式 | 准連続運転 | 90 | 2 | 1990 | 場内温水 | 1881600 |  | 測定していない | [11 empty] | 九州電力株式会社 |  | 無し | セメント固化 | 一部委託 |  | 無し |  | 100 | 43.9 | 25 | 17.9 | 11.5 | 0.4 | 1.3 | 175 | 100 | 41.7 | 53.6 | 4.7 | 9037 | 11150 | [29 empty] | 機能なし
大分県 | 44205 | 44-205-01-001 | 佐伯市 | エコセンター蒲江 |  |  |  |  | 可燃ごみ, その他, ごみ処理残渣, し尿処理残渣 |  | ガス化溶融・改質 |  | シャフト式 | 全連続運転 | 110 | 2 | 2003 | 場内温水, 場内蒸気, 発電（場内利用）, 発電（場外利用） | [16 empty] | 無し | 薬剤処理 | 委託 | 廃止 |  |  | 0 | 0 | 0 | 0 | 0 | 0 | 0 | 0 | 0 | 0 | 0 | 0 | 0 | 0
大分県 | 44205 | 44-205-01-002 | 佐伯市 | エコセンター番匠 | 28184 | 3702 |  | 資源化物搬出量 | 可燃ごみ, その他, ごみ処理残渣, し尿処理残渣 |  | ガス化溶融・改質 |  | シャフト式 | 全連続運転 | 110 | 2 | 2003 | 場内温水, 場内蒸気, 発電（場内利用） | 47940480 |  | 97867110 |  | 1600 | 13.3 | 8511 | 0 | [8 empty] | 無し | 薬剤処理 | 委託 |  | 無し |  | 100 | 48.1 | 28.4 | 7.8 | 6.9 | 6.8 | 2 | 170.8 | 100 | 39.5 | 48.7 | 11.8 | 8192 | 0 | [29 empty] | 機能なし
大分県 | 44207 | 44-207-01-001 | 津久見市 | 保戸島焼却場 | 0 | 0 | 0 |  | 可燃ごみ |  | 焼却 |  | ストーカ式（可動） | バッチ運転 | 3 | 2 | 1984 | 無し | [14 empty] | 九州電力（株）佐伯営業所 |  | 無し | 無し | 委託 | 休止 | 無し |  | 0 | 0 | 0 | 0 | 0 | 0 | 0 | 0 | 0 | 0 | 0 | 0 | 0 | 0 | [29 empty] | 機能なし
大分県 | 44209 | 44-209-01-001 | 豊後高田市 | 豊後高田市ごみ清掃工場 | 6039 | 0 | 0 |  | 可燃ごみ |  | 焼却 |  | ストーカ式（可動） | バッチ運転 | 35 | 2 | 1977 | 無し | [14 empty] | 九州電力株式会社 |  | 薬剤処理 | 薬剤処理 | 一部委託 |  | 無し |  | 100 | 43.1 | 33.2 | 4.3 | 18.5 | 0.8 | 0.1 | 148 | 100 | 48.5 | 44.4 | 7.1 | 7150 | 9875 | [29 empty] | 機能なし
大分県 | 44211 | 44-211-01-001 | 宇佐市 | 宇佐市ごみ焼却センター | 16514 | 13 |  | 資源化物搬出量 | 可燃ごみ, ごみ処理残渣, し尿処理残渣 |  | 焼却 |  | ストーカ式（可動） | 准連続運転 | 90 | 2 | 1982 | 無し | [14 empty] | 九州電力㈱ |  | 無し | 薬剤処理 | 一部委託 |  | 無し |  | 100 | 43.6 | 27.7 | 5.3 | 20.5 | 2.5 | 0.4 | 165 | 100 | 49.8 | 9 | 41.2 | 6475 | 10475 | [29 empty] | 機能なし
大分県 | 44212 | 44-212-01-001 | 豊後大野市 | 豊後大野市清掃センター | 9836 | 888 |  | 資源化物搬出量 | 可燃ごみ, ごみ処理残渣 |  | 焼却 |  | 流動床式 | 准連続運転 | 50 | 2 | 1998 | 場内温水 | 24593 |  | 22858 | [13 empty] | 薬剤処理 | 薬剤処理 | 直営 |  | 有り | 97.6 | 100 | 57.6 | 32 | 6.5 | 1.1 | 0.8 | 2 | 317 | 100 | 56.3 | 40.2 | 3.5 | 6185 | 0 | [29 empty] | 機能なし
大分県 | 44214 | 44-214-01-001 | 国東市 | 国東市クリーンセンター | 7840 | 0 | 0 |  | 可燃ごみ, ごみ処理残渣 |  | 焼却 |  | ストーカ式（可動） | バッチ運転 | 31 | 2 | 1999 | 場内温水, その他 | 420 |  | 不明 | [11 empty] | 九州電力㈱別府営業所 |  | 無し | セメント固化, 薬剤処理 | 委託 |  | 無し |  | 100 | 40.5 | 25.3 | 8.3 | 24.1 | 1.3 | 0.5 | 155 | 100 | 44.4 | 48.1 | 7.5 | 7925 | 0 | [29 empty] | 機能なし
大分県 | 44322 | 44-322-01-001 | 姫島村 | 姫島村清掃センター | 649 | 19 |  | 資源化物搬出量 | 可燃ごみ, 不燃ごみ, 資源ごみ |  | 焼却 |  | ストーカ式（可動） | バッチ運転 | 5 | 1 | 1997 | 無し | [16 empty] | 無し | セメント固化, 薬剤処理 | 直営 |  | 有り | 99.7 | 100 | 68.6 | 19.7 | 7.4 | 3.8 | 0 | 0.5 | 129 | 100 | 51.3 | 45.6 | 3.1 | 5394 | 0 | [29 empty] | 機能なし
大分県 | 44836 | 44-836-01-001 | 別杵速見地域広域市町村圏事務組合 | 藤ヶ谷清掃センター 高効率ごみ発電施設 | 59969 | 0 | 0 |  | 可燃ごみ, ごみ処理残渣, し尿処理残渣 |  | 焼却 |  | ストーカ式（可動） | 全連続運転 | 235 | 2 | 2013 | 発電（場内利用）, 発電（場外利用） |  |  |  |  | 4000 | 18 | 26862 | 469.715 | 18625.13 | 221586199 | 18.36 |  |  |  | 九州電力 | 日立造船㈱ | 無し | 薬剤処理 | 委託 |  | 無し |  | 100 | 49.8 | 26.3 | 13.3 | 5.9 | 1.1 | 3.6 | 176.5 | 100 | 50 | 4.6 | 45.4 | 0 | 8900 | [29 empty] | 機能なし
大分県 | 44861 | 44-861-01-001 | 玖珠九重行政事務組合 | 玖珠清掃センター | 6954 | 0 | 0 |  | 可燃ごみ, ごみ処理残渣 |  | 焼却 |  | ストーカ式（可動） | バッチ運転 | 28 | 2 | 1998 | 場内温水 | 294 | 0 | 294 | 0 | [12 empty] | その他 | セメント固化, 薬剤処理 | 委託 |  | 無し |  | 100 | 48.6 | 33.4 | 10.6 | 4.3 | 1.9 | 1.2 | 164.5 | 100 | 51.1 | 44.8 | 4.1 | 7182 | 0 | [29 empty] | 機能なし
宮崎県 | 45202 | 45-202-01-001 | 都城市 | 都城市クリーンセンター | 65140.86 | 0 | 0 |  | 可燃ごみ, 粗大ごみ, ごみ処理残渣, し尿処理残渣 |  | 焼却 |  | ストーカ式（可動） | 全連続運転 | 230 | 2 | 2014 | 発電（場内利用） |  |  |  |  | 4990 | 19.5 | 29929.46 |  | 22145.04 | 310008266 | 18.36 |  |  |  | 九州電力株式会社 | 九州電力株式会社 | 無し | 薬剤処理 | 委託 |  | 無し |  | 100 | 49.1 | 16.5 | 16 | 13.2 | 2.1 | 3.1 | 276.3 | 100 | 46.5 | 47.9 | 5.6 | 7851 | 8780 | [29 empty] | 機能なし
宮崎県 | 45203 | 45-203-01-001 | 延岡市 | 延岡市清掃工場 | 43550 | 40 |  | 資源化物搬出量 | 可燃ごみ, 粗大ごみ, ごみ処理残渣, し尿処理残渣 |  | 焼却 |  | ストーカ式（可動） | 全連続運転 | 218 | 2 | 2009 | 場内温水, 発電（場内利用）, 場外蒸気, 発電（場外利用） | 3246000 | 99738000 | 19085359 | 19017611 | 2150 | 10.8 | 12615.97 | 5167.44 | 1630 | 15227577 | 6.8 | 10.86 | 10.16 | 7.96 | 九州電力（株） | 九州電力（株） | 無し | 薬剤処理, その他 | 一部委託 |  | 無し |  | 100 | 56.3 | 12.3 | 26.1 | 3.1 | 1.4 | 0.8 | 143.3 | 100 | 37.5 | 55.8 | 6.7 | 0 | 0 | [29 empty] | 機能なし
宮崎県 | 45204 | 45-204-01-001 | 日南市 | 日南市南郷清掃センター | 0 | 0 |  |  | 可燃ごみ, ごみ処理残渣 |  | 焼却 |  | ストーカ式（可動） | バッチ運転 | 20 | 2 | 1989 | 無し | [16 empty] | 薬剤処理 | 薬剤処理 | 直営 | 休止 | 無し |  | 0 | 0 | 0 | 0 | 0 | 0 | 0 | 0 | 0 | 0 | 0 | 0 | 0 | 0 | [29 empty] | 機能なし
宮崎県 | 45204 | 45-204-01-002 | 日南市 | 日南市クリーンセンター | 25419.77 | 0 |  |  | 可燃ごみ, 粗大ごみ, ごみ処理残渣, し尿処理残渣 |  | 焼却 |  | ストーカ式（可動） | 全連続運転 | 120 | 2 | 1999 | 場内温水 | 6181056 |  | 0 | [11 empty] | 九州電力 |  | 無し | 薬剤処理 | 一部委託 |  | 無し |  | 100 | 34.6 | 17.5 | 10.3 | 21.8 | 4.6 | 11.2 | 224.5 | 100 | 53.6 | 22.5 | 23.9 | 7113 | 8263 | [29 empty] | 機能なし
宮崎県 | 45205 | 45-205-01-001 | 小林市 | 小林市清掃工場 | 0 | 0 | 0 |  | 可燃ごみ |  | 焼却 |  | ストーカ式（可動） | 准連続運転 | 40 | 2 | 1980 | 無し | [16 empty] | 無し | 無し | 直営 |  | 無し |  | 100 | 0 | 0 | 0 | 0 | 0 | 100 | 0 | 0 | 0 | 0 | 0 | 0 | 0 | [29 empty] | 機能なし
宮崎県 | 45209 | 45-209-01-001 | えびの市 | えびの市美化センター | 8170 | 0 |  |  | 可燃ごみ, ごみ処理残渣 |  | 焼却 |  | ストーカ式（可動） | バッチ運転 | 70 | 2 | 1997 | 無し | [14 empty] | 九州電力 |  | 無し | 薬剤処理 | 委託 |  | 無し |  | 100 | 68 | 12 | 12 | 7 | 0 | 1 | 125 | 100 | 40 | 54 | 6 | 9264 | 9135 | [29 empty] | 機能なし
宮崎県 | 45382 | 45-382-01-001 | 国富町 | 国富町ごみ焼却場 | 0 | 0 | 0 |  | 可燃ごみ, ごみ処理残渣 |  | 焼却 |  | ストーカ式（可動） | バッチ運転 | 7 | 1 | 1994 | 無し | [14 empty] | 九州電力株式会社 |  | 無し | 無し | 一部委託 | 休止 | 無し |  | 0 | 0 | 0 | 0 | 0 | 0 | 0 | 0 | 0 | 0 | 0 | 0 | 0 | 0 | [29 empty] | 機能なし
宮崎県 | 45383 | 45-383-01-001 | 綾町 | 綾町資源活用クリーンセンター | 0 |  |  |  | 可燃ごみ |  | 焼却 |  | 固定床式 | バッチ運転 | 8 | 1 | 1994 | 無し | [16 empty] | 無し | 薬剤処理 | 委託 | 休止 | 無し |  | 0 | 0 | 0 | 0 | 0 | 0 | 0 | 0 | 0 | 0 | 0 | 0 | 0 | 0 | [29 empty] | 機能なし
宮崎県 | 45430 | 45-430-01-001 | 椎葉村 | 椎葉村クリーンセンター | 0 | 0 | 0 |  | 可燃ごみ |  | 焼却 |  | ストーカ式（可動） | バッチ運転 | 3 | 1 | 1997 | 無し | [16 empty] | 無し | 無し | 委託 | 休止 | 無し |  | 0 | 0 | 0 | 0 | 0 | 0 | 0 | 0 | 0 | 0 | 0 | 0 | 0 | 0 | [29 empty] | 機能なし
宮崎県 | 45844 | 45-844-01-001 | 日向東臼杵広域連合 | 日向東臼杵広域連合清掃センター | 23406 | 135.34 |  | 資源化物搬出量 | 可燃ごみ, 粗大ごみ, ごみ処理残渣, し尿処理残渣 |  | 焼却 |  | ストーカ式（可動） | 全連続運転 | 160 | 2 | 1991 | 場内温水 | 5967360 |  | 1958040 | [11 empty] | 九州電力(株） |  | 無し | 薬剤処理 | 委託 |  | 無し |  | 100 | 40.2 | 21.8 | 16.6 | 16.9 | 3.1 | 1.4 | 172.5 | 100 | 50.3 | 45.5 | 4.2 | 7388 | 6500 | [29 empty] | 機能なし
鹿児島県 | 46201 | 46-201-01-001 | 鹿児島市 | 鹿児島市南部清掃工場 | 66775 | 0 | 0 |  | 可燃ごみ, ごみ処理残渣, し尿処理残渣 |  | 焼却 |  | ストーカ式（可動） | 全連続運転 | 300 | 2 | 1994 | 場内温水, 発電（場外利用） | 10074000 |  | 181713 |  | 3000 | 19 | 20523 | 0 | 12839 | 144602160 |  | 12.26 | 11.56 | 9.36 | （株）ナンワエナジー | 九州電力（株） | 無し | セメント固化, 薬剤処理 | 一部委託 |  | 無し |  | 100 | 43 | 10.2 | 27.6 | 18.1 | 0.2 | 0.9 | 227.2 | 100 | 56.4 | 38.6 | 5 | 5874 | 6332 | [29 empty] | 機能なし
鹿児島県 | 46201 | 46-201-01-002 | 鹿児島市 | 鹿児島市北部清掃工場 | 117282.29 | 468.81 |  | 資源化物搬出量 | 可燃ごみ, ごみ処理残渣 |  | 焼却 |  | ストーカ式（可動） | 全連続運転 | 530 | 2 | 2007 | 場内温水, 場内蒸気, 発電（場内利用）, 場外蒸気, 発電（場外利用） | 390028800 | 38660160 | 149163907 | 6040371 | 8700 | 19.84 | 54045 | 1596 | 30429 | 497262283 | 17 | 夏季ﾋﾟｰｸ13.95 | 夏季11.09 その他季10.76 | 7.47 | ナンワエナジー | 九州電力、丸紅新電力 | その他 | セメント固化, 薬剤処理, その他 | 一部委託 |  | 無し |  | 100 | 45.7 | 11.8 | 30.8 | 10.2 | 0.2 | 1.3 | 195 | 100 | 48.5 | 45.8 | 5.7 | 7409 | 8163 | [29 empty] | 機能なし
鹿児島県 | 46215 | 46-215-01-001 | 薩摩川内市 | 川内クリーンセンター | 25534 | 0 |  |  | 可燃ごみ, ごみ処理残渣 |  | 焼却 |  | ストーカ式（可動） | 全連続運転 | 135 | 2 | 1994 | 無し | [14 empty] | 九州電力 |  | 無し | セメント固化, 薬剤処理 | 一部委託 |  | 無し |  | 100 | 50.8 | 19.6 | 10.9 | 9.6 | 2.4 | 6.7 | 270 | 100 | 48.4 | 44.8 | 6.8 | 7223 | 8490 | [29 empty] | 機能なし
鹿児島県 | 46215 | 46-215-01-002 | 薩摩川内市 | 下甑クリーンセンター | 0 | 0 | 0 |  | 可燃ごみ, その他 |  | 焼却 |  | ストーカ式（可動） | バッチ運転 | 8(t/8h) | 1 | 1988 | 無し | [14 empty] | 九州電力（株） |  | 無し | 薬剤処理 | 一部委託 | 休止 | 無し |  | 100 | 50.8 | 19.6 | 10.9 | 9.6 | 2.4 | 6.7 | 270 | 100 | 48.4 | 44.8 | 6.8 | 7223 | 8490 | [29 empty] | 機能なし
鹿児島県 | 46215 | 46-215-01-003 | 薩摩川内市 | 上甑島クリーンセンター | 0 | 0 | 0 |  | 可燃ごみ |  | 焼却 |  | ストーカ式（可動） | バッチ運転 | 7(t/8h) | 1 | 1992 | 無し | [14 empty] | 九州電力（株） |  | 無し | 薬剤処理 | 一部委託 | 休止 | 無し |  | 100 | 50.8 | 19.6 | 10.9 | 9.6 | 2.4 | 6.7 | 270 | 100 | 48.4 | 44.8 | 6.8 | 7223 | 8490 | [29 empty] | 機能なし
鹿児島県 | 46215 | 46-215-01-004 | 薩摩川内市 | 鹿島クリーンセンター | 0 | 0 | 0 |  | 可燃ごみ |  | 焼却 |  | その他 | バッチ運転 | 2.8(t/8h) | 1 | 1980 | 無し | [14 empty] | 九州電力（株） |  | 無し | 薬剤処理 | 一部委託 | 休止 | 無し |  | 100 | 50.8 | 19.6 | 10.9 | 9.6 | 2.4 | 6.7 | 270 | 100 | 48.4 | 44.8 | 6.8 | 7223 | 8490 | [29 empty] | 機能なし
鹿児島県 | 46216 | 46-216-01-001 | 日置市 | 日置市クリーン・リサイクルセンター | 12140 | 1525 |  | 資源化物搬出量 | 可燃ごみ, ごみ処理残渣 |  | 焼却 |  | ストーカ式（可動） | 准連続運転 | 40.5 | 2 | 1999 | 場内温水 | 7902720 |  | 1975680 | [11 empty] | 九州電力㈱ |  | その他 | その他 | 一部委託 |  | 無し |  | 100 | 53.6 | 17.9 | 9.7 | 13.5 | 1.1 | 4.2 | 306.5 | 100 | 48.7 | 46.8 | 4.5 | 7623 | 7623 | [29 empty] | 機能なし
鹿児島県 | 46217 | 46-217-01-001 | 曽於市 | 曽於市クリーンセンター | 3074 | 0 | 0 |  | 可燃ごみ, ごみ処理残渣 |  | 焼却 |  | ストーカ式（可動） | バッチ運転 | 20 | 2 | 1996 | 無し | [14 empty] | 九州電力 |  | 無し | 薬剤処理 | 委託 | 能力変更 | 無し |  | 100 | 74.7 | 14.1 | 1.1 | 6.8 | 0.9 | 2.4 | 236 | 100 | 45.7 | 49.3 | 5 | 8170 | 9003 | [29 empty] | 機能なし
鹿児島県 | 46218 | 46-218-01-001 | 霧島市 | 霧島市敷根清掃センターごみ処理施設 | 36568 | 2212 |  | 資源化物搬出量 | 可燃ごみ, その他, ごみ処理残渣, し尿処理残渣 |  | ガス化溶融・改質 |  | その他 | 全連続運転 | 162 | 2 | 2003 | 場内温水, 発電（場内利用）, 発電（場外利用） | 199490000 | 0 | 0 | 0 | 1600 | 13 | 629.17 | 0 | 0.011 | 162 | 14.7 |  |  |  | 九州電力 | 九州電力 | 溶融処理 | セメント固化, 薬剤処理 | 一部委託 |  | 無し |  | 100 | 48.7 | 19.9 | 12 | 11.1 | 1 | 7.3 | 250 | 100 | 42.1 | 52.6 | 5.3 | 8850 | 0 | [29 empty] | 機能なし
鹿児島県 | 46219 | 46-219-01-001 | いちき串木野市 | 串木野環境センター | 8012 | 0 | 0 |  | 可燃ごみ, 粗大ごみ, ごみ処理残渣 |  | 焼却 |  | ストーカ式（可動） | バッチ運転 | 50 | 2 | 1999 | 場内温水 | 1881600 |  | 1411200 | [11 empty] | いちき串木野電力 |  | 無し | セメント固化, 薬剤処理 | 委託 |  | 無し |  | 100 | 61 | 17 | 7 | 9 | 1 | 5 | 228 | 100 | 36 | 55 | 9 | 9412 | 10687 | [29 empty] | 機能なし
鹿児島県 | 46225 | 46-225-01-001 | 姶良市 | あいら清掃センター | 21709 | 1024 |  | 資源化物生産量 | 可燃ごみ, ごみ処理残渣 |  | 焼却 |  | ストーカ式（可動） | 全連続運転 | 74 | 2 | 2008 | 場内温水, その他 | 2813048 | [13 empty] | 九州電力株式会社 |  | 溶融処理 | その他 | 委託 |  | 無し |  | 100 | 46.1 | 24.9 | 6.8 | 15.9 | 4.7 | 1.6 | 140 | 100 | 49.5 | 42.6 | 7.9 | 6800 | 8875 | [29 empty] | 機能なし
鹿児島県 | 46303 | 46-303-01-001 | 三島村 | 三島村硫黄島地区焼却処理施設 | 19 | 19 |  | 資源化物搬出量 | 可燃ごみ |  | 焼却 |  | 固定床式 | バッチ運転 | 1.2 | 1 | 1997 | 無し | [14 empty] | 九州電力（株） |  | 無し | 無し | 直営 |  | 無し |  | 0 | 0 | 0 | 0 | 0 | 0 | 0 | 0 | 0 | 0 | 0 | 0 | 0 | 0 | [29 empty] | 機能なし
鹿児島県 | 46303 | 46-303-01-002 | 三島村 | 三島村黒島大里地区焼却処理施設 | 17 | 17 |  | 資源化物搬出量 | 可燃ごみ |  | 焼却 |  | 固定床式 | バッチ運転 | 0.7 | 1 | 1998 | 無し | [14 empty] | 九州電力（株） |  | 無し | 無し | 直営 |  | 無し |  | 0 | 0 | 0 | 0 | 0 | 0 | 0 | 0 | 0 | 0 | 0 | 0 | 0 | 0 | [29 empty] | 機能なし
鹿児島県 | 46303 | 46-303-01-003 | 三島村 | 三島村黒島片泊地区焼却処理施設 | 15 | 15 |  | 資源化物搬出量 | 可燃ごみ |  | 焼却 |  | 固定床式 | バッチ運転 | 0.7 | 1 | 1998 | 無し | [14 empty] | 九州電力（株） |  | 無し | 無し | 直営 |  | 無し |  | 0 | 0 | 0 | 0 | 0 | 0 | 0 | 0 | 0 | 0 | 0 | 0 | 0 | 0 | [29 empty] | 機能なし
鹿児島県 | 46304 | 46-304-01-001 | 十島村 | 十島村中之島焼却施設 | 0 |  |  |  | 可燃ごみ |  | 焼却 |  | その他 | 准連続運転 | 0.8 | 1 | 1996 | 無し | [16 empty] | 無し | 無し | 直営 |  | 無し |  | 0 | 0 | 0 | 0 | 0 | 0 | 0 | 0 | 0 | 0 | 0 | 0 | 0 | 0 | [29 empty] | 機能なし
鹿児島県 | 46304 | 46-304-01-002 | 十島村 | 十島村宝島焼却施設 | 0 |  |  |  | 可燃ごみ |  | 焼却 |  | その他 | 准連続運転 | 0.8 | 1 | 1996 | 無し | [16 empty] | 無し | 無し | 直営 |  | 無し |  | 0 | 0 | 0 | 0 | 0 | 0 | 0 | 0 | 0 | 0 | 0 | 0 | 0 | 0
鹿児島県 | 46304 | 46-304-01-003 | 十島村 | 十島村悪石島焼却施設 | 0 |  |  |  | 可燃ごみ |  | 焼却 |  | その他 | 准連続運転 | 0.8 | 1 | 1995 | 無し | [16 empty] | 無し | 無し | 直営 |  |  |  | 0 | 0 | 0 | 0 | 0 | 0 | 0 | 0 | 0 | 0 | 0 | 0 | 0 | 0
鹿児島県 | 46304 | 46-304-01-004 | 十島村 | 十島村口之島焼却施設 | 0 |  |  |  | 可燃ごみ |  | 焼却 |  | その他 | 准連続運転 | 0.8 | 1 | 1996 | 無し | [16 empty] | 無し | 無し | 直営 |  |  |  | 0 | 0 | 0 | 0 | 0 | 0 | 0 | 0 | 0 | 0 | 0 | 0 | 0 | 0
鹿児島県 | 46304 | 46-304-01-005 | 十島村 | 十島村諏訪之瀬島焼却施設 | 0 |  |  |  | 可燃ごみ |  | 焼却 |  | その他 | 准連続運転 | 0.8 | 1 | 1996 | 無し | [16 empty] | 無し | 無し | 直営 |  | 無し |  | 0 | 0 | 0 | 0 | 0 | 0 | 0 | 0 | 0 | 0 | 0 | 0 | 0 | 0 | [29 empty] | 機能なし
鹿児島県 | 46304 | 46-304-01-006 | 十島村 | 十島村平島焼却施設 | 0 |  |  |  | 可燃ごみ |  | 焼却 |  | その他 | 准連続運転 | 0.8 | 1 | 1996 | 無し | [16 empty] | 無し | 無し | 直営 |  | 無し |  | 0 | 0 | 0 | 0 | 0 | 0 | 0 | 0 | 0 | 0 | 0 | 0 | 0 | 0 | [29 empty] | 機能なし
鹿児島県 | 46304 | 46-304-01-007 | 十島村 | 十島村小宝島焼却施設 | 0 |  |  |  | 可燃ごみ |  | 焼却 |  | その他 | 准連続運転 | 0.8 | 1 | 1996 | 無し | [16 empty] | 無し | 無し | 直営 |  | 無し |  | 0 | 0 | 0 | 0 | 0 | 0 | 0 | 0 | 0 | 0 | 0 | 0 | 0 | 0 | [29 empty] | 機能なし
鹿児島県 | 46392 | 46-392-01-001 | さつま町 | さつま町クリーンセンター | 5259 | 0 | 0 |  | 可燃ごみ, 粗大ごみ, ごみ処理残渣 |  | 焼却 |  | ストーカ式（可動） | バッチ運転 | 40 | 2 | 1997 | 無し | [16 empty] | 無し | 薬剤処理 | 委託 |  | 無し |  | 100 | 59 | 28 | 4 | 7 | 1 | 1 | 253.5 | 100 | 40 | 55 | 5 | 9378 | 11225 | [29 empty] | 機能なし
鹿児島県 | 46502 | 46-502-01-001 | 南種子町 | 南種子町清掃センター | 1033 | 0 | 0 |  | 可燃ごみ |  | 焼却 |  | ストーカ式（可動） | 全連続運転 | 11 | 1 | 1996 | 無し | [14 empty] | 九州電力株式会社 |  | 無し | 薬剤処理 | 委託 |  | 無し |  | 100 | 51.85 | 32.9 | 2.8 | 12 | 0.45 | 0 | 130 | 100 | 31.1 | 58 | 10.9 | 10145 | 13850 | [29 empty] | 機能なし
鹿児島県 | 46505 | 46-505-01-001 | 屋久島町 | 屋久島クリーンサポートセンター | 2405 | 648 |  | 資源化物生産量 | 可燃ごみ, ごみ処理残渣 |  | 炭化 |  | 固定床式 | 全連続運転 | 26 | 1 | 2005 | 無し | [14 empty] | 屋久島町 |  | 無し | その他 | 委託 |  | 無し |  | 100 | 54.9 | 25.7 | 8.4 | 4.9 | 1 | 5.1 | 110 | 100 | 30.8 | 62.5 | 6.7 | 12950 | 15415 | [29 empty] | 機能なし
鹿児島県 | 46529 | 46-529-01-001 | 喜界町 | 喜界町クリーンセンター | 2158 | 0 | 0 |  | 可燃ごみ, 資源ごみ, ごみ処理残渣 |  | 焼却 |  | ストーカ式（可動） | バッチ運転 | 12 | 1 | 1992 | 無し | [16 empty] | 無し | 薬剤処理 | 直営 |  | 無し |  | 100 | 45.6 | 23.4 | 9.7 | 10.1 | 10.4 | 0.8 | 156 | 100 | 51.6 | 38.8 | 9.6 | 6000 | 6800 | [29 empty] | 機能なし
鹿児島県 | 46535 | 46-535-01-001 | 与論町 | 与論ｸﾘｰﾝｾﾝﾀｰ美ら島 | 2183 | 123 |  | 資源化物搬出量 | 可燃ごみ, ごみ処理残渣 |  | 焼却 |  | ストーカ式（可動） | バッチ運転 | 8 | 1 | 2017 | 無し | [16 empty] | 無し | 薬剤処理 | 直営 |  | 無し |  | 100 | 65.5 | 22.87 | 1.16 | 9.69 | 0.39 | 0.39 | 108 | 100 | 47.98 | 3.26 | 48.76 | 0 | 0 | [29 empty] | 機能なし
鹿児島県 | 46811 | 46-811-01-001 | 南薩地区衛生管理組合 | 内鍋清掃センター | 19562 | 1384 |  | 資源化物搬出量 | 可燃ごみ, 粗大ごみ |  | 焼却 |  | 流動床式 | 全連続運転 | 112 | 2 | 1997 | 場内温水 | 883960 |  | 41160 | [11 empty] | 九州電力㈱ |  | 無し | セメント固化 | 一部委託 |  | 無し |  | 100 | 57.9 | 17.3 | 8.9 | 12.3 | 0.2 | 3.4 | 240 | 100 | 52.7 | 43.4 | 3.9 | 6835 | 8070 | [29 empty] | 機能なし
鹿児島県 | 46811 | 46-811-01-002 | 南薩地区衛生管理組合 | 川辺清掃センター | 3622 | 524 |  | 資源化物搬出量 | 可燃ごみ, 粗大ごみ, ごみ処理残渣 |  | 焼却 |  | ストーカ式（可動） | バッチ運転 | 20 | 2 | 1994 | 無し | [14 empty] | 九州電力㈱ |  | 無し | 薬剤処理 | 直営 |  | 無し |  | 100 | 53.2 | 17.1 | 11.2 | 14.8 | 2 | 1.7 | 260 | 100 | 46.1 | 48.5 | 5.4 | 7982 | 8817 | [29 empty] | 機能なし
鹿児島県 | 46854 | 46-854-01-001 | 指宿広域市町村圏組合 | 指宿広域クリーンセンター | 14746 | 10 |  | 資源化物生産量 | 可燃ごみ, ごみ処理残渣, し尿処理残渣 |  | 焼却 |  | ストーカ式（可動） | 准連続運転 | 54 | 2 | 2017 | 無し | [14 empty] | 九州電力株式会社 |  | 無し | 薬剤処理 | 一部委託 |  | 無し |  | 100 | 42 | 38 | 11 | 6 | 1 | 2 | 0 | 100 | 59 | 36 | 5 | 0 | 6185 | [29 empty] | 機能なし
鹿児島県 | 46872 | 46-872-01-001 | 大島地区衛生組合 | 名瀬クリーンセンタ- | 19797.63 | 0 | 0 |  | 可燃ごみ, その他, し尿処理残渣 |  | 焼却 |  | 流動床式 | 准連続運転 | 100 | 2 | 1997 | 場内温水, その他 | 2215 |  | 2215 | [11 empty] | 九州電力 |  | 無し | セメント固化, 薬剤処理 | 委託 |  | 有り | 95 | 100 | 54.5 | 26.4 | 3.4 | 13.2 | 1.1 | 1.4 | 162.5 | 100 | 44.5 | 49.7 | 5.8 | 8275 | 9175 | [29 empty] | 機能なし
鹿児島県 | 46887 | 46-887-01-001 | 沖永良部衛生管理組合 | 沖永良部クリーンセンター | 3513 | 0 |  |  | 可燃ごみ, ごみ処理残渣 |  | 焼却 |  | ストーカ式（可動） | 全連続運転 | 66 | 2 | 2002 | 無し | [14 empty] | 九州電力 |  | 無し | 薬剤処理 | 委託 |  | 無し |  | 100 | 68.5 | 16.8 | 2.8 | 3.7 | 7.2 | 1 | 126 | 100 | 34.7 | 53.5 | 11.8 | 9240 | 10500 | [29 empty] | 機能なし
鹿児島県 | 46890 | 46-890-01-001 | 伊佐北姶良環境管理組合 | 未来館ごみ処理施設 | 13178 | 1543 |  | 資源化物搬出量 | 可燃ごみ, ごみ処理残渣, し尿処理残渣 |  | 焼却 |  | ストーカ式（可動） | 全連続運転 | 80 | 2 | 2003 | 場内温水 | 240 |  | 240 | [11 empty] | 九州電力 |  | その他 | その他 | 委託 |  | 無し |  | 100 | 56.6 | 24.6 | 4.2 | 11.4 | 1 | 2.2 | 230 | 100 | 45.1 | 49.8 | 5.1 | 8240 | 10515 | [29 empty] | 機能なし
鹿児島県 | 46904 | 46-904-01-001 | 北薩広域行政事務組合 | 北薩広域行政事務組合環境センター | 24001 | 31 |  | 資源化物搬出量 | 可燃ごみ |  | 焼却 |  | ストーカ式（可動） | 准連続運転 | 120 | 2 | 1992 | 無し | [16 empty] | 無し | 薬剤処理 | 一部委託 |  | 無し |  | 100 | 56.3 | 15.1 | 19.7 | 6.9 | 0.4 | 1.6 | 168 | 100 | 41.3 | 6.4 | 52.3 | 8820 | 0 | [29 empty] | 機能なし
鹿児島県 | 46904 | 46-904-01-002 | 北薩広域行政事務組合 | ごみ処理施設【焼却施設】（仮称） | 0 |  |  |  | 可燃ごみ |  | 焼却 |  | ストーカ式（可動） | 全連続運転 | 88 | 2 | 2021 | 発電（場内利用） |  |  |  |  | 990 | 10 | [13 empty] | 新設（建設中） | 無し |  | 0 | 0 | 0 | 0 | 0 | 0 | 0 | 0 | 0 | 0 | 0 | 0 | 0 | 0
鹿児島県 | 46924 | 46-924-01-001 | 種子島地区広域事務組合 | 種子島清掃センター | 5849 | 0 | 0 |  | 可燃ごみ, 混合（未分別）ごみ, ごみ処理残渣 |  | 焼却 |  | ストーカ式（可動） | 全連続運転 | 22 | 1 | 2012 | 場内温水 | 3843360 |  | 2035613 | [11 empty] | 九州電力（株） |  | 無し | 薬剤処理 | 委託 |  | 無し |  | 100 | 53.5 | 19.8 | 12.6 | 12.8 | 0.1 | 1.2 | 208.8 | 100 | 49 | 4.6 | 46.4 | 7515 | 7965 | [29 empty] | 機能なし
鹿児島県 | 46928 | 46-928-01-001 | 大隅肝属広域事務組合 | 肝属地区清掃センター | 37544 | 1929 |  | 資源化物生産量 | 可燃ごみ, 粗大ごみ |  | ガス化溶融・改質 |  | 流動床式 | 全連続運転 | 128 | 2 | 2008 | 場内温水, 発電（場外利用） | 6129000 |  | 4998000 |  | 2500 | 14.8 | 14670 | 0 | 5252 | 76670695 | 18.36 | 12.02 | 11.17 | 7.46 | 丸紅新電力 株式会社 | 日立造船 株式会社 | 無し | 薬剤処理 | 委託 |  | 無し |  | 100 | 52.9 | 25 | 12.6 | 2.9 | 1.3 | 5.3 | 149 | 100 | 33.7 | 8.8 | 57.5 | 10900 | 9983 | [29 empty] | 機能なし
鹿児島県 | 46929 | 46-929-01-001 | 徳之島愛ランド広域連合 | 徳之島愛ランドクリーンセンター | 6247 | 19 |  | 資源化物搬出量 | 可燃ごみ, 粗大ごみ |  | 焼却 |  | 流動床式 | バッチ運転 | 19 | 2 | 2003 | 無し | [16 empty] | 無し | 薬剤処理, 溶融処理 | 直営 |  | 無し |  | 100 | 57.3 | 24 | 3 | 7.3 | 7.2 | 1.2 | 176 | 100 | 31.1 | 55.7 | 13.2 | 9730 | 11150 | [29 empty] | 機能なし
沖縄県 | 47207 | 47-207-01-001 | 石垣市 | 石垣市クリーンセンター | 16796.14 | 0 | 0 |  | 可燃ごみ, 粗大ごみ |  | 焼却 |  | 流動床式 | 全連続運転 | 120 | 2 | 1997 | 場内温水 | 7196490 |  | 7196490 | [13 empty] | セメント固化 | セメント固化 | 委託 |  | 無し |  | 100 | 56.7 | 13.9 | 12.3 | 13.7 | 0.5 | 2.9 | 178 | 100 | 52.8 | 42.3 | 4.9 | 8420 | 7250 | [29 empty] | 機能なし
沖縄県 | 47208 | 47-208-01-001 | 浦添市 | 浦添市クリーンセンター | 30019 | 858 |  | 資源化物生産量 | 可燃ごみ, ごみ処理残渣 |  | 焼却 |  | ストーカ式（可動） | 全連続運転 | 150 | 2 | 1982 | 無し | [16 empty] | 溶融処理 | 溶融処理 | 委託 |  | 無し |  | 100 | 48.5 | 17.3 | 2.9 | 29.3 | 0.6 | 1.4 | 148 | 100 | 53.2 | 46.8 | 0 | 6342 | 7535 | [29 empty] | 機能なし
沖縄県 | 47209 | 47-209-01-001 | 名護市 | 名護市環境センター | 15956 | 0 | 0 |  | 可燃ごみ |  | 焼却 |  | ストーカ式（可動） | バッチ運転 | 40 | 2 | 1977 | 無し | [16 empty] | 無し | 薬剤処理 | 委託 |  | 無し |  | 0 | 0 | 0 | 0 | 0 | 0 | 0 | 0 | 0 | 0 | 0 | 0 | 0 | 0 | [29 empty] | 機能なし
沖縄県 | 47214 | 47-214-01-001 | 宮古島市 | 宮古島市クリーンセンター（焼却棟） | 16406 | 0 | 0 |  | 可燃ごみ, その他, し尿処理残渣 |  | 焼却 |  | ストーカ式（可動） | 准連続運転 | 63 | 2 | 2016 | 場内温水 | 0 | 0 | 0 | 0 | [10 empty] | 沖縄電力 |  | 無し | 薬剤処理 | 委託 |  | 有り | 99 | 100 | 56.7 | 33.7 | 3.1 | 5.4 | 0.5 | 0.6 | 140 | 100 | 46.8 | 47.7 | 5.5 | 9813 | 9810 | [29 empty] | 機能なし
沖縄県 | 47301 | 47-301-01-001 | 国頭村 | 国頭村環境センター | 0 | 0 | 0 |  | 可燃ごみ |  | 焼却 |  | ストーカ式（可動） | バッチ運転 | 15 | 2 | 1983 | 無し | 0 | 0 | 0 | 0 |  |  | 0 | [9 empty] | 無し | 薬剤処理 | 直営 |  | 無し |  | 0 | 0 | 0 | 0 | 0 | 0 | 0 | 0 | 0 | 0 | 0 | 0 | 0 | 0 | [29 empty] | 機能なし
沖縄県 | 47315 | 47-315-01-001 | 伊江村 | 伊江村E＆Cセンター | 1340 | 0 | 0 |  | 可燃ごみ |  | 焼却 |  | ストーカ式（可動） | バッチ運転 | 7 | 1 | 2004 | 場内温水 | 84 |  | 84 | [11 empty] | 沖縄電力 |  | 無し | 薬剤処理 | 直営 |  | 無し |  | 100 | 53 | 27.1 | 8 | 7.5 | 1.1 | 3.3 | 125.5 | 100 | 44.5 | 48.7 | 6.8 | 0 | 8903 | [29 empty] | 機能なし
沖縄県 | 47353 | 47-353-01-001 | 渡嘉敷村 | 渡嘉敷村クリーンセンター | 309 | 17 |  | 資源化物生産量 | 可燃ごみ |  | 焼却 |  | ストーカ式（可動） | バッチ運転 | 4 | 1 | 1999 | 無し | [14 empty] | 沖縄電力株式会社 |  | その他 | 薬剤処理 | 直営 |  | 無し |  | 100 | 42.2 | 25 | 14.3 | 17.9 | 0.3 | 0.3 | 93 | 100 | 44.6 | 48.6 | 6.8 | 8030 | 0 | [29 empty] | 機能なし
沖縄県 | 47354 | 47-354-01-001 | 座間味村 | 阿嘉島クリーンセンター |  |  |  |  | 可燃ごみ |  | 焼却 |  | ストーカ式（可動） | バッチ運転 | 3 | 1 | 1998 | 無し | [16 empty] | 無し | 無し | 直営 | 廃止 | 無し |  | 0 | 0 | 0 | 0 | 0 | 0 | 0 | 0 | 0 | 0 | 0 | 0 | 0 | 0 | [29 empty] | 機能なし
沖縄県 | 47354 | 47-354-01-002 | 座間味村 | 座間味村クリーンセンター |  |  |  |  | 可燃ごみ, 粗大ごみ, 不燃ごみ, 資源ごみ, ごみ処理残渣 |  | ガス化溶融・改質 |  | シャフト式 | 准連続運転 | 4 | 1 | 2003 | 無し | [16 empty] | 無し | 無し | 直営 | 廃止 | 無し |  | 0 | 0 | 0 | 0 | 0 | 0 | 0 | 0 | 0 | 0 | 0 | 0 | 0 | 0 | [29 empty] | 機能なし
沖縄県 | 47355 | 47-355-01-001 | 粟国村 | 美ら島あぐにクリーンセンター | 0 | 0 | 0 | 資源化物搬出量 | その他 |  | 焼却 |  | ストーカ式（可動） | バッチ運転 | 0 | 1 | 2004 | 無し | 0 | 0 | 0 | 0 | 0 | 0 | 0 | 0 | [8 empty] | 無し | 無し | 委託 | 休止 | 無し |  | 0 | 0 | 0 | 0 | 0 | 0 | 0 | 0 | 0 | 0 | 0 | 0 | 0 | 0 | [29 empty] | 機能なし
沖縄県 | 47357 | 47-357-01-001 | 南大東村 | 南大東村クリーンセンター | 376 | 47 |  | 資源化物搬出量 | 可燃ごみ |  | 焼却 |  | ストーカ式（可動） | バッチ運転 | 3 | 1 | 2000 | 無し | [16 empty] | 薬剤処理 | 薬剤処理 | 委託 |  | 無し |  | 100 | 59.8 | 20.4 | 2.7 | 11.2 | 0.4 | 5.5 | 129 | 100 | 54.4 | 6.6 | 39 | 0 | 6770 | [29 empty] | 機能なし
沖縄県 | 47358 | 47-358-01-001 | 北大東村 | 北大東村ごみ処理施設 | 152 | 14 |  | 資源化物搬出量 | 可燃ごみ |  | 焼却 |  | ストーカ式（可動） | バッチ運転 | 2 | 1 | 2001 | 無し | [16 empty] | 無し | 無し | 直営 |  | 無し |  | 100 | 60.2 | 30.3 | 3.9 | 4.8 | 0.6 | 0.2 | 108 | 100 | 32.5 | 7.6 | 59.9 | 11288 | 11300 | [29 empty] | 機能なし
沖縄県 | 47359 | 47-359-01-001 | 伊平屋村 | 伊平屋村クリーンセンター | 330 | 16 |  | 資源化物搬出量 | 可燃ごみ, 粗大ごみ, 不燃ごみ, 資源ごみ |  | 焼却 |  | ストーカ式（可動） | バッチ運転 | 3 | 1 | 2005 | 無し | [16 empty] | 薬剤処理 | 薬剤処理 | 直営 | 休止 | 無し |  | 100 | 30 | 10 | 15 | 15 | 15 | 15 | 0 | 0 | 0 | 0 | 0 | 0 | 0 | [29 empty] | 機能なし
沖縄県 | 47360 | 47-360-01-001 | 伊是名村 | 伊是名村ごみ処理施設 | 442 | 0 |  |  | 可燃ごみ |  | 焼却 |  | ストーカ式（可動） | バッチ運転 | 3 | 1 | 2011 | 無し | [16 empty] | 薬剤処理 | 薬剤処理 | 委託 |  | 無し |  | 100 | 52.8 | 30.1 | 2.2 | 12.8 | 1.4 | 0.7 | 105 | 100 | 45.2 | 8.9 | 45.9 | 7510 | 7507 | [29 empty] | 機能なし
沖縄県 | 47361 | 47-361-01-001 | 久米島町 | 久米島ニュークリーンセンター | 2715 |  |  |  | 可燃ごみ, 粗大ごみ, ごみ処理残渣 |  | 焼却 |  | ストーカ式（可動） | バッチ運転 | 20 | 2 | 1990 | 無し | [16 empty] | 薬剤処理 | 薬剤処理 | 委託 |  | 無し |  | 0 | 0 | 0 | 0 | 0 | 0 | 0 | 0 | 0 | 0 | 0 | 0 | 0 | 0 | [29 empty] | 機能なし
沖縄県 | 47375 | 47-375-01-001 | 多良間村 | クリーンセンターたらま | 297 | 30 |  | 資源化物搬出量 | 可燃ごみ |  | 焼却 |  | ストーカ式（可動） | バッチ運転 | 3 | 1 | 2001 | 無し | [16 empty] | 薬剤処理 | 薬剤処理 | 直営 |  | 無し |  | 100 | 55.5 | 27.8 | 5.7 | 8.3 | 2.1 | 0.6 | 100 | 100 | 38.2 | 54.7 | 7.1 | 0 | 9880 | [29 empty] | 機能なし
沖縄県 | 47803 | 47-803-01-001 | 倉浜衛生施設組合 | エコトピア池原 | 75073 | 2956 |  | 資源化物搬出量 | 可燃ごみ, 粗大ごみ, ごみ処理残渣, し尿処理残渣 |  | ガス化溶融・改質 |  | 流動床式 | 全連続運転 | 309 | 3 | 2010 | 場内温水, 場内蒸気, 発電（場内利用）, 発電（場外利用） | 不明 | 不明 | 0 | 不明 | 6000 | 23 | 35926 | 4883 | 20833 | 309911493 | 14.88 |  |  |  | 沖縄電力㈱ | 沖縄電力㈱ | 溶融処理 | 薬剤処理 | 委託 |  | 無し |  | 100 | 52.5 | 31.1 | 7.5 | 5.8 | 1.6 | 1.5 | 106.417 | 100 | 40.392 | 53.083 | 6.525 | 8978 | 9965 | 1 | 120 | ○ | 1 | 120 | [24 empty] | 譲渡
沖縄県 | 47809 | 47-809-01-001 | 本部町今帰仁村清掃施設組合 | ごみ処理施設 | 8317 | 0 | 0 |  | 可燃ごみ, 粗大ごみ, し尿処理残渣 |  | 焼却 |  | ストーカ式（可動） | バッチ運転 | 40 | 2 | 1998 | 場内温水 | 0 | 0 | 0 | 0 | [10 empty] | 沖縄電力（株） |  | 無し | セメント固化, 薬剤処理 | 一部委託 |  | 無し |  | 100 | 39.7 | 48.1 | 6.2 | 4 | 0.6 | 1.4 | 0 | 100 | 47.9 | 6 | 46.1 | 7480 | 0 | [29 empty] | 機能なし
沖縄県 | 47822 | 47-822-01-001 | 中城村北中城村清掃事務組合 | 中城青葉苑 | 12092 | 75 |  | 資源化物搬出量 | 可燃ごみ, ごみ処理残渣 |  | 焼却 |  | 流動床式 | 全連続運転 | 40 | 2 | 2003 | 場内温水 | 1693440 |  | 1693440 | [11 empty] | 沖縄電力株式会社 |  | その他 | その他 | 委託 |  | 無し |  | 100 | 47.7 | 38.3 | 5.6 | 6.2 | 0.7 | 1.5 | 106 | 100 | 43.4 | 50.8 | 5.8 | 8463 | 0 | [29 empty] | 機能なし
沖縄県 | 47825 | 47-825-01-001 | 金武地区消防衛生組合 | 金武地区消防衛生組合金武地区清掃センター | 5413 | 84 | 0 | 資源化物搬出量 | 可燃ごみ, 不燃ごみ, 資源ごみ |  | 焼却 |  | ストーカ式（可動） | バッチ運転 | 20 | 2 | 1985 | 無し | [16 empty] | 無し | 薬剤処理 | 委託 |  | 無し |  | 100 | 58.5 | 22.2 | 6.1 | 8.8 | 1.7 | 2.7 | 104.8 | 100 | 42 | 7.2 | 50.8 | 8518 | 9598 | [29 empty] | 機能なし
沖縄県 | 47829 | 47-829-01-001 | 国頭地区行政事務組合 | やんばる環境センター | 2939 | 0 | 0 |  | 可燃ごみ |  | 焼却 |  | ストーカ式（可動） | バッチ運転 | 12 | 2 | 2016 | 無し | [14 empty] | 沖縄電力株式会社 |  | 無し | 薬剤処理 | 直営 |  | 無し |  | 100 | 55.3 | 26.5 | 8.5 | 7.6 | 0.8 | 1.3 | 114.25 | 100 | 43.5 | 49.4 | 7.1 | 8355 | 9413 | [29 empty] | 機能なし
沖縄県 | 47830 | 47-830-01-001 | 南部広域行政組合 | 糸豊環境美化センター | 45638 | 3120 |  | 資源化物搬出量 | 可燃ごみ, 不燃ごみ, し尿処理残渣 |  | 焼却 |  | ストーカ式（可動） | 全連続運転 | 200 | 2 | 1998 | 場内温水, 場内蒸気 | 77000 |  | 77000 | [11 empty] | 沖縄電力（株） |  | 溶融処理 | その他 | 委託 |  | 無し |  | 100 | 54.1 | 30.2 | 5.9 | 6.9 | 2 | 0.9 | 104.8 | 100 | 41.3 | 7.1 | 51.6 | 8688 | 0 | [29 empty] | 機能なし
沖縄県 | 47830 | 47-830-01-002 | 南部広域行政組合 | 東部環境美化センター | 30070 | 0 |  |  | 可燃ごみ, ごみ処理残渣, し尿処理残渣 |  | 焼却 |  | ストーカ式（可動） | 全連続運転 | 98 | 2 | 1985 | 無し | [14 empty] | 沖縄電力（株） |  | 無し | 薬剤処理 | 委託 |  | 無し |  | 100 | 49.7 | 23.8 | 10 | 11.2 | 4 | 1.3 | 94 | 100 | 44.7 | 5.7 | 49.6 | 10010 | 0 | [29 empty] | 機能なし
沖縄県 | 47839 | 47-839-01-001 | 比謝川行政事務組合 | 環境美化センター | 14886 | 0 | 0 |  | 可燃ごみ |  | 焼却 |  | ストーカ式（可動） | 准連続運転 | 70 | 2 | 1998 | 無し | [16 empty] | 無し | 薬剤処理 | 一部委託 |  | 無し |  | 100 | 53.9 | 29.9 | 5.6 | 8.1 | 1.9 | 0.6 | 0 | 100 | 41.7 | 6.8 | 51.5 | 9770 | 8640 | [29 empty] | 機能なし
沖縄県 | 47840 | 47-840-01-001 | 中部北環境施設組合 | ごみ溶融施設 | 39999 | 2643 |  | 資源化物搬出量 | 可燃ごみ, ごみ処理残渣 |  | その他 |  | シャフト式 | 全連続運転 | 166 | 2 | 2004 | 発電（場内利用） |  |  |  |  | 2300 | 12 | 13074 |  | 488 | 7808809 | 18.36 |  |  |  | 沖縄電力 | 沖縄電力 | 無し | 薬剤処理 | 委託 |  | 無し |  | 100 | 48.7 | 33.4 | 5.6 | 8.1 | 1.9 | 2.3 | 98 | 100 | 38.3 | 53.9 | 7.8 | 9189 | 0 | [29 empty] | 機能なし
沖縄県 | 47842 | 47-842-01-001 | 那覇市・南風原町環境施設組合 | 那覇・南風原クリーンセンター | 103165.07 | 4690.46 | 0 | 資源化物搬出量 | 可燃ごみ, 粗大ごみ, ごみ処理残渣, し尿処理残渣 |  | 焼却 |  | ストーカ式（可動） | 全連続運転 | 450 | 3 | 2006 | 場内温水, 場内蒸気, 発電（場内利用）, 発電（場外利用） | 254009280 | 41852160 | 177370745 | 0 | 8000 | 15.29 | 52079.43 | 1035.04 | 27377.35 | 419990773 | 15.28 |  |  |  | 沖縄電力株式会社 | 沖縄電力株式会社 | 溶融処理 | セメント固化, 薬剤処理 | 委託 |  | 無し |  | 100 | 49.4 | 27.6 | 8.2 | 11.5 | 2.4 | 0.9 | 133.9 | 100 | 42.2 | 8.5 | 49.3 | 0 | 9224 | [29 empty] | 機能なし