## 焼却
焼却施設（溶融施設含む）
都道府県名 | 地方公共団体コード | 施設コード | 地方公共団体名 | 施設名称 | 年間処理量 | 資源化量 |  |  | 処理対象廃棄物 |  | 施設の種類 |  | 処理方式 | 炉型式 | 施設全体の処理能力 | 炉数 | 使用開始年度 | 余熱利用の状況 | 余熱利用量（仕様値・公称値） |  | 余熱利用量（実績値） |  | 発電能力 |  |  |  | 余剰電力利用（売電） | [5 empty] | 契約電力会社名 |  | 灰処理設備の有無 |  | 運転管理体制 | 施設の改廃 | 産業廃棄物の搬入の有無 | 一般廃棄物の割合 | ごみ組成分析結果（乾ベース） | [6 empty] | 単位容積重量 | 三成分 |  |  |  | 低位発熱量 |  | リユース・リペアの対象品目 | [28 empty] | リユース・リペア機能・内容
[6 empty] | 資源化物回収 | 発生ガス回収 | 生産量・搬出量の別 | [10 empty] | 余熱利用量 | うち外部熱供給量 | 余熱利用量 | うち外部熱供給量 | 発電能力 | 発電効率（仕様値・公称値） | 総発電量（実績値） | うち外部供給量（実績値） | 売電量 | 売電収入 | 売電価格(単価) |  |  |  | （受電） | （売電） | （焼却灰） | （飛灰） |  |  |  |  | 合計 | 紙・布類 | ﾋﾞﾆｰﾙ、合成樹脂、ｺﾞﾑ、皮革類 | 木、竹、わら類 | ちゅう芥類 | 不燃物類 | その他 |  | 合計 | 水分 | 可燃分 | 灰分 | (計算値) | (実測値) | 合計 |  | 家具 |  |  | 自転車 |  |  | 衣類 |  |  | 書籍 |  |  | 家電 |  |  | 傘 |  |  | 食器 |  |  | おもちゃ |  |  | その他
[10 empty] | その他（具体的） |  | その他（具体的） | [16 empty] | 固定価格 | 重負荷 | 昼間 | 夜間 | [22 empty] | 重量 | 個数 | 対象 | 重量 | 個数 | 対象 | 重量 | 個数 | 対象 | 重量 | 個数 | 対象 | 重量 | 個数 | 対象 | 重量 | 個数 | 対象 | 重量 | 個数 | 対象 | 重量 | 個数 | 対象 | 重量 | 個数 | 対象 | 重量 | 個数
[5 empty] | （t/年度） | （t/年度） | （㎥/年度） | [7 empty] | (t/日) |  |  |  | (MＪ) | （MJ） | (MＪ) | （MJ） | (kW) | (％) | (MWh) | (MWh) | （MWｈ/年） MWｈ/年 | （円/年） | (円/kWh) 円/kWh | （円/kWh) 円/kWh | （円/kWh） 円/kWh | (円/kWh） 円/kWh | [7 empty] | （％） | （％） | （％） | （％） | （％） | （％） | （％） | （％） | (kg/㎥) | （％） | （％） | （％） | （％） | （kJ/kg） | （kJ/kg） | （t/年度） | （個・台等） |  | （t/年度） | （個・台等） |  | （t/年度） | （個・台等） |  | （t/年度） | （個・台等） |  | （t/年度） | （個・台等） |  | （t/年度） | （個・台等） |  | （t/年度） | （個・台等） |  | （t/年度） | （個・台等） |  | （t/年度） | （個・台等） |  | （t/年度） | （個・台等）
宮城県 | 04100 | 04-100-01-001 | 仙台市 | 葛岡工場 | 127863 | 0 | 0 |  | 可燃ごみ, ごみ処理残渣 |  | 焼却 |  | ストーカ式（可動） | 全連続運転 | 600 | 2 | 1995 | 場内温水, 場内蒸気, 発電（場内利用）, 場外温水, 場外蒸気, 発電（場外利用） | 313173504 | 86421888 | 221671689 | 4821090 | 11600 | 16.52 | 58079 | 3517 | 39876 | 458814417 |  | 11 | 11 | 10.4 | ㈱エネット | ミツウロコグリーンエネルギー㈱ | 無し | 薬剤処理 | 委託 |  | 無し |  | 100 | 51.9 | 30.7 | 2.6 | 12.4 | 1.8 | 0.6 | 120 | 100 | 45.57 | 48.18 | 6.25 | 8300 | 9900 | [29 empty] | 機能なし | 04-1-100-01-001
宮城県 | 04100 | 04-100-01-002 | 仙台市 | 今泉工場 | 74094 | 0 | 0 |  | 可燃ごみ, ごみ処理残渣 |  | 焼却 |  | ストーカ式（可動） | 全連続運転 | 600 | 3 | 1985 | 場内温水, 場内蒸気, 発電（場内利用）, 場外蒸気, 発電（場外利用） | 107349984 | 9737280 | 60830328 | 5962194 | 3500 | 7.7 | 13237 | 545 | 4675 | 49461815 |  | 11.62 | 1094 | 8.94 | 丸紅新電力㈱ | 東京瓦斯㈱ | 無し | 薬剤処理 | 直営 |  | 無し |  | 100 | 54.1 | 22.6 | 3.7 | 14.9 | 2.5 | 2.2 | 110 | 100 | 50.24 | 43.94 | 5.82 | 8600 | 8300 | [29 empty] | 機能なし | 04-1-100-01-002
宮城県 | 04100 | 04-100-01-003 | 仙台市 | 松森工場 | 135936 | 0 | 0 |  | 可燃ごみ, ごみ処理残渣 |  | 焼却 |  | ストーカ式（可動） | 全連続運転 | 600 | 3 | 2005 | 場内温水, 場内蒸気, 発電（場内利用）, 場外温水, 発電（場外利用） | 76608000 | 67200000 | 30605161 | 13707856 | 17500 | 17 | 56631 | 1707 | [8 empty] | 無し | セメント固化, 薬剤処理 | 委託 |  | 無し |  | 100 | 55.7 | 20 | 2.3 | 18 | 2 | 2 | 120 | 100 | 47.18 | 47.36 | 5.46 | 9100 | 8800 | [29 empty] | 機能なし | 04-1-100-01-003
宮城県 | 04203 | 04-203-01-001 | 塩竈市 | 塩竈市清掃工場 | 19675 | 0 | 0 | 資源化物搬出量 | 可燃ごみ, ごみ処理残渣 |  | 焼却 |  | ストーカ式（可動） | 全連続運転 | 90 | 1 | 1976 | 無し | [14 empty] | 東北電力株式会社 |  | 無し | セメント固化, 薬剤処理 | 一部委託 |  | 無し |  | 100 | 46.7 | 23.3 | 10.9 | 15.8 | 1.9 | 1.4 | 0 | 100 | 52.9 | 41.1 | 6 | 6410 | 7840 | [29 empty] | 機能なし | 04-1-203-01-001
宮城県 | 04205 | 04-205-01-001 | 気仙沼市 | 気仙沼市ごみ焼却場 | 18888 | 0 | 0 |  | 可燃ごみ, ごみ処理残渣 |  | 焼却 |  | ストーカ式（可動） | 全連続運転 | 162 | 2 | 1995 | 場内温水, 場外温水 | 22579200 | 19756800 | [12 empty] | 東北電力株式会社 |  | 無し | 薬剤処理 | 直営 |  | 無し |  | 100 | 36.8 | 30.7 | 14 | 15.9 | 0 | 2.6 | 125.8 | 100 | 44.3 | 50.3 | 5.4 | 8355 | 8750 | [29 empty] | 機能なし | 04-1-205-01-001
宮城県 | 04212 | 04-212-01-001 | 登米市 | 登米市環境事業所クリーンセンター | 19074 | 86 |  | 資源化物搬出量 | 可燃ごみ, 粗大ごみ, 不燃ごみ, ごみ処理残渣, し尿処理残渣 |  | 焼却 |  | 流動床式 | 准連続運転 | 80 | 2 | 1989 | 無し | [14 empty] | テプコカスタマーサービス㈱ |  | 薬剤処理 | 薬剤処理 | 委託 |  | 無し |  | 100 | 45.5 | 35.3 | 11.8 | 4.2 | 2.3 | 0.9 | 160.5 | 100 | 47.2 | 47.8 | 5 | 7828 | 10518 | [29 empty] | 機能なし | 04-1-212-01-001
宮城県 | 04213 | 04-213-01-001 | 栗原市 | 栗原市クリーンセンター可燃ごみ処理施設 | 17738 | 3 |  | 資源化物搬出量 | 可燃ごみ |  | 焼却 |  | 流動床式 | 准連続運転 | 80 | 2 | 1989 | 無し | [14 empty] | 東北電力 |  | 薬剤処理 | 薬剤処理 | 委託 |  | 無し |  | 100 | 60 | 5.16 | 5.16 | 12.36 | 0.45 | 16.87 | 182 | 100 | 42.48 | 7.24 | 50.28 | 0 | 0 | [29 empty] | 機能なし | 04-1-213-01-001
宮城県 | 04867 | 04-867-01-001 | 黒川地域行政事務組合 | 環境管理センター | 1087.5 | 0 | 0 |  | 可燃ごみ, ごみ処理残渣, し尿処理残渣 |  | 焼却 |  | ストーカ式（可動） | 准連続運転 | 80 | 2 | 1980 | 無し | [14 empty] | 東北電力㈱ |  | 無し | 薬剤処理 | 直営 | 休止 | 無し |  | 100 | 16.8 | 26.4 | 12.8 | 11.6 | 3.7 | 28.7 | 353 | 100 | 58.4 | 11.6 | 30 | 4200 | 4662 | [29 empty] | 機能なし | 04-2-003-01-001
宮城県 | 04867 | 04-867-01-002 | 黒川地域行政事務組合 | 環境管理センター | 13717 | 0 | 0 |  | 可燃ごみ, ごみ処理残渣, し尿処理残渣 |  | 焼却 |  | ストーカ式（可動） | 全連続運転 | 50 | 2 | 2018 | 場内温水 | 9269279.04 | [13 empty] | 東北電力㈱ |  | 無し | 薬剤処理 | 委託 |  | 無し |  | 100 | 41.6 | 35.5 | 6.4 | 8.2 | 2.5 | 5.8 | 129 | 100 | 40.5 | 6.8 | 52.7 | 8925 | 9652 | [29 empty] | 機能なし | 04-2-003-01-002
宮城県 | 04869 | 04-869-01-001 | 亘理名取共立衛生処理組合 | 亘理清掃センター | 0 | 0 | 0 |  | 可燃ごみ, ごみ処理残渣 |  | 焼却 |  | ストーカ式（可動） | 全連続運転 | 75 | 2 | 1993 | 無し | [14 empty] | 東北電力 |  | 無し | 薬剤処理 | 委託 | 休止 | 無し |  | 0 | 0 | 0 | 0 | 0 | 0 | 0 | 0 | 0 | 0 | 0 | 0 | 0 | 0 | [29 empty] | 機能なし | 04-2-007-01-001
宮城県 | 04869 | 04-869-01-002 | 亘理名取共立衛生処理組合 | 岩沼東部環境センター | 47058 | 1639 |  | 資源化物搬出量 | 可燃ごみ, ごみ処理残渣 |  | 焼却 |  | ストーカ式（可動） | 全連続運転 | 157 | 2 | 2016 | 場内温水, 場内蒸気, 発電（場内利用）, 発電（場外利用） | 不明 |  | 不明 |  | 1990 | 13.69 | 12406 | 0 | 7390 | 102431293 | 18.36 | 8.15 | 8.15 | 8.15 | 東北電力 | 東北電力 | 無し | 薬剤処理 | 委託 |  | 無し |  | 100 | 38.3 | 23.4 | 17.9 | 15.8 | 0.8 | 3.8 | 159 | 100 | 46 | 48.4 | 5.6 | 7962 | 8801 | [29 empty] | 機能なし | 04-2-007-01-002
宮城県 | 04872 | 04-872-01-001 | 宮城東部衛生処理組合 | 宮城東部衛生処理センターごみ焼却施設 | 40475 | 0 |  |  | 可燃ごみ, 粗大ごみ, ごみ処理残渣, し尿処理残渣 |  | 焼却 |  | ストーカ式（可動） | 全連続運転 | 180 | 2 | 1994 | 場内温水, その他 | 502 |  | 不明 | [11 empty] | 東北電力株式会社 |  | 無し | セメント固化, 薬剤処理 | 一部委託 |  | 無し |  | 100 | 38.5 | 24.6 | 10.9 | 18.5 | 2 | 5.5 | 155 | 100 | 45.2 | 6.6 | 48.2 | 7950 | 8420 | [29 empty] | 機能なし | 04-2-002-01-001
宮城県 | 04928 | 04-928-01-001 | 石巻地区広域行政事務組合 | 石巻広域クリーンセンター | 59442 | 1934 |  | 資源化物生産量 | 可燃ごみ |  | ガス化溶融・改質 |  | 流動床式 | 全連続運転 | 230 | 2 | 2002 | 場内蒸気, 発電（場内利用） | 156945600 |  | 146281731 |  | 2700 | 13 | 17392 |  | 5117 | 63009871 | 17 | 7.2 | 6.91 | 6.2 | H28.10.1～R1.9.30：㈱エネット | H30.4.1～H31.3.31：丸紅新電力㈱ | 無し | セメント固化, 薬剤処理 | 委託 |  | 有り | 99.9716 | 100 | 36.7 | 29 | 7.7 | 21 | 2 | 3.6 | 148.9 | 100 | 46.9 | 47.2 | 5.9 | 7712 | 8215 | [29 empty] | 機能なし | 04-2-004-01-001
宮城県 | 04932 | 04-932-01-001 | 仙南地域広域行政事務組合 | 仙南クリーンセンター | 45571 | 4826 |  | 資源化物生産量 | 可燃ごみ, 資源ごみ, ごみ処理残渣, し尿処理残渣 |  | ガス化溶融・改質 |  | 流動床式 | 全連続運転 | 200 | 2 | 2017 | 発電（場内利用） |  |  |  |  | 3200 | 15.5 | 19965 |  | 9489 | 136328934 | B単価：18.36 非B単価：8.15 |  |  |  | 東北電力株式会社 | 東北電力株式会社 | 無し | 薬剤処理, 溶融処理 | 委託 |  | 無し |  | 100 | 50.26 | 15.66 | 14.84 | 9.22 | 3.5 | 6.52 | 176.5 | 100 | 45.14 | 45.79 | 9.07 | 0 | 8591 | [29 empty] | 機能なし | 04-2-005-01-003
宮城県 | 04936 | 04-936-01-001 | 大崎地域広域行政事務組合 | 大崎広域東部クリーンセンター | 28146.59 | 0 | 0 |  | 可燃ごみ, ごみ処理残渣, し尿処理残渣 |  | 焼却 |  | ストーカ式（可動） | 准連続運転 | 96 | 2 | 1991 | 場内温水 | 82728 |  | 0 | [11 empty] | 東北電力株式会社 |  | 無し | セメント固化, 薬剤処理 | 一部委託 |  | 無し |  | 100 | 45.2 | 35.6 | 4.8 | 11.9 | 1.9 | 0.6 | 180 | 100 | 50.8 | 44 | 5.2 | 7010 | 9670 | [29 empty] | 機能なし | 04-2-006-01-001
宮城県 | 04936 | 04-936-01-002 | 大崎地域広域行政事務組合 | 大崎広域西部加美クリーンセンター | 0 | 0 | 0 |  | 可燃ごみ |  | 焼却 |  | 流動床式 | 准連続運転 | 45 | 1 | 1983 | 無し | 0 |  | 0 | [13 empty] | 無し | 薬剤処理 | 一部委託 | 休止 | 無し |  | 0 | 0 | 0 | 0 | 0 | 0 | 0 | 0 | 0 | 0 | 0 | 0 | 0 | 0 | [29 empty] | 機能なし | 04-2-006-01-002
宮城県 | 04936 | 04-936-01-003 | 大崎地域広域行政事務組合 | 大崎広域西部玉造クリーンセンター | 5938.13 | 0 | 0 |  | 可燃ごみ, ごみ処理残渣 |  | 焼却 |  | ストーカ式（可動） | バッチ運転 | 40 | 2 | 1989 | 場内温水 | 22709 |  | 0 | [11 empty] | 東北電力株式会社 |  | その他 | 薬剤処理 | 直営 |  | 無し |  | 100 | 53.3 | 37.3 | 1.4 | 7.8 | 0 | 0.2 | 148 | 100 | 43.8 | 51.1 | 5.1 | 6460 | 8050 | [29 empty] | 機能なし | 04-2-006-01-003
宮城県 | 04936 | 04-936-01-004 | 大崎地域広域行政事務組合 | 大崎広域中央クリーンセンター | 29098.52 | 0 | 0 |  | 可燃ごみ, ごみ処理残渣, し尿処理残渣 |  | 焼却 |  | 流動床式 | 全連続運転 | 120 | 2 | 1988 | 無し | 0 |  | 0 | [11 empty] | 東北電力株式会社 |  | 無し | 薬剤処理 | 一部委託 |  | 無し |  | 100 | 42.7 | 30.4 | 4.6 | 19 | 0.8 | 2.5 | 138 | 100 | 44.3 | 49.9 | 5.8 | 8960 | 8290 | [29 empty] | 機能なし | 04-2-006-01-004

## 粗大
粗大ごみ処理施設
都道府県名 | 地方公共団体 コード | 施設コード | 地方公共団体名 | 施設名称 | 年間処理量 | 資源化物回収量 |  | 処理対象廃棄物 |  | 処理方式 | 処理能力 | 使用開始年度 | 運転管理体制 | 施設の改廃 | 産業廃棄物の搬入の有無 | 一般廃棄物の割合 | リユース・リペアを行う場所の面積 | リユース・リペアの対象品目 | [28 empty] | リユース・リペア機能・内容
[7 empty] | 資源化物の区分 | [10 empty] | 合計 |  | 家具 |  |  | 自転車 |  |  | 衣類 |  |  | 書籍 |  |  | 家電 |  |  | 傘 |  |  | 食器 |  |  | おもちゃ |  |  | その他
[9 empty] | その他（具体的） | [8 empty] | 重量 | 個数 | 対象 | 重量 | 個数 | 対象 | 重量 | 個数 | 対象 | 重量 | 個数 | 対象 | 重量 | 個数 | 対象 | 重量 | 個数 | 対象 | 重量 | 個数 | 対象 | 重量 | 個数 | 対象 | 重量 | 個数 | 対象 | 重量 | 個数
[5 empty] | (t/年度) | (t/年度) |  |  |  |  | (t/日) |  |  |  |  | （％） | （㎡） | （t/年度） | （個・台等） |  | （t/年度） | （個・台等） |  | （t/年度） | （個・台等） |  | （t/年度） | （個・台等） |  | （t/年度） | （個・台等） |  | （t/年度） | （個・台等） |  | （t/年度） | （個・台等） |  | （t/年度） | （個・台等） |  | （t/年度） | （個・台等） |  | （t/年度） | （個・台等）
宮城県 | 04100 | 04-100-02-001 | 仙台市 | 葛岡粗大ごみ処理施設 | 17654 | 1414 | 搬出量 | 粗大ごみ |  | 併用 | 140 | 1995 | 委託 |  | 無し | [31 empty] | 機能なし | 04-1-100-02-001
宮城県 | 04100 | 04-100-02-002 | 仙台市 | 今泉粗大ごみ処理施設 | 11808 | 875 | 搬出量 | 粗大ごみ |  | 破砕 | 120 | 1986 | 委託 |  | 無し | [31 empty] | 機能なし | 04-1-100-02-002
宮城県 | 04100 | 04-100-02-003 | 仙台市 | 延寿粗大ごみ処理施設 | 0 | 0 |  | 粗大ごみ |  | 併用 | 40 | 1981 | 一部委託 |  | 無し | [31 empty] | 機能なし | 04-1-100-02-003
宮城県 | 04205 | 04-205-02-001 | 気仙沼市 | 気仙沼市粗大ごみ処理場 | 2458 | 966 | 搬出量 | 粗大ごみ, 不燃ごみ, 資源ごみ |  | 併用 | 39 | 1995 | 委託 |  | 無し | [31 empty] | 機能なし | 04-1-205-02-001
宮城県 | 04212 | 04-212-02-001 | 登米市 | 登米市環境事業所クリーンセンター | 3264 | 512 | 搬出量 | 粗大ごみ, 不燃ごみ |  | 併用 | 30 | 1989 | 委託 |  | 無し | [31 empty] | 機能なし | 04-1-212-02-001
宮城県 | 04213 | 04-213-02-001 | 栗原市 | 栗原市クリーンセンター粗大ごみ処理施設 | 1447 | 240 | 搬出量 | 粗大ごみ, 不燃ごみ |  | 併用 | 50 | 1979 | 委託 |  | 無し | [31 empty] | 機能なし | 04-1-213-02-001
宮城県 | 04216 | 04-216-02-001 | 富谷市 | 富谷市清掃センター粗大ごみ処理施設 | 855 | 157 | 搬出量 | 粗大ごみ, 資源ごみ |  | 併用 | 16 | 1996 | 直営 |  | 無し | [31 empty] | 機能なし | 04-1-216-02-001
宮城県 | 04867 | 04-867-02-001 | 黒川地域行政事務組合 | 環境管理センター | 1086 | 537 | 搬出量 | 粗大ごみ, 不燃ごみ, 資源ごみ |  | 併用 | 20 | 1997 | 直営 |  | 無し | [31 empty] | 機能なし | 04-2-003-02-001
宮城県 | 04869 | 04-869-02-001 | 亘理名取共立衛生処理組合 | 亘理清掃センター | 333 | 290 | 搬出量 | 粗大ごみ, 資源ごみ |  | 併用 | 13 | 1993 | 委託 |  | 無し | [31 empty] | 機能なし | 04-2-007-02-001
宮城県 | 04869 | 04-869-02-002 | 亘理名取共立衛生処理組合 | 岩沼東部環境センター | 2221 | 632 | 搬出量 | 粗大ごみ, 資源ごみ |  | 併用 | 7 | 2016 | 委託 |  | 無し | [31 empty] | 機能なし | 04-2-007-02-002
宮城県 | 04872 | 04-872-02-001 | 宮城東部衛生処理組合 | 宮城東部衛生処理センター粗大ごみ処理施設 | 1989 | 240 | 回収量 | 粗大ごみ, 不燃ごみ |  | 破砕 | 30 | 1982 | 委託 |  | 無し | [31 empty] | 機能なし | 04-2-002-02-001
宮城県 | 04932 | 04-932-02-001 | 仙南地域広域行政事務組合 | 仙南地域広域行政事務組合仙南リサイクルセンター | 5588 | 4669 | 回収量 | 粗大ごみ, 不燃ごみ, 資源ごみ |  | 併用 | 50 | 1989 | 委託 |  | 無し | [31 empty] | 機能なし | 04-2-005-02-001
宮城県 | 04936 | 04-936-02-001 | 大崎地域広域行政事務組合 | 大崎広域リサイクルセンター | 4827 | 2928 | 搬出量 | 粗大ごみ, 不燃ごみ, 資源ごみ |  | 併用 | 60 | 1993 | 一部委託 |  | 無し | [31 empty] | 機能なし | 04-2-006-02-001

## 資源化
資源化等を行う施設
都道府県名 | 地方公共団体 コード | 施設コード | 地方公共団体名 | 施設名称 | 年間処理量 | 資源化物回収量 |  |  | 搬出量 |  | 在庫量 |  | 施設区分 | 処理対象廃棄物 |  | 処理内容ごとの処理能力 | [5 empty] | 施設全体の処理能力 | 使用開始年度 | 運転管理体制 | 施設の改廃 | 産業廃棄物の搬入の有無 | 一般廃棄物の割合 | リユース・リペアを行う場所の面積 | リユース・リペアの対象品目 | [28 empty] | リユース・リペア機能・内容 | 一次発酵槽におけるエアレーション設備の運転状況 | 脱臭の方法 | 堆肥化施設への搬入量 | [9 empty] | 一次発酵槽の堆肥化方式 | 切り返しの間隔 | 撹拌の間隔 |  | 一次発酵槽における発酵期間 | 二次発酵槽の有無
[8 empty] | 搬出量・在庫量の別（民間） | [20 empty] | 合計 |  | 家具 |  |  | 自転車 |  |  | 衣類 |  |  | 書籍 |  |  | 家電 |  |  | 傘 |  |  | 食器 |  |  | おもちゃ |  |  | その他 | [5 empty] | コンポスト主原料 | [7 empty] | 副資材
[15 empty] | その他（具体的） | 選別 | 圧縮・梱包 | ごみ堆肥化 | ごみ飼料化 | その他 | その他具体的に | [7 empty] | 重量 | 個数 | 対象 | 重量 | 個数 | 対象 | 重量 | 個数 | 対象 | 重量 | 個数 | 対象 | 重量 | 個数 | 対象 | 重量 | 個数 | 対象 | 重量 | 個数 | 対象 | 重量 | 個数 | 対象 | 重量 | 個数 | 対象 | 重量 | 個数 |  |  |  | 厨芥類（生活系） | 厨芥類（事業系） | 剪定枝 | し尿・浄化槽汚泥 | 動植物性残さ（産業廃棄物） | 動物のふん尿（産業廃棄物） | 下水汚泥（産業廃棄物） | その他 | 木くず、おがくず、もみがら、落ち葉 | その他 |  |  |  | or 1日
[5 empty] | (t/年度) | (t/年度) | (㎥/年度) |  | (t/年度) | (㎥/年度) | (t/年度) | (㎥/年度) |  |  |  | （t/日） | （t/日） | （t/日） | （t/日） | （t/日） |  | (t/日) |  |  |  |  | （％） | （㎡） | （t/年度） | （個・台等） |  | （t/年度） | （個・台等） |  | （t/年度） | （個・台等） |  | （t/年度） | （個・台等） |  | （t/年度） | （個・台等） |  | （t/年度） | （個・台等） |  | （t/年度） | （個・台等） |  | （t/年度） | （個・台等） |  | （t/年度） | （個・台等） |  | （t/年度） | （個・台等） |  |  |  | (t/年) | (t/年) | (t/年) | (t/年) | (t/年) | (t/年) | (t/年) | (t/年) | (t/年) | (t/年) |  | (日に1回) | (日に1回) | (回) | (日)
宮城県 | 04100 | 04-100-03-001 | 仙台市 | 松森資源化センター | 8806 | 6298 |  |  | 6298 |  |  |  | 容器包装リサイクル推進施設 | 金属類, ガラス類, その他資源ごみ, ペットボトル |  | 70 | 70 | 0 | 0 | 0 |  | 70 | 1992 | 委託 |  | 無し | [31 empty] | 機能なし |  |  | 0 | 0 | 0 | 0 | 0 | 0 | 0 | 0 | 0 | 0 | [6 empty] | 04-1-100-03-001
宮城県 | 04100 | 04-100-03-002 | 仙台市 | 葛岡資源化センター | 12723 | 8185 |  |  | 8185 |  |  |  | 容器包装リサイクル推進施設 | 金属類, ガラス類, その他資源ごみ, ペットボトル |  | 70 | 70 | 0 | 0 | 0 |  | 70 | 1995 | 委託 |  | 無し | [31 empty] | 機能なし |  |  | 0 | 0 | 0 | 0 | 0 | 0 | 0 | 0 | 0 | 0 | [6 empty] | 04-1-100-03-002
宮城県 | 04100 | 04-100-03-003 | 仙台市 | 仙台市堆肥化センター | 1770 | 247 |  |  | 276 |  | 89 |  | ごみ堆肥化施設 | 剪定枝, 事業系生ごみ, 汚泥, その他 |  | 0 | 0 | 25 | 0 | 0 |  | 25 | 2002 | 委託 |  | 無し | [31 empty] | 機能なし | 堆肥化の進行状況に応じて運転 | 吸着法, 生物脱臭法 |  | 663 | 352 | 755 | [6 empty] | 撹拌方式 |  |  | 1 | 42 | 無し | 04-1-100-03-003
宮城県 | 04202 | 04-202-03-001 | 石巻市 | 石巻市牡鹿クリーンセンター | 90 | 77 | 77 | [5 empty] | その他 | 紙類, 金属類, ガラス類, ペットボトル, 不燃ごみ, 粗大ごみ |  | 5 | 0 | 0 | 0 | 0 |  | 5 | 1996 | 委託 |  | 無し | [31 empty] | 機能なし |  |  | 0 | 0 | 0 | 0 | 0 | 0 | 0 | 0 | 0 | 0 | [6 empty] | 04-1-202-03-001
宮城県 | 04203 | 04-203-03-001 | 塩竈市 | 伊保石リサイクルセンター | 2976 | 2976 | 0 |  | 1828 | 0 | 0 | 0 | 容器包装リサイクル推進施設 | 紙類, 金属類, ガラス類, ペットボトル, 布類 |  | 12 | 0 | 0 | 0 | 0 |  | 12 | 1990 | 委託 |  | 無し | [31 empty] | 機能なし |  |  | 0 | 0 | 0 | 0 | 0 | 0 | 0 | 0 | 0 | 0 | [6 empty] | 04-1-203-03-001
宮城県 | 04203 | 04-203-03-002 | 塩竈市 | 新浜リサイクルセンター | 522 | 522 |  |  | 379 |  |  |  | 容器包装リサイクル推進施設 | プラスチック |  | 1 | 1 | 0 | 0 | 0 |  | 2 | 2001 | 委託 |  | 無し | [31 empty] | 機能なし |  |  | 0 | 0 | 0 | 0 | 0 | 0 | 0 | 0 | 0 | 0 | [6 empty] | 04-1-203-03-002
宮城県 | 04212 | 04-212-03-001 | 登米市 | 資源化共同施設(登米リサイクル事業協同組合) | 1705 | 1705 |  |  | 1705 |  |  |  | 容器包装リサイクル推進施設 | 紙類, 金属類, ガラス類, ペットボトル, プラスチック, 布類 |  | 5 | 5 | 0 | 0 | 0 |  | 10 | 1997 | 委託 |  | 無し | [31 empty] | 機能なし |  |  | 0 | 0 | 0 | 0 | 0 | 0 | 0 | 0 | 0 | 0 | [6 empty] | 04-1-212-03-001
宮城県 | 04214 | 04-214-03-001 | 東松島市 | 矢本リサイクルセンター | 1797 | 1752 |  |  | 1752 |  |  |  | リサイクルセンター（交付金） | 紙類, 金属類, ガラス類, その他資源ごみ, ペットボトル, 布類, 不燃ごみ, その他 |  | 2 | 1 | 0 | 0 | 1.9 | 紙類は収集運搬後保管 | 5 | 1995 | 委託 |  | 無し | [31 empty] | 機能なし |  |  | 0 | 0 | 0 | 0 | 0 | 0 | 0 | 0 | 0 | 0 | [6 empty] | 04-1-214-03-001
宮城県 | 04214 | 04-214-03-002 | 東松島市 | 鳴瀬一般廃棄物最終処分場分別処理施設 | 0 | 0 |  |  | 0 |  | 0 |  | ストックヤード | 紙類, 金属類, ガラス類, その他資源ごみ, 布類, 不燃ごみ, その他 |  | 5 | 0 | 0 | 0 | 0 |  | 5 | 1992 | 委託 |  | 無し | [31 empty] | 機能なし |  |  | 0 | 0 | 0 | 0 | 0 | 0 | 0 | 0 | 0 | 0 | [6 empty] | 04-1-214-03-002
宮城県 | 04214 | 04-214-03-003 | 東松島市 | 矢本一般廃棄物最終処分場 | 0 | 0 |  |  | 0 |  | 0 |  | ストックヤード | 金属類, ガラス類 |  | 14 | 0 | 0 | 0 | 0 |  | 14 | 1982 | 直営 |  | 無し | [31 empty] | 機能なし |  |  | 0 | 0 | 0 | 0 | 0 | 0 | 0 | 0 | 0 | 0 | [6 empty] | 04-1-214-03-003
宮城県 | 04214 | 04-214-03-004 | 東松島市 | 鳴瀬一般廃棄物最終処分場 | 572 | 271 |  |  | 271 |  |  |  | ストックヤード | 金属類, その他資源ごみ, プラスチック, 粗大ごみ |  | 11 | 0 | 0 | 0 | 0 |  | 11 | 1992 | 委託 |  | 無し | [31 empty] | 機能なし |  |  | 0 | 0 | 0 | 0 | 0 | 0 | 0 | 0 | 0 | 0 | [6 empty] | 04-1-214-03-004
宮城県 | 04216 | 04-216-03-001 | 富谷市 | 富谷市清掃センター | 786 | 266 |  |  | 266 |  |  |  | その他 | ガラス類, 不燃ごみ |  | 5 | 0 | 0 | 0 | 0 |  | 5 | 1986 | 直営 |  | 無し | [31 empty] | 機能なし |  |  | 0 | 0 | 0 | 0 | 0 | 0 | 0 | 0 | 0 | 0 | [6 empty] | 04-1-216-03-001
宮城県 | 04581 | 04-581-03-001 | 女川町 | 女川町資源選別施設 | 749 | 336 |  |  | 336 |  |  |  | 容器包装リサイクル推進施設 | 紙類, 金属類, ガラス類, その他資源ごみ, ペットボトル, プラスチック, 布類, 剪定枝, 不燃ごみ, 粗大ごみ, その他 |  | 5 | 3 | 0 | 0 | 0 |  | 7.44 | 2002 | 一部委託 |  | 無し | [31 empty] | 機能なし |  |  | 0 | 0 | 0 | 0 | 0 | 0 | 0 | 0 | 0 | 0 | [6 empty] | 04-1-581-03-001
宮城県 | 04606 | 04-606-03-001 | 南三陸町 | 南三陸町クリーンセンター | 895 | 895 |  |  | 895 |  |  |  | ストックヤード | 紙類, 金属類, ガラス類, その他資源ごみ, ペットボトル, プラスチック, 布類, 不燃ごみ, 粗大ごみ, 家庭系生ごみ, 事業系生ごみ |  | 10 | 10 | 0 | 0 | 10 | 破砕 | 10 | 1983 | 委託 |  | 無し | [31 empty] | 機能なし |  |  | 0 | 0 | 0 | 0 | 0 | 0 | 0 | 0 | 0 | 0 | [6 empty] | 04-1-606-03-001
宮城県 | 04867 | 04-867-03-001 | 黒川地域行政事務組合 | 環境管理センター | 394 | 319 |  |  | 319 |  |  |  | 容器包装リサイクル推進施設 | 紙類, ペットボトル, プラスチック |  | 0 | 5 | 0 | 0 | 0 |  | 4.5 | 1997 | 直営 |  | 無し | [31 empty] | 機能なし |  |  | 0 | 0 | 0 | 0 | 0 | 0 | 0 | 0 | 0 | 0 | [6 empty] | 04-2-003-03-001
宮城県 | 04869 | 04-869-03-001 | 亘理名取共立衛生処理組合 | 亘理清掃センター | 1856 | 1523 |  |  | 1483 |  | 40 |  | 容器包装リサイクル推進施設 | 紙類, ガラス類, その他資源ごみ, ペットボトル, 布類, その他 |  | 0 | 10.9 | 0 | 0 | 0 |  | 10.9 | 1993 | 委託 |  | 無し | [31 empty] | 機能なし |  |  | 0 | 0 | 0 | 0 | 0 | 0 | 0 | 0 | 0 | 0 | [6 empty] | 04-2-007-03-001
宮城県 | 04869 | 04-869-03-002 | 亘理名取共立衛生処理組合 | 岩沼清掃センター | 1769 | 1737 |  |  | 1732 |  | 5 |  | ストックヤード | 紙類, ガラス類, その他資源ごみ, 布類 |  | 9.4 | 0 | 0 | 0 | 0 |  | 9.4 | 1998 | 委託 |  | 無し | [31 empty] | 機能なし |  |  | 0 | 0 | 0 | 0 | 0 | 0 | 0 | 0 | 0 | 0 | [6 empty] | 04-2-007-03-002
宮城県 | 04869 | 04-869-03-003 | 亘理名取共立衛生処理組合 | 岩沼東部環境センター | 5030 | 4047 |  |  | 3978 |  | 69 |  | 容器包装リサイクル推進施設 | 紙類, 金属類, ガラス類, その他資源ごみ, ペットボトル, プラスチック, 布類, その他 |  | 0 | 15.8 | 0 | 0 | 0 |  | 15.8 | 2016 | 委託 |  | 無し | [31 empty] | 機能なし |  |  | 0 | 0 | 0 | 0 | 0 | 0 | 0 | 0 | 0 | 0 | [6 empty] | 04-2-007-03-003
宮城県 | 04872 | 04-872-03-001 | 宮城東部衛生処理組合 | 宮城東部衛生処理センター資源物分別施設 | 5207 | 4170 | [6 empty] | その他 | 紙類, 金属類, ガラス類, ペットボトル, プラスチック |  | 24 | 14 | 0 | 0 | 0 |  | 24 | 1990 | 委託 |  | 無し | [31 empty] | 機能なし |  |  | 0 | 0 | 0 | 0 | 0 | 0 | 0 | 0 | 0 | 0 | [6 empty] | 04-2-002-03-001

## 燃料化
ごみ燃料化施設
都道府県名 | 地方公共団体コード | 施設コード | 地方公共団体名 | 施設名称 | 年間処理量 |  | 生成物保管量 |  | 生成物生産量 |  | 生成物搬出量 |  | 処理対象廃棄物 |  | 施設の種類 | 生成物供給先の確保状況 | 処理能力 | 使用開始年度 | 運転管理体制 | 施設の改廃 | 発電の場合 |  |  |  | 余剰電力利用（売電） | [5 empty] | 契約電力会社名 |  | 産業廃棄物の搬入の有無 | 一般廃棄物の割合 | ごみ組成分析結果 | [7 empty] | 単位容積重量 | 三成分 |  |  |  | 低位発熱量
[21 empty] | 発電能力 | 発電効率（公称値） | 総発電量（実績値） | うち外部供給量（実績値） | 売電量 | 売電収入 | 売電価格（単価） |  |  |  | （受電） | （売電） |  |  | 分析対象 | 合計 | 紙・布類 | ﾋﾞﾆｰﾙ、合成樹脂、ｺﾞﾑ、皮革類 | 木、竹、わら類 | ちゅう芥類 | 不燃物類 | その他 |  | 合計 | 水分 | 可燃分 | 灰分 | (計算値) | (実測値)
[14 empty] | その他（具体的） | [12 empty] | 固定価格 | 重負荷 | 昼間 | 夜間
[5 empty] | (t/年度) | (㎥/年) | (t/年度) | (㎥/年度) | (t/年度) | (㎥/年度) | (t/年度) | (㎥/年度) |  |  |  |  | (t/日) |  |  |  | (ｋW) | (％) | （MWｈ/年） | （MWｈ/年） | （MWｈ/年） |  | （円/kWh） | （円/kWh） | （円/kWh） | （円/kWh） |  |  |  | （％） |  | （％） | （％） | （％） | （％） | （％） | （％） | （％） | (kg/㎥) | （％） | （％） | （％） | （％） | （kJ/kg） | （kJ/kg）

## その他
その他の施設[ごみの中間処理施設]
都道府県名 | 地方公共団体 コード | 施設コード | 地方公共団体名 | 施設名称 | 年間処理量 | 処理対象廃棄物 |  | 処理内容 |  | 処理能力 | 使用開始年度 | 運転管理体制 | 施設の改廃 | 産業廃棄物の搬入の有無 | 一般廃棄物の割合
[7 empty] | その他（具体的） |  | その他（具体的）
[5 empty] | (t/年度) |  |  |  |  | (t/日) |  |  |  |  | （％）
宮城県 | 04606 | 04-606-05-001 | 南三陸町 | 南三陸町クリーンセンター(中継施設) | 3478 | 可燃ごみ |  | その他 |  | 0 | 1983 | 委託 |  | 無し |  | 04-1-606-05-001

## 保管
保管施設
都道府県名 | 地方公共団体コード | 施設コード | 地方公共団体名 | 施設名称 | 年間保管量 | 施設区分 | 処理対象廃棄物 | 保管分類数 | 屋内面積 | 屋外面積 | 使用開始年度 | 運転管理体制 | 施設の改廃 | 産業廃棄物の搬入の有無 | 一般廃棄物の割合
[5 empty] | (t/年度) |  |  |  | (m2) | (m2) |  |  |  |  | （％）
宮城県 | 04202 | 04-202-06-001 | 石巻市 | 石巻市雄勝一般廃棄物処理場 | 133 | ストックヤード | 紙類, 金属類, ガラス類, 布類 | 4 | 312 | 0 | 1998 | 委託 |  | 無し |  | 04-1-202-06-001
宮城県 | 04202 | 04-202-06-002 | 石巻市 | 石巻市河南資源回収センター | 615 | ストックヤード | 紙類, 金属類, ガラス類, 布類 | 4 | 99 | 120 | 1999 | 委託 |  | 無し |  | 04-1-202-06-002
宮城県 | 04202 | 04-202-06-003 | 石巻市 | 石巻市牡鹿クリーンセンター | 80 | ストックヤード | 紙類, 金属類, ガラス類 | 3 | 24 | 120 | 2001 | 委託 |  | 無し |  | 04-1-202-06-003
宮城県 | 04203 | 04-203-06-001 | 塩竈市 | 伊保石リサイクルセンター | 2976 | 容器包装リサイクル推進施設 | 紙類, 金属類, ガラス類, 布類 | 1 | 111 | 72 | 1990 | 委託 |  | 無し |  | 04-1-203-06-001
宮城県 | 04203 | 04-203-06-002 | 塩竈市 | 新浜リサイクルセンター | 379 | 容器包装リサイクル推進施設 | プラスチック | 1 | 98 | 1 | 2001 | 委託 |  | 無し |  | 04-1-203-06-002
宮城県 | 04203 | 04-203-06-003 | 塩竈市 | 宮城リサイクルセンター | 147 | 容器包装リサイクル推進施設 | ペットボトル | 1 | 320 | 1 | 2005 | 委託 |  | 無し |  | 04-1-203-06-003
宮城県 | 04205 | 04-205-06-001 | 気仙沼市 | 気仙沼市ペットボトル処理施設 | 241 | ストックヤード | ペットボトル, その他 | 1 | 162 | 164 | 1998 | 委託 |  | 無し |  | 04-1-205-06-001
宮城県 | 04214 | 04-214-06-001 | 東松島市 | 矢本リサイクルセンター | 1776 | ストックヤード | 紙類, 金属類, ガラス類, その他資源ごみ, ペットボトル, 布類, その他 | 15 | 139 | 919 | 1995 | 委託 |  | 無し |  | 04-1-214-06-001
宮城県 | 04214 | 04-214-06-002 | 東松島市 | 鳴瀬一般廃棄物最終処分場分別処理施設 | 0 | ストックヤード | 紙類, 金属類, ガラス類, その他資源ごみ, ペットボトル, 布類, その他 | 7 | 308 | 300 | 1992 | 委託 |  | 無し |  | 04-1-214-06-002
宮城県 | 04216 | 04-216-06-001 | 富谷市 | 富谷市清掃センターストックヤード | 1022 | ストックヤード | 紙類, ガラス類, 布類 | 6 | 72 | 0 | 1995 | 直営 |  | 無し |  | 04-1-216-06-001
宮城県 | 04581 | 04-581-06-001 | 女川町 | 女川町クリーンセンター | 336 | ストックヤード | 紙類, 金属類, ガラス類, その他資源ごみ, ペットボトル, プラスチック, 布類, その他 | 11 | 101 | 245 | 1997 | 一部委託 |  | 無し |  | 04-1-581-06-001
宮城県 | 04606 | 04-606-06-001 | 南三陸町 | 南三陸町ストックヤード | 895 | ストックヤード | 紙類, 金属類, ガラス類, その他資源ごみ, ペットボトル, プラスチック, 布類 | 18 | 151 | 96 | 1999 | 委託 |  | 無し |  | 04-1-606-06-001
宮城県 | 04867 | 04-867-06-001 | 黒川地域行政事務組合 | 環境管理センター | 889 | ストックヤード | 紙類, 金属類, ガラス類, その他資源ごみ, ペットボトル, プラスチック | 11 | 298 | 48 | 1997 | 直営 |  | 無し |  | 04-2-003-06-001
宮城県 | 04869 | 04-869-06-001 | 亘理名取共立衛生処理組合 | 岩沼東部環境センター | 958 | 容器包装リサイクル推進施設 | 紙類, 金属類, ガラス類, その他資源ごみ, ペットボトル, プラスチック, 布類, その他 | 23 | 106 | 0 | 2016 | 委託 |  | 無し |  | 04-2-007-06-001
宮城県 | 04869 | 04-869-06-002 | 亘理名取共立衛生処理組合 | 岩沼清掃センター | 81 | ストックヤード | 紙類, 布類 | 5 | 156 | 0 | 2006 | 委託 |  | 無し |  | 04-2-007-06-002
宮城県 | 04869 | 04-869-06-003 | 亘理名取共立衛生処理組合 | 亘理清掃センター | 680 | 容器包装リサイクル推進施設 | 紙類, 金属類, ガラス類, その他資源ごみ, ペットボトル, 布類, その他 | 19 | 204 | 30 | 1997 | 委託 |  | 無し |  | 04-2-007-06-003
宮城県 | 04872 | 04-872-06-001 | 宮城東部衛生処理組合 | 宮城東部衛生処理センター資源物分別施設 | 2839 | ストックヤード | 紙類, 金属類, ガラス類, ペットボトル, プラスチック | 9 | 54 | 97 | 1994 | 委託 |  | 無し |  | 04-2-002-06-001
宮城県 | 04932 | 04-932-06-001 | 仙南地域広域行政事務組合 | 仙南地域広域行政事務組合仙南リサイクルセンター | 3721 | 容器包装リサイクル推進施設 | 金属類, ガラス類, その他資源ごみ, ペットボトル, プラスチック | 5 | 164 | 0 | 1989 | 委託 |  | 無し |  | 04-2-005-06-001
宮城県 | 04936 | 04-936-06-001 | 大崎地域広域行政事務組合 | 大崎広域リサイクルセンター | 2131 | ストックヤード | 金属類, ガラス類, ペットボトル, プラスチック | 5 | 20 | 96 | 1997 | 直営 |  | 無し |  | 04-2-006-06-001

## 最終
最終処分場
都道府県名 | 地方公共団体コード | 施設コード | 地方公共団体名 | 施設名称 | 調査対象年度の埋立容量 （覆土を含む） | 調査対象年度の埋立量 （覆土を含まない） | 残余容量 | 処理対象廃棄物 | 埋立場所 | 埋立開始年度 | 埋立地面積 | 施設全体容量 | 埋立終了年度 | 遮水の方式 | 浸出液の処理 | 運転管理体制 | 処分場の現状 | 施設の改廃 | 産業廃棄物の搬入の有無 | 一般廃棄物の割合 | 最終処分場の構造 |  | 覆土施工の状況 | ガス抜き管の計画的施工状況 | 水質管理状況 | [5 empty] | メタン回収有無 | メタン回収をしている場合
[22 empty] | 保有水等集排水管の水位管理 |  |  | 処理前BOD濃度 | 処理後BOD濃度 | 処理前COD濃度 | 処理後COD濃度 | 処理前TN濃度 | 処理後TN濃度 |  | メタンガス回収量 | メタンガス濃度 | メタンガス発熱量 | メタンガスの利用 | 発電量
[5 empty] | (㎥/年度) | (ｔ/年度) | (㎥) |  |  |  | (m2) | (㎥) | [7 empty] | （％） |  |  |  |  | （ppm） | （ppm） | （ppm） | （ppm） | （ppm） | （ppm） |  | （㎥／年） | （％） | （kJ/㎥N） |  | （kWh/年）
宮城県 | 04100 | 04-100-07-001 | 仙台市 | 石積埋立処分場 | 46754 | 36959 | 4100539 | 焼却残渣（主灰）, 不燃ごみ, 焼却残渣（飛灰）, 破砕ごみ・処理残渣 | 山間 | 1986 | 348400 | 6412000 | 未定 | 底部遮水工 | 凝集沈殿, 生物処理（脱窒あり）, 砂ろ過, 消毒, 活性炭処理, 下水道放流 | 一部委託 | 埋立中 |  | 無し |  | 準好気性埋立構造 | 末端集水管は開放 | 中間覆土 | 埋立状況により計画的に延長 | 97.2 | 2.2 | 85.5 | 14.3 | 16.1 | 10.7 | 回収していない | [5 empty] | 04-1-100-07-001
宮城県 | 04100 | 04-100-07-002 | 仙台市 | 延寿埋立処分場 | 0 | 0 | 9892 | 焼却残渣（主灰）, 不燃ごみ, 焼却残渣（飛灰）, 破砕ごみ・処理残渣 | 山間 | 1982 | 64260 | 491100 | 2000 | 原地盤利用 | 凝集沈殿, 生物処理（脱窒なし）, 砂ろ過, 消毒, 他施設での処理, 活性炭処理 | 一部委託 | 埋立中 |  | 無し |  | 準好気性埋立構造 | 末端集水管は開放 | 最終覆土のみ | 一部延長を行っていない | 2.4 | 0.6 | 4.5 | 2.7 | 4.5 | 3.4 | 回収していない | [5 empty] | 04-1-100-07-002
宮城県 | 04202 | 04-202-07-001 | 石巻市 | 石巻市雄勝一般廃棄物最終処分場 | 0 | 0 | 708 | 溶融飛灰, 不燃ごみ, 溶融スラグ, 破砕ごみ・処理残渣 | 山間 | 1995 | 3580 | 20700 | 2016 | 底部遮水工 | 凝集沈殿, 生物処理（脱窒なし）, 砂ろ過, 消毒, 活性炭処理 | 直営 | 埋立終了 |  | 無し |  | 準好気性埋立構造 | 末端集水管は開放 | 即日覆土 | 埋立状況により計画的に延長 | 1.2 | 0.7 | 12.2 | 7 | 19 | 14.7 | 回収していない | [5 empty] | 04-1-202-07-001
宮城県 | 04202 | 04-202-07-002 | 石巻市 | 石巻市河南一般廃棄物最終処分場 | 1396 | 439 | 1801 | 焼却残渣（主灰）, 溶融飛灰, 不燃ごみ, 焼却残渣（飛灰）, 溶融スラグ, 粗大ごみ | 山間 | 1995 | 14200 | 51600 | 2021 | 底部遮水工 | 凝集沈殿, 生物処理（脱窒あり）, 砂ろ過, 消毒, 活性炭処理 | 直営 | 埋立中 |  | 無し |  | 準好気性埋立構造 | 末端集水管は開放 | 即日覆土 | 埋立状況により計画的に延長 | 37 | 12 | 41 | 26 | 41 | 40 | 回収していない | [5 empty] | 04-1-202-07-002
宮城県 | 04202 | 04-202-07-003 | 石巻市 | 石巻市牡鹿一般廃棄物最終処分場 | 0 | 0 | 1006 | 焼却残渣（主灰）, 破砕ごみ・処理残渣 | 山間 | 2002 | 1460 | 4640 | 2017 | 底部遮水工, 覆蓋（屋根） | 凝集沈殿, 活性炭処理 | 直営 | 埋立終了 |  | 無し |  | 準好気性埋立構造 | 末端集水管は開放 | 即日覆土 | 埋立状況により計画的に延長 | 18.5 | 5.3 | 22.4 | 6.9 | 31 | 5.3 | 回収していない | [5 empty] | 04-1-202-07-003
宮城県 | 04202 | 04-202-07-004 | 石巻市 | 石巻市一般廃棄物最終処分場 | 7700 | 6172 | 48200 | 溶融飛灰, 不燃ごみ, 溶融スラグ, 破砕ごみ・処理残渣 | 山間 | 1996 | 36000 | 270700 | 2020 | 底部遮水工 | 凝集沈殿, 生物処理（脱窒あり）, 砂ろ過, 消毒, 活性炭処理 | 直営 | 埋立中 |  | 有り | 85.4 | 準好気性埋立構造 | 末端集水管は開放 | 即日覆土 | 埋立状況により計画的に延長 | 14.8 | 2 | 30 | 5.8 | 54 | 32.7 | 回収していない | [5 empty] | 04-1-202-07-004
宮城県 | 04202 | 04-202-07-005 | 石巻市 | 石巻市河北地区一般廃棄物最終処分場 | 0 | 0 | 0 | 焼却残渣（主灰）, 溶融飛灰, 焼却残渣（飛灰）, 溶融スラグ, 破砕ごみ・処理残渣 | 山間 | 2000 | 8000 | 33910 | 2013 | 底部遮水工 | 凝集沈殿, 生物処理（脱窒あり）, 砂ろ過, 消毒, 活性炭処理 | 直営 | 埋立終了 |  | 無し |  | 準好気性埋立構造 | 末端集水管は開放 | 即日覆土 | 埋立状況により計画的に延長 | 9.7 | 2.1 | 48.9 | 29.2 | 52 | 45 | 回収していない | [5 empty] | 04-1-202-07-005
宮城県 | 04203 | 04-203-07-001 | 塩竈市 | 塩竈市廃棄物埋立処分場 | 1783 | 1338 | 12356 | 焼却残渣（主灰）, 不燃ごみ, 焼却残渣（飛灰）, 破砕ごみ・処理残渣, 粗大ごみ | 山間 | 1989 | 32630 | 266700 | 2023 | 底部遮水工 | 生物処理（脱窒あり）, 砂ろ過, 活性炭処理 | 委託 | 埋立中 |  | 無し |  | その他埋立構造 |  |  |  | 8.2 | 0.6 | 8.5 | 5.8 | 29 | 29 | 回収していない | [5 empty] | 04-1-203-07-001
宮城県 | 04205 | 04-205-07-001 | 気仙沼市 | 気仙沼市大曲一般廃棄物最終処分場 | 2980 | 2709 | 32204 | 焼却残渣（主灰）, 焼却残渣（飛灰）, 破砕ごみ・処理残渣 | 山間 | 1989 | 24400 | 168000 | 2020 | 原地盤利用, 底部遮水工 | 凝集沈殿, 生物処理（脱窒あり）, 消毒 | 直営 | 埋立中 |  | 無し |  | 準好気性埋立構造 | 末端集水管は開放 | 即日覆土, 中間覆土 | 埋立状況により計画的に延長 | 13.5 | 0.8 | 7.8 | 5 | 10.1 | 10.4 | 回収していない | [5 empty] | 04-1-205-07-001
宮城県 | 04212 | 04-212-07-001 | 登米市 | 登米市環境事業所クリーンセンター 第1最終処分場 | 0 | 0 | 0 | 焼却残渣（主灰）, 焼却残渣（飛灰） | 山間 | 1990 | 15900 | 112000 | 2017 | 表面遮水工（キャッピング） | 凝集沈殿, 生物処理（脱窒なし）, 砂ろ過, 活性炭処理 | 委託 | 埋立終了 |  | 無し |  | 準好気性埋立構造 | 末端集水管は水没 | 中間覆土 | 埋立状況により計画的に延長 | 43.73 | 9.7 | 43.8 | 11.1 | 25.8 | 24.6 | 回収していない | [5 empty] | 04-1-212-07-001
宮城県 | 04212 | 04-212-07-002 | 登米市 | 登米市環境事業所クリーンセンター 第2最終処分場 | 2963 | 2963 | 94857 | 焼却残渣（主灰）, 焼却残渣（飛灰）, 破砕ごみ・処理残渣 | 山間 | 2016 | 12365 | 100000 | 2031 | 底部遮水工 | 凝集沈殿, 生物処理（脱窒なし）, 砂ろ過, 消毒, 活性炭処理, キレート処理 | 委託 | 埋立中 |  | 無し |  | 準好気性埋立構造 | 末端集水管は水没 | 中間覆土 | 埋立状況により計画的に延長 | 22.22 | 1.3 | 18.3 | 5.7 | 18.8 | 17.4 | 回収していない | [5 empty] | 04-1-212-07-002
宮城県 | 04213 | 04-213-07-001 | 栗原市 | 栗原市最終処分場 | 6679 | 2242 | 33202 | 焼却残渣（主灰）, 焼却残渣（飛灰）, 破砕ごみ・処理残渣 | 山間 | 1999 | 11000 | 92000 | 2031 | 表面遮水工（キャッピング） | 凝集沈殿, 生物処理（脱窒あり）, 砂ろ過, 消毒, 活性炭処理 | 委託 | 埋立中 |  | 無し |  | 準好気性埋立構造 | 末端集水管は水没 | 即日覆土 | 埋立状況により計画的に延長 | 14.2 | 0.9 | 59.3 | 11.8 | 36.5 | 2.8 | 回収していない | [5 empty] | 04-1-213-07-001
宮城県 | 04213 | 04-213-07-002 | 栗原市 | 栗原市最終処分場(安定型) | 0 | 0 | 0 | 焼却残渣（主灰）, 焼却残渣（飛灰）, 破砕ごみ・処理残渣 | 山間 | 1973 | 14578 | 170000 | 1999 | 遮水なし | 活性炭処理 | 直営 | 埋立終了 |  | 無し |  | その他埋立構造 |  |  |  |  | 7.8 |  | 12.7 |  | 未測定 | 回収していない | [5 empty] | 04-1-213-07-002
宮城県 | 04214 | 04-214-07-001 | 東松島市 | 東松島市一般廃棄物最終処分場 | 62 | 62 | 22758 | 溶融飛灰, 破砕ごみ・処理残渣 | 山間 | 2007 | 9279 | 38002 | 2022 | 底部遮水工 | 生物処理（脱窒あり）, 砂ろ過, 消毒, 活性炭処理 | 委託 | 埋立中 |  | 無し |  | 準好気性埋立構造 | 末端集水管は開放 | 中間覆土 | 埋立状況により計画的に延長 | 0.9 | 0.5 | 3.3 | 2.7 |  | 3.8 | 回収していない | [5 empty] | 04-1-214-07-001
宮城県 | 04214 | 04-214-07-002 | 東松島市 | 矢本一般廃棄物最終処分場 | 0 | 0 | 0 | 溶融飛灰, その他, 破砕ごみ・処理残渣 | 山間 | 1982 | 19750 | 135000 | 2006 | 底部遮水工 | 消毒 | 直営 | 埋立終了 |  | 無し |  | 準好気性埋立構造 | 末端集水管は開放 | 最終覆土のみ | 一部延長を行っていない | 1.4 | 1 | 4.8 | 4.5 |  | 2.1 | 回収していない | [5 empty] | 04-1-214-07-002
宮城県 | 04214 | 04-214-07-003 | 東松島市 | 鳴瀬一般廃棄物最終処分場 | 0 | 0 | 203 | 溶融飛灰, 破砕ごみ・処理残渣, 粗大ごみ | 山間 | 1992 | 4641 | 15000 | 2010 | 底部遮水工 | 砂ろ過, 消毒, 活性炭処理 | 委託 | 埋立終了 |  | 無し |  | 準好気性埋立構造 | 末端集水管は開放 | 最終覆土のみ | 一部延長を行っていない | 1.1 | 0.6 | 4.2 | 3.7 |  | 4.2 | 回収していない | [5 empty] | 04-1-214-07-003
宮城県 | 04215 | 04-215-07-001 | 大崎市 | 大崎市屏風岩最終処分場 | 0 | 0 | 0 | その他 | 山間 | 1973 | 19834 | 28875 | 2048 | 遮水なし | 処理なし | 直営 | 埋立中 |  | 無し |  | その他埋立構造 |  |  |  | 6.1 |  | 6.2 |  | 測定なし |  | 回収していない | [5 empty] | 04-1-215-07-001
宮城県 | 04215 | 04-215-07-002 | 大崎市 | 大崎市木通沢最終処分場 | 0 | 0 | 0 | その他 | 山間 | 1973 | 19000 | 100000 | 2014 | 遮水なし | 処理なし | 直営 | 埋立中 |  | 無し |  | その他埋立構造 |  |  |  | 1.9 |  | 7.5 |  | 測定なし |  | 回収していない | [5 empty] | 04-1-215-07-002
宮城県 | 04445 | 04-445-07-001 | 加美町 | 加美町青木原一般廃棄物最終処分場 | 23 | 28.5 | 23794 | その他 | 山間 | 1966 | 36220 | 54946 | 2020 | 遮水なし | 処理なし | 直営 | 埋立中 |  | 無し |  | 嫌気性埋立構造 |  |  |  |  | 0.6 |  | 4.7 |  | 5.2 | 回収していない | [5 empty] | 04-1-445-07-001
宮城県 | 04581 | 04-581-07-001 | 女川町 | 女川町一般廃棄物最終処分場 | 101 | 99 | 21301 | 不燃ごみ, その他, 焼却残渣（飛灰）, 溶融スラグ, 破砕ごみ・処理残渣 | 山間 | 2002 | 6100 | 31000 | 2049 | 底部遮水工 | 凝集沈殿, 生物処理（脱窒あり）, 砂ろ過, 消毒, 活性炭処理 | 直営 | 埋立中 |  | 無し |  | 準好気性埋立構造 | 末端集水管は開放 | 即日覆土 | 埋立状況により計画的に延長 | 4.8 | 0.5未満 | 8.5 | 5 | 15 | 6.8 | 回収していない | [5 empty] | 04-1-581-07-001
宮城県 | 04867 | 04-867-07-001 | 黒川地域行政事務組合 | 一般廃棄物最終処分場 | 2872 | 2674 | 41920 | 焼却残渣（主灰）, その他, 焼却残渣（飛灰）, 破砕ごみ・処理残渣 | 山間 | 2001 | 15100 | 90000 | 2028 | その他遮水 | 凝集沈殿, 生物処理（脱窒あり）, 砂ろ過, 消毒, 活性炭処理 | 一部委託 | 埋立中 |  | 無し |  | 準好気性埋立構造 | 末端集水管は水没 | 即日覆土 | 埋立状況により計画的に延長 | 53.33 | 1.46 | 42 | 8.5 | 34.67 | 14.16 | 回収していない | [5 empty] | 04-2-003-07-001
宮城県 | 04869 | 04-869-07-001 | 亘理名取共立衛生処理組合 | 岩沼一般廃棄物最終処分場 | 134 | 161 | 18319 | 焼却残渣（主灰）, その他, 焼却残渣（飛灰） | 山間 | 1996 | 19880 | 119865 | 2020 | その他遮水 | 生物処理（脱窒あり）, 砂ろ過, 消毒, 活性炭処理 | 委託 | 埋立中 |  | 無し |  | 準好気性埋立構造 | 末端集水管は水没 | 即日覆土 | 埋立状況により計画的に延長 | 10 | 0.6 | 22 | 10 | 18 | 9.8 | 回収していない | [5 empty] | 04-2-007-07-001
宮城県 | 04869 | 04-869-07-002 | 亘理名取共立衛生処理組合 | 亘理一般廃棄物最終処分場 | 0 | 0 | 3460 | 焼却残渣（主灰）, その他, 焼却残渣（飛灰） | 山間 | 1995 | 9530 | 52900 | 2014 | 原地盤利用, その他遮水 | 生物処理（脱窒あり）, 消毒 | 委託 | 埋立終了 | 休止 | 無し |  | 準好気性埋立構造 | 末端集水管は水没 | 即日覆土 | 埋立状況により計画的に延長 | 9.2 | 1.4 | 20 | 9.5 | 11 | 11 | 回収していない | [5 empty] | 04-2-007-07-002
宮城県 | 04872 | 04-872-07-001 | 宮城東部衛生処理組合 | 宮城東部衛生処理センターごみ埋立施設 | 0 | 0 | 7340 | 焼却残渣（主灰）, その他, 焼却残渣（飛灰）, 破砕ごみ・処理残渣 | 山間 | 1988 | 16800 | 202800 | 2016 | 底部遮水工, その他遮水 | 他施設での処理 | 一部委託 | 埋立中 |  | 無し |  | 準好気性埋立構造 | 末端集水管は開放 | 即日覆土 | 一部延長を行っている | 9.8 | 0.7 | 13 | 3.7 | 9 | 0.1 | 回収していない | [5 empty] | 04-2-002-07-001
宮城県 | 04872 | 04-872-07-002 | 宮城東部衛生処理組合 | 宮城東部衛生処理センターごみ埋立施設 | 7797 | 6859 | 82796 | 焼却残渣（主灰）, その他, 焼却残渣（飛灰）, 破砕ごみ・処理残渣 | 山間 | 2004 | 16000 | 197600 | 2026 | 底部遮水工, その他遮水 | 凝集沈殿, 生物処理（脱窒あり）, 砂ろ過, 消毒, 活性炭処理, キレート処理 | 一部委託 | 埋立中 |  | 無し |  | 準好気性埋立構造 | 末端集水管は開放 | 即日覆土 | 一部延長を行っている | 9.8 | 0.7 | 13 | 3.7 | 9 | 0.1 | 回収していない | [5 empty] | 04-2-002-07-002
宮城県 | 04932 | 04-932-07-001 | 仙南地域広域行政事務組合 | 仙南地域広域行政事務組合仙南最終処分場 | 517 | 2689 | 26596 | 溶融飛灰 | 山間 | 1997 | 26690 | 194040 | 2035 | 底部遮水工, 鉛直遮水工, 覆蓋（屋根）, 表面遮水工（キャッピング） | 処理なし | 委託 | 埋立中 | 能力変更 | 無し |  | その他埋立構造 |  |  |  | 0.78 | 0.78 | 1.28 | 1.28 | 1.31 | 1.31 | 回収していない | [5 empty] | 04-2-005-07-001
宮城県 | 04936 | 04-936-07-001 | 大崎地域広域行政事務組合 | 大崎広域中央最終処理センター | 0 | 0 | 0 | 焼却残渣（主灰）, 焼却残渣（飛灰） | 山間 | 1996 | 15148 | 70892 | 2014 | 底部遮水工, その他遮水 | 生物処理（脱窒あり）, 砂ろ過, 消毒, 活性炭処理 | 一部委託 | 埋立終了 |  | 無し |  | 準好気性埋立構造 | 末端集水管は開放 | 即日覆土 | 一部延長を行っている | 2.8 | 1.2 | 4 | 1.2 | 8 | 1 | 回収していない | [5 empty] | 04-2-006-07-001
宮城県 | 04936 | 04-936-07-002 | 大崎地域広域行政事務組合 | 大崎広域東部一ノ谷クリーンパーク | 0 | 0 | 0 | 焼却残渣（主灰）, 焼却残渣（飛灰） | 山間 | 1996 | 9200 | 53500 | 2013 | 底部遮水工, その他遮水 | 生物処理（脱窒なし） | 一部委託 | 埋立終了 |  | 無し |  | 準好気性埋立構造 | 末端集水管は開放 | 即日覆土 | 埋立状況により計画的に延長 | 44.75 | 1.21 | 28.5 | 7.02 | 24 | 18.83 | 回収していない | [5 empty] | 04-2-006-07-002
宮城県 | 04936 | 04-936-07-003 | 大崎地域広域行政事務組合 | 大崎広域一般廃棄物最終処分場 | 1233 | 1409 | 27688 | 破砕ごみ・処理残渣 | 山間 | 1997 | 9522 | 75000 | 2017 | 底部遮水工, その他遮水 | 砂ろ過, 活性炭処理 | 一部委託 | 埋立中 |  | 無し |  | 準好気性埋立構造 | 末端集水管は開放 | 中間覆土 | 埋立状況により計画的に延長 | 1.9 | 0.9 | 5.2 | 1 | 3.5 | 3.1 | 回収していない | [5 empty] | 04-2-006-07-003
宮城県 | 04936 | 04-936-07-004 | 大崎地域広域行政事務組合 | 大崎広域西部環境美化センター | 0 | 0 | 0 | 焼却残渣（主灰）, 焼却残渣（飛灰） | 山間 | 1995 | 7850 | 54200 | 2014 | 底部遮水工, その他遮水 | 生物処理（脱窒あり）, 砂ろ過, 消毒, 活性炭処理 | 一部委託 | 埋立終了 |  | 無し |  | 準好気性埋立構造 | 末端集水管は開放 | 即日覆土 | 埋立状況により計画的に延長 | 13 | 0.5 | 37.58 | 5.13 | 103.08 | 8.2 | 回収していない | [5 empty] | 04-2-006-07-004
宮城県 | 04936 | 04-936-07-005 | 大崎地域広域行政事務組合 | 大崎広域大日向クリーンパーク | 7592 | 7762 | 100503 | 焼却残渣（主灰）, 焼却残渣（飛灰） | 山間 | 2014 | 20000 | 135200 | 2029 | 底部遮水工, その他遮水 | 凝集沈殿, 生物処理（脱窒あり）, 砂ろ過, 消毒, 活性炭処理 | 一部委託 | 埋立中 |  | 無し |  | 準好気性埋立構造 | 末端集水管は開放 | 即日覆土 | 一部延長を行っていない | 1.6 | 1.3 | 27 | 2.6 | 7.6 | 0.9 | 回収していない | [5 empty] | 04-2-006-07-005

## し尿
し尿処理施設・汚泥再生処理センター
都道府県名 | 地方公共団体コード | 施設コード | 地方公共団体名 | 施設名称 | 年間処理量 |  |  |  | 資源化物量 | [6 empty] | 脱水汚泥の直接埋立 |  | 脱水汚泥の焼却 |  | 処理方式 |  |  |  | メタン発酵の場合 |  | 処理能力 | 処理能力 （有機性廃棄物） | 資源化能力 | 計画メタンガス（バイオガス）量 | 使用開始年度 | 運転管理体制 | 施設の改廃
[5 empty] | し尿 | 浄化槽汚泥 | 有機性廃棄物 | その他 | メタン発酵 | 堆肥化 | リン回収 | 助燃剤製造 | 炭化 | その他 | 資源化物量の区分 | 直接埋立の有無 | 埋立量 | 焼却の有無 | 焼却量 | 汚水処理 |  | 汚泥処理 |  | メタンガス発熱量 | メタンガス利用方法
[21 empty] | その他（具体的） |  | その他（具体的）
[5 empty] | (kl/年度) | (kl/年度) | (t/年度) | (kl/年度) | (t/年) | (t/年) | (t/年) | (t/年) | (t/年) | (t/年) |  |  | （t/年度) |  | （t/年度) |  |  |  |  | （kJ/㎥N） |  | (kL/日) | (t/日) | (t/日) | (㎥/日)
宮城県 | 04100 | 04-100-08-001 | 仙台市 | 南蒲生環境センター | 12249 | 11491 |  |  | 0 | 755 | 0 | 0 | 0 | 0 |  | 直接埋立無し |  | 施設外焼却 | 11 | 下水投入, 一次処理 |  | 脱水 |  | 0 |  | 160 | 2.85 | 2.85 | 0 | 1990 | 委託 |  | 04-1-100-08-001
宮城県 | 04205 | 04-205-08-001 | 気仙沼市 | 気仙沼市し尿処理場 | 22798 | 18335 | 0 | 0 | 0 | 0 | 0 | 0 | 1737 | 252 |  | 直接埋立無し |  | 焼却無し |  | その他 |  | 脱水 |  | 0 |  | 130 | 0 | 0 | 0 | 2012 | 直営 |  | 04-1-205-08-001
宮城県 | 04212 | 04-212-08-001 | 登米市 | 登米市環境事業所衛生センター | 22767 | 21726 |  |  | 0 | 0 | 0 | 0 | 157 | 0 | 資源化物の生産量 | 直接埋立無し |  | 焼却無し |  | 標脱 |  | 脱水, 乾燥 |  | 0 |  | 128 | 0 | 1.5 | 0 | 2010 | 委託 |  | 04-1-212-08-001
宮城県 | 04213 | 04-213-08-001 | 栗原市 | 栗原市衛生センター | 24249 | 11947 |  |  | 0 | 571 | 0 | 0 | 0 | 0 | 資源化物の排出量・売却量 | 直接埋立無し |  | 施設内焼却 | 745 | 標脱 |  | 脱水, 乾燥, 焼却 |  | 0 |  | 160 | 0 | 8 | 0 | 1987 | 一部委託 |  | 04-1-213-08-001
宮城県 | 04606 | 04-606-08-001 | 南三陸町 | 南三陸町衛生センター | 3725 | 7373 |  |  | 0 | 0 | 0 | 0 | 0 | 0 |  | 直接埋立無し |  | 施設内焼却 | 24 | 標脱, 焼却 |  | 脱水, 乾燥 |  | 0 |  | 30 | 3 | 1 | 0 | 1988 | 委託 |  | 04-1-606-08-001
宮城県 | 04867 | 04-867-08-001 | 黒川地域行政事務組合 | 環境衛生センター | 5337 | 10008 |  |  | 0 | 0 | 0 | 0 | 0 | 0 | 資源化物の排出量・売却量 | 直接埋立無し |  | 施設内焼却 | 320 | 標脱 |  | 脱水, 乾燥, 焼却 |  | 0 |  | 60 | 36 | 24 | 0 | 1981 | 委託 |  | 04-2-003-08-001
宮城県 | 04869 | 04-869-08-001 | 亘理名取共立衛生処理組合 | 浄化センター | 5943 | 13318 |  |  | 0 | 0 | 0 | 0 | 0 | 0 |  | 直接埋立無し |  | 施設内焼却 | 138 | 高負荷 |  | 焼却 |  | 0 |  | 113 | 0 | 0 | 0 | 1994 | 委託 |  | 04-2-007-08-001
宮城県 | 04928 | 04-928-08-001 | 石巻地区広域行政事務組合 | 石巻広域東部衛生センター | 11151 | 19296 | 0 | 0 | 0 | 0 | 0 | 0 | 0 | 0 | 資源化物の排出量・売却量 | 直接埋立無し |  | 施設内焼却 | 700 | 高負荷, 膜分離 |  | 脱水, 焼却 |  | 0 |  | 150 | 0 | 0.62 | 0 | 1995 | 直営 |  | 04-2-004-08-001
宮城県 | 04928 | 04-928-08-002 | 石巻地区広域行政事務組合 | 石巻広域西部衛生センター | 7909.2 | 19764 |  |  | 0 | 0 | 0 | 0 | 0 | 0 |  | 直接埋立無し |  | 施設内焼却 | 830 | 高負荷, 膜分離 |  | 脱水, 焼却 |  | 0 |  | 150 | 0 | 0 | 0 | 1995 | 直営 |  | 04-2-004-08-002
宮城県 | 04932 | 04-932-08-001 | 仙南地域広域行政事務組合 | 仙南地域広域行政事務組合柴田衛生センター | 14019 | 15363 | 0 | 0 | 0 | 0 | 0 | 0 | 0 | 0 |  | 直接埋立無し |  | 施設外焼却 | 968.31 | 高負荷 |  | 脱水 |  | 0 |  | 110 | 0 | 2 | 0 | 1985 | 直営 |  | 04-2-005-08-001
宮城県 | 04932 | 04-932-08-002 | 仙南地域広域行政事務組合 | 仙南地域広域行政事務組合角田衛生センター | 8545 | 10365 | 0 | 0 | 0 | 0 | 0 | 0 | 0 | 0 |  | 直接埋立無し |  | 施設外焼却 | 536.27 | 高負荷 |  | 脱水 |  | 0 |  | 68 | 0 | 0 | 0 | 1987 | 直営 |  | 04-2-005-08-002
宮城県 | 04936 | 04-936-08-001 | 大崎地域広域行政事務組合 | 大崎広域中央桜ノ目衛生センター | 27827 | 19921 | 0 | 0 | 0 | 0 | 0 | 0 | 0 | 0 |  | 直接埋立無し |  | 施設内焼却 | 1506.3 | 高負荷 |  | 脱水, 焼却 |  | 0 |  | 150 | 0 | 0 | 0 | 1991 | 直営 |  | 04-2-006-08-001
宮城県 | 04936 | 04-936-08-002 | 大崎地域広域行政事務組合 | 大崎広域中央師山衛生センター | 13230 | 0 | 0 | 0 | 0 | 0 | 0 | 0 | 0 | 0 |  | 直接埋立無し |  | 施設外焼却 | 240.91 | 標脱 |  | 脱水, 焼却 |  | 0 |  | 50 | 0 | 0 | 0 | 1997 | 委託 |  | 04-2-006-08-002
宮城県 | 04936 | 04-936-08-003 | 大崎地域広域行政事務組合 | 大崎広域六の国汚泥再生処理センター | 19336 | 10246 | 77.7 | 0 | 41885 | 3 | 0 | 0 | 0 | 0 | 資源化物の生産量 | 直接埋立無し |  | 施設内焼却 | 240.91 | 高負荷, 膜分離 |  | 脱水, 乾燥, 焼却 |  | 35700 | 所内利用（熱利用）, 所内利用（その他） | 105 | 1 | 1 | 486 | 2003 | 委託 |  | 04-2-006-08-003
宮城県 | 04936 | 04-936-08-004 | 大崎地域広域行政事務組合 | 大崎広域東部汚泥再生処理センター | 20700 | 17906 | 0 | 0 | 0 | 1002 | 0 | 0 | 0 | 0 | 資源化物の排出量・売却量 | 直接埋立無し |  | 焼却無し |  | 標脱 |  | 脱水 |  | 0 |  | 139 | 0 | 9 | 0 | 2011 | 委託 |  | 04-2-006-08-004
宮城県 | 04966 | 04-966-08-001 | 塩釜地区消防事務組合 | 塩釜地区環境センター | 5935 | 3221 |  |  | 0 | 143 | 0 | 0 | 0 | 0 | 資源化物の生産量 | 直接埋立無し |  | 焼却無し |  | 高負荷 |  | 脱水, 乾燥 |  | 0 |  | 95 | 0 | 1 | 0 | 1999 | 委託 |  | 04-2-001-08-001

## コミプラ
コミュニティプラント
都道府県名 | 地方公共団体コード | 施設コード | 地方公共団体名 | 施設名称 | 汚水処理量 | 処理方法 | 計画最大汚水量 | 使用開始年度 | 運転管理体制 | 施設の改廃
[5 empty] | (㎥/年度) |  | (㎥/日)
宮城県 | 04215 | 04-215-09-001 | 大崎市 | 大崎市古川大西団地汚水処理場 | 3511.8 | 長時間ばっ気 | 180 | 1974 | 委託 |  | 04-1-215-09-001
宮城県 | 04505 | 04-505-09-001 | 美里町 | 美里町彫堂団地汚水処理場 | 42803 | 長時間ばっ気 | 200 | 1973 | 委託 |  | 04-1-505-09-001
宮城県 | 04505 | 04-505-09-002 | 美里町 | 美里町峯山住宅団地汚水処理場 | 127975 | 長時間ばっ気 | 740 | 1977 | 委託 |  | 04-1-505-09-002
宮城県 | 04505 | 04-505-09-003 | 美里町 | 美里町山前住宅団地汚水処理場 | 47116 | 長時間ばっ気 | 400 | 1977 | 委託 |  | 04-1-505-09-003

## リユース・リペア施設
リユース・リペア施設
都道府県名 | 地方公共団体コード | 施設コード | 地方公共団体名 | 施設名称 | 年間処理量 | 設置場所 | 面積 | 使用開始年度 | リユース・リペアの対象品目 | [28 empty] | リユース・リペアの内容 | 運転管理体制 | 施設の改廃
[9 empty] | 合計 |  | 家具 |  |  | 自転車 |  |  | 衣類 |  |  | 書籍 |  |  | 家電 |  |  | 傘 |  |  | 食器 |  |  | おもちゃ |  |  | その他
[9 empty] | 重量 | 個数 | 対象 | 重量 | 個数 | 対象 | 重量 | 個数 | 対象 | 重量 | 個数 | 対象 | 重量 | 個数 | 対象 | 重量 | 個数 | 対象 | 重量 | 個数 | 対象 | 重量 | 個数 | 対象 | 重量 | 個数 | 対象 | 重量 | 個数
[5 empty] | （ｔ／年度） |  | （㎡） |  | （t/年度） | （個・台等） |  | （t/年度） | （個・台等） |  | （t/年度） | （個・台等） |  | （t/年度） | （個・台等） |  | （t/年度） | （個・台等） |  | （t/年度） | （個・台等） |  | （t/年度） | （個・台等） |  | （t/年度） | （個・台等） |  | （t/年度） | （個・台等） |  | （t/年度） | （個・台等）
宮城県 | 04100 | 04-100-10-001 | 仙台市 | 葛岡リサイクルプラザ | 34 | 廃棄物処理施設に隣接した独立棟（プレハブ造等含む） | 3123 | 1995 | 34 | 54174 | ○ | 19 | 804 |  |  |  | ○ | 9 | 28610 | ○ |  | 22223 |  |  |  | ○ |  | 1392 | [6 empty] | ○ | 6 | 1145 | 修理, 展示, 譲渡 | 直営 |  | 04-1-100-10-001
宮城県 | 04100 | 04-100-10-002 | 仙台市 | 今泉リサイクルプラザ | 21 | 廃棄物処理施設に隣接した独立棟（プレハブ造等含む） | 595 | 2001 | 21 | 33993 | ○ | 9 | 457 |  |  |  | ○ | 8 | 24738 | ○ |  | 7531 | [12 empty] | ○ | 4 | 1267 | 修理, 展示, 譲渡 | 直営 |  | 04-1-100-10-002