## 焼却
焼却施設（溶融施設含む）
都道府県名 | 地方公共団体コード | 施設コード | 地方公共団体名 | 施設名称 | 年間処理量 | 資源化量 |  |  | 処理対象廃棄物 |  | 施設の種類 |  | 処理方式 | 炉型式 | 施設全体の処理能力 | 炉数 | 使用開始年度 | 余熱利用の状況 | 余熱利用量（仕様値・公称値） |  | 余熱利用量（実績値） |  | 発電能力 |  |  |  | 余剰電力利用（売電） | [5 empty] | 契約電力会社名 |  | 灰処理設備の有無 |  | 運転管理体制 | 施設の改廃 | 産業廃棄物の搬入の有無 | 一般廃棄物の割合 | ごみ組成分析結果（乾ベース） | [6 empty] | 単位容積重量 | 三成分 |  |  |  | 低位発熱量 |  | リユース・リペアの対象品目 | [28 empty] | リユース・リペア機能・内容
[6 empty] | 資源化物回収 | 発生ガス回収 | 生産量・搬出量の別 | [10 empty] | 余熱利用量 | うち外部熱供給量 | 余熱利用量 | うち外部熱供給量 | 発電能力 | 発電効率（仕様値・公称値） | 総発電量（実績値） | うち外部供給量（実績値） | 売電量 | 売電収入 | 売電価格(単価) |  |  |  | （受電） | （売電） | （焼却灰） | （飛灰） |  |  |  |  | 合計 | 紙・布類 | ﾋﾞﾆｰﾙ、合成樹脂、ｺﾞﾑ、皮革類 | 木、竹、わら類 | ちゅう芥類 | 不燃物類 | その他 |  | 合計 | 水分 | 可燃分 | 灰分 | (計算値) | (実測値) | 合計 |  | 家具 |  |  | 自転車 |  |  | 衣類 |  |  | 書籍 |  |  | 家電 |  |  | 傘 |  |  | 食器 |  |  | おもちゃ |  |  | その他
[10 empty] | その他（具体的） |  | その他（具体的） | [16 empty] | 固定価格 | 重負荷 | 昼間 | 夜間 | [22 empty] | 重量 | 個数 | 対象 | 重量 | 個数 | 対象 | 重量 | 個数 | 対象 | 重量 | 個数 | 対象 | 重量 | 個数 | 対象 | 重量 | 個数 | 対象 | 重量 | 個数 | 対象 | 重量 | 個数 | 対象 | 重量 | 個数 | 対象 | 重量 | 個数
[5 empty] | （t/年度） | （t/年度） | （㎥/年度） | [7 empty] | (t/日) |  |  |  | (MＪ) | （MJ） | (MＪ) | （MJ） | (kW) | (％) | (MWh) | (MWh) | （MWｈ/年） MWｈ/年 | （円/年） | (円/kWh) 円/kWh | （円/kWh) 円/kWh | （円/kWh） 円/kWh | (円/kWh） 円/kWh | [7 empty] | （％） | （％） | （％） | （％） | （％） | （％） | （％） | （％） | (kg/㎥) | （％） | （％） | （％） | （％） | （kJ/kg） | （kJ/kg） | （t/年度） | （個・台等） |  | （t/年度） | （個・台等） |  | （t/年度） | （個・台等） |  | （t/年度） | （個・台等） |  | （t/年度） | （個・台等） |  | （t/年度） | （個・台等） |  | （t/年度） | （個・台等） |  | （t/年度） | （個・台等） |  | （t/年度） | （個・台等） |  | （t/年度） | （個・台等）
秋田県 | 05201 | 05-201-01-001 | 秋田市 | 秋田市総合環境センター溶融施設 | 108774 | 11928 |  | 資源化物生産量 | 混合（未分別）ごみ, ごみ処理残渣, し尿処理残渣 |  | ガス化溶融・改質 |  | シャフト式 | 全連続運転 | 460 | 2 | 2002 | 場内温水, 発電（場内利用）, 発電（場外利用） | 不明 |  | 不明 |  | 8500 | 13.8 | 41153 | 不明 | 13640 | 198669048 |  |  |  |  | 東北電力（株） | 東京瓦斯（株） | 無し | 薬剤処理 | 一部委託 |  | 有り | 94.3 | 100 | 54.94 | 24.35 | 5.86 | 10.87 | 3.98 | 0 | 196 | 100 | 41.06 | 52.12 | 6.82 | 0 | 10125 | [29 empty] | 機能なし | 05-1-201-01-001
秋田県 | 05203 | 05-203-01-001 | 横手市 | クリーンプラザよこて | 25343 | 1312.45 |  | 資源化物搬出量 | 可燃ごみ, ごみ処理残渣 |  | 焼却 |  | ストーカ式（可動） | 全連続運転 | 95 | 2 | 2015 | 場内温水, 発電（場内利用）, 発電（場外利用）, その他 | 14000256 |  |  |  | 1670 | 19.6 | 10423.23 | 0 | [8 empty] | 無し | 薬剤処理 | 委託 |  | 無し |  | 100 | 54.2 | 23.4 | 7.2 | 11.3 | 1.4 | 2.5 | 231 | 100 | 50.9 | 4.6 | 44.5 | 7098 | 8805 | [29 empty] | 機能なし | 05-1-203-01-001
秋田県 | 05204 | 05-204-01-001 | 大館市 | 大館クリーンセンター | 22156 | 1002 |  | 資源化物搬出量 | 可燃ごみ |  | 焼却 |  | ストーカ式（可動） | 全連続運転 | 90 | 2 | 2005 | 場内温水, その他 | 11040 |  | 5904 | [13 empty] | 溶融処理 | 薬剤処理 | 委託 |  | 無し |  | 100 | 49.3 | 30.3 | 5.5 | 12.5 | 1.8 | 0.6 | 235.25 | 100 | 52 | 42 | 6 | 6610 | 8338 | [29 empty] | 機能なし | 05-1-204-01-001
秋田県 | 05210 | 05-210-01-001 | 由利本荘市 | 本荘清掃センター焼却施設 | 23184 | 0 | 0 |  | 可燃ごみ, 粗大ごみ, ごみ処理残渣 |  | 焼却 |  | ストーカ式（可動） | 全連続運転 | 130 | 2 | 1994 | 場内温水 | 2200600 |  | 1627060 | [11 empty] | 東北電力 | なし | 無し | 薬剤処理 | 一部委託 |  | 無し |  | 100 | 52.2 | 25 | 8.8 | 10.4 | 2.6 | 1 | 181.3 | 100 | 48 | 47.5 | 4.5 | 7740 | 9485 | [29 empty] | 機能なし | 05-1-210-01-001
秋田県 | 05211 | 05-211-01-001 | 潟上市 | 潟上市クリーンセンター | 9768 | 0 |  |  | 可燃ごみ, ごみ処理残渣 |  | 焼却 |  | ストーカ式（可動） | 准連続運転 | 60 | 2 | 1983 | 無し | [14 empty] | 東北電力株式会社 |  | 薬剤処理 | 薬剤処理 | 直営 |  | 無し |  | 100 | 40.1 | 29.1 | 4 | 23 | 3.3 | 0.5 | 215.5 | 100 | 52 | 42.4 | 5.6 | 6675 | 8493 | [29 empty] | 機能なし | 05-1-211-01-001
秋田県 | 05213 | 05-213-01-001 | 北秋田市 | 北秋田市クリーンリサイクルセンター | 11220 | 1508 |  | 資源化物搬出量 | 可燃ごみ, ごみ処理残渣 |  | 焼却 |  | 流動床式 | 准連続運転 | 50 | 2 | 2018 | 無し | [14 empty] | 東北電力 |  | 無し | その他 | 委託 | 新設（新規稼働） | 無し |  | 100 | 65.7 | 19.8 | 5.2 | 5.8 | 1.7 | 1.8 | 0 | 100 | 48.3 | 47.8 | 3.9 |  | 8603 | [29 empty] | 機能なし | 05-1-213-01-001
秋田県 | 05214 | 05-214-01-001 | にかほ市 | にかほ市環境プラザ | 6832 | 0 | 0 |  | 可燃ごみ |  | 焼却 |  | ストーカ式（可動） | 准連続運転 | 29 | 2 | 2016 | 場内温水 | 6180790 |  | 5796484 | [11 empty] | 東北電力 |  | 薬剤処理 | 薬剤処理 | 委託 |  | 無し |  | 100 | 42.8 | 35.5 | 12.3 | 6 | 1.3 | 2.1 | 227 | 100 | 46.4 | 47.9 | 5.7 | 7855 | 10103 | [29 empty] | 機能なし | 05-1-214-01-001
秋田県 | 05215 | 05-215-01-001 | 仙北市 | 仙北市環境保全センター | 8177 | 0 | 0 | 資源化物搬出量 | 可燃ごみ, その他 |  | 焼却 |  | 流動床式 | 准連続運転 | 51 | 2 | 1998 | 場内温水, その他 | 0 | 0 | 7499520 | 0 | [10 empty] | 東北電力株式会社 |  | 薬剤処理 | 薬剤処理 | 委託 |  | 有り | 98.6 | 100 | 50.1 | 20.5 | 10.6 | 14.1 | 1.1 | 3.6 | 0 | 100 | 57.1 | 4.8 | 38.1 | 5748 | 6118 | [29 empty] | 機能なし | 05-1-215-01-001
秋田県 | 05850 | 05-850-01-001 | 湯沢雄勝広域市町村圏組合 | 湯沢雄勝クリーンセンター | 17648 | 0 | 0 |  | 可燃ごみ, し尿処理残渣 |  | 焼却 |  | ストーカ式（可動） | 全連続運転 | 74 | 2 | 2017 | 場内温水, 場外温水 | 9024960 | 7976640 | 7650478 | 6757202 | [12 empty] | 薬剤処理 | セメント固化, 薬剤処理 | 一部委託 |  | 無し |  | 100 | 59.74 | 20.09 | 7.04 | 9.86 | 1.3 | 1.97 | 221.25 | 100 | 46 | 49.7 | 4.3 | 8196 | 9447 | [29 empty] | 機能なし | 05-2-004-01-002
秋田県 | 05851 | 05-851-01-001 | 大仙美郷環境事業組合（廃止） | 大仙美郷クリーンセンターごみ焼却場 | 35376 | 0 | 0 |  | 粗大ごみ, ごみ処理残渣 |  | 焼却 |  | ストーカ式（可動） | 全連続運転 | 154 | 2 | 2002 | 場内温水, 場内蒸気, その他 | 222880000 |  | 268605324 | [13 empty] | 無し | セメント固化, 薬剤処理 | 委託 |  | 無し |  | 100 | 46.5 | 19.4 | 12.9 | 14.4 | 4.6 | 2.2 | 0 | 100 | 51.1 | 41.1 | 7.8 | 6455 | 0 | [29 empty] | 機能なし | 05-2--01-001
秋田県 | 05861 | 05-861-01-001 | 能代山本広域市町村圏組合 | 能代山本広域市町村圏組合南部清掃工場 | 24766 | 0 | 0 |  | 可燃ごみ, ごみ処理残渣 |  | 焼却 |  | ストーカ式（可動） | 全連続運転 | 144 | 2 | 1995 | 無し | [16 empty] | 無し | 薬剤処理 | 一部委託 |  | 無し |  | 100 | 42.3 | 36.1 | 3.4 | 14.3 | 3.2 | 0.7 | 222.3 | 100 | 58.4 | 35.4 | 6.2 | 5229 | 8928 | [29 empty] | 機能なし | 05-2-005-01-001
秋田県 | 05867 | 05-867-01-001 | 鹿角広域行政組合 | 鹿角ごみ処理場 | 12534 | 364 |  | 資源化物搬出量 | 可燃ごみ, 粗大ごみ, ごみ処理残渣 |  | ガス化溶融・改質 |  | 流動床式 | 全連続運転 | 60 | 2 | 2002 | 場内温水 | 8315233 |  | 8315233 | [11 empty] | 東北電力 |  | 溶融処理 | 薬剤処理 | 委託 |  | 無し |  | 100 | 50.6 | 24.8 | 9.4 | 6 | 2.8 | 6.4 | 218 | 100 | 43.5 | 6.5 | 50 | 8317 | 8320 | [29 empty] | 機能なし | 05-2-001-01-001
秋田県 | 05884 | 05-884-01-001 | 八郎湖周辺清掃事務組合 | 八郎湖周辺クリーンセンター熱回収施設 | 13971 | 0 | 0 |  | 可燃ごみ, 粗大ごみ, ごみ処理残渣 |  | 焼却 |  | ストーカ式（可動） | 全連続運転 | 60 | 2 | 2008 | 場内温水 | 6209280 |  | 5925941 | [11 empty] | 東北電力㈱ |  | 無し | 薬剤処理 | 一部委託 |  | 無し |  | 100 | 42.7 | 37.3 | 0.8 | 18 | 0.8 | 0.4 | 219.5 | 100 | 56.3 | 39.5 | 4.2 | 6028 | 8518 | [29 empty] | 機能なし | 05-2-007-01-001

## 粗大
粗大ごみ処理施設
都道府県名 | 地方公共団体 コード | 施設コード | 地方公共団体名 | 施設名称 | 年間処理量 | 資源化物回収量 |  | 処理対象廃棄物 |  | 処理方式 | 処理能力 | 使用開始年度 | 運転管理体制 | 施設の改廃 | 産業廃棄物の搬入の有無 | 一般廃棄物の割合 | リユース・リペアを行う場所の面積 | リユース・リペアの対象品目 | [28 empty] | リユース・リペア機能・内容
[7 empty] | 資源化物の区分 | [10 empty] | 合計 |  | 家具 |  |  | 自転車 |  |  | 衣類 |  |  | 書籍 |  |  | 家電 |  |  | 傘 |  |  | 食器 |  |  | おもちゃ |  |  | その他
[9 empty] | その他（具体的） | [8 empty] | 重量 | 個数 | 対象 | 重量 | 個数 | 対象 | 重量 | 個数 | 対象 | 重量 | 個数 | 対象 | 重量 | 個数 | 対象 | 重量 | 個数 | 対象 | 重量 | 個数 | 対象 | 重量 | 個数 | 対象 | 重量 | 個数 | 対象 | 重量 | 個数
[5 empty] | (t/年度) | (t/年度) |  |  |  |  | (t/日) |  |  |  |  | （％） | （㎡） | （t/年度） | （個・台等） |  | （t/年度） | （個・台等） |  | （t/年度） | （個・台等） |  | （t/年度） | （個・台等） |  | （t/年度） | （個・台等） |  | （t/年度） | （個・台等） |  | （t/年度） | （個・台等） |  | （t/年度） | （個・台等） |  | （t/年度） | （個・台等） |  | （t/年度） | （個・台等）
秋田県 | 05201 | 05-201-02-001 | 秋田市 | 秋田市第2リサイクルプラザ | 1126.88 | 671.4 | 搬出量 | 粗大ごみ, 不燃ごみ |  | 破砕 | 32 | 2006 | 直営 |  | 無し | [31 empty] | 機能なし | 05-1-201-02-001
秋田県 | 05201 | 05-201-02-002 | 秋田市 | 秋田市総合環境センター前処理破砕処理施設 | 3333 |  |  | 粗大ごみ, 可燃ごみ |  | 破砕 | 10 | 2002 | 直営 |  | 無し | [31 empty] | 機能なし | 05-1-201-02-002
秋田県 | 05204 | 05-204-02-001 | 大館市 | 大館市粗大ごみ処理場 | 3418 | 264 | 搬出量 | 粗大ごみ, 不燃ごみ |  | 破砕 | 40 | 1979 | 委託 |  | 無し | [31 empty] | 機能なし | 05-1-204-02-001
秋田県 | 05210 | 05-210-02-001 | 由利本荘市 | 清掃事業所焼却施設 | 1992 | 547 | 搬出量 | 粗大ごみ, 不燃ごみ, 資源ごみ |  | 併用 | 40 | 1994 | 一部委託 |  | 無し | [31 empty] | 機能なし | 05-1-210-02-001
秋田県 | 05211 | 05-211-02-001 | 潟上市 | 潟上市クリーンセンター粗大ごみ処理施設 | 1086 | 614 | 回収量 | 粗大ごみ, 不燃ごみ |  | 併用 | 20 | 1992 | 委託 |  | 無し | [31 empty] | 機能なし | 05-1-211-02-001
秋田県 | 05213 | 05-213-02-001 | 北秋田市 | 北秋田市クリーンリサイクルセンター | 0 | 0 |  | 不燃ごみ, 資源ごみ |  | 併用 | 30 | 1990 | 直営 |  | 無し | [31 empty] | 機能なし | 05-1-213-02-001
秋田県 | 05215 | 05-215-02-001 | 仙北市 | 仙北市環境保全センター | 618 | 204 | 搬出量 | 粗大ごみ, 不燃ごみ, 可燃ごみ, 資源ごみ |  | 併用 | 19 | 1998 | 委託 |  | 無し | [31 empty] | 機能なし | 05-1-215-02-001
秋田県 | 05839 | 05-839-02-001 | 北秋田市上小阿仁村生活環境施設組合 | 破砕施設 | 79 | 0 |  | 粗大ごみ, 可燃ごみ |  | 破砕 | 19.49 | 2003 | 委託 |  | 無し | [31 empty] | 機能なし | 05-2-009-02-001
秋田県 | 05861 | 05-861-02-001 | 能代山本広域市町村圏組合 | 能代山本広域市町村圏組合北部粗大ごみ処理工場 | 1129 |  |  | 粗大ごみ, 不燃ごみ |  | 併用 | 30 | 1986 | 一部委託 |  | 無し | [31 empty] | 機能なし | 05-2-005-02-001
秋田県 | 05884 | 05-884-02-001 | 八郎湖周辺清掃事務組合 | 八郎湖周辺クリーンセンターリサイクル施設 | 837 | 157 | 回収量 | 粗大ごみ, 不燃ごみ, 可燃ごみ |  | 破砕 | 7 | 2008 | 一部委託 |  | 無し | [31 empty] | 機能なし | 05-2-007-02-001

## 資源化
資源化等を行う施設
都道府県名 | 地方公共団体 コード | 施設コード | 地方公共団体名 | 施設名称 | 年間処理量 | 資源化物回収量 |  |  | 搬出量 |  | 在庫量 |  | 施設区分 | 処理対象廃棄物 |  | 処理内容ごとの処理能力 | [5 empty] | 施設全体の処理能力 | 使用開始年度 | 運転管理体制 | 施設の改廃 | 産業廃棄物の搬入の有無 | 一般廃棄物の割合 | リユース・リペアを行う場所の面積 | リユース・リペアの対象品目 | [28 empty] | リユース・リペア機能・内容 | 一次発酵槽におけるエアレーション設備の運転状況 | 脱臭の方法 | 堆肥化施設への搬入量 | [9 empty] | 一次発酵槽の堆肥化方式 | 切り返しの間隔 | 撹拌の間隔 |  | 一次発酵槽における発酵期間 | 二次発酵槽の有無
[8 empty] | 搬出量・在庫量の別（民間） | [20 empty] | 合計 |  | 家具 |  |  | 自転車 |  |  | 衣類 |  |  | 書籍 |  |  | 家電 |  |  | 傘 |  |  | 食器 |  |  | おもちゃ |  |  | その他 | [5 empty] | コンポスト主原料 | [7 empty] | 副資材
[15 empty] | その他（具体的） | 選別 | 圧縮・梱包 | ごみ堆肥化 | ごみ飼料化 | その他 | その他具体的に | [7 empty] | 重量 | 個数 | 対象 | 重量 | 個数 | 対象 | 重量 | 個数 | 対象 | 重量 | 個数 | 対象 | 重量 | 個数 | 対象 | 重量 | 個数 | 対象 | 重量 | 個数 | 対象 | 重量 | 個数 | 対象 | 重量 | 個数 | 対象 | 重量 | 個数 |  |  |  | 厨芥類（生活系） | 厨芥類（事業系） | 剪定枝 | し尿・浄化槽汚泥 | 動植物性残さ（産業廃棄物） | 動物のふん尿（産業廃棄物） | 下水汚泥（産業廃棄物） | その他 | 木くず、おがくず、もみがら、落ち葉 | その他 |  |  |  | or 1日
[5 empty] | (t/年度) | (t/年度) | (㎥/年度) |  | (t/年度) | (㎥/年度) | (t/年度) | (㎥/年度) |  |  |  | （t/日） | （t/日） | （t/日） | （t/日） | （t/日） |  | (t/日) |  |  |  |  | （％） | （㎡） | （t/年度） | （個・台等） |  | （t/年度） | （個・台等） |  | （t/年度） | （個・台等） |  | （t/年度） | （個・台等） |  | （t/年度） | （個・台等） |  | （t/年度） | （個・台等） |  | （t/年度） | （個・台等） |  | （t/年度） | （個・台等） |  | （t/年度） | （個・台等） |  | （t/年度） | （個・台等） |  |  |  | (t/年) | (t/年) | (t/年) | (t/年) | (t/年) | (t/年) | (t/年) | (t/年) | (t/年) | (t/年) |  | (日に1回) | (日に1回) | (回) | (日)
秋田県 | 05201 | 05-201-03-001 | 秋田市 | 秋田市リサイクルプラザ | 4768.4 | 4768.4 |  |  | 4128.4 |  |  |  | リサイクルプラザ | 金属類, ガラス類, その他資源ごみ, ペットボトル |  | 22 | 19 | 0 | 0 | 0 |  | 74 | 1999 | 委託 |  | 無し | [31 empty] | 機能なし |  |  | 0 | 0 | 0 | 0 | 0 | 0 | 0 | 0 | 0 | 0 | [6 empty] | 05-1-201-03-001
秋田県 | 05202 | 05-202-03-001 | 能代市 | 能代市リサイクルセンター | 466 | 466 |  |  | 394 |  | 175 |  | 容器包装リサイクル推進施設 | ガラス類 |  | 4 | 0 | 0 | 0 | 0 |  | 4.2 | 1999 | 委託 |  | 無し | [31 empty] | 機能なし |  |  | 0 | 0 | 0 | 0 | 0 | 0 | 0 | 0 | 0 | 0 | [6 empty] | 05-1-202-03-001
秋田県 | 05203 | 05-203-03-001 | 横手市 | 横手市ペットボトル等処理センター | 389 | 345 |  |  | 345 |  |  |  | 容器包装リサイクル推進施設 | ペットボトル, プラスチック |  | 2.8 | 2.8 | 0 | 0 | 0 |  | 2.8 | 2000 | 直営 |  | 無し | [31 empty] | 機能なし |  |  | 0 | 0 | 0 | 0 | 0 | 0 | 0 | 0 | 0 | 0 | [6 empty] | 05-1-203-03-001
秋田県 | 05203 | 05-203-03-002 | 横手市 | 横手市大雄堆肥センター | 7781 | 2436 |  |  | 1946 |  | 1247 |  | ごみ堆肥化施設 | 家庭系生ごみ, 事業系生ごみ |  | 0 | 0 | 36 | 0 | 0 |  | 35.7 | 2006 | 一部委託 |  | 有り | 2 | [30 empty] | 機能なし | 堆肥化時は常時運転 | オゾン酸化法 | 101 | 898 | 0 | 0 | 0 | 6484 | 0 | 0 | 299 | 0 | 撹拌方式 |  |  | 1 | 25 | 有り | 05-1-203-03-002
秋田県 | 05203 | 05-203-03-003 | 横手市 | クリーンプラザよこて | 3793 | 3419 |  |  | 3419 |  |  |  | リサイクルセンター（交付金） | 紙類, 金属類, ガラス類, その他資源ごみ, 布類, 不燃ごみ, 粗大ごみ |  | 15 | 15 | 0 | 0 | 0 |  | 30 | 2015 | 委託 |  | 無し |  | 268.72 | 3 | 203 | ○ | 3 | 203 | [24 empty] | 修理, 展示, 譲渡 | 堆肥化時は常時運転, 設備なし | 水洗法, 吸着法, 薬液処理法, 燃焼法, オゾン酸化法 | [10 empty] | 撹拌方式 |  |  | 1 | 25 | 有り | 05-1-203-03-003
秋田県 | 05204 | 05-204-03-001 | 大館市 | 大館市コンポストセンター | 476.54 | 378.14 |  |  | 342.73 |  | 35.41 |  | ごみ堆肥化施設 | 事業系生ごみ |  | 0 | 0 | 7 | 0 | 0 |  | 7 | 2001 | 委託 |  | 有り | 20 | [30 empty] | 機能なし | 堆肥化の進行状況に応じて運転 | 生物脱臭法 |  | 78.96 |  |  |  | 299.18 |  |  | 2.4 | 96 | 密閉方式 |  |  |  | 7 | 有り | 05-1-204-03-001
秋田県 | 05210 | 05-210-03-001 | 由利本荘市 | 清掃事業所リサイクル施設 | 2968 | 2968 |  |  | 2968 |  |  |  | リサイクルセンター（補助金） | 紙類, ガラス類, ペットボトル |  | 14 | 2 | 0 | 0 | 45 | 紙類ストック | 61 | 2001 | 直営 |  | 無し | [31 empty] | 機能なし |  |  | 0 | 0 | 0 | 0 | 0 | 0 | 0 | 0 | 0 | 0 | [6 empty] | 05-1-210-03-001
秋田県 | 05211 | 05-211-03-001 | 潟上市 | ペットボトルプレス設備 | 113 | 113 |  |  | 103 |  |  |  | 容器包装リサイクル推進施設 | ペットボトル |  | 0 | 1.6 | 0 | 0 | 0 |  | 1 | 2002 | 委託 |  | 無し | [31 empty] | 機能なし |  |  | 0 | 0 | 0 | 0 | 0 | 0 | 0 | 0 | 0 | 0 | [6 empty] | 05-1-211-03-001
秋田県 | 05213 | 05-213-03-001 | 北秋田市 | 北秋田市クリーンリサイクルセンター | 1609 | 1508 |  |  | 1508 |  |  |  | リサイクルセンター（補助金） | 紙類, 金属類, ガラス類, ペットボトル, プラスチック |  | 4.7 | 1.1 | 0 | 0 | 0.6 | 結束 | 4.7 | 2000 | 直営 |  | 無し | [31 empty] | 機能なし |  |  | 0 | 0 | 0 | 0 | 0 | 0 | 0 | 0 | 0 | 0 | [6 empty] | 05-1-213-03-001
秋田県 | 05214 | 05-214-03-001 | にかほ市 | にかほ市環境プラザ | 1129 | 1129 |  |  | 1129 |  |  |  | リサイクルプラザ | 紙類, 金属類, ペットボトル, 不燃ごみ, 粗大ごみ |  | 8 | 8 | 0 | 0 | 0 |  | 8.4 | 2016 | 一部委託 |  | 無し | [31 empty] | 機能なし |  |  | 0 | 0 | 0 | 0 | 0 | 0 | 0 | 0 | 0 | 0 | [6 empty] | 05-1-214-03-001
秋田県 | 05850 | 05-850-03-001 | 湯沢雄勝広域市町村圏組合 | 湯沢雄勝広域市町村圏組合廃棄物再生利用施設 | 0 | 0 | 0 |  | 0 | 0 | 0 | 0 | リサイクルプラザ | 紙類, 金属類, ガラス類 |  | 10 | 0 | 0 | 0 | 0 |  | 10 | 1997 | 直営 |  | 無し | [31 empty] | 機能なし |  |  | 0 | 0 | 0 | 0 | 0 | 0 | 0 | 0 | 0 | 0 | [6 empty] | 05-2-004-03-001
秋田県 | 05850 | 05-850-03-002 | 湯沢雄勝広域市町村圏組合 | 湯沢雄勝広域市町村圏組合湯沢雄勝リサイクルセンター | 618 | 397 |  |  | 397 |  |  |  | リサイクルセンター（交付金） | その他資源ごみ, ペットボトル, プラスチック, 不燃ごみ, 粗大ごみ |  | 17 | 8 | 0 | 0 | 0 |  | 17 | 2007 | 直営 |  | 無し | [31 empty] | 機能なし |  |  | 0 | 0 | 0 | 0 | 0 | 0 | 0 | 0 | 0 | 0 | [6 empty] | 05-2-004-03-002
秋田県 | 05851 | 05-851-03-001 | 大仙美郷環境事業組合（廃止） | 大仙美郷クリーンセンターリサイクルプラザ | 3739 | 1469 |  |  | 1469 |  |  |  | リサイクルプラザ | 紙類, 金属類, ガラス類, その他資源ごみ, ペットボトル, 布類, 不燃ごみ, 粗大ごみ, その他 |  | 45 | 45 | 0 | 0 | 0 |  | 45 | 2002 | 委託 |  | 無し | [31 empty] | 機能なし |  |  | 0 | 0 | 0 | 0 | 0 | 0 | 0 | 0 | 0 | 0 | [6 empty] | 05-2--03-001
秋田県 | 05867 | 05-867-03-001 | 鹿角広域行政組合 | 鹿角広域資源化センター | 812 | 615 |  |  | 615 |  |  |  | その他 | 紙類, 金属類, ガラス類, ペットボトル |  | 5 | 4 | 0 | 0 | 0 |  | 8.5 | 2004 | 委託 |  | 無し | [31 empty] | 機能なし |  |  | 0 | 0 | 0 | 0 | 0 | 0 | 0 | 0 | 0 | 0 | [6 empty] | 05-2-001-03-001
秋田県 | 05884 | 05-884-03-001 | 八郎湖周辺清掃事務組合 | 八郎湖周辺クリーンセンターリサイクル施設 | 659 | 139 |  |  | 454 |  |  |  | リサイクルセンター（交付金） | 金属類, ガラス類, ペットボトル |  | 4 | 4 | 0 | 0 | 0 |  | 8 | 2008 | 一部委託 |  | 無し | [31 empty] | 機能なし |  |  | 0 | 0 | 0 | 0 | 0 | 0 | 0 | 0 | 0 | 0 | [6 empty] | 05-2-007-03-001

## 燃料化
ごみ燃料化施設
都道府県名 | 地方公共団体コード | 施設コード | 地方公共団体名 | 施設名称 | 年間処理量 |  | 生成物保管量 |  | 生成物生産量 |  | 生成物搬出量 |  | 処理対象廃棄物 |  | 施設の種類 | 生成物供給先の確保状況 | 処理能力 | 使用開始年度 | 運転管理体制 | 施設の改廃 | 発電の場合 |  |  |  | 余剰電力利用（売電） | [5 empty] | 契約電力会社名 |  | 産業廃棄物の搬入の有無 | 一般廃棄物の割合 | ごみ組成分析結果 | [7 empty] | 単位容積重量 | 三成分 |  |  |  | 低位発熱量
[21 empty] | 発電能力 | 発電効率（公称値） | 総発電量（実績値） | うち外部供給量（実績値） | 売電量 | 売電収入 | 売電価格（単価） |  |  |  | （受電） | （売電） |  |  | 分析対象 | 合計 | 紙・布類 | ﾋﾞﾆｰﾙ、合成樹脂、ｺﾞﾑ、皮革類 | 木、竹、わら類 | ちゅう芥類 | 不燃物類 | その他 |  | 合計 | 水分 | 可燃分 | 灰分 | (計算値) | (実測値)
[14 empty] | その他（具体的） | [12 empty] | 固定価格 | 重負荷 | 昼間 | 夜間
[5 empty] | (t/年度) | (㎥/年) | (t/年度) | (㎥/年度) | (t/年度) | (㎥/年度) | (t/年度) | (㎥/年度) |  |  |  |  | (t/日) |  |  |  | (ｋW) | (％) | （MWｈ/年） | （MWｈ/年） | （MWｈ/年） |  | （円/kWh） | （円/kWh） | （円/kWh） | （円/kWh） |  |  |  | （％） |  | （％） | （％） | （％） | （％） | （％） | （％） | （％） | (kg/㎥) | （％） | （％） | （％） | （％） | （kJ/kg） | （kJ/kg）

## その他
その他の施設[ごみの中間処理施設]
都道府県名 | 地方公共団体 コード | 施設コード | 地方公共団体名 | 施設名称 | 年間処理量 | 処理対象廃棄物 |  | 処理内容 |  | 処理能力 | 使用開始年度 | 運転管理体制 | 施設の改廃 | 産業廃棄物の搬入の有無 | 一般廃棄物の割合
[7 empty] | その他（具体的） |  | その他（具体的）
[5 empty] | (t/年度) |  |  |  |  | (t/日) |  |  |  |  | （％）

## 保管
保管施設
都道府県名 | 地方公共団体コード | 施設コード | 地方公共団体名 | 施設名称 | 年間保管量 | 施設区分 | 処理対象廃棄物 | 保管分類数 | 屋内面積 | 屋外面積 | 使用開始年度 | 運転管理体制 | 施設の改廃 | 産業廃棄物の搬入の有無 | 一般廃棄物の割合
[5 empty] | (t/年度) |  |  |  | (m2) | (m2) |  |  |  |  | （％）
秋田県 | 05204 | 05-204-06-001 | 大館市 | タイセイ資源分別センター | 233 | ストックヤード | ペットボトル | 1 | 206 | 0 | 2007 | 委託 |  | 無し |  | 05-1-204-06-001
秋田県 | 05206 | 05-206-06-001 | 男鹿市 | 男鹿市申川リサイクルストックヤード | 0 | ストックヤード | ペットボトル | 1 | 50 | 60 | 2002 | 直営 |  | 無し |  | 05-1-206-06-001
秋田県 | 05211 | 05-211-06-001 | 潟上市 | 潟上市クリーンセンターストックヤード | 1092 | ストックヤード | 紙類, ガラス類 | 4 | 278 | 0 | 2005 | 直営 |  | 無し |  | 05-1-211-06-001
秋田県 | 05215 | 05-215-06-001 | 仙北市 | 仙北市環境保全センター | 272 | ストックヤード | 紙類, 金属類, ペットボトル | 3 | 97 | 0 | 1998 | 委託 |  | 無し |  | 05-1-215-06-001
秋田県 | 05361 | 05-361-06-001 | 五城目町 | 五城目町ストックヤード | 4 | ストックヤード | 金属類, ガラス類, その他資源ごみ, ペットボトル, その他 | 5 | 198 | 0 | 2011 | 直営 |  | 無し |  | 05-1-361-06-001
秋田県 | 05366 | 05-366-06-001 | 井川町 | 井川町宇治木沢ストックヤード | 0 | ストックヤード | 金属類, ガラス類, その他 | 2 | 196 | 246 | 1996 | 直営 |  | 無し |  | 05-1-366-06-001
秋田県 | 05368 | 05-368-06-001 | 大潟村 | 大潟村ごみ処分場リサイクルセンター | 141 | ストックヤード | 紙類, 金属類, ガラス類, その他資源ごみ, ペットボトル, プラスチック | 6 | 70 | 50 | 1999 | 一部委託 |  | 無し |  | 05-1-368-06-001
秋田県 | 05851 | 05-851-06-001 | 大仙美郷環境事業組合（廃止） | 大仙美郷クリーンセンターストックヤード | 1540 | ストックヤード | 紙類, 金属類, ガラス類, ペットボトル, 布類 | 6 | 1158 | 0 | 2003 | 委託 |  | 無し |  | 05-2-851-06-001
秋田県 | 05884 | 05-884-06-001 | 八郎湖周辺清掃事務組合 | 八郎湖周辺クリーンセンターストックヤード | 221 | ストックヤード | 金属類, ガラス類, ペットボトル, その他 | 4 | 4050 | 0 | 2008 | 一部委託 |  | 無し |  | 05-2-007-06-001

## 最終
最終処分場
都道府県名 | 地方公共団体コード | 施設コード | 地方公共団体名 | 施設名称 | 調査対象年度の埋立容量 （覆土を含む） | 調査対象年度の埋立量 （覆土を含まない） | 残余容量 | 処理対象廃棄物 | 埋立場所 | 埋立開始年度 | 埋立地面積 | 施設全体容量 | 埋立終了年度 | 遮水の方式 | 浸出液の処理 | 運転管理体制 | 処分場の現状 | 施設の改廃 | 産業廃棄物の搬入の有無 | 一般廃棄物の割合 | 最終処分場の構造 |  | 覆土施工の状況 | ガス抜き管の計画的施工状況 | 水質管理状況 | [5 empty] | メタン回収有無 | メタン回収をしている場合
[22 empty] | 保有水等集排水管の水位管理 |  |  | 処理前BOD濃度 | 処理後BOD濃度 | 処理前COD濃度 | 処理後COD濃度 | 処理前TN濃度 | 処理後TN濃度 |  | メタンガス回収量 | メタンガス濃度 | メタンガス発熱量 | メタンガスの利用 | 発電量
[5 empty] | (㎥/年度) | (ｔ/年度) | (㎥) |  |  |  | (m2) | (㎥) | [7 empty] | （％） |  |  |  |  | （ppm） | （ppm） | （ppm） | （ppm） | （ppm） | （ppm） |  | （㎥／年） | （％） | （kJ/㎥N） |  | （kWh/年）
秋田県 | 05201 | 05-201-07-001 | 秋田市 | 秋田市総合環境センター最終処分場 | 2689 | 3286 | 179614 | 溶融飛灰, 不燃ごみ, その他 | 山間 | 1989 | 191000 | 1500000 | 2040 | 原地盤利用, 表面遮水工（キャッピング） | 凝集沈殿, 生物処理（脱窒なし）, 砂ろ過, 消毒 | 一部委託 | 埋立中 |  | 無し |  | 準好気性埋立構造 | 末端集水管は開放 | 即日覆土 | 埋立状況により計画的に延長 | 500 | 20 | 350 | 30 |  | 10 | 回収していない | [5 empty] | 05-1-201-07-001
秋田県 | 05202 | 05-202-07-001 | 能代市 | 能代市一般廃棄物最終処分場(新) | 3013 | 3778 | 17271 | 焼却残渣（主灰）, 焼却残渣（飛灰）, 破砕ごみ・処理残渣 | 平地 | 1994 | 14320 | 123170 | 2024 | 表面遮水工（キャッピング） | 凝集沈殿, 生物処理（脱窒なし）, 砂ろ過, 消毒, 活性炭処理 | 一部委託 | 埋立中 |  | 無し |  | 準好気性埋立構造 | 末端集水管は水没 | 中間覆土 | 埋立状況により計画的に延長 | 3.1 | 0.9 | 13 | 8.5 | 8.9 | 8.2 | 回収していない | [5 empty] | 05-1-202-07-001
秋田県 | 05202 | 05-202-07-002 | 能代市 | 能代市一般廃棄物最終処分場(旧) | 0 | 0 | 13 | 焼却残渣（主灰）, 不燃ごみ, 焼却残渣（飛灰）, 破砕ごみ・処理残渣, 粗大ごみ | 平地 | 1977 | 40404 | 271000 | 2003 | 遮水なし | 凝集沈殿, 生物処理（脱窒なし）, 砂ろ過, 消毒, 活性炭処理 | 一部委託 | 埋立終了 |  | 無し |  | 準好気性埋立構造 | 末端集水管は水没 | 中間覆土 | 埋立状況により計画的に延長 | 1.6 | 0.6 | 5 | 2.3 | 3.6 | 3 | 回収していない | [5 empty] | 05-1-202-07-002
秋田県 | 05202 | 05-202-07-003 | 能代市 | 大沢ごみ処理場 | 0 | 0 | 3730 | 不燃ごみ | 山間 | 1973 | 12211 | 169407 | 2008 | 遮水なし | 凝集沈殿, 砂ろ過, 消毒 | 直営 | 埋立終了 |  | 無し |  | その他埋立構造 |  |  |  |  | 0.6 |  | 3.5 |  | 0.6 | 回収していない | [5 empty] | 05-1-202-07-003
秋田県 | 05203 | 05-203-07-001 | 横手市 | 横手市南東地区最終処分場 | 968 | 1244 | 30072 | 焼却残渣（主灰）, 焼却残渣（飛灰）, 破砕ごみ・処理残渣 | 平地 | 1998 | 18324 | 76123 | 2041 | 底部遮水工 | 凝集沈殿, 生物処理（脱窒あり）, 砂ろ過, 消毒, 活性炭処理, 下水道放流 | 直営 | 埋立中 |  | 無し |  | 準好気性埋立構造 | 末端集水管は開放 | 即日覆土 | 埋立状況により計画的に延長 |  | 0.5 |  | 2 |  | 18.3 | 回収していない | [5 empty] | 05-1-203-07-001
秋田県 | 05203 | 05-203-07-002 | 横手市 | 横手市西部地区最終処分場 | 0 | 0 | 0 | 焼却残渣（主灰）, 焼却残渣（飛灰）, 破砕ごみ・処理残渣 | 山間 | 1992 | 8260 | 28200 | 2011 | 底部遮水工 | 凝集沈殿, 生物処理（脱窒なし）, 砂ろ過, 活性炭処理 | 直営 | 埋立終了 |  | 無し |  | 準好気性埋立構造 | 末端集水管は水没 | 最終覆土のみ | 埋立状況により計画的に延長 |  | 0.9 |  | 4.4 |  | 6.8 | 回収していない | [5 empty] | 05-1-203-07-002
秋田県 | 05204 | 05-204-07-001 | 大館市 | 大館市花岡観音堂埋立最終処分場 | 0 | 0 | 0 | 可燃ごみ | 山間 | 1973 | 20700 | 442000 | 1998 | 遮水なし | 凝集沈殿 | 直営 | 埋立終了 |  | 無し |  | その他埋立構造 |  |  |  |  | 1.5 |  | 13 |  | 27 | 回収していない | [5 empty] | 05-1-204-07-001
秋田県 | 05204 | 05-204-07-002 | 大館市 | 大館市堤沢埋立最終処分場 | 2710 | 2130 | 136000 | 不燃ごみ, 破砕ごみ・処理残渣, 粗大ごみ | 山間 | 1979 | 47000 | 710000 | 2039 | 遮水なし | 凝集沈殿 | 委託 | 埋立中 |  | 無し |  | その他埋立構造 |  |  |  | 10 | 17 | 9.2 | 7.8 | 18 | 12 | 回収していない | [5 empty] | 05-1-204-07-002
秋田県 | 05204 | 05-204-07-003 | 大館市 | 大館市比内町千年岱埋立最終処分場 | 0 | 0 | 0 | 粗大ごみ | 山間 | 1975 | 7500 | 37500 | 1996 | 遮水なし | 処理なし | 直営 | 埋立終了 |  | 無し |  | その他埋立構造 |  |  |  | 0.5 |  | 4.1 |  | 1.4 |  | 回収していない | [5 empty] | 05-1-204-07-003
秋田県 | 05206 | 05-206-07-001 | 男鹿市 | 男鹿市不燃物処理場 | 729 | 142.85 | 11471 | 不燃ごみ | 山間 | 1973 | 28500 | 183775 | 2034 | 遮水なし | 処理なし | 委託 | 埋立中 |  | 無し |  | その他埋立構造 |  |  |  | 0.5 |  | 2.04 |  | 0.67 |  | 回収していない | [5 empty] | 05-1-206-07-001
秋田県 | 05206 | 05-206-07-002 | 男鹿市 | 男鹿市一般廃棄物最終処分場 | 2095 | 1327.51 | 15217 | 焼却残渣（主灰）, 焼却残渣（飛灰）, 破砕ごみ・処理残渣 | 山間 | 1996 | 12600 | 66800 | 2025 | 表面遮水工（キャッピング） | 凝集沈殿, 砂ろ過, 消毒, 活性炭処理 | 委託 | 埋立中 |  | 無し |  | その他埋立構造 |  |  |  | 49.88 | 1.32 | 24.17 | 9.08 |  | 9.08 | 回収していない | [5 empty] | 05-1-206-07-002
秋田県 | 05206 | 05-206-07-003 | 男鹿市 | 男鹿市申川不燃物埋立処分場 | 884 | 166.8 | 10109 | 不燃ごみ | 山間 | 1979 | 36601 | 163265 | 2028 | 遮水なし | 処理なし | 委託 | 埋立中 |  | 無し |  | その他埋立構造 |  |  |  | 0.81 |  | 6.84 |  | 3.12 |  | 回収していない | [5 empty] | 05-1-206-07-003
秋田県 | 05207 | 05-207-07-001 | 湯沢市 | 山谷不燃物処理場 | 0 | 0 | 0 | 不燃ごみ | 山間 | 1968 | 5000 | 150000 | 1996 | 遮水なし | 処理なし | 直営 | 埋立終了 | 休止 | 無し |  | その他埋立構造 |  |  |  | 0 |  | 3 |  | 1 |  | 回収していない | [5 empty] | 05-1-207-07-001
秋田県 | 05207 | 05-207-07-002 | 湯沢市 | 貝沼ごみ処理施設 | 0 | 0 | 0 | 粗大ごみ | 山間 | 1980 | 19700 | 65000 | 1997 | 遮水なし | 処理なし | 直営 | 埋立終了 | 休止 | 無し |  | その他埋立構造 |  |  |  | 0 |  | 2 |  | 1 |  | 回収していない | [5 empty] | 05-1-207-07-002
秋田県 | 05209 | 05-209-07-001 | 鹿角市 | 鹿角市不燃物投棄場 | 466 | 381 | 4904 | 不燃ごみ, 破砕ごみ・処理残渣 | 山間 | 1971 | 50000 | 200000 | 2040 | 原地盤利用 | 処理なし | 一部委託 | 埋立中 |  | 無し |  | その他埋立構造 |  |  |  | 測定なし |  | 3.4 |  | 0.64 |  | 回収していない | [5 empty] | 05-1-209-07-001
秋田県 | 05210 | 05-210-07-001 | 由利本荘市 | 本荘一般廃棄物最終処分場 | 272 | 206 | 30244 | 粗大ごみ | 山間 | 1988 | 17000 | 131000 | 2040 | 原地盤利用 | 凝集沈殿, 消毒 | 委託 | 埋立中 |  | 無し |  | 準好気性埋立構造 | 末端集水管は水没 | 即日覆土 | 一部延長を行っていない | 1 | 1 | 3 | 3 | 7 | 7 | 回収していない | [5 empty] | 05-1-210-07-001
秋田県 | 05210 | 05-210-07-002 | 由利本荘市 | 由利一般廃棄物最終処理場 | 8 | 4.85 | 3593 | 不燃ごみ, 粗大ごみ | 山間 | 2000 | 2650 | 5000 | 2015 | 底部遮水工 | 凝集沈殿, 生物処理（脱窒あり）, 砂ろ過, 消毒 | 直営 | 埋立中 |  | 無し |  | 準好気性埋立構造 | 末端集水管は水没 | 中間覆土 | 一部延長を行っていない |  | 1 |  | 5 |  | 1 | 回収していない | [5 empty] | 05-1-210-07-002
秋田県 | 05210 | 05-210-07-003 | 由利本荘市 | 東由利カンナ平粗大ごみ捨て場 | 0 | 0 | 8795 | 不燃ごみ, 粗大ごみ | 山間 | 1993 | 5000 | 15000 | 2041 | 原地盤利用 | 砂ろ過 | 直営 | 埋立終了 |  | 無し |  | 嫌気性埋立構造 |  |  |  |  | 1 |  | 3 |  | 1 | 回収していない | [5 empty] | 05-1-210-07-003
秋田県 | 05210 | 05-210-07-004 | 由利本荘市 | 鳥海一般廃棄物最終処分場 | 1 | 0.39 | 10733 | 資源ごみ, 粗大ごみ | 山間 | 1983 | 22484 | 50000 | 2019 | 原地盤利用 | 処理なし | 直営 | 埋立中 |  | 無し |  | 嫌気性埋立構造 |  |  |  |  | 1 |  | 2 |  | 1 | 回収していない | [5 empty] | 05-1-210-07-004
秋田県 | 05210 | 05-210-07-005 | 由利本荘市 | 猿田埋立処分場 | 0 | 0 | 0 | その他 | 山間 | 1973 | 30000 | 343000 | 2004 | 遮水なし | 処理なし | 直営 | 埋立終了 |  | 無し |  | 嫌気性埋立構造 | [9 empty] | 回収していない | [5 empty] | 05-1-210-07-005
秋田県 | 05210 | 05-210-07-006 | 由利本荘市 | 清掃事業所矢島・鳥海一般廃棄物最終処分場 | 1501 | 1899 | 15311 | 焼却残渣（主灰）, 焼却残渣（飛灰）, 破砕ごみ・処理残渣 | 平地 | 2003 | 5000 | 25700 | 2032 | 底部遮水工 | 生物処理（脱窒あり）, 消毒, 活性炭処理, 膜処理, キレート処理 | 直営 | 埋立中 |  | 無し |  | その他埋立構造 |  |  |  | 7.7 | 1 | 10.4 | 3.5 | 16 | 3 | 回収していない | [5 empty] | 05-1-210-07-006
秋田県 | 05210 | 05-210-07-007 | 由利本荘市 | 清掃事業所矢島鳥海清掃センター最終処分場(旧) | 0 | 0 | 0 | 焼却残渣（主灰）, 不燃ごみ, 焼却残渣（飛灰） | 山間 | 1975 | 9500 | 19000 | 2002 | 原地盤利用 | 処理なし | 直営 | 埋立終了 |  | 無し |  | その他埋立構造 |  |  |  | 0.9 |  | 2.4 |  | 1.1 |  | 回収していない | [5 empty] | 05-1-210-07-007
秋田県 | 05211 | 05-211-07-001 | 潟上市 | 潟上市一般廃棄物最終処分場 | 1023 | 1352 | 9414 | 焼却残渣（主灰）, 焼却残渣（飛灰）, 破砕ごみ・処理残渣 | 山間 | 1999 | 6500 | 37000 | 2021 | その他遮水 | 凝集沈殿, 生物処理（脱窒あり）, 砂ろ過, 消毒, 活性炭処理, 下水道放流 | 直営 | 埋立中 |  | 無し |  | 準好気性埋立構造 | 末端集水管は水没 | 即日覆土 | 埋立状況により計画的に延長 | 6.6 | 0.6 | 20.3 | 6.4 | 17.4 | 2.4 | 回収していない | [5 empty] | 05-1-211-07-001
秋田県 | 05212 | 05-212-07-001 | 大仙市 | 大曲一般廃棄物最終処分場 | 0 | 0 | 0 | 溶融飛灰, 破砕ごみ・処理残渣 | 山間 | 1988 | 12000 | 142499 | 2007 | 底部遮水工 | 生物処理（脱窒なし）, 消毒 | 委託 | 埋立終了 | 休止 | 無し |  | 準好気性埋立構造 | 末端集水管は開放 | 中間覆土 | 一部延長を行っていない | 2.3 | 0.53 | 506 | 2.2 | - | 2.3 | 回収していない | [5 empty] | 05-1-212-07-001
秋田県 | 05212 | 05-212-07-002 | 大仙市 | 中仙一般廃棄物最終処分場 | 0 | 0 | 1304 | 焼却残渣（主灰）, 不燃ごみ | 山間 | 1985 | 9500 | 35500 | 2007 | 原地盤利用 | 生物処理（脱窒なし）, 消毒 | 一部委託 | 埋立終了 | 休止 | 無し |  | 準好気性埋立構造 | 末端集水管は開放 | 中間覆土 | 一部延長を行っていない | - | 0.55 | - | 2.2 | - | 0.46 | 回収していない | [5 empty] | 05-1-212-07-002
秋田県 | 05212 | 05-212-07-003 | 大仙市 | 北楢岡地区不燃物処理場 | 0 | 0 | 10026 | 不燃ごみ | 平地 | 1981 | 4384 | 21920 | 2005 | 遮水なし | 処理なし | 直営 | 埋立終了 | 休止 | 無し |  | 嫌気性埋立構造 |  | 中間覆土 |  | - |  | - |  | - |  | 回収していない | [5 empty] | 05-1-212-07-003
秋田県 | 05212 | 05-212-07-004 | 大仙市 | 神宮寺不燃物処理場 | 0 | 0 | 1972 | 不燃ごみ | 平地 | 1980 | 5137 | 20548 | 2005 | 遮水なし | 処理なし | 直営 | 埋立終了 | 休止 | 無し |  | 嫌気性埋立構造 |  | 中間覆土 |  | - |  | - |  | - |  | 回収していない | [5 empty] | 05-1-212-07-004
秋田県 | 05212 | 05-212-07-005 | 大仙市 | 上野台不燃物埋立処理場 | 0 | 0 | 1752 | 不燃ごみ | 山間 | 1977 | 6937 | 55496 | 2006 | 遮水なし | 処理なし | 直営 | 埋立終了 | 休止 | 無し |  | 嫌気性埋立構造 |  | 中間覆土 |  | 0.5 |  | 1.7 |  | 0.29 |  | 回収していない | [5 empty] | 05-1-212-07-005
秋田県 | 05212 | 05-212-07-006 | 大仙市 | 南外不燃物投棄場 | 0 | 0 | 3420 | 不燃ごみ | 山間 | 1972 | 3660 | 21375 | 2002 | 遮水なし | 処理なし | 直営 | 埋立終了 | 休止 | 無し |  | 嫌気性埋立構造 |  | 中間覆土 |  | 0.71 |  | 2.6 |  | 0.31 |  | 回収していない | [5 empty] | 05-1-212-07-006
秋田県 | 05212 | 05-212-07-007 | 大仙市 | 太田不燃物最終処分場 | 0 | 0 | 0 | 不燃ごみ | 平地 | 1977 | 10000 | 17000 | 1997 | 遮水なし | 処理なし | 直営 | 埋立終了 | 休止 | 無し |  | 嫌気性埋立構造 |  | 中間覆土 |  | - |  | - |  | - |  | 回収していない | [5 empty] | 05-1-212-07-007
秋田県 | 05213 | 05-213-07-001 | 北秋田市 | 鷹巣埋立地最終処分場 | 310 | 205 | 27510 | 粗大ごみ | 山間 | 1972 | 25009 | 162399 | 2127 | 遮水なし | 砂ろ過 | 一部委託 | 埋立中 |  | 無し |  | その他埋立構造 |  |  |  |  | 2 |  | 3.5 |  | 0.4 | 回収していない | [5 empty] | 05-1-213-07-001
秋田県 | 05213 | 05-213-07-002 | 北秋田市 | 北秋田市一般廃棄物最終処分場 | 1269 | 855 | 20848 | 焼却残渣（主灰）, 焼却残渣（飛灰）, 破砕ごみ・処理残渣 | 山間 | 1993 | 17000 | 80000 | 2025 | 底部遮水工, 鉛直遮水工 | 凝集沈殿, 生物処理（脱窒なし）, 砂ろ過, 消毒, キレート処理 | 直営 | 埋立中 |  | 無し |  | 準好気性埋立構造 | 末端集水管は水没 | 中間覆土 | 埋立状況により計画的に延長 |  | 0.6 |  | 13 |  | 12 | 回収していない | [5 empty] | 05-1-213-07-002
秋田県 | 05213 | 05-213-07-003 | 北秋田市 | 阿仁荒瀬川最終処分場 | 0 | 0 | 0 | 粗大ごみ | 山間 | 1973 | 19177 | 63900 | 1999 | 遮水なし | 処理なし | 直営 | 埋立中 |  | 無し |  | その他埋立構造 |  |  |  |  | 1 |  | 2.5 |  | 1.1 | 回収していない | [5 empty] | 05-1-213-07-003
秋田県 | 05214 | 05-214-07-001 | にかほ市 | 仁賀保一般廃棄物最終処分場 | 1536 | 231 | 12440 | 焼却残渣（主灰）, 不燃ごみ, 焼却残渣（飛灰）, 破砕ごみ・処理残渣 | 平地 | 2004 | 11170 | 36300 | 2029 | 底部遮水工 | 生物処理（脱窒なし）, 砂ろ過, 消毒, 活性炭処理 | 委託 | 埋立中 |  | 無し |  | 準好気性埋立構造 | 末端集水管は開放 | 即日覆土 | 一部延長を行っていない |  | 0.7 |  | 17 |  | 25 | 回収していない | [5 empty] | 05-1-214-07-001
秋田県 | 05214 | 05-214-07-002 | にかほ市 | 仁賀保廃棄物処分場 | 0 | 0 | 0 | 不燃ごみ, 破砕ごみ・処理残渣 | 平地 | 1945 | 30000 | 150000 | 2004 | 遮水なし | 処理なし | 直営 | 埋立終了 |  | 無し |  | その他埋立構造 |  |  |  |  | 0 |  | 0 |  | 0 | 回収していない | [5 empty] | 05-1-214-07-002
秋田県 | 05214 | 05-214-07-003 | にかほ市 | 金浦一般廃棄物最終処分場 | 12 | 7 | 3641 | 焼却残渣（主灰）, 不燃ごみ, 焼却残渣（飛灰）, 破砕ごみ・処理残渣 | 平地 | 2003 | 3600 | 13000 | 2028 | 底部遮水工 | 生物処理（脱窒なし）, 砂ろ過, 消毒, 活性炭処理 | 一部委託 | 埋立中 |  | 無し |  | 準好気性埋立構造 | 末端集水管は開放 | 中間覆土 | 一部延長を行っていない |  | 0.5 |  | 1.1 |  | 1.7 | 回収していない | [5 empty] | 05-1-214-07-003
秋田県 | 05214 | 05-214-07-004 | にかほ市 | 海老谷地処分場 | 0 | 0 | 0 | 不燃ごみ | 平地 | 1973 | 6969 | 25700 | 2003 | 遮水なし | 処理なし | 直営 | 埋立終了 |  | 無し |  | その他埋立構造 |  |  |  |  | 0 |  | 0 |  | 0 | 回収していない | [5 empty] | 05-1-214-07-004
秋田県 | 05214 | 05-214-07-005 | にかほ市 | 象潟廃棄物処分場 | 1805 | 741 | 16950 | 不燃ごみ | 山間 | 1980 | 13600 | 78000 | 2028 | その他遮水 | 砂ろ過 | 委託 | 埋立中 |  | 有り | 90 | その他埋立構造 |  |  |  |  | 3 |  | 3.7 |  | 2 | 回収していない | [5 empty] | 05-1-214-07-005
秋田県 | 05215 | 05-215-07-001 | 仙北市 | 仙北市角館一般廃棄物最終処分場 | 22912 | 1226 | 40688 | 焼却残渣（主灰）, 焼却残渣（飛灰）, 破砕ごみ・処理残渣 | 山間 | 2001 | 8500 | 63600 | 2016 | 底部遮水工, 鉛直遮水工 | 凝集沈殿, 生物処理（脱窒あり）, 消毒, 活性炭処理, キレート処理 | 委託 | 埋立中 |  | 無し |  | 準好気性埋立構造 | 末端集水管は開放 | 中間覆土 | 埋立状況により計画的に延長 | 2.1 | 0.6 | 4.8 | 2 | 3.8 | 3.8 | 回収していない | [5 empty] | 05-1-215-07-001
秋田県 | 05215 | 05-215-07-002 | 仙北市 | 仙北市田沢湖一般廃棄物最終処分場 | 11967 | 19 | 57484 | 不燃ごみ, 破砕ごみ・処理残渣 | 山間 | 2002 | 11500 | 69451 | 20017 | 底部遮水工, 鉛直遮水工 | 凝集沈殿, 生物処理（脱窒なし）, 砂ろ過, 消毒, 活性炭処理 | 委託 | 埋立中 |  | 無し |  | 準好気性埋立構造 | 末端集水管は開放 | 中間覆土 | 一部延長を行っている | 0.7 | 0.5 | 2.3 | 0.7 | 0.8 | 0.6 | 回収していない | [5 empty] | 05-1-215-07-002
秋田県 | 05215 | 05-215-07-003 | 仙北市 | 仙北市西木一般廃棄物最終処分場 | 8983 | 348 | 5611 | 不燃ごみ, 破砕ごみ・処理残渣 | 山間 | 2001 | 5600 | 14594 | 2016 | 底部遮水工, 鉛直遮水工 | 生物処理（脱窒あり）, 砂ろ過, 消毒, 活性炭処理 | 委託 | 埋立中 |  | 無し |  | 準好気性埋立構造 | 末端集水管は開放 | 中間覆土 | 埋立状況により計画的に延長 | 0.8 | 0.6 | 2.8 | 1.2 | 2.4 | 2.3 | 回収していない | [5 empty] | 05-1-215-07-003
秋田県 | 05215 | 05-215-07-004 | 仙北市 | 仙北市八木沢不燃物処分場 | 0 | 0 | 0 | 不燃ごみ, 粗大ごみ | 山間 | 1975 | 42000 | 612000 | 2001 | 遮水なし | 他施設での処理 | 委託 | 埋立終了 |  | 無し |  | その他埋立構造 |  |  |  | 0.7 | 0.5 | 3.1 | 0.7 | 0.6 | 0.6 | 回収していない | [5 empty] | 05-1-215-07-004
秋田県 | 05215 | 05-215-07-005 | 仙北市 | 仙北市角館町明通り不燃物捨場 | 0 | 0 | 0 | 不燃ごみ, 粗大ごみ | 山間 | 1972 | 41332 | 253000 | 2000 | 遮水なし | 他施設での処理 | 委託 | 埋立終了 |  | 無し |  | その他埋立構造 |  |  |  | 0.6 | 0.6 | 2.4 | 2 | 1.3 | 3.8 | 回収していない | [5 empty] | 05-1-215-07-005
秋田県 | 05303 | 05-303-07-001 | 小坂町 | 小坂町不燃物最終処分場 | 28 | 25 | 69437 | 不燃ごみ | 山間 | 1969 | 27000 | 135000 | 2146 | 遮水なし | 処理なし | 直営 | 埋立中 |  | 無し |  | その他埋立構造 | 末端集水管は開放 | 中間覆土 | 一部延長を行っていない | 1.5 | [5 empty] | 回収していない | [5 empty] | 05-1-303-07-001
秋田県 | 05327 | 05-327-07-001 | 上小阿仁村 | 上小阿仁村営廃棄物処理場 | 0 | 0 | 0 | 可燃ごみ, 不燃ごみ, 粗大ごみ | 山間 | 1975 | 14253 | 427000 | 1986 | 遮水なし | 処理なし | 直営 | 埋立終了 | 休止 | 無し |  | その他埋立構造 |  | 中間覆土 | 埋立状況により計画的に延長 | 0 | 0 | 0 | 0 | 0 | 0 | 回収していない | [5 empty] | 05-1-327-07-001
秋田県 | 05346 | 05-346-07-001 | 藤里町 | 藤里町営不燃物廃棄物処理場 | 40 | 4 | 10710 | 不燃ごみ | 平地 | 1978 | 16700 | 50100 | 2149 | 遮水なし | 処理なし | 直営 | 埋立中 |  | 無し |  | その他埋立構造 |  | 最終覆土のみ |  |  | 8 |  | 3.7 |  | 0.4 | 回収していない | [5 empty] | 05-1-346-07-001
秋田県 | 05346 | 05-346-07-002 | 藤里町 | 藤里町最終処分場 | 0 | 0 | 0 | 焼却残渣（主灰）, 不燃ごみ, 破砕ごみ・処理残渣 | 平地 | 1971 | 5721 | 28605 | 1998 | 遮水なし | 処理なし | 直営 | 埋立終了 |  | 無し |  | その他埋立構造 |  |  |  |  | 5.9 |  | 1.5 |  | 0.94 | 回収していない | [5 empty] | 05-1-346-07-002
秋田県 | 05348 | 05-348-07-001 | 三種町 | 三種町舞台沢投棄場 | 22.14 | 92.97 | 111.05 | 不燃ごみ | 山間 | 1971 | 6700 | 11000 | 2021 | 遮水なし | 処理なし | 直営 | 埋立中 |  | 無し |  | 嫌気性埋立構造 |  |  |  | 0.7 |  | 1.9 |  | 3.3 |  | 回収していない | [5 empty] | 05-1-348-07-001
秋田県 | 05348 | 05-348-07-002 | 三種町 | 三種町第二投棄場 | 0 | 0 | 387 | 不燃ごみ | 山間 | 1983 | 3300 | 6600 | 2003 | 遮水なし | 処理なし | 直営 | 埋立終了 |  | 無し |  | 嫌気性埋立構造 |  |  |  | 0 |  | 0 |  | 0 |  | 回収していない | [5 empty] | 05-1-348-07-002
秋田県 | 05348 | 05-348-07-003 | 三種町 | 三種町清吉根小屋沢ごみ処理場 | 14.04 | 58.95 | 42964.54 | 不燃ごみ | 山間 | 1970 | 39174 | 91675 | 2061 | 遮水なし | 処理なし | 直営 | 埋立中 |  | 無し |  | 嫌気性埋立構造 |  |  |  | 0.7 |  | 2.3 |  | 1.6 |  | 回収していない | [5 empty] | 05-1-348-07-003
秋田県 | 05348 | 05-348-07-004 | 三種町 | 三種町熊沢ごみ処理場 | 0 | 0 | 0 | 不燃ごみ | 山間 | 1983 | 3178 | 4050 | 2000 | 遮水なし | 処理なし | 直営 | 埋立終了 |  | 無し |  | 嫌気性埋立構造 |  |  |  | 0.9 |  | 3.7 |  | 0.68 |  | 回収していない | [5 empty] | 05-1-348-07-004
秋田県 | 05348 | 05-348-07-005 | 三種町 | 三種町増沢ごみ処理場 | 2.53 | 10.61 | 34257.5 | 不燃ごみ | 山間 | 1974 | 8559 | 45350 | 2061 | 遮水なし | 処理なし | 直営 | 埋立中 |  | 無し |  | 嫌気性埋立構造 |  |  |  | 0.5 |  | 3.1 |  | 1.1 |  | 回収していない | [5 empty] | 05-1-348-07-005
秋田県 | 05348 | 05-348-07-006 | 三種町 | 三種町大沢ごみ処理場 | 16.07 | 67.49 | 4896.5 | 不燃ごみ | 山間 | 1975 | 6995 | 48000 | 2061 | 遮水なし | 処理なし | 直営 | 埋立中 |  | 無し |  | 嫌気性埋立構造 |  |  |  | 0.8 |  | 4.3 |  | 0.72 |  | 回収していない | [5 empty] | 05-1-348-07-006
秋田県 | 05361 | 05-361-07-001 | 五城目町 | 五城目町一般廃棄物埋立処分場 | 420 | 322 | 10752 | 焼却残渣（主灰）, 焼却残渣（飛灰）, 破砕ごみ・処理残渣 | 山間 | 1998 | 6220 | 16059 | 2044 | 底部遮水工, 表面遮水工（キャッピング） | 砂ろ過, 消毒, 活性炭処理 | 一部委託 | 埋立中 |  | 無し |  | 嫌気性埋立構造 |  |  |  | 8.2 | 8.1 | 8 | 5.4 | 3.5 | 5.4 | 回収していない | [5 empty] | 05-1-361-07-001
秋田県 | 05363 | 05-363-07-001 | 八郎潟町 | 八郎潟町一般廃棄物最終処分場 | 211 | 192 | 5095 | 焼却残渣（主灰）, 不燃ごみ, その他, 焼却残渣（飛灰） | 平地 | 1994 | 5928 | 17963 | 2028 | 底部遮水工 | 凝集沈殿, 砂ろ過, 消毒, 活性炭処理 | 一部委託 | 埋立中 |  | 無し |  | 準好気性埋立構造 | 末端集水管は開放 | 中間覆土 | 埋立状況により計画的に延長 |  | 1 |  | 2.8 |  | 5.4 | 回収していない | [5 empty] | 05-1-363-07-001
秋田県 | 05366 | 05-366-07-001 | 井川町 | 井川町一般廃棄物最終処分場 | 282 | 209 | 2041 | 焼却残渣（主灰）, 焼却残渣（飛灰） | 山間 | 1995 | 4400 | 9554 | 2013 | 底部遮水工 | 砂ろ過, 消毒, 活性炭処理 | 一部委託 | 埋立中 |  | 無し |  | 準好気性埋立構造 | 末端集水管は開放 | 最終覆土のみ | 埋立状況により計画的に延長 | 2.3 | 0.61 | 4.91 | 3.08 | 3.63 | 3.33 | 回収していない | [5 empty] | 05-1-366-07-001
秋田県 | 05368 | 05-368-07-001 | 大潟村 | 大潟村ごみ処分場リサイクルセンター | 30 | 18 | 238129 | 不燃ごみ, 粗大ごみ | 平地 | 1965 | 178000 | 356000 | 2024 | その他遮水 | 処理なし | 一部委託 | 埋立中 |  | 無し |  | 嫌気性埋立構造 | [9 empty] | 回収していない | [5 empty] | 05-1-368-07-001
秋田県 | 05839 | 05-839-07-001 | 北秋田市上小阿仁村生活環境施設組合 | 長下処分施設 | 227 | 249 | 16600 | 可燃ごみ, 不燃ごみ, その他, 破砕ごみ・処理残渣, 粗大ごみ | 山間 | 1996 | 11750 | 42200 | 2011 | その他遮水 | 下水道放流 | 委託 | 埋立中 |  | 無し |  | 準好気性埋立構造 | 末端集水管は開放 | 中間覆土 | 一部延長を行っていない | 0.7 |  | 4.3 |  | 0.54 |  | 回収していない | [5 empty] | 05-2-009-07-001
秋田県 | 05850 | 05-850-07-001 | 湯沢雄勝広域市町村圏組合 | 湯沢雄勝広域市町村圏組合八面一般廃棄物最終処分場 | 1750 | 2272 | 3512 | 焼却残渣（主灰）, 焼却残渣（飛灰）, 破砕ごみ・処理残渣 | 山間 | 1993 | 10600 | 83600 | 2018 | 原地盤利用, 底部遮水工 | 凝集沈殿, 生物処理（脱窒なし）, 砂ろ過, 消毒 | 直営 | 埋立中 |  | 無し |  | 準好気性埋立構造 | 末端集水管は水没 | 中間覆土 | 一部延長を行っていない | 5.8 | 2.7 | 38 | 15 | 3.3 | 5.4 | 回収していない | [5 empty] | 05-2-004-07-001
秋田県 | 05850 | 05-850-07-002 | 湯沢雄勝広域市町村圏組合 | 湯沢雄勝一般廃棄物最終処分場 | 4 | 0 | 51019 | 焼却残渣（主灰）, 焼却残渣（飛灰）, 破砕ごみ・処理残渣 | 山間 | 2011 | 10500 | 62000 | 2026 | 原地盤利用, 底部遮水工 | 凝集沈殿, 生物処理（脱窒あり）, 砂ろ過, 消毒 | 直営 | 埋立中 |  | 無し |  | 準好気性埋立構造 | 末端集水管は水没 | 中間覆土 | 埋立状況により計画的に延長 | 3.4 | 0.5 | 17 | 6.4 | 5.3 | 6.1 | 回収していない | [5 empty] | 05-2-004-07-002
秋田県 | 05851 | 05-851-07-001 | 大仙美郷環境事業組合（廃止） | 大仙美郷環境事業組合一般廃棄物最終処分場 | 1775 | 5422 | 26468 | 焼却残渣（主灰）, 破砕ごみ・処理残渣 | 山間 | 2008 | 5944 | 63000 | 2022 | 底部遮水工 | 凝集沈殿, 膜処理 | 委託 | 埋立中 |  | 無し |  | 準好気性埋立構造 | 末端集水管は開放 | 中間覆土 | 一部延長を行っていない | 15.3 |  | 408.9 |  | 350.8 |  | 回収していない | [5 empty] | 05-2-851-07-001
秋田県 | 05854 | 05-854-07-001 | 本荘由利広域市町村圏組合 | 本荘由利広域清掃センター埋立処分地施設 | 1223 | 1871 | 11272 | 焼却残渣（主灰）, その他, 焼却残渣（飛灰）, 破砕ごみ・処理残渣 | 山間 | 1998 | 8800 | 50400 | 2020 | 原地盤利用, 鉛直遮水工 | 生物処理（脱窒なし）, 砂ろ過, 消毒 | 直営 | 埋立中 |  | 無し |  | 準好気性埋立構造 | 末端集水管は水没 | 中間覆土 | 埋立状況により計画的に延長 | <0.5 | <0.5 |  | 5.3 |  | 6.8 | 回収していない | [5 empty] | 05-2-010-07-001

## し尿
し尿処理施設・汚泥再生処理センター
都道府県名 | 地方公共団体コード | 施設コード | 地方公共団体名 | 施設名称 | 年間処理量 |  |  |  | 資源化物量 | [6 empty] | 脱水汚泥の直接埋立 |  | 脱水汚泥の焼却 |  | 処理方式 |  |  |  | メタン発酵の場合 |  | 処理能力 | 処理能力 （有機性廃棄物） | 資源化能力 | 計画メタンガス（バイオガス）量 | 使用開始年度 | 運転管理体制 | 施設の改廃
[5 empty] | し尿 | 浄化槽汚泥 | 有機性廃棄物 | その他 | メタン発酵 | 堆肥化 | リン回収 | 助燃剤製造 | 炭化 | その他 | 資源化物量の区分 | 直接埋立の有無 | 埋立量 | 焼却の有無 | 焼却量 | 汚水処理 |  | 汚泥処理 |  | メタンガス発熱量 | メタンガス利用方法
[21 empty] | その他（具体的） |  | その他（具体的）
[5 empty] | (kl/年度) | (kl/年度) | (t/年度) | (kl/年度) | (t/年) | (t/年) | (t/年) | (t/年) | (t/年) | (t/年) |  |  | （t/年度) |  | （t/年度) |  |  |  |  | （kJ/㎥N） |  | (kL/日) | (t/日) | (t/日) | (㎥/日)
秋田県 | 05201 | 05-201-08-001 | 秋田市 | 秋田市汚泥再生処理センター | 15204 | 21620 | 0 | 0 | 0 | 0 | 0 | 1263 | 0 | 0 |  | 直接埋立無し |  | 焼却無し | 0 | 下水投入 |  | 脱水, 焼却 |  | 0 |  | 175 | 0 | 0 | 0 | 2012 | 一部委託 |  | 05-1-201-08-001
秋田県 | 05203 | 05-203-08-001 | 横手市 | 横手市横手衛生センター | 17791 | 16367 |  | 521 | 0 | 0 | 0 | 0 | 0 | 0 |  | 直接埋立無し |  | 施設内焼却 | 405 | 高負荷, 膜分離 |  | 脱水, 乾燥, 焼却 |  | 0 |  | 122 | 0 | 0 | 0 | 2005 | 直営 |  | 05-1-203-08-001
秋田県 | 05203 | 05-203-08-002 | 横手市 | 横手市雄物川衛生センター | 5686 | 9350 |  |  | 0 | 0 | 0 | 0 | 0 | 0 |  | 直接埋立無し |  | 施設内焼却 | 54 | 高負荷 |  | 脱水, 焼却 |  | 0 |  | 55 | 0 | 0 | 0 | 1985 | 直営 |  | 05-1-203-08-002
秋田県 | 05204 | 05-204-08-001 | 大館市 | 大館市し尿処理場 | 29464 | 18171 | 0 | 0 | 0 | 0 | 0 | 0 | 0 | 0 |  | 直接埋立無し |  | 施設外焼却 | 1459.4 | 標脱 |  | 脱水 |  | 0 |  | 160 | 0 | 0 | 0 | 1984 | 一部委託 |  | 05-1-204-08-001
秋田県 | 05215 | 05-215-08-001 | 仙北市 | 仙北市汚泥再生処理センター | 8218 | 7028 |  |  | 0 | 0 | 9 | 0 | 0 | 0 | 資源化物の生産量 | 直接埋立無し |  | 施設内焼却 | 549 | 高負荷, 膜分離, 焼却 |  | 乾燥, 焼却 |  | 0 |  | 60 | 0 | 0.7 | 0 | 2009 | 委託 |  | 05-1-215-08-001
秋田県 | 05838 | 05-838-08-001 | 北秋田市周辺衛生施設組合 | 米代流域衛生センター | 11876 | 16024 |  |  | 0 | 0 | 0 | 0 | 0 | 0 |  | 直接埋立無し |  | 施設外焼却 | 1204 | 高負荷 |  | 脱水, その他 |  | 0 |  | 100 | 0 | 0 | 0 | 1994 | 直営 |  | 05-2-008-08-001
秋田県 | 05850 | 05-850-08-001 | 湯沢雄勝広域市町村圏組合 | 湯沢雄勝広域市町村圏組合清掃センター | 20675 | 21245 | 0 | 0 | 0 | 0 | 0 | 0 | 0 | 0 |  | 直接埋立無し |  | 施設外焼却 | 1366 | 標脱 |  | 脱水, 乾燥, 焼却 |  | 0 |  | 160 | 0 | 4 | 0 | 1997 | 直営 |  | 05-2-004-08-001
秋田県 | 05851 | 05-851-08-001 | 大仙美郷環境事業組合（廃止） | 大仙美郷クリーンセンターし尿処理場 | 0 | 0 | 0 | 0 | 0 | 0 | 0 | 0 | 0 | 0 |  | 直接埋立無し |  | 焼却無し |  | 標脱 |  | 脱水, 乾燥 |  | 0 |  | 70 | 0 | 0 | 0 | 1990 | 委託 | 休止 | 05-2--08-001
秋田県 | 05851 | 05-851-08-002 | 大仙美郷環境事業組合（廃止） | 大仙美郷クリーンセンターし尿処理場 | 15987 | 36317 | 0 | 0 | 0 | 0 | 0 | 0 | 0 | 0 |  | 直接埋立無し |  | 施設外焼却 | 1962 | 標脱 |  | 脱水 |  | 0 |  | 182 | 0 | 0 | 0 | 1986 | 委託 |  | 05-2--08-002
秋田県 | 05854 | 05-854-08-001 | 本荘由利広域市町村圏組合 | 広域清掃センター第1事業所(100KL) | 3665 | 21530 |  |  | 0 | 0 | 0 | 0 | 0 | 0 |  | 直接埋立無し |  | 施設内焼却 | 508 | 高負荷 |  | 脱水, 乾燥, 焼却 |  | 0 |  | 100 | 0 | 0 | 0 | 1990 | 直営 |  | 05-2-010-08-001
秋田県 | 05854 | 05-854-08-002 | 本荘由利広域市町村圏組合 | 広域清掃センター第1事業所(120KL) | 4398 | 25836 |  |  | 0 | 0 | 0 | 0 | 0 | 0 |  | 直接埋立無し |  | 施設内焼却 | 2298 | 好気 |  | 脱水, 乾燥, 焼却 |  | 0 |  | 120 | 0 | 0 | 0 | 1973 | 直営 |  | 05-2-010-08-002
秋田県 | 05861 | 05-861-08-001 | 能代山本広域市町村圏組合 | 能代山本広域市町村圏組合中央衛生処理場 | 18947 | 11054 |  |  | 0 | 0 | 0 | 0 | 0 | 0 |  | 直接埋立無し |  | 施設内焼却 | 982 | 高負荷 |  | 焼却 |  | 0 |  | 120 | 0 | 0 | 0 | 1999 | 委託 |  | 05-2-005-08-001
秋田県 | 05867 | 05-867-08-001 | 鹿角広域行政組合 | 鹿角し尿処理場 | 13747 | 8735 |  |  | 0 | 0 | 0 | 0 | 0 | 0 |  | 直接埋立無し |  | 施設内焼却 | 843 | 嫌気, 好気, 膜分離, 焼却 |  | 脱水, 乾燥, 焼却 |  | 0 |  | 90 | 0 | 0 | 0 | 1998 | 直営 |  | 05-2-001-08-001
秋田県 | 05874 | 05-874-08-001 | 男鹿地区衛生処理一部事務組合 | 男鹿地区衛生センター | 10731 | 5786 | 0 | 0 | 0 | 0 | 0 | 0 | 0 | 0 |  | 直接埋立無し |  | 施設内焼却 | 915 | 高負荷 |  | 脱水, 乾燥, 焼却 |  | 0 |  | 100 | 0 | 0 | 0 | 1990 | 直営 |  | 05-2-003-08-001
秋田県 | 05882 | 05-882-08-001 | 八郎潟町・井川町衛生処理施設組合 | 八郎潟町湖水苑 | 1388 | 1255 |  |  | 0 | 0 | 0 | 0 | 0 | 0 |  | 直接埋立無し |  | 焼却無し |  | 高負荷 |  | 脱水 |  | 0 |  | 8 | 0 | 0 | 0 | 1996 | 直営 |  | 05-2-006-08-001

## コミプラ
コミュニティプラント
都道府県名 | 地方公共団体コード | 施設コード | 地方公共団体名 | 施設名称 | 汚水処理量 | 処理方法 | 計画最大汚水量 | 使用開始年度 | 運転管理体制 | 施設の改廃
[5 empty] | (㎥/年度) |  | (㎥/日)

## リユース・リペア施設
リユース・リペア施設
都道府県名 | 地方公共団体コード | 施設コード | 地方公共団体名 | 施設名称 | 年間処理量 | 設置場所 | 面積 | 使用開始年度 | リユース・リペアの対象品目 | [28 empty] | リユース・リペアの内容 | 運転管理体制 | 施設の改廃
[9 empty] | 合計 |  | 家具 |  |  | 自転車 |  |  | 衣類 |  |  | 書籍 |  |  | 家電 |  |  | 傘 |  |  | 食器 |  |  | おもちゃ |  |  | その他
[9 empty] | 重量 | 個数 | 対象 | 重量 | 個数 | 対象 | 重量 | 個数 | 対象 | 重量 | 個数 | 対象 | 重量 | 個数 | 対象 | 重量 | 個数 | 対象 | 重量 | 個数 | 対象 | 重量 | 個数 | 対象 | 重量 | 個数 | 対象 | 重量 | 個数
[5 empty] | （ｔ／年度） |  | （㎡） |  | （t/年度） | （個・台等） |  | （t/年度） | （個・台等） |  | （t/年度） | （個・台等） |  | （t/年度） | （個・台等） |  | （t/年度） | （個・台等） |  | （t/年度） | （個・台等） |  | （t/年度） | （個・台等） |  | （t/年度） | （個・台等） |  | （t/年度） | （個・台等） |  | （t/年度） | （個・台等）
秋田県 | 05204 | 05-204-10-001 | 大館市 | 大館市エコプラザ | 17.7 | 廃棄物処理施設以外の公共施設 | 379.66 | 2015 | 19 | 3642 | ○ | 16 | 3018 | ○ | 1 | 54 | ○ | 1 | 246 | [15 empty] | ○ | 1 | 324 | 修理, 展示, 販売 | 委託 |  | 05-1-204-10-001