## 焼却
焼却施設（溶融施設含む）
都道府県名 | 地方公共団体コード | 施設コード | 地方公共団体名 | 施設名称 | 年間処理量 | 資源化量 |  |  | 処理対象廃棄物 |  | 施設の種類 |  | 処理方式 | 炉型式 | 施設全体の処理能力 | 炉数 | 使用開始年度 | 余熱利用の状況 | 余熱利用量（仕様値・公称値） |  | 余熱利用量（実績値） |  | 発電能力 |  |  |  | 余剰電力利用（売電） | [5 empty] | 契約電力会社名 |  | 灰処理設備の有無 |  | 運転管理体制 | 施設の改廃 | 産業廃棄物の搬入の有無 | 一般廃棄物の割合 | ごみ組成分析結果（乾ベース） | [6 empty] | 単位容積重量 | 三成分 |  |  |  | 低位発熱量 |  | リユース・リペアの対象品目 | [28 empty] | リユース・リペア機能・内容
[6 empty] | 資源化物回収 | 発生ガス回収 | 生産量・搬出量の別 | [10 empty] | 余熱利用量 | うち外部熱供給量 | 余熱利用量 | うち外部熱供給量 | 発電能力 | 発電効率（仕様値・公称値） | 総発電量（実績値） | うち外部供給量（実績値） | 売電量 | 売電収入 | 売電価格(単価) |  |  |  | （受電） | （売電） | （焼却灰） | （飛灰） |  |  |  |  | 合計 | 紙・布類 | ﾋﾞﾆｰﾙ、合成樹脂、ｺﾞﾑ、皮革類 | 木、竹、わら類 | ちゅう芥類 | 不燃物類 | その他 |  | 合計 | 水分 | 可燃分 | 灰分 | (計算値) | (実測値) | 合計 |  | 家具 |  |  | 自転車 |  |  | 衣類 |  |  | 書籍 |  |  | 家電 |  |  | 傘 |  |  | 食器 |  |  | おもちゃ |  |  | その他
[10 empty] | その他（具体的） |  | その他（具体的） | [16 empty] | 固定価格 | 重負荷 | 昼間 | 夜間 | [22 empty] | 重量 | 個数 | 対象 | 重量 | 個数 | 対象 | 重量 | 個数 | 対象 | 重量 | 個数 | 対象 | 重量 | 個数 | 対象 | 重量 | 個数 | 対象 | 重量 | 個数 | 対象 | 重量 | 個数 | 対象 | 重量 | 個数 | 対象 | 重量 | 個数
[5 empty] | （t/年度） | （t/年度） | （㎥/年度） | [7 empty] | (t/日) |  |  |  | (MＪ) | （MJ） | (MＪ) | （MJ） | (kW) | (％) | (MWh) | (MWh) | （MWｈ/年） MWｈ/年 | （円/年） | (円/kWh) 円/kWh | （円/kWh) 円/kWh | （円/kWh） 円/kWh | (円/kWh） 円/kWh | [7 empty] | （％） | （％） | （％） | （％） | （％） | （％） | （％） | （％） | (kg/㎥) | （％） | （％） | （％） | （％） | （kJ/kg） | （kJ/kg） | （t/年度） | （個・台等） |  | （t/年度） | （個・台等） |  | （t/年度） | （個・台等） |  | （t/年度） | （個・台等） |  | （t/年度） | （個・台等） |  | （t/年度） | （個・台等） |  | （t/年度） | （個・台等） |  | （t/年度） | （個・台等） |  | （t/年度） | （個・台等） |  | （t/年度） | （個・台等）
石川県 | 17201 | 17-201-01-001 | 金沢市 | 東部環境エネルギーセンター | 41602.88 | 0 | 0 |  | 可燃ごみ, ごみ処理残渣 |  | 焼却 |  | ストーカ式（可動） | 全連続運転 | 250 | 2 | 1990 | 場内温水, 発電（場内利用）, 場外温水, 発電（場外利用） | 123446400 | 50803200 | 15951760 | 13214262 | 3000 | 10.6 | 11519.586 | 239.087 | 6628.071 | 66858668 | 10.0872 |  |  |  | 北陸電力 | 出光グリーンパワー | 無し | セメント固化, 薬剤処理 | 直営 |  | 無し |  | 100 | 57.2 | 17.6 | 19.7 | 5 | 0.5 | 0 | 160 | 100 | 43.4 | 51.8 | 4.8 | 9845 | 9349 | [29 empty] | 機能なし | 17-1-201-01-001
石川県 | 17201 | 17-201-01-002 | 金沢市 | 西部環境エネルギーセンター | 92682 | 0 | 0 |  | 可燃ごみ, その他, ごみ処理残渣, し尿処理残渣 |  | 焼却 |  | ストーカ式（可動） | 全連続運転 | 340 | 2 | 2011 | 場内温水, 発電（場内利用）, 場外温水, 場外蒸気, 発電（場外利用） | 83903280 | 75774000 | 26051609 | 25164922 | 7000 | 18.6 | 46230 | 221 | 36416 | 559297583 | 15.36 |  |  |  | 北陸電力（株） | 北陸電力（株）、出光グリーンパワー（株） | 無し | セメント固化, 薬剤処理 | 直営 |  | 有り | 95.5 | 100 | 63.7 | 18.9 | 9.5 | 7.7 | 0.2 | 0 | 140 | 100 | 36.2 | 57.3 | 6.5 | 10300 | 11300 | [29 empty] | 機能なし | 17-1-201-01-002
石川県 | 17203 | 17-203-01-002 | 小松市 | エコロジーパークこまつ（クリーンセンター） | 25855 | 0 | 0 |  | 可燃ごみ |  | 焼却 |  | ストーカ式（可動） | 全連続運転 | 110 | 2 | 2018 | 発電（場内利用）, 発電（場外利用） |  |  |  |  | 1990 | 20.06 | 10677 | 3715 | [8 empty] | 無し | 薬剤処理 | 委託 | 新設（新規稼働） | 無し |  | 100 | 37.9 | 35.5 | 12.6 | 10.2 | 1.9 | 1.9 | 166 | 100 | 45.6 | 48 | 6.4 | 7743 | 0 | [29 empty] | 機能なし | 17-1-203-01-002
石川県 | 17204 | 17-204-01-001 | 輪島市 | 輪島クリーンセンター焼却処理施設 | 5675 | 0 | 0 |  | 可燃ごみ |  | 焼却 |  | ストーカ式（可動） | バッチ運転 | 50 | 2 | 1993 | 無し | [16 empty] | 無し | 薬剤処理 | 直営 |  | 無し |  | 100 | 50.9 | 23.1 | 15.7 | 9.4 | 0.4 | 0.5 | 99.8 | 100 | 40.5 | 55.5 | 4 | 9425 | 0 | [29 empty] | 機能なし | 17-1-204-01-001
石川県 | 17206 | 17-206-01-001 | 加賀市 | 加賀市環境美化センター加賀ごみ処理施設 | 22523 | 40 |  | 資源化物搬出量 | 可燃ごみ, ごみ処理残渣 |  | 焼却 |  | 流動床式 | 全連続運転 | 160 | 2 | 1996 | 場内温水, 場内蒸気, 場外温水 | 105120000 | 36616800 | 不明 | 不明 | [10 empty] | 北陸電力 |  | 無し | セメント固化, 薬剤処理 | 委託 |  | 無し |  | 100 | 40.8 | 26.5 | 7.4 | 24 | 0.8 | 0.5 | 131 | 100 | 50 | 44.7 | 5.3 | 7137 | 0 | [29 empty] | 機能なし | 17-1-206-01-001
石川県 | 17206 | 17-206-01-002 | 加賀市 | 加賀市環境美化センター山中美化センター | 0 | 0 |  |  | 可燃ごみ |  | 焼却 |  | ストーカ式（可動） | バッチ運転 | 25 | 2 | 1996 | 無し | [14 empty] | 北陸電力 |  | 無し | 薬剤処理 | 直営 | 休止 | 無し |  | 0 | 0 | 0 | 0 | 0 | 0 | 0 | 0 | 0 | 0 | 0 | 0 | 0 | 0 | [29 empty] | 機能なし | 17-1-206-01-002
石川県 | 17211 | 17-211-01-001 | 能美市 | 能美市美化センター | 13409 | 0 | 0 |  | 可燃ごみ, 粗大ごみ, ごみ処理残渣 |  | 焼却 |  | ストーカ式（可動） | 全連続運転 | 75 | 2 | 1992 | 場内温水 | 3386880 |  | 不明 | [11 empty] | 北陸電力 |  | 無し | 薬剤処理 | 直営 | 能力変更 | 無し |  | 100 | 56.2 | 20.2 | 6 | 15.3 | 1.8 | 0.5 | 131.8 | 100 | 44.6 | 50 | 5.4 | 8288 | 0 | [29 empty] | 機能なし | 17-1-211-01-001
石川県 | 17463 | 17-463-01-001 | 能登町 | 内浦クリーンセンター | 0 | 0 | 0 |  | 可燃ごみ, その他, ごみ処理残渣 |  | 焼却 |  | ストーカ式（可動） | バッチ運転 | 14 | 2 | 1997 | 場内温水 | 1317120 |  | 0 | [13 empty] | 無し | 薬剤処理 | 一部委託 | 休止 | 無し |  | 0 | 0 | 0 | 0 | 0 | 0 | 0 | 0 | 0 | 0 | 0 | 0 | 0 | 0 | [29 empty] | 機能なし | 17-1-463-01-001
石川県 | 17841 | 17-841-01-001 | 白山野々市広域事務組合 | 松任石川環境クリーンセンター | 52604 | 0 | 0 |  | 可燃ごみ, ごみ処理残渣 |  | 焼却 |  | ストーカ式（可動） | 全連続運転 | 240 | 3 | 1997 | 場内温水, 発電（場内利用）, 発電（場外利用） | 434549 |  | 不明 |  | 2900 | 11.5 | 22660 | 0 | [8 empty] | 無し | 薬剤処理 | 直営 |  | 無し |  | 100 | 43 | 19.9 | 31.3 | 4.8 | 0 | 1 | 99.5 | 100 | 36.4 | 57.9 | 5.7 | 9992 | 0 | [29 empty] | 機能なし | 17-2-008-01-001
石川県 | 17856 | 17-856-01-001 | 石川北部アール・ディ・エフ広域処理組合 | 石川北部RDFセンター | 35678 | 2627 |  | 資源化物生産量 | 固形化燃料 |  | ガス化溶融・改質 |  | 流動床式 | 全連続運転 | 160 | 2 | 2002 | 場内温水, 発電（場内利用）, 発電（場外利用） | 1330080 | 0 | 1325952 | 0 | 7000 | 18 | 38228 | 0 | [8 empty] | 溶融処理 | 薬剤処理 | 委託 |  | 無し |  | 100 | 48.8 | 16.5 | 6.2 | 27.1 | 0.7 | 0.7 | 593 | 100 | 3.6 | 86.5 | 9.9 | 19547 | 16337 | [29 empty] | 機能なし | 17-2-006-01-001

## 粗大
粗大ごみ処理施設
都道府県名 | 地方公共団体 コード | 施設コード | 地方公共団体名 | 施設名称 | 年間処理量 | 資源化物回収量 |  | 処理対象廃棄物 |  | 処理方式 | 処理能力 | 使用開始年度 | 運転管理体制 | 施設の改廃 | 産業廃棄物の搬入の有無 | 一般廃棄物の割合 | リユース・リペアを行う場所の面積 | リユース・リペアの対象品目 | [28 empty] | リユース・リペア機能・内容
[7 empty] | 資源化物の区分 | [10 empty] | 合計 |  | 家具 |  |  | 自転車 |  |  | 衣類 |  |  | 書籍 |  |  | 家電 |  |  | 傘 |  |  | 食器 |  |  | おもちゃ |  |  | その他
[9 empty] | その他（具体的） | [8 empty] | 重量 | 個数 | 対象 | 重量 | 個数 | 対象 | 重量 | 個数 | 対象 | 重量 | 個数 | 対象 | 重量 | 個数 | 対象 | 重量 | 個数 | 対象 | 重量 | 個数 | 対象 | 重量 | 個数 | 対象 | 重量 | 個数 | 対象 | 重量 | 個数
[5 empty] | (t/年度) | (t/年度) |  |  |  |  | (t/日) |  |  |  |  | （％） | （㎡） | （t/年度） | （個・台等） |  | （t/年度） | （個・台等） |  | （t/年度） | （個・台等） |  | （t/年度） | （個・台等） |  | （t/年度） | （個・台等） |  | （t/年度） | （個・台等） |  | （t/年度） | （個・台等） |  | （t/年度） | （個・台等） |  | （t/年度） | （個・台等） |  | （t/年度） | （個・台等）

## 資源化
資源化等を行う施設
都道府県名 | 地方公共団体 コード | 施設コード | 地方公共団体名 | 施設名称 | 年間処理量 | 資源化物回収量 |  |  | 搬出量 |  | 在庫量 |  | 施設区分 | 処理対象廃棄物 |  | 処理内容ごとの処理能力 | [5 empty] | 施設全体の処理能力 | 使用開始年度 | 運転管理体制 | 施設の改廃 | 産業廃棄物の搬入の有無 | 一般廃棄物の割合 | リユース・リペアを行う場所の面積 | リユース・リペアの対象品目 | [28 empty] | リユース・リペア機能・内容 | 一次発酵槽におけるエアレーション設備の運転状況 | 脱臭の方法 | 堆肥化施設への搬入量 | [9 empty] | 一次発酵槽の堆肥化方式 | 切り返しの間隔 | 撹拌の間隔 |  | 一次発酵槽における発酵期間 | 二次発酵槽の有無
[8 empty] | 搬出量・在庫量の別（民間） | [20 empty] | 合計 |  | 家具 |  |  | 自転車 |  |  | 衣類 |  |  | 書籍 |  |  | 家電 |  |  | 傘 |  |  | 食器 |  |  | おもちゃ |  |  | その他 | [5 empty] | コンポスト主原料 | [7 empty] | 副資材
[15 empty] | その他（具体的） | 選別 | 圧縮・梱包 | ごみ堆肥化 | ごみ飼料化 | その他 | その他具体的に | [7 empty] | 重量 | 個数 | 対象 | 重量 | 個数 | 対象 | 重量 | 個数 | 対象 | 重量 | 個数 | 対象 | 重量 | 個数 | 対象 | 重量 | 個数 | 対象 | 重量 | 個数 | 対象 | 重量 | 個数 | 対象 | 重量 | 個数 | 対象 | 重量 | 個数 |  |  |  | 厨芥類（生活系） | 厨芥類（事業系） | 剪定枝 | し尿・浄化槽汚泥 | 動植物性残さ（産業廃棄物） | 動物のふん尿（産業廃棄物） | 下水汚泥（産業廃棄物） | その他 | 木くず、おがくず、もみがら、落ち葉 | その他 |  |  |  | or 1日
[5 empty] | (t/年度) | (t/年度) | (㎥/年度) |  | (t/年度) | (㎥/年度) | (t/年度) | (㎥/年度) |  |  |  | （t/日） | （t/日） | （t/日） | （t/日） | （t/日） |  | (t/日) |  |  |  |  | （％） | （㎡） | （t/年度） | （個・台等） |  | （t/年度） | （個・台等） |  | （t/年度） | （個・台等） |  | （t/年度） | （個・台等） |  | （t/年度） | （個・台等） |  | （t/年度） | （個・台等） |  | （t/年度） | （個・台等） |  | （t/年度） | （個・台等） |  | （t/年度） | （個・台等） |  | （t/年度） | （個・台等） |  |  |  | (t/年) | (t/年) | (t/年) | (t/年) | (t/年) | (t/年) | (t/年) | (t/年) | (t/年) | (t/年) |  | (日に1回) | (日に1回) | (回) | (日)
石川県 | 17201 | 17-201-03-001 | 金沢市 | 西部リサイクルプラザ | 2046 | 2069 | [6 empty] | リサイクルプラザ | 金属類, ガラス類, ペットボトル |  | 12 | 12 | 0 | 0 | 0 |  | 12 | 1999 | 一部委託 |  | 無し | [31 empty] | 機能なし |  |  | 0 | 0 | 0 | 0 | 0 | 0 | 0 | 0 | 0 | 0 | [6 empty] | 17-1-201-03-001
石川県 | 17201 | 17-201-03-002 | 金沢市 | 東部リサイクルプラザ | 1888 | 1928 | [6 empty] | リサイクルプラザ | 金属類, ガラス類, ペットボトル |  | 12 | 12 | 0 | 0 | 0 |  | 12 | 1999 | 一部委託 |  | 無し | [31 empty] | 機能なし |  |  | 0 | 0 | 0 | 0 | 0 | 0 | 0 | 0 | 0 | 0 | [6 empty] | 17-1-201-03-002
石川県 | 17201 | 17-201-03-003 | 金沢市 | 戸室リサイクルプラザ | 6463 | 6857 |  |  | 6857 |  |  |  | リサイクルプラザ | プラスチック, 布類, 不燃ごみ, 粗大ごみ |  | 0 | 25 | 0 | 0 | 66 | 破砕 | 91 | 2003 | 委託 |  | 無し |  | 173 |  | 242 | ○ |  | 164 | ○ |  | 78 | [21 empty] | 修理, 展示, 販売 |  |  | 0 | 0 | 0 | 0 | 0 | 0 | 0 | 0 | 0 | 0 | [6 empty] | 17-1-201-03-003
石川県 | 17203 | 17-203-03-001 | 小松市 | エコロジーパークこまつ リサイクルセンター | 1778 | 1544 | [6 empty] | リサイクルセンター（補助金） | 金属類, ペットボトル, プラスチック, 不燃ごみ, 粗大ごみ |  | 4 | 4 | 0 | 0 | 16 | 破砕 | 24 | 2008 | 委託 |  | 無し | [31 empty] | 機能なし |  |  | 0 | 0 | 0 | 0 | 0 | 0 | 0 | 0 | 0 | 0 | [6 empty] | 17-1-203-03-001
石川県 | 17206 | 17-206-03-001 | 加賀市 | 加賀市環境美化センターリサイクルプラザ | 3320 | 1370 |  |  | 1370 |  |  |  | リサイクルプラザ | 紙類, 金属類, ガラス類, その他資源ごみ, ペットボトル, 不燃ごみ, 粗大ごみ |  | 0 | 6 | 0 | 0 | 27 | 破砕、切断 | 33 | 1996 | 委託 |  | 無し |  | 224 | 2 | 101 | ○ | 1 | 63 | ○ | 1 | 38 | [21 empty] | 修理, 販売 |  |  | 0 | 0 | 0 | 0 | 0 | 0 | 0 | 0 | 0 | 0 | [6 empty] | 17-1-206-03-001
石川県 | 17206 | 17-206-03-002 | 加賀市 | 加賀市環境美化センターグリーン・シティ山中 | 479 | 202 |  |  | 202 |  |  |  | リサイクルセンター（交付金） | 紙類, 金属類, ガラス類, その他資源ごみ, 剪定枝, 不燃ごみ, 粗大ごみ |  | 0 | 0.4 | 0 | 0 | 3.9 | 破砕 | 4.3 | 2001 | 直営 |  | 無し | [31 empty] | 機能なし |  |  | 0 | 0 | 0 | 0 | 0 | 0 | 0 | 0 | 0 | 0 | [6 empty] | 17-1-206-03-002
石川県 | 17821 | 17-821-03-001 | 河北郡市広域事務組合 | 河北郡市リサイクルプラザ | 4356 | 3788 | [6 empty] | リサイクルセンター（交付金） | 紙類, 金属類, ガラス類, その他資源ごみ, ペットボトル, プラスチック, 剪定枝, 不燃ごみ, 粗大ごみ |  | 14 | 2 | 0 | 0 | 0 |  | 16 | 2006 | 直営 |  | 無し |  | 28 |  | 668 | ○ |  | 34 | ○ |  | 34 | ○ |  | 300 | ○ |  | 300 | [15 empty] | 修理, 展示, 販売, 譲渡 |  |  | 0 | 0 | 0 | 0 | 0 | 0 | 0 | 0 | 0 | 0 | [6 empty] | 17-2-003-03-001
石川県 | 17837 | 17-837-03-001 | 羽咋郡市広域圏事務組合 | リサイクルセンターごみ資源化施設 | 3981 | 1534 |  |  | 1534 |  |  |  | リサイクルプラザ | 紙類, 金属類, ガラス類, ペットボトル, プラスチック, 布類, 剪定枝, 不燃ごみ, 粗大ごみ |  | 21 | 10 | 0 | 0 | 11 | 破砕 | 21 | 2002 | 委託 |  | 無し | [31 empty] | 機能なし |  |  | 0 | 0 | 0 | 0 | 0 | 0 | 0 | 0 | 0 | 0 | [6 empty] | 17-2-001-03-001
石川県 | 17841 | 17-841-03-001 | 白山野々市広域事務組合 | 松任石川環境クリーンセンター | 9050 | 1195 | [6 empty] | リサイクルプラザ | ガラス類, 不燃ごみ, 粗大ごみ |  | 65 | 16.69 | 0 | 0 | 0 |  | 65 | 1997 | 委託 |  | 無し |  | 190 |  | 4843 | ○ |  | 525 | ○ |  | 0 | ○ |  | 934 | ○ |  | 134 |  |  |  | ○ |  | 16 | ○ |  | 1142 | ○ |  | 243 | ○ |  | 1849 | 修理, 展示, 販売 |  |  | 0 | 0 | 0 | 0 | 0 | 0 | 0 | 0 | 0 | 0 | [6 empty] | 17-2-008-03-001
石川県 | 17855 | 17-855-03-001 | 奥能登クリーン組合 | 奥能登クリーンセンターリサイクルプラザ | 1786 | 1460 |  |  | 1460 |  |  |  | リサイクルプラザ | 紙類, 金属類, ガラス類, その他資源ごみ, ペットボトル, プラスチック, 粗大ごみ |  | 11.2 | 0 | 0 | 0 | 2.8 | 破砕2.7t、有害ごみ0.1t | 14 | 2002 | 直営 |  | 無し | [31 empty] | 機能なし |  |  | 0 | 0 | 0 | 0 | 0 | 0 | 0 | 0 | 0 | 0 | [6 empty] | 17-2-002-03-001

## 燃料化
ごみ燃料化施設
都道府県名 | 地方公共団体コード | 施設コード | 地方公共団体名 | 施設名称 | 年間処理量 |  | 生成物保管量 |  | 生成物生産量 |  | 生成物搬出量 |  | 処理対象廃棄物 |  | 施設の種類 | 生成物供給先の確保状況 | 処理能力 | 使用開始年度 | 運転管理体制 | 施設の改廃 | 発電の場合 |  |  |  | 余剰電力利用（売電） | [5 empty] | 契約電力会社名 |  | 産業廃棄物の搬入の有無 | 一般廃棄物の割合 | ごみ組成分析結果 | [7 empty] | 単位容積重量 | 三成分 |  |  |  | 低位発熱量
[21 empty] | 発電能力 | 発電効率（公称値） | 総発電量（実績値） | うち外部供給量（実績値） | 売電量 | 売電収入 | 売電価格（単価） |  |  |  | （受電） | （売電） |  |  | 分析対象 | 合計 | 紙・布類 | ﾋﾞﾆｰﾙ、合成樹脂、ｺﾞﾑ、皮革類 | 木、竹、わら類 | ちゅう芥類 | 不燃物類 | その他 |  | 合計 | 水分 | 可燃分 | 灰分 | (計算値) | (実測値)
[14 empty] | その他（具体的） | [12 empty] | 固定価格 | 重負荷 | 昼間 | 夜間
[5 empty] | (t/年度) | (㎥/年) | (t/年度) | (㎥/年度) | (t/年度) | (㎥/年度) | (t/年度) | (㎥/年度) |  |  |  |  | (t/日) |  |  |  | (ｋW) | (％) | （MWｈ/年） | （MWｈ/年） | （MWｈ/年） |  | （円/kWh） | （円/kWh） | （円/kWh） | （円/kWh） |  |  |  | （％） |  | （％） | （％） | （％） | （％） | （％） | （％） | （％） | (kg/㎥) | （％） | （％） | （％） | （％） | （kJ/kg） | （kJ/kg）
石川県 | 17202 | 17-202-04-001 | 七尾市 | ななかリサイクルセンター | 19723 | [5 empty] | 10749 |  | 可燃ごみ, 生ごみ（厨芥類）, プラスチック類, 粗大ごみ |  | 固形燃料化（RDF） | 発電用 | 94 | 2002 | 直営 | [13 empty] | 無し |  | 処理対象ごみ | 100 | 44.2 | 26.4 | 4.5 | 21.8 | 0.9 | 2.2 | 160.8 | 100 | 41.3 | 52.6 | 6.1 | 8868 | 0 | 17-1-202-04-001
石川県 | 17821 | 17-821-04-001 | 河北郡市広域事務組合 | 河北郡市クリーンセンター | 22877 | [5 empty] | 11286 |  | 可燃ごみ |  | 固形燃料化（RDF） | 発電用 | 119 | 2002 | 直営 | [11 empty] | 北陸電力㈱ |  | 無し |  | 処理対象ごみ | 100 | 47.8 | 26.2 | 10.6 | 14.4 | 0.9 | 0.1 | 0 | 100 | 39.8 | 4.9 | 55.3 | 0 | 0 | 17-2-003-04-001
石川県 | 17826 | 17-826-04-001 | 輪島市穴水町環境衛生施設組合 | 輪島市穴水町環境衛生施設組合輪島・穴水地域RDFセンター | 6177 | [5 empty] | 2802 |  | 可燃ごみ |  | 固形燃料化（RDF） | 発電用 | 40 | 2011 | 直営 | [11 empty] | 北陸電力株式会社 |  | 無し |  | 処理対象ごみ | 100 | 53.6 | 19.9 | 3.5 | 22.2 | 0.3 | 0.5 | 121 | 100 | 50.2 | 44.5 | 5.3 | 0 | 0 | 17-2-009-04-001
石川県 | 17837 | 17-837-04-001 | 羽咋郡市広域圏事務組合 | リサイクルセンターごみ燃料化施設 | 12253 | [5 empty] | 7537 |  | 可燃ごみ, ごみ処理残渣 |  | 固形燃料化（RDF） | 発電用 | 66 | 2002 | 委託 |  |  |  | 0 | [7 empty] | 北陸電力株式会社 |  | 無し |  | 処理対象ごみ | 100 | 49.88 | 27.94 | 4.9 | 15.82 | 1.18 | 0.28 | 86.5 | 100 | 42.55 | 52 | 5.45 | 8735 | 0 | 17-2-001-04-001
石川県 | 17855 | 17-855-04-001 | 奥能登クリーン組合 | 奥能登クリーンセンターごみ固形燃料化施設 | 7522 | [5 empty] | 3881 |  | 可燃ごみ, ごみ処理残渣, 生ごみ（厨芥類） |  | 固形燃料化（RDF） | 発電用 | 48 | 2002 | 委託 | [11 empty] | 北陸電力株式会社 |  | 無し |  | 処理対象ごみ | 100 | 47.4 | 36.4 | 2.7 | 13.1 | 0 | 0.4 | 92 | 100 | 44.5 | 49 | 6.5 | 8120 | 0 | 17-2-002-04-001

## その他
その他の施設[ごみの中間処理施設]
都道府県名 | 地方公共団体 コード | 施設コード | 地方公共団体名 | 施設名称 | 年間処理量 | 処理対象廃棄物 |  | 処理内容 |  | 処理能力 | 使用開始年度 | 運転管理体制 | 施設の改廃 | 産業廃棄物の搬入の有無 | 一般廃棄物の割合
[7 empty] | その他（具体的） |  | その他（具体的）
[5 empty] | (t/年度) |  |  |  |  | (t/日) |  |  |  |  | （％）
石川県 | 17837 | 17-837-05-001 | 羽咋郡市広域圏事務組合 | 木材資源化センター | 0 | その他 |  | 破砕 |  | 4.9 | 2006 | 直営 | 休止 | 無し |  | 17-2-001-05-001

## 保管
保管施設
都道府県名 | 地方公共団体コード | 施設コード | 地方公共団体名 | 施設名称 | 年間保管量 | 施設区分 | 処理対象廃棄物 | 保管分類数 | 屋内面積 | 屋外面積 | 使用開始年度 | 運転管理体制 | 施設の改廃 | 産業廃棄物の搬入の有無 | 一般廃棄物の割合
[5 empty] | (t/年度) |  |  |  | (m2) | (m2) |  |  |  |  | （％）
石川県 | 17204 | 17-204-06-001 | 輪島市 | 輪島クリーンセンター宅田分場 | 441 | 容器包装リサイクル推進施設 | 紙類, 金属類, ガラス類, その他資源ごみ, ペットボトル, プラスチック | 9 | 79 | 135 | 1992 | 直営 |  | 無し |  | 17-1-204-06-001

## 最終
最終処分場
都道府県名 | 地方公共団体コード | 施設コード | 地方公共団体名 | 施設名称 | 調査対象年度の埋立容量 （覆土を含む） | 調査対象年度の埋立量 （覆土を含まない） | 残余容量 | 処理対象廃棄物 | 埋立場所 | 埋立開始年度 | 埋立地面積 | 施設全体容量 | 埋立終了年度 | 遮水の方式 | 浸出液の処理 | 運転管理体制 | 処分場の現状 | 施設の改廃 | 産業廃棄物の搬入の有無 | 一般廃棄物の割合 | 最終処分場の構造 |  | 覆土施工の状況 | ガス抜き管の計画的施工状況 | 水質管理状況 | [5 empty] | メタン回収有無 | メタン回収をしている場合
[22 empty] | 保有水等集排水管の水位管理 |  |  | 処理前BOD濃度 | 処理後BOD濃度 | 処理前COD濃度 | 処理後COD濃度 | 処理前TN濃度 | 処理後TN濃度 |  | メタンガス回収量 | メタンガス濃度 | メタンガス発熱量 | メタンガスの利用 | 発電量
[5 empty] | (㎥/年度) | (ｔ/年度) | (㎥) |  |  |  | (m2) | (㎥) | [7 empty] | （％） |  |  |  |  | （ppm） | （ppm） | （ppm） | （ppm） | （ppm） | （ppm） |  | （㎥／年） | （％） | （kJ/㎥N） |  | （kWh/年）
石川県 | 17201 | 17-201-07-001 | 金沢市 | 戸室新保埋立場 | 111000 | 37198 | 509000 | 焼却残渣（主灰）, 可燃ごみ, 資源ごみ, 不燃ごみ, 焼却残渣（飛灰）, 破砕ごみ・処理残渣, 粗大ごみ | 山間 | 1994 | 180000 | 3946000 | 2021 | 底部遮水工 | 生物処理（脱窒なし）, 生物処理（脱窒あり）, 砂ろ過, 活性炭処理 | 一部委託 | 埋立中 |  | 有り | 65.1 | 準好気性埋立構造 | 末端集水管は水没 | 中間覆土 | 埋立状況により計画的に延長 | 48 | 1.05 | 19 | 8.4 | 48 | 7.2 | 回収していない | [5 empty] | 17-1-201-07-001
石川県 | 17202 | 17-202-07-001 | 七尾市 | ななか中央埋立場 | 1679 | 1850 | 98020 | 焼却残渣（主灰）, 溶融飛灰, 不燃ごみ, 破砕ごみ・処理残渣 | 山間 | 1995 | 25500 | 210800 | 2024 | 表面遮水工（キャッピング） | 凝集沈殿, 生物処理（脱窒なし）, 砂ろ過, 消毒 | 直営 | 埋立中 |  | 無し |  | 準好気性埋立構造 | 末端集水管は開放 | 即日覆土 | 埋立状況により計画的に延長 | 4.9 | 3.1 |  | 10.2 | 8.705 | 8.3 | 回収していない | [5 empty] | 17-1-202-07-001
石川県 | 17203 | 17-203-07-001 | 小松市 | エコロジーパークこまつ 最終処分場 | 6130 | 7086 | 199253 | 焼却残渣（主灰）, 不燃ごみ, 破砕ごみ・処理残渣 | 山間 | 1983 | 94756 | 510000 | 2038 | 原地盤利用 | 生物処理（脱窒なし）, 消毒 | 委託 | 埋立中 |  | 無し |  | 準好気性埋立構造 | 末端集水管は開放 | 中間覆土 | 埋立状況により計画的に延長 | 8.4 | 12.3 | 7.5 | 7 |  |  | 回収していない | [5 empty] | 17-1-203-07-001
石川県 | 17204 | 17-204-07-001 | 輪島市 | 輪島クリーンセンター埋立処分場 | 1709 | 2279 | 84907 | 焼却残渣（主灰）, 不燃ごみ, 焼却残渣（飛灰） | 山間 | 2000 | 23000 | 250000 | 2030 | 底部遮水工 | 生物処理（脱窒なし）, 砂ろ過, 消毒 | 直営 | 埋立中 |  | 無し |  | 準好気性埋立構造 | 末端集水管は開放 | 中間覆土 | 埋立状況により計画的に延長 |  | 0.6 |  | 5.2 |  | 3.9 | 回収していない | [5 empty] | 17-1-204-07-001
石川県 | 17204 | 17-204-07-002 | 輪島市 | 輪島クリーンセンター埋立処分場（旧） | 0 | 0 | 0 | 焼却残渣（主灰）, 不燃ごみ, 焼却残渣（飛灰） | 山間 | 1982 | 36600 | 275840 | 2000 | 原地盤利用 | 生物処理（脱窒なし）, 消毒 | 直営 | 埋立終了 |  | 無し |  | 準好気性埋立構造 | 末端集水管は開放 | 中間覆土 | 埋立状況により計画的に延長 |  | 2 |  | 4.3 |  | 1 | 回収していない | [5 empty] | 17-1-204-07-002
石川県 | 17205 | 17-205-07-001 | 珠洲市 | 珠洲市一般廃棄物埋立処分場 | 391 | 501 | 15967 | 不燃ごみ, 破砕ごみ・処理残渣 | 山間 | 1983 | 29560 | 230040 | 2022 | 原地盤利用 | 凝集沈殿, 砂ろ過, 消毒, 活性炭処理 | 直営 | 埋立中 |  | 無し |  | 準好気性埋立構造 | 末端集水管は開放 | 中間覆土 | 一部延長を行っている |  | 2 |  | 3.1 |  | 11 | 回収していない | [5 empty] | 17-1-205-07-001
石川県 | 17206 | 17-206-07-001 | 加賀市 | 加賀市環境美化センター廃棄物処分場 | 1283 | 987 | 48399 | 焼却残渣（主灰）, 不燃ごみ, 焼却残渣（飛灰）, 破砕ごみ・処理残渣 | 山間 | 1972 | 44540 | 745000 | 2034 | 原地盤利用 | 砂ろ過 | 一部委託 | 埋立中 |  | 無し |  | 準好気性埋立構造 | 末端集水管は開放 | 中間覆土 | 埋立状況により計画的に延長 |  | 1 |  | 3 |  | 5.3 | 回収していない | [5 empty] | 17-1-206-07-001
石川県 | 17206 | 17-206-07-002 | 加賀市 | 加賀市環境美化センターグリーン・シティ山中 | 7299 | 2048 | 6201 | 不燃ごみ, 焼却残渣（飛灰）, 破砕ごみ・処理残渣 | 山間 | 2001 | 2300 | 13500 | 2023 | 底部遮水工, 鉛直遮水工, 覆蓋（屋根） | 生物処理（脱窒なし）, 砂ろ過, 他施設での処理, 活性炭処理 | 直営 | 埋立中 |  | 無し |  | その他埋立構造 |  |  | 埋立状況により計画的に延長 | 4.4 | 1.1 | 28 | 2.1 |  | 3.5 | 回収していない | [5 empty] | 17-1-206-07-002
石川県 | 17211 | 17-211-07-001 | 能美市 | 能美市美化センター（新処分場） | 2772 | 4300 | 110651 | 焼却残渣（主灰）, 不燃ごみ, 焼却残渣（飛灰）, 破砕ごみ・処理残渣, 粗大ごみ | 山間 | 2002 | 17100 | 180000 | 2051 | 底部遮水工 | 凝集沈殿, 生物処理（脱窒なし）, 砂ろ過, 消毒, 膜処理 | 直営 | 埋立中 |  | 無し |  | 準好気性埋立構造 | 末端集水管は開放 | 中間覆土 | 埋立状況により計画的に延長 |  | 1 |  | 3.7 |  | 7.6 | 回収していない | [5 empty] | 17-1-211-07-001
石川県 | 17211 | 17-211-07-002 | 能美市 | 能美市美化センター | 0 | 0 | 0 | 焼却残渣（主灰）, 不燃ごみ, 焼却残渣（飛灰）, 破砕ごみ・処理残渣, 粗大ごみ | 山間 | 1992 | 10533 | 106000 | 2003 | 原地盤利用 | 砂ろ過, 消毒 | 直営 | 埋立終了 |  | 無し |  | 準好気性埋立構造 | 末端集水管は開放 | 中間覆土 | 埋立状況により計画的に延長 | 1 | 1 | 1.7 | 3.7 | 1 | 7.6 | 回収していない | [5 empty] | 17-1-211-07-002
石川県 | 17463 | 17-463-07-001 | 能登町 | 能登町能都埋立処分場 | 782 | 700 | 81414 | 焼却残渣（主灰）, 不燃ごみ, 焼却残渣（飛灰）, 破砕ごみ・処理残渣, 粗大ごみ | 山間 | 1996 | 17300 | 131610 | 2020 | 底部遮水工, 表面遮水工（キャッピング） | 凝集沈殿, 生物処理（脱窒なし）, 砂ろ過, 消毒 | 直営 | 埋立中 |  | 無し |  | 準好気性埋立構造 | 末端集水管は開放 | 中間覆土 | 埋立状況により計画的に延長 | 1.1 | 1.66 | 3.8 | 3.6 | 1 | 1.6 | 回収していない | [5 empty] | 17-1-463-07-001
石川県 | 17463 | 17-463-07-002 | 能登町 | 能登町内浦埋立処分場 | 322 | 288 | 10722 | 焼却残渣（主灰）, 不燃ごみ, 焼却残渣（飛灰）, 破砕ごみ・処理残渣, 粗大ごみ | 山間 | 1970 | 15145 | 20000 | 2020 | 原地盤利用, 鉛直遮水工, 表面遮水工（キャッピング） | 消毒, 促進酸化処理 | 直営 | 埋立中 |  | 無し |  | 準好気性埋立構造 | 末端集水管は開放 | 中間覆土 | 埋立状況により計画的に延長 | 1 | 1.01 | 1.7 | 1.7 | 1 | 1 | 回収していない | [5 empty] | 17-1-463-07-003
石川県 | 17463 | 17-463-07-003 | 能登町 | 能登町柳田埋立処分場 | 0 | 0 | 2388 | 不燃ごみ | 山間 | 1974 | 10000 | 15000 | 2020 | 原地盤利用, 鉛直遮水工 | 生物処理（脱窒なし） | 直営 | 埋立中 | 休止 | 無し |  | 準好気性埋立構造 | 末端集水管は開放 | 中間覆土 | 埋立状況により計画的に延長 | 1 | 1.11 | 4.2 | 4.3 | 1 | 1 | 回収していない | [5 empty] | 17-1-463-07-004
石川県 | 17821 | 17-821-07-001 | 河北郡市広域事務組合 | 河北郡市灰埋立場 | 2020 | 858 | 6710 | 焼却残渣（主灰）, 溶融飛灰 | 山間 | 1994 | 10114 | 45000 | 2008 | 底部遮水工 | 凝集沈殿, 生物処理（脱窒あり）, 砂ろ過, 消毒, 活性炭処理 | 直営 | 埋立中 |  | 無し |  | 準好気性埋立構造 | 末端集水管は開放 | 即日覆土 | 埋立状況により計画的に延長 |  | 7 |  | 24 |  | 13 | 回収していない | [5 empty] | 17-2-003-07-001
石川県 | 17821 | 17-821-07-002 | 河北郡市広域事務組合 | 河北郡市最終処分場 | 5430 | 1484 | 85515 | 不燃ごみ, 破砕ごみ・処理残渣, 粗大ごみ | 山間 | 1999 | 18000 | 150000 | 2024 | 底部遮水工 | 凝集沈殿, 生物処理（脱窒あり）, 砂ろ過, 消毒, 活性炭処理 | 直営 | 埋立中 |  | 無し |  | 準好気性埋立構造 | 末端集水管は開放 | 中間覆土 | 埋立状況により計画的に延長 |  | 1 |  | 18 |  | 29 | 回収していない | [5 empty] | 17-2-003-07-002
石川県 | 17826 | 17-826-07-001 | 輪島市穴水町環境衛生施設組合 | 輪島市穴水町環境衛生施設組合山中最終処分場 | 64 | 64 | 2813 | 不燃ごみ | 山間 | 1999 | 3400 | 7800 |  | 鉛直遮水工 | 凝集沈殿 | 直営 | 埋立中 |  | 無し |  | 準好気性埋立構造 | 末端集水管は開放 | 最終覆土のみ | 埋立状況により計画的に延長 |  | 0.7 |  | 6.26 |  | 0.48 | 回収していない | [5 empty] | 17-2-009-07-001
石川県 | 17826 | 17-826-07-002 | 輪島市穴水町環境衛生施設組合 | 輪島市穴水町環境衛生施設組合原最終処分場 | 0 | 0 | 0 | 焼却残渣（主灰）, 焼却残渣（飛灰） | 山間 | 1997 | 560 | 2240 | 2002 | 底部遮水工 | 消毒, 他施設での処理 | 直営 | 埋立終了 |  | 無し |  | その他埋立構造 |  |  |  |  | 6.23 |  | 23.2 |  | 20.61 | 回収していない | [5 empty] | 17-2-009-07-002
石川県 | 17826 | 17-826-07-003 | 輪島市穴水町環境衛生施設組合 | 輪島市穴水町環境衛生施設組合原最終処分場 | 75 | 75 | 516 | 焼却残渣（主灰）, 溶融飛灰, 焼却残渣（飛灰） | 山間 | 2002 | 3700 | 9000 |  | 底部遮水工 | 凝集沈殿 | 直営 | 埋立中 |  | 無し |  | 準好気性埋立構造 | 末端集水管は開放 | 中間覆土 | 埋立状況により計画的に延長 |  | 6.23 |  | 23.2 |  | 20.61 | 回収していない | [5 empty] | 17-2-009-07-003
石川県 | 17837 | 17-837-07-001 | 羽咋郡市広域圏事務組合 | 埋立処分場 | 159 | 215 | 714 | その他, 破砕ごみ・処理残渣 | 山間 | 1981 | 53100 | 293000 | 2014 | 鉛直遮水工 | 砂ろ過, 消毒, 促進酸化処理 | 直営 | 埋立中 |  | 無し |  | 準好気性埋立構造 | 末端集水管は開放 | 即日覆土 | 埋立状況により計画的に延長 |  | 1.6 |  | 3.1 |  | 1.7 | 回収していない | [5 empty] | 17-2-001-07-001
石川県 | 17837 | 17-837-07-002 | 羽咋郡市広域圏事務組合 | (仮称)新規埋立処分場 | 1247 | 794 | 58088 | その他, 破砕ごみ・処理残渣 | 山間 | 2017 | 12641 | 60250 | 2039 | 表面遮水工（キャッピング） | 凝集沈殿, 生物処理（脱窒あり）, 砂ろ過, 消毒, 活性炭処理 | 直営 | 埋立中 |  | 無し |  | 準好気性埋立構造 | 末端集水管は開放 | 即日覆土 | 埋立状況により計画的に延長 |  | 1.8 |  | 6.4 |  | 4.6 | 回収していない | [5 empty] | 17-2-001-07-002
石川県 | 17841 | 17-841-07-001 | 白山野々市広域事務組合 | 鶴来清掃センター | 0 | 0 | 0 | 焼却残渣（主灰）, 焼却残渣（飛灰）, 破砕ごみ・処理残渣 | 山間 | 2000 | 16900 | 113300 | 2016 | 底部遮水工 | 凝集沈殿, 生物処理（脱窒あり）, 砂ろ過, 消毒 | 一部委託 | 埋立終了 |  | 無し |  | 準好気性埋立構造 | 末端集水管は開放 | 中間覆土 | 埋立状況により計画的に延長 | 3.98 | 0.84 | 10.35 | 5.62 | 11.08 | 10.2 | 回収していない | [5 empty] | 17-2-008-07-001
石川県 | 17841 | 17-841-07-002 | 白山野々市広域事務組合 | 一般廃棄物最終処分場 | 1100 | 1039 | 26900 | 破砕ごみ・処理残渣 | 平地 | 2018 | 5800 | 28000 | 2037 | 底部遮水工, 鉛直遮水工, 覆蓋（屋根） | 凝集沈殿, 生物処理（脱窒なし）, 砂ろ過, 消毒, キレート処理 | 委託 | 埋立中 |  | 無し |  | 準好気性埋立構造 | 末端集水管は開放 | 即日覆土 | 一部延長を行っていない | [6 empty] | 回収していない | [5 empty] | 17-2-008-07-002

## し尿
し尿処理施設・汚泥再生処理センター
都道府県名 | 地方公共団体コード | 施設コード | 地方公共団体名 | 施設名称 | 年間処理量 |  |  |  | 資源化物量 | [6 empty] | 脱水汚泥の直接埋立 |  | 脱水汚泥の焼却 |  | 処理方式 |  |  |  | メタン発酵の場合 |  | 処理能力 | 処理能力 （有機性廃棄物） | 資源化能力 | 計画メタンガス（バイオガス）量 | 使用開始年度 | 運転管理体制 | 施設の改廃
[5 empty] | し尿 | 浄化槽汚泥 | 有機性廃棄物 | その他 | メタン発酵 | 堆肥化 | リン回収 | 助燃剤製造 | 炭化 | その他 | 資源化物量の区分 | 直接埋立の有無 | 埋立量 | 焼却の有無 | 焼却量 | 汚水処理 |  | 汚泥処理 |  | メタンガス発熱量 | メタンガス利用方法
[21 empty] | その他（具体的） |  | その他（具体的）
[5 empty] | (kl/年度) | (kl/年度) | (t/年度) | (kl/年度) | (t/年) | (t/年) | (t/年) | (t/年) | (t/年) | (t/年) |  |  | （t/年度) |  | （t/年度) |  |  |  |  | （kJ/㎥N） |  | (kL/日) | (t/日) | (t/日) | (㎥/日)
石川県 | 17201 | 17-201-08-001 | 金沢市 | 西部衛生センター | 1587 | 8270 | 0 | 0 | 0 | 0 | 0 | 0 | 0 | 0 |  | 直接埋立無し |  | 施設内焼却 | 26 | 一次処理 |  | 焼却 |  | 0 |  | 195 | 0 | 0 | 0 | 1995 | 委託 |  | 17-1-201-08-001
石川県 | 17202 | 17-202-08-001 | 七尾市 | ななかクリーンセンター | 2083 | 18415 | 0 | 0 | 0 | 0 | 0 | 0 | 0 | 0 |  | 直接埋立無し |  | 焼却無し |  | 下水投入 |  | その他 |  | 0 |  | 79 | 0 | 0 | 0 | 1997 | 委託 |  | 17-1-202-08-001
石川県 | 17204 | 17-204-08-001 | 輪島市 | 輪島クリーンセンター宅田分場（し尿処理施設） | 1756 | 7719 |  |  | 0 | 0 | 0 | 0 | 0 | 0 |  | 直接埋立無し |  | 施設外焼却 | 313 | 好気, 下水投入, 一次処理 |  | 脱水 |  | 0 |  | 40 | 0 | 0 | 0 | 1973 | 一部委託 |  | 17-1-204-08-001
石川県 | 17205 | 17-205-08-001 | 珠洲市 | 珠洲市浄化センター | 1279 | 2468 | 149 |  | 9 | 81 | 0 | 0 | 0 | 0 | 資源化物の生産量 | 直接埋立無し |  | 焼却無し |  | その他 |  | 脱水, 乾燥 |  | 534129960 | 所内利用（熱利用） | 52 | 1 | 1 | 194 | 2007 | 委託 |  | 17-1-205-08-001
石川県 | 17205 | 17-205-08-002 | 珠洲市 | 珠洲市・能登町衛生センター | 0 | 0 | 0 | 0 | 0 | 0 | 0 | 0 | 0 | 0 |  | 直接埋立無し |  | 焼却無し |  | 焼却 |  | 焼却 |  | 0 |  | 48 | 0 | 0 | 0 | 1985 | 直営 | 休止 | 17-1-205-08-002
石川県 | 17407 | 17-407-08-001 | 中能登町 | 鹿島中部クリーンセンター | 1490 |  | 158 | 1202 | 2850 | 0 | 0 | 0 | 0 | 0 | 資源化物の排出量・売却量 | 直接埋立無し |  | 焼却無し |  | 好気, 焼却, その他 |  | 脱水, 乾燥, その他 |  | 17490 | 外部搬出利用（発電利用） | 4.3 | 0.3 | 8.7 | 224 | 2017 | 委託 |  | 17-1-407-08-001
石川県 | 17461 | 17-461-08-001 | 穴水町 | 穴水町し尿処理施設 | 140 | 1363 |  |  | 0 | 0 | 0 | 0 | 0 | 0 |  | 直接埋立無し |  | 焼却無し |  | 下水投入 |  | その他 |  | 0 |  | 7 | 0 | 0 | 0 | 2017 | 委託 |  | 17-1-461-08-001
石川県 | 17463 | 17-463-08-001 | 能登町 | 能登町衛生センター | 1091 | 3475 | 0 | 0 | 0 | 0 | 0 | 0 | 0 | 0 |  | 直接埋立無し |  | 焼却無し |  | 下水投入 |  | 脱水, 乾燥 |  | 0 |  | 25 | 0 | 0 | 0 | 1989 | 直営 |  | 17-1-463-08-001
石川県 | 17821 | 17-821-08-001 | 河北郡市広域事務組合 | 河北郡市浄化センター | 812 | 4253 |  |  | 0 | 0 | 0 | 0 | 0 | 0 |  | 直接埋立無し |  | 施設外焼却 | 514 | 下水投入 |  | 脱水 |  | 0 |  | 24.5 | 0 | 0 | 0 | 2015 | 直営 |  | 17-2-003-08-001
石川県 | 17825 | 17-825-08-001 | 手取川流域環境衛生事業組合 | 手取衛生センター | 0 | 3616 |  |  | 0 | 0 | 0 | 0 | 0 | 0 |  | 直接埋立無し |  | 施設内焼却 | 245 | 浄化槽専用 |  | 脱水, 乾燥, 焼却 |  | 0 |  | 45 | 0 | 0 | 0 | 1991 | 直営 |  | 17-2-004-08-001
石川県 | 17825 | 17-825-08-002 | 手取川流域環境衛生事業組合 | 手取衛生センター | 1131 | 2878 |  |  | 0 | 0 | 0 | 0 | 0 | 0 |  | 直接埋立無し |  | 施設内焼却 | 37 | 嫌気 |  | 脱水, 乾燥, 焼却 |  | 0 |  | 35 | 0 | 0 | 0 | 1967 | 直営 |  | 17-2-004-08-002
石川県 | 17837 | 17-837-08-001 | 羽咋郡市広域圏事務組合 | 衛生センター | 1590 | 10479 | 0 | 0 | 0 | 0 | 0 | 0 | 0 | 0 |  | 直接埋立無し |  | 施設内焼却 | 491 | 高負荷 |  | 脱水, 焼却 |  | 0 |  | 80 | 0 | 0 | 0 | 1994 | 委託 |  | 17-2-001-08-001
石川県 | 17841 | 17-841-08-001 | 白山野々市広域事務組合 | 松任衛生センター | 920 | 6512 | 0 | 0 | 0 | 0 | 0 | 0 | 0 | 0 |  | 直接埋立無し |  | 施設外焼却 | 175 | 好気 |  | 脱水 |  | 0 |  | 120 | 0 | 0 | 0 | 1976 | 委託 |  | 17-2-008-08-001
石川県 | 17847 | 17-847-08-001 | 小松加賀環境衛生事務組合 | 衛生センター | 1968 | 31865 |  |  | 0 | 281 | 0 | 0 | 0 | 0 | 資源化物の生産量 | 直接埋立無し |  | 焼却無し |  | 標脱 |  | 脱水, 乾燥 |  | 0 |  | 108 | 0 | 25 | 0 | 1994 | 直営 | 能力変更 | 17-2-005-08-001
石川県 | 17847 | 17-847-08-002 | 小松加賀環境衛生事務組合 | 衛生センター 新処理棟 | 0 | 0 | 0 | 0 | 0 | 0 | 0 | 0 | 0 | 0 |  | 直接埋立無し |  | 焼却無し |  | その他 |  | その他 |  | 0 |  | 95 | 0 | 0 | 0 | 2021 | 直営 | 新設（建設中） | 17-2--08-002

## コミプラ
コミュニティプラント
都道府県名 | 地方公共団体コード | 施設コード | 地方公共団体名 | 施設名称 | 汚水処理量 | 処理方法 | 計画最大汚水量 | 使用開始年度 | 運転管理体制 | 施設の改廃
[5 empty] | (㎥/年度) |  | (㎥/日)
石川県 | 17202 | 17-202-09-001 | 七尾市 | 緑ケ丘地区処理場 | 54410.3 | 接触ばっ気 | 272 | 1997 | 委託 |  | 17-1-202-09-001
石川県 | 17202 | 17-202-09-002 | 七尾市 | 鮭川クリーンセンター | 23982.5 | 接触ばっ気 | 208 | 2000 | 委託 |  | 17-1-202-09-002
石川県 | 17202 | 17-202-09-003 | 七尾市 | 大野木クリーンセンター | 11721 | 膜分離 | 79 | 2003 | 委託 |  | 17-1-202-09-003
石川県 | 17202 | 17-202-09-004 | 七尾市 | 中挟・八田クリーンセンター | 27899.6 | 接触ばっ気 | 186 | 2006 | 委託 |  | 17-1-202-09-004
石川県 | 17210 | 17-210-09-001 | 白山市 | 内尾汚水処理施設 | 9528 | 接触ばっ気 | 370 | 1989 | 委託 |  | 17-1-210-09-001
石川県 | 17210 | 17-210-09-002 | 白山市 | 吉野谷佐良地区し尿処理施設 | 3143 | 接触ばっ気 | 50 | 1986 | 委託 |  | 17-1-210-09-002
石川県 | 17210 | 17-210-09-003 | 白山市 | 吉野谷木滑地区し尿処理施設 | 20092 | 接触ばっ気 | 80 | 1988 | 委託 |  | 17-1-210-09-003
石川県 | 17210 | 17-210-09-004 | 白山市 | 吉野谷中宮地区し尿処理施設 | 17572 | 接触ばっ気 | 200 | 1985 | 委託 |  | 17-1-210-09-004
石川県 | 17210 | 17-210-09-005 | 白山市 | 女原し尿処理施設 | 14354 | 接触ばっ気 | 90 | 1988 | 委託 |  | 17-1-210-09-005
石川県 | 17384 | 17-384-09-001 | 志賀町 | 百浦浄化センター | 21924 | 接触ばっ気 | 146 | 1995 | 委託 |  | 17-1-384-09-001
石川県 | 17384 | 17-384-09-002 | 志賀町 | 赤住浄化センター | 69829 | 接触ばっ気 | 455 | 1991 | 委託 |  | 17-1-384-09-002

## リユース・リペア施設
リユース・リペア施設
都道府県名 | 地方公共団体コード | 施設コード | 地方公共団体名 | 施設名称 | 年間処理量 | 設置場所 | 面積 | 使用開始年度 | リユース・リペアの対象品目 | [28 empty] | リユース・リペアの内容 | 運転管理体制 | 施設の改廃
[9 empty] | 合計 |  | 家具 |  |  | 自転車 |  |  | 衣類 |  |  | 書籍 |  |  | 家電 |  |  | 傘 |  |  | 食器 |  |  | おもちゃ |  |  | その他
[9 empty] | 重量 | 個数 | 対象 | 重量 | 個数 | 対象 | 重量 | 個数 | 対象 | 重量 | 個数 | 対象 | 重量 | 個数 | 対象 | 重量 | 個数 | 対象 | 重量 | 個数 | 対象 | 重量 | 個数 | 対象 | 重量 | 個数 | 対象 | 重量 | 個数
[5 empty] | （ｔ／年度） |  | （㎡） |  | （t/年度） | （個・台等） |  | （t/年度） | （個・台等） |  | （t/年度） | （個・台等） |  | （t/年度） | （個・台等） |  | （t/年度） | （個・台等） |  | （t/年度） | （個・台等） |  | （t/年度） | （個・台等） |  | （t/年度） | （個・台等） |  | （t/年度） | （個・台等） |  | （t/年度） | （個・台等）