## 焼却
焼却施設（溶融施設含む）
都道府県名 | 地方公共団体コード | 施設コード | 地方公共団体名 | 施設名称 | 年間処理量 | 資源化量 |  |  | 処理対象廃棄物 |  | 施設の種類 |  | 処理方式 | 炉型式 | 施設全体の処理能力 | 炉数 | 使用開始年度 | 余熱利用の状況 | 余熱利用量（仕様値・公称値） |  | 余熱利用量（実績値） |  | 発電能力 |  |  |  | 余剰電力利用（売電） | [5 empty] | 契約電力会社名 |  | 灰処理設備の有無 |  | 運転管理体制 | 施設の改廃 | 産業廃棄物の搬入の有無 | 一般廃棄物の割合 | ごみ組成分析結果（乾ベース） | [6 empty] | 単位容積重量 | 三成分 |  |  |  | 低位発熱量 |  | リユース・リペアの対象品目 | [28 empty] | リユース・リペア機能・内容
[6 empty] | 資源化物回収 | 発生ガス回収 | 生産量・搬出量の別 | [10 empty] | 余熱利用量 | うち外部熱供給量 | 余熱利用量 | うち外部熱供給量 | 発電能力 | 発電効率（仕様値・公称値） | 総発電量（実績値） | うち外部供給量（実績値） | 売電量 | 売電収入 | 売電価格(単価) |  |  |  | （受電） | （売電） | （焼却灰） | （飛灰） |  |  |  |  | 合計 | 紙・布類 | ﾋﾞﾆｰﾙ、合成樹脂、ｺﾞﾑ、皮革類 | 木、竹、わら類 | ちゅう芥類 | 不燃物類 | その他 |  | 合計 | 水分 | 可燃分 | 灰分 | (計算値) | (実測値) | 合計 |  | 家具 |  |  | 自転車 |  |  | 衣類 |  |  | 書籍 |  |  | 家電 |  |  | 傘 |  |  | 食器 |  |  | おもちゃ |  |  | その他
[10 empty] | その他（具体的） |  | その他（具体的） | [16 empty] | 固定価格 | 重負荷 | 昼間 | 夜間 | [22 empty] | 重量 | 個数 | 対象 | 重量 | 個数 | 対象 | 重量 | 個数 | 対象 | 重量 | 個数 | 対象 | 重量 | 個数 | 対象 | 重量 | 個数 | 対象 | 重量 | 個数 | 対象 | 重量 | 個数 | 対象 | 重量 | 個数 | 対象 | 重量 | 個数
[5 empty] | （t/年度） | （t/年度） | （㎥/年度） | [7 empty] | (t/日) |  |  |  | (MＪ) | （MJ） | (MＪ) | （MJ） | (kW) | (％) | (MWh) | (MWh) | （MWｈ/年） MWｈ/年 | （円/年） | (円/kWh) 円/kWh | （円/kWh) 円/kWh | （円/kWh） 円/kWh | (円/kWh） 円/kWh | [7 empty] | （％） | （％） | （％） | （％） | （％） | （％） | （％） | （％） | (kg/㎥) | （％） | （％） | （％） | （％） | （kJ/kg） | （kJ/kg） | （t/年度） | （個・台等） |  | （t/年度） | （個・台等） |  | （t/年度） | （個・台等） |  | （t/年度） | （個・台等） |  | （t/年度） | （個・台等） |  | （t/年度） | （個・台等） |  | （t/年度） | （個・台等） |  | （t/年度） | （個・台等） |  | （t/年度） | （個・台等） |  | （t/年度） | （個・台等）
静岡県 | 22100 | 22-100-01-001 | 静岡市 | 沼上清掃工場 | 117584 | 0 | 0 |  | 可燃ごみ, 粗大ごみ, し尿処理残渣 |  | 焼却 |  | ストーカ式（可動） | 全連続運転 | 600 | 3 | 1995 | 場内温水, 場内蒸気, 発電（場内利用）, 場外温水, 発電（場外利用） | 20000000 | 0 | 16842270 | 0 | 8390 | 10 | 45810 | 217 | 32004 | 290343203 | 9.072 |  |  |  | 鈴与商事株式会社 | 鈴与商事株式会社 | 溶融処理 | 薬剤処理 | 一部委託 |  | 無し |  | 100 | 51.3 | 29.9 | 11.7 | 5.2 | 0.9 | 1 | 184 | 100 | 35.2 | 5.3 | 59.5 | 10300 | 0 | [29 empty] | 機能なし | 22-1-100-01-001
静岡県 | 22100 | 22-100-01-002 | 静岡市 | 沼上清掃工場灰溶融施設 | 0 | 0 | 0 |  | ごみ処理残渣 |  | その他 |  | その他 | 全連続運転 | 120 | 2 | 2004 | 無し | 0 | 0 | [12 empty] | 鈴与商事株式会社 |  | 溶融処理 | 薬剤処理 | 委託 | 休止 | 無し |  | 0 | 0 | 0 | 0 | 0 | 0 | 0 | 0 | 0 | 0 | 0 | 0 | 0 | 0 | [29 empty] | 機能なし | 22-1-100-01-002
静岡県 | 22100 | 22-100-01-003 | 静岡市 | 西ケ谷清掃工場 | 116303 | 14547 |  | 資源化物搬出量 | 可燃ごみ, 粗大ごみ |  | ガス化溶融・改質 |  | シャフト式 | 全連続運転 | 500 | 2 | 2010 | 発電（場内利用）, 場外温水, 発電（場外利用） |  |  | 285441 | 285441 | 14000 | 21 | 62280 | 251 | 37858 | 530566998 | 再生可能エネルギー ⇒ 18.36 | 再生可能エネルギー以外 ⇒ 10.1736 |  |  | 鈴与商事株式会社 | 中部電力株式会社 鈴与商事株式会社 | 無し | 薬剤処理 | 一部委託 |  | 無し |  | 100 | 50 | 30 | 12 | 6.4 | 0.7 | 0.9 | 158 | 100 | 29.8 | 64.4 | 5.8 | 0 | 11400 | [29 empty] | 機能なし | 22-1-100-01-003
静岡県 | 22130 | 22-130-01-001 | 浜松市 | 浜松市南部清掃工場 | 126855 | 0 | 0 |  | 可燃ごみ, ごみ処理残渣 |  | 焼却 |  | ストーカ式（可動） | 全連続運転 | 450 | 3 | 1981 | 場内蒸気, 発電（場内利用） | 316859645 | 25928448 | 109807610 | 0 | 2800 | 7.77 | 21493 | 0 | [8 empty] | 無し | 薬剤処理 | 一部委託 |  | 無し |  | 100 | 43.4 | 17 | 16.1 | 13 | 4.7 | 5.8 | 247.5 | 100 | 54 | 39.3 | 6.7 | 6055 | 6825 | [29 empty] | 機能なし | 22-1-130-01-001
静岡県 | 22130 | 22-130-01-002 | 浜松市 | 浜松市浜北清掃センター(90t) | 0 | 0 | 0 |  | 可燃ごみ |  | 焼却 |  | ストーカ式（可動） | 全連続運転 | 90 | 1 | 1986 | 無し | [14 empty] | 中部電力㈱ |  | 無し | 薬剤処理 | 直営 | 休止 | 無し |  | 0 | 0 | 0 | 0 | 0 | 0 | 0 | 0 | 0 | 0 | 0 | 0 | 0 | 0 | [29 empty] | 機能なし | 22-1-130-01-002
静岡県 | 22130 | 22-130-01-003 | 浜松市 | 浜松市浜北清掃センター(40t) | 0 | 0 | 0 |  | 可燃ごみ |  | 焼却 |  | ストーカ式（可動） | バッチ運転 | 40 | 2 | 1997 | 無し | [14 empty] | 中部電力㈱ |  | 無し | 薬剤処理 | 直営 | 休止 | 無し |  | 0 | 0 | 0 | 0 | 0 | 0 | 0 | 0 | 0 | 0 | 0 | 0 | 0 | 0 | [29 empty] | 機能なし | 22-1-130-01-003
静岡県 | 22130 | 22-130-01-004 | 浜松市 | 浜松市天竜ごみ処理工場 | 0 | 0 |  |  | 可燃ごみ, 粗大ごみ, その他 |  | ガス化溶融・改質 |  | シャフト式 | 全連続運転 | 36 | 2 | 2005 | 無し | [14 empty] | 中部電力㈱ |  | 無し | 無し | 委託 | 休止 | 無し |  | 0 | 0 | 0 | 0 | 0 | 0 | 0 | 0 | 0 | 0 | 0 | 0 | 0 | 0 | [29 empty] | 機能なし | 22-1-130-01-004
静岡県 | 22130 | 22-130-01-005 | 浜松市 | 浜松市はるのクリーンセンター | 0 | 0 |  |  | 可燃ごみ, 粗大ごみ |  | 焼却 |  | ストーカ式（可動） | バッチ運転 | 8 | 1 | 1996 | 無し | [14 empty] | 無 |  | 無し | 無し | 直営 | 休止 | 無し |  | 0 | 0 | 0 | 0 | 0 | 0 | 0 | 0 | 0 | 0 | 0 | 0 | 0 | 0 | [29 empty] | 機能なし | 22-1-130-01-005
静岡県 | 22130 | 22-130-01-006 | 浜松市 | 浜松市水窪・佐久間クリーンセンター | 0 | 0 |  |  | 可燃ごみ |  | 焼却 |  | ストーカ式（可動） | バッチ運転 | 16 | 2 | 1993 | 無し | [14 empty] | 中部電力㈱ |  | 無し | 無し | 直営 | 休止 | 無し |  | 0 | 0 | 0 | 0 | 0 | 0 | 0 | 0 | 0 | 0 | 0 | 0 | 0 | 0 | [29 empty] | 機能なし | 22-1-130-01-006
静岡県 | 22130 | 22-130-01-007 | 浜松市 | 浜松市西部清掃工場 | 123752.66 | 15055.89 |  | 資源化物搬出量 | 可燃ごみ, その他, 資源ごみ, ごみ処理残渣, し尿処理残渣 |  | ガス化溶融・改質 |  | 回転式 | 全連続運転 | 450 | 3 | 2008 | 場内蒸気, 発電（場内利用）, 場外蒸気, 発電（場外利用） | 180400000 | 32100000 | 199876657 | 26158631 | 9600 | 16 | 47526.25 | 4853.778 | 7527.51 | 100913703 | 18.7 | 12 | 9.26 | 2.41 | 丸紅新電力（株） | 丸紅新電力（株） | 無し | 薬剤処理, 溶融処理 | 委託 |  | 有り | 96.2 | 100 | 57.8 | 23.7 | 7.7 | 5.9 | 2 | 2.9 | 221 | 100 | 37.5 | 57.1 | 5.4 | 9802 | 11522 | 2 | 2923 | ○ |  | 123 |  |  |  | ○ |  | 1043 | ○ |  | 555 | [6 empty] | ○ | 2 |  | ○ |  | 1202 |  |  |  | 修理, 展示, 販売, 譲渡 | 22-1-130-01-007
静岡県 | 22203 | 22-203-01-001 | 沼津市 | 沼津市清掃プラント | 58053 | 5878 | 0 | 資源化物搬出量 | 可燃ごみ, ごみ処理残渣, し尿処理残渣 |  | 焼却 |  | ストーカ式（可動） | 全連続運転 | 300 | 2 | 1976 | 場内温水, 場外温水 | 14065128 | 10126892 | 把握していない | 把握していない | [12 empty] | 無し | セメント固化, 薬剤処理 | 直営 |  | 無し |  | 100 | 51.2 | 14.4 | 11.5 | 15.5 | 1.2 | 6.2 | 240 | 100 | 56.8 | 39.4 | 3.8 | 5985 | 6967 | [29 empty] | 機能なし | 22-1-203-01-001
静岡県 | 22205 | 22-205-01-001 | 熱海市 | 熱海市エコ・プラント姫の沢 | 22599 | 2199 | 0 | 資源化物搬出量 | 可燃ごみ, ごみ処理残渣, し尿処理残渣 |  | 焼却 |  | ストーカ式（可動） | 全連続運転 | 204 | 2 | 1999 | 場内温水 | 221773440 |  | 不明 | [11 empty] | 東京電力エナジーパートナー㈱ |  | 無し | 薬剤処理 | 委託 |  | 有り | 90 | 100 | 46.1 | 26.5 | 7.8 | 11.6 | 3.3 | 4.7 | 155 | 100 | 42.9 | 50.3 | 6.8 | 0 | 9913 | [29 empty] | 機能なし | 22-1-205-01-001
静岡県 | 22205 | 22-205-01-002 | 熱海市 | 熱海市初島清掃工場廃棄物焼却炉 | 125 | 0 | 0 |  | 可燃ごみ |  | 焼却 |  | 固定床式 | バッチ運転 | 1.16 | 2 | 2010 | 無し | [14 empty] | 東京電力エナジーパートナー㈱ |  | 無し | 無し | 委託 |  | 無し |  | 100 | 55.8 | 24.4 | 8.3 | 4.5 | 0.7 | 6.3 | 128 | 100 | 34 | 57.9 | 8.1 | 0 | 12783 | [29 empty] | 機能なし | 22-1-205-01-002
静岡県 | 22206 | 22-206-01-001 | 三島市 | 三島市ごみ処理施設 | 30108 | 73 |  | 資源化物搬出量 | 可燃ごみ, 粗大ごみ, ごみ処理残渣 |  | 焼却 |  | 流動床式 | 全連続運転 | 180 | 2 | 1989 | 場内温水 | 2815680 |  | 1619428 | [11 empty] | 東京電力 |  | 無し | セメント固化 | 委託 |  | 無し |  | 100 | 43.7 | 23.1 | 15 | 9.2 | 4.7 | 4.3 | 96.9 | 100 | 44.9 | 49.3 | 5.8 | 8186 | 8186 | [29 empty] | 機能なし | 22-1-206-01-001
静岡県 | 22207 | 22-207-01-001 | 富士宮市 | 富士宮市清掃センター | 39603 | 3414 |  | 資源化物搬出量 | 可燃ごみ, ごみ処理残渣, し尿処理残渣 |  | 焼却 |  | ストーカ式（可動） | 全連続運転 | 240 | 2 | 1994 | 場内温水, 場外温水 | 445300 | 342370 | 360000 | 285000 | [12 empty] | 薬剤処理 | 薬剤処理, その他 | 一部委託 |  | 無し |  | 100 | 28.3 | 19.4 | 13.2 | 14.3 | 2.9 | 21.9 | 330 | 100 | 56 | 36 | 8 | 5365 | 0 | [29 empty] | 機能なし | 22-1-207-01-001
静岡県 | 22208 | 22-208-01-001 | 伊東市 | 伊東市環境美化センター | 29976.24 | 3250.38 |  | 資源化物搬出量 | 可燃ごみ, 粗大ごみ, ごみ処理残渣, し尿処理残渣 |  | 焼却 |  | ストーカ式（可動） | 全連続運転 | 142 | 2 | 1984 | 場内温水 | 1.6 | [13 empty] | 東京電力 |  | 無し | 無し | 一部委託 |  | 有り | 97.07 | 100 | 41.7 | 19.4 | 19.5 | 8.9 | 1.5 | 9 | 247.5 | 100 | 45.5 | 49.4 | 5.1 | 8155 | 10878 | [29 empty] | 機能なし | 22-1-208-01-001
静岡県 | 22209 | 22-209-01-001 | 島田市 | 田代環境プラザ | 30612 | 2111 |  | 資源化物生産量 | 可燃ごみ, 粗大ごみ |  | ガス化溶融・改質 |  | シャフト式 | 全連続運転 | 148 | 2 | 2006 | 場内温水, 場内蒸気, 発電（場内利用） | 5644800 |  | 未計測 |  | 1990 | 11.3 | 10192 |  | 1489 | 21154152 | 18.36 | 10.99 | 10.99 | 10.99 | 中部電力株式会社 | 中部電力株式会社 | 無し | 薬剤処理 | 一部委託 |  | 無し |  | 100 | 35.1 | 24.4 | 16.4 | 14.9 | 3.2 | 6 | 295 | 100 | 50.7 | 43.5 | 5.8 | 6921 | 9038 | [29 empty] | 機能なし | 22-1-209-01-001
静岡県 | 22210 | 22-210-01-001 | 富士市 | 富士市環境クリーンセンター | 64964 | 9638 | 0 | 資源化物搬出量 | 可燃ごみ, し尿処理残渣 |  | 焼却 |  | ストーカ式（可動） | 全連続運転 | 300 | 2 | 1986 | 場内温水, 発電（場内利用）, 場外温水, 発電（場外利用） | 8080 | 6030 | 4341050 | 1284000 | 1100 | 4.7 | 9225 | 0 | 4006 | 40265000 | 10.05 |  |  |  | 東京電力エナジーパートナー㈱ | ㈱F-Power | 薬剤処理 | 薬剤処理 | 委託 |  | 有り | 96 | 100 | 43.7 | 28.7 | 8.1 | 17.2 | 1.4 | 0.9 | 321 | 100 | 44.1 | 51.8 | 4.1 | 8644 | 11620 | [29 empty] | 機能なし | 22-1-210-01-001
静岡県 | 22210 | 22-210-01-002 | 富士市 | 新環境クリーンセンター工場棟 | 0 | 0 | 0 |  | 可燃ごみ, その他, し尿処理残渣 |  | 焼却 |  | ストーカ式（可動） | 全連続運転 | 250 | 2 | 2020 | 発電（場内利用）, 場外温水, 発電（場外利用） | 0 | 0 | 0 | 0 | 6800 | 24.7 | 0 | 0 | [6 empty] | 東京電力エナジーパートナー株式会社 |  | その他 | 薬剤処理 | 委託 | 新設（建設中） | 有り | 実績なし | 0 | 0 | 0 | 0 | 0 | 0 | 0 | 0 | 0 | 0 | 0 | 0 | 0 | 0 | [29 empty] | 機能なし | 22-1-210-01-002
静岡県 | 22211 | 22-211-01-001 | 磐田市 | 磐田市クリーンセンター(3号炉・4号炉) | 39229 | 465 | 0 | 資源化物搬出量 | 可燃ごみ, 粗大ごみ, ごみ処理残渣, し尿処理残渣 |  | 焼却 |  | ストーカ式（可動） | 全連続運転 | 224 | 2 | 2011 | 場内温水, 発電（場内利用）, 場外温水, 発電（場外利用） | 7693056 | 5612544 | 3944340 | 3944340 | 3000 | 14.25 | 13256 | 6540 | 6515 | 74597654 | 17 |  |  |  | 丸紅株式会社 | 丸紅株式会社 | 溶融処理 | 薬剤処理 | 委託 |  | 無し |  | 100 | 40.2 | 17.5 | 24 | 9.9 | 0.9 | 7.5 | 334.8 | 100 | 48 | 46.1 | 5.9 | 7478 | 8866 | [29 empty] | 機能なし | 22-1-211-01-001
静岡県 | 22219 | 22-219-01-001 | 下田市 | 下田市営じん芥処理場 | 9177 | 0 | 0 |  | 可燃ごみ, ごみ処理残渣 |  | 焼却 |  | ストーカ式（可動） | 准連続運転 | 56 | 2 | 1982 | 無し | [14 empty] | 東京電力エナジーパートナー㈱ |  | 無し | 薬剤処理 | 直営 |  | 無し |  | 100 | 49.7 | 20.8 | 13.9 | 9.7 | 0.8 | 5.1 | 210 | 100 | 50.8 | 4.2 | 45 | 0 | 7200 | [29 empty] | 機能なし | 22-1-219-01-001
静岡県 | 22220 | 22-220-01-001 | 裾野市 | 裾野市美化センター | 13474 | 0 | 0 |  | 可燃ごみ, 粗大ごみ, し尿処理残渣 |  | 焼却 |  | ストーカ式（可動） | 准連続運転 | 93 | 2 | 1988 | 無し | [14 empty] | 東京電力パエナジーパートナー |  | その他 | 薬剤処理 | 一部委託 |  | 無し |  | 100 | 50.8 | 23 | 10.3 | 8.5 | 2.8 | 4.6 | 0 | 100 | 51 | 6.2 | 42.8 | 0 | 0 | [29 empty] | 機能なし | 22-1-220-01-001
静岡県 | 22221 | 22-221-01-001 | 湖西市 | 湖西市環境センター | 0 | 0 | 0 |  | 可燃ごみ, ごみ処理残渣, し尿処理残渣 |  | 焼却 |  | 流動床式 | 全連続運転 | 120 | 2 | 1998 | 無し | [16 empty] | セメント固化, 薬剤処理 | セメント固化, 薬剤処理 | 直営 | 休止 | 無し |  | 0 | 0 | 0 | 0 | 0 | 0 | 0 | 0 | 0 | 0 | 0 | 0 | 0 | 0 | [29 empty] | 機能なし | 22-1-221-01-001
静岡県 | 22222 | 22-222-01-001 | 伊豆市 | 伊豆市清掃センターごみ焼却施設 | 6601 | 0 | 0 |  | 可燃ごみ |  | 焼却 |  | ストーカ式（可動） | 准連続運転 | 50 | 1 | 1986 | 無し | [14 empty] | 東京電力株式会社 |  | 無し | 薬剤処理 | 委託 |  | 無し |  | 100 | 39 | 21 | 5 | 22 | 2 | 11 | 0 | 100 | 58 | 37 | 5 | 0 | 0 | [29 empty] | 機能なし | 22-1-222-01-001
静岡県 | 22225 | 22-225-01-001 | 伊豆の国市 | 長岡清掃センター | 8136 | 0 | 0 |  | 可燃ごみ, 粗大ごみ, ごみ処理残渣, し尿処理残渣 |  | 焼却 |  | 流動床式 | 准連続運転 | 32 | 1 | 1981 | 無し | [14 empty] | 東京電力エナジーパートナー㈱ |  | 無し | 薬剤処理 | 委託 |  | 無し |  | 100 | 49.7 | 18.5 | 12.2 | 10.8 | 0.9 | 7.9 | 335.8 | 100 | 52.6 | 42.8 | 4.6 | 6734 | 7924 | [29 empty] | 機能なし | 22-1-225-01-001
静岡県 | 22225 | 22-225-01-002 | 伊豆の国市 | 韮山ごみ焼却場 | 4314 | 0 | 0 |  | 可燃ごみ, 粗大ごみ, ごみ処理残渣, し尿処理残渣 |  | 焼却 |  | ストーカ式（可動） | バッチ運転 | 40 | 1 | 1974 | 無し | [14 empty] | 東京電力エナジーパートナー㈱ |  | その他 | セメント固化, 薬剤処理 | 委託 |  | 無し |  | 100 | 49 | 17.1 | 14.7 | 10.5 | 0.8 | 7.9 | 340.8 | 100 | 52.8 | 42.6 | 4.6 | 6701 | 8251 | [29 empty] | 機能なし | 22-1-225-01-002
静岡県 | 22225 | 22-225-01-003 | 伊豆の国市 | 大仁清掃センター | 0 | 0 | 0 |  | 可燃ごみ |  | 焼却 |  | 固定床式 | バッチ運転 | 20 | 2 | 1979 | 無し | [14 empty] | 東京電力エナジーパートナー㈱ |  | 無し | 無し | 直営 | 休止 | 無し |  | 0 | 未実施 | 未実施 | 未実施 | 未実施 | 未実施 | 未実施 | 0 | 0 | 0 | 0 | 0 | 0 | 0 | [29 empty] | 機能なし | 22-1-225-01-003
静岡県 | 22304 | 22-304-01-001 | 南伊豆町 | 南伊豆町清掃センター | 3131 | 0 | 0 |  | 可燃ごみ, 粗大ごみ, ごみ処理残渣 |  | 焼却 |  | ストーカ式（可動） | バッチ運転 | 30 | 2 | 1991 | 場内温水 | 把握していない | 把握していない | 把握していない | 把握していない | [10 empty] | 東京電力 |  | 無し | 薬剤処理 | 委託 |  | 無し |  | 100 | 36.1 | 23.8 | 8.1 | 22.7 | 1.3 | 8 | 272 | 100 | 58.9 | 5.2 | 35.9 | 5290 | 7297 | [29 empty] | 機能なし | 22-1-304-01-001
静岡県 | 22305 | 22-305-01-001 | 松崎町 | クリーンピア松崎 | 2364 | 0 | 0 | 資源化物搬出量 | 可燃ごみ, ごみ処理残渣 |  | 焼却 |  | ストーカ式（可動） | 准連続運転 | 16 | 1 | 1999 | その他 | 7 |  | 7 | [11 empty] | 東京電力エナジーパートナー（株） |  | 無し | 薬剤処理 | 直営 |  | 無し |  | 100 | 31.4 | 22.8 | 7.4 | 24.5 | 3.8 | 10.1 | 0 | 100 | 54.7 | 39.1 | 6.2 | 0 | 0 | [29 empty] | 機能なし | 22-1-305-01-001
静岡県 | 22306 | 22-306-01-001 | 西伊豆町 | 西伊豆町クリーンセンター | 3360 | 0 | 0 |  | 可燃ごみ, ごみ処理残渣, し尿処理残渣 |  | 焼却 |  | 流動床式 | 全連続運転 | 45 | 1 | 1998 | 無し | [16 empty] | 無し | 薬剤処理 | 直営 |  | 無し |  | 100 | 43.7 | 22.3 | 16 | 9.8 | 1.6 | 6.6 | 310 | 100 | 51.2 | 43.2 | 5.6 | 6858 | 0 | [29 empty] | 機能なし | 22-1-306-01-001
静岡県 | 22325 | 22-325-01-001 | 函南町 | 函南町ごみ焼却場 | 13011 | 1507 |  | 資源化物搬出量 | 可燃ごみ, ごみ処理残渣, し尿処理残渣 |  | 焼却 |  | ストーカ式（可動） | 全連続運転 | 105 | 2 | 2000 | 場内温水 | 1411200 |  | 0 | [11 empty] | 東京電力㈱ |  | 無し | 無し | 委託 |  | 無し |  | 100 | 62 | 10 | 12 | 11 | 1 | 4 | 238 | 100 | 53 | 4 | 43 |  | 6833 | [29 empty] | 機能なし | 22-1-325-01-001
静岡県 | 22342 | 22-342-01-001 | 長泉町 | 長泉町塵芥焼却場 | 7166 | 0 | 0 |  | 可燃ごみ |  | 焼却 |  | ストーカ式（可動） | 全連続運転 | 150 | 2 | 1974 | 無し | [6 empty] | 0 |  | 0 | [5 empty] | 東京電力株式会社 |  | 無し | 薬剤処理 | 委託 |  | 無し |  | 100 | 60 | 7 | 15 | 11 | 1 | 6 | 270 | 100 | 57 | 40 | 3 | 6053 | 8248 | [29 empty] | 機能なし | 22-1-342-01-001
静岡県 | 22820 | 22-820-01-001 | 牧之原市御前崎市広域施設組合 | 牧之原市御前崎市広域施設組合環境保全センター | 13947 | 2132 |  | 資源化物搬出量 | 可燃ごみ |  | 焼却 |  | ストーカ式（可動） | 全連続運転 | 141 | 2 | 1992 | 場内温水, 場外温水 | 5080320 | 3048192 | 未計測 | 未計測 | [12 empty] | 無し | 薬剤処理 | 委託 |  | 無し |  | 100 | 41.5 | 27.5 | 19.3 | 9.3 | 1.1 | 1.3 | 0 | 100 | 41.9 | 52.8 | 5.3 | 0 | 8897 | [29 empty] | 機能なし | 22-2-014-01-001
静岡県 | 22824 | 22-824-01-001 | 御殿場市・小山町広域行政組合 | 富士山エコパーク 焼却センター | 32025.36 | 0 |  |  | 可燃ごみ, その他, ごみ処理残渣, し尿処理残渣 |  | 焼却 |  | ストーカ式（可動） | 全連続運転 | 143 | 2 | 2015 | 発電（場内利用）, 発電（場外利用） |  |  |  |  | 2500 | 16.6 | 14898.78 | 629.62 | 8451.32 | 128873769 | 18.46 | 16.77 | 11.63 | 10.33 | 日立造船(株) | 日立造船(株) | 無し | 薬剤処理 | 委託 |  | 有り | 97.3 | 100 | 50.5 | 28.3 | 6.9 | 8.2 | 0.7 | 5.4 | 206.8 | 100 | 43.6 | 4.5 | 51.9 | 8695 | 10868 | [29 empty] | 機能なし | 22-2-004-01-001
静岡県 | 22825 | 22-825-01-001 | 東河環境センター | エコクリーンセンター東河 | 7410 | 0 | 0 |  | 可燃ごみ, 粗大ごみ, し尿処理残渣 |  | 焼却 |  | ストーカ式（可動） | 准連続運転 | 60 | 2 | 2002 | 場内温水, その他 | 211570 |  | 1281284 | [11 empty] | 東京電力 株式会社 |  | 薬剤処理 | 薬剤処理, その他 | 直営 |  | 無し |  | 100 | 41.8 | 27.7 | 13.4 | 9.5 | 3.4 | 4.2 | 174.3 | 100 | 45.8 | 7.1 | 47.1 | 7717 | 0 | [29 empty] | 機能なし | 22-2-012-01-001
静岡県 | 22861 | 22-861-01-001 | 伊豆市沼津市衛生施設組合 | 土肥戸田衛生センター | 2520 | 0 | 0 |  | 可燃ごみ |  | 焼却 |  | ストーカ式（可動） | バッチ運転 | 30 | 2 | 1987 | 無し | 0 | 0 | 0 | 0 | 0 | 0 | 0 | 0 | 0 | 0 | 0 | 0 | 0 | 0 | 東京電力エナジーパートナー㈱ |  | 無し | 薬剤処理 | 一部委託 |  | 無し |  | 100 | 45.7 | 20.1 | 5 | 23.7 | 0.8 | 4.7 | 220 | 100 | 57.4 | 38.3 | 4.3 | 5770 | 0 | [29 empty] | 機能なし | 22-2-001-01-001
静岡県 | 22909 | 22-909-01-001 | 袋井市森町広域行政組合 | 中遠クリーンセンター | 34451 | 1841 | 0 | 資源化物搬出量 | 可燃ごみ, 粗大ごみ, し尿処理残渣 |  | ガス化溶融・改質 |  | シャフト式 | 全連続運転 | 132 | 2 | 2008 | 場内温水, 場内蒸気, 発電（場内利用）, 場外温水, 発電（場外利用） | 47250136 | 23925633 | 8798920 | 6446733 | 1784 | 19 | 10042.83 | 0 | 1251.336 | 19210566 | 18 |  |  |  | エネット | エネット | 無し | 薬剤処理 | 委託 |  | 無し |  | 100 | 47.5 | 17 | 11 | 15.9 | 2.8 | 5.8 | 310 | 100 | 51.72 | 41.53 | 6.75 | 6524 | 7144 |  | 4 | ○ |  | 4 | [6 empty] | ○ |  | 0 | [9 empty] | ○ |  | 0 |  |  |  | 譲渡 | 22-2-009-01-001
静岡県 | 22921 | 22-921-01-001 | 志太広域事務組合 | 一色清掃工場 | 17623 | 0 |  |  | 可燃ごみ |  | 焼却 |  | ストーカ式（可動） | 全連続運転 | 120 | 1 | 1974 | 無し | [16 empty] | 薬剤処理 | 薬剤処理 | 委託 |  | 無し |  | 100 | 29.4 | 11.5 | 33.4 | 15.6 | 3.1 | 7 | 360 | 100 | 60.3 | 34.7 | 5 | 5014 | 0 | [29 empty] | 機能なし | 22-2-005-01-001
静岡県 | 22921 | 22-921-01-002 | 志太広域事務組合 | 高柳清掃工場 | 44948 | 0 |  |  | 可燃ごみ |  | 焼却 |  | ストーカ式（可動） | 全連続運転 | 255 | 3 | 1984 | 無し | [16 empty] | 無し | 薬剤処理 | 委託 |  | 無し |  | 100 | 41.5 | 15.3 | 12 | 22.7 | 1.5 | 7 | 380 | 100 | 61.6 | 35 | 3.4 | 5066 | 0 | [29 empty] | 機能なし | 22-2-005-01-002
静岡県 | 22937 | 22-937-01-001 | 吉田町牧之原市広域施設組合 | 清掃センター | 14358 | 1370 |  | 資源化物搬出量 | 可燃ごみ |  | 焼却 |  | 流動床式 | 全連続運転 | 100.5 | 2 | 1999 | 場内温水 | [14 empty] | 中部電力㈱ |  | 無し | 薬剤処理 | 委託 |  | 無し |  | 100 | 48 | 22 | 14.3 | 8.6 | 5.8 | 1.3 | 0 | 100 | 39.1 | 53.1 | 7.8 | 7950 | 0 | [29 empty] | 機能なし | 22-2-003-01-001
静岡県 | 22954 | 22-954-01-001 | 掛川市・菊川市衛生施設組合 | 環境資源ギャラリー | 32814 | 657.42 |  | 資源化物搬出量 | 可燃ごみ, 粗大ごみ, その他, ごみ処理残渣, し尿処理残渣 |  | ガス化溶融・改質 |  | 回転式 | 全連続運転 | 140 | 2 | 2005 | 場内温水, 発電（場内利用） | 63283776 |  | 62763197 |  | 1700 | 9.4 | 9450.26 | [7 empty] | 中部電力株式会社 |  | 溶融処理 | 薬剤処理 | 委託 |  | 有り | 99.82 | 100 | 47.4 | 26.3 | 9.7 | 8.4 | 2.1 | 6.1 | 121 | 100 | 39.6 | 53.2 | 7.2 | 9015 | 11035 | [29 empty] | 機能なし | 22-2-002-01-001

## 粗大
粗大ごみ処理施設
都道府県名 | 地方公共団体 コード | 施設コード | 地方公共団体名 | 施設名称 | 年間処理量 | 資源化物回収量 |  | 処理対象廃棄物 |  | 処理方式 | 処理能力 | 使用開始年度 | 運転管理体制 | 施設の改廃 | 産業廃棄物の搬入の有無 | 一般廃棄物の割合 | リユース・リペアを行う場所の面積 | リユース・リペアの対象品目 | [28 empty] | リユース・リペア機能・内容
[7 empty] | 資源化物の区分 | [10 empty] | 合計 |  | 家具 |  |  | 自転車 |  |  | 衣類 |  |  | 書籍 |  |  | 家電 |  |  | 傘 |  |  | 食器 |  |  | おもちゃ |  |  | その他
[9 empty] | その他（具体的） | [8 empty] | 重量 | 個数 | 対象 | 重量 | 個数 | 対象 | 重量 | 個数 | 対象 | 重量 | 個数 | 対象 | 重量 | 個数 | 対象 | 重量 | 個数 | 対象 | 重量 | 個数 | 対象 | 重量 | 個数 | 対象 | 重量 | 個数 | 対象 | 重量 | 個数
[5 empty] | (t/年度) | (t/年度) |  |  |  |  | (t/日) |  |  |  |  | （％） | （㎡） | （t/年度） | （個・台等） |  | （t/年度） | （個・台等） |  | （t/年度） | （個・台等） |  | （t/年度） | （個・台等） |  | （t/年度） | （個・台等） |  | （t/年度） | （個・台等） |  | （t/年度） | （個・台等） |  | （t/年度） | （個・台等） |  | （t/年度） | （個・台等） |  | （t/年度） | （個・台等）
静岡県 | 22100 | 22-100-02-001 | 静岡市 | 沼上資源循環センター 粗大ごみ資源化棟 | 8078 | 1870 | 搬出量 | 粗大ごみ, 不燃ごみ |  | 破砕 | 100 | 2010 | 直営 |  | 無し | [31 empty] | 機能なし | 22-1-100-02-001
静岡県 | 22130 | 22-130-02-001 | 浜松市 | 浜松市平和破砕処理センター | 9315 | 1746 | 搬出量 | 粗大ごみ, 不燃ごみ |  | 併用 | 140 | 1992 | 委託 |  | 無し | [31 empty] | 機能なし | 22-1-130-02-001
静岡県 | 22130 | 22-130-02-002 | 浜松市 | 浜松市浜北清掃センター(切断機) | 0 | 0 |  | 粗大ごみ |  | 破砕 | 10 | 1986 | 直営 | 休止 | 無し | [31 empty] | 機能なし | 22-1-130-02-002
静岡県 | 22203 | 22-203-02-001 | 沼津市 | 沼津市清掃プラント破砕処理施設 | 1200 |  |  | 粗大ごみ, 不燃ごみ, 可燃ごみ, 資源ごみ |  | 破砕 | 50 | 1976 | 直営 |  | 無し | [31 empty] | 機能なし | 22-1-203-02-001
静岡県 | 22205 | 22-205-02-001 | 熱海市 | 廃棄物再生利用施設(破砕・選別施設) | 614 | 290 | 搬出量 | 粗大ごみ, 資源ごみ |  | 併用 | 10 | 1999 | 委託 |  | 無し | [31 empty] | 機能なし | 22-1-205-02-001
静岡県 | 22206 | 22-206-02-001 | 三島市 | 三島市粗大ごみ処理施設 | 1541 | 481 | 搬出量 | 粗大ごみ, 不燃ごみ, その他, 資源ごみ |  | 併用 | 55 | 1989 | 直営 |  | 無し | [31 empty] | 機能なし | 22-1-206-02-001
静岡県 | 22207 | 22-207-02-001 | 富士宮市 | 富士宮市清掃センター | 3601 | 1099 | 回収量 | 粗大ごみ, 不燃ごみ, 可燃ごみ, 資源ごみ |  | 破砕 | 50 | 1976 | 委託 |  | 無し | [31 empty] | 機能なし | 22-1-207-02-001
静岡県 | 22208 | 22-208-02-001 | 伊東市 | 伊東市御石ヶ沢清掃工場破砕施設 | 121.46 | 6.46 | 搬出量 | 粗大ごみ, 不燃ごみ |  | 破砕 | 25 | 1989 | 直営 |  | 無し | [31 empty] | 機能なし | 22-1-208-02-001
静岡県 | 22208 | 22-208-02-002 | 伊東市 | 伊東市御石ヶ沢清掃工場圧縮施設 | 491.38 | 456 | 搬出量 | 粗大ごみ, 不燃ごみ |  | 圧縮 | 7.1 | 1989 | 直営 |  | 無し | [31 empty] | 機能なし | 22-1-208-02-002
静岡県 | 22208 | 22-208-02-003 | 伊東市 | 伊東市御石ヶ沢清掃工場圧縮施設 | 226.12 | 210 | 搬出量 | 粗大ごみ, 不燃ごみ |  | 圧縮 | 8.2 | 1994 | 直営 |  | 無し | [31 empty] | 機能なし | 22-1-208-02-003
静岡県 | 22220 | 22-220-02-001 | 裾野市 | 裾野市美化センター | 577 | 375 | 回収量 | 粗大ごみ, 資源ごみ |  | 併用 | 5 | 1988 | 直営 |  | 無し | [31 empty] | 機能なし | 22-1-220-02-001
静岡県 | 22221 | 22-221-02-001 | 湖西市 | 湖西市環境センター | 1830 | 236 | 搬出量 | 粗大ごみ, 不燃ごみ, 可燃ごみ |  | 併用 | 30 | 1998 | 委託 |  | 無し |  | 0 | [29 empty] | 機能なし | 22-1-221-02-001
静岡県 | 22325 | 22-325-02-001 | 函南町 | 函南町リサイクルプラザ | 1139 | 416 | 搬出量 | 粗大ごみ, 不燃ごみ, 資源ごみ |  | 併用 | 15 | 2000 | 直営 |  | 無し |  | 30 | [5 empty] | ○ | [23 empty] | 修理 | 22-1-325-02-001
静岡県 | 22820 | 22-820-02-001 | 牧之原市御前崎市広域施設組合 | 牧之原市御前崎市広域施設組合粗大ごみ処理施設 | 354 | 350 | 搬出量 | 資源ごみ |  | 破砕 | 25 | 1992 | 直営 |  | 無し | [31 empty] | 機能なし | 22-2-014-02-001
静岡県 | 22825 | 22-825-02-001 | 東河環境センター | エコクリーンセンター東河 | 328 | 222 | 回収量 | 粗大ごみ, 不燃ごみ, 可燃ごみ |  | 破砕 | 12 | 2002 | 直営 |  | 無し | [31 empty] | 機能なし | 22-2-012-02-001
静岡県 | 22920 | 22-920-02-001 | 中遠広域事務組合 | 中遠広域粗大ごみ処理施設 | 2476 | 1061 | 搬出量 | 粗大ごみ, 不燃ごみ, 資源ごみ |  | 併用 | 203 | 1997 | 一部委託 |  | 無し | [31 empty] | 機能なし | 22-2-010-02-001
静岡県 | 22921 | 22-921-02-001 | 志太広域事務組合 | 一色清掃工場 | 0 | 0 |  | 粗大ごみ |  | 破砕 | 50 | 1974 | 直営 |  | 無し | [31 empty] | 機能なし | 22-2-005-02-001
静岡県 | 22954 | 22-954-02-001 | 掛川市・菊川市衛生施設組合 | 環境資源ギャラリー | 3154 | 1247.88 | 搬出量 | 粗大ごみ, 不燃ごみ, 可燃ごみ |  | 併用 | 30 | 2005 | 委託 |  | 無し | [31 empty] | 機能なし | 22-2-002-02-001

## 資源化
資源化等を行う施設
都道府県名 | 地方公共団体 コード | 施設コード | 地方公共団体名 | 施設名称 | 年間処理量 | 資源化物回収量 |  |  | 搬出量 |  | 在庫量 |  | 施設区分 | 処理対象廃棄物 |  | 処理内容ごとの処理能力 | [5 empty] | 施設全体の処理能力 | 使用開始年度 | 運転管理体制 | 施設の改廃 | 産業廃棄物の搬入の有無 | 一般廃棄物の割合 | リユース・リペアを行う場所の面積 | リユース・リペアの対象品目 | [28 empty] | リユース・リペア機能・内容 | 一次発酵槽におけるエアレーション設備の運転状況 | 脱臭の方法 | 堆肥化施設への搬入量 | [9 empty] | 一次発酵槽の堆肥化方式 | 切り返しの間隔 | 撹拌の間隔 |  | 一次発酵槽における発酵期間 | 二次発酵槽の有無
[8 empty] | 搬出量・在庫量の別（民間） | [20 empty] | 合計 |  | 家具 |  |  | 自転車 |  |  | 衣類 |  |  | 書籍 |  |  | 家電 |  |  | 傘 |  |  | 食器 |  |  | おもちゃ |  |  | その他 | [5 empty] | コンポスト主原料 | [7 empty] | 副資材
[15 empty] | その他（具体的） | 選別 | 圧縮・梱包 | ごみ堆肥化 | ごみ飼料化 | その他 | その他具体的に | [7 empty] | 重量 | 個数 | 対象 | 重量 | 個数 | 対象 | 重量 | 個数 | 対象 | 重量 | 個数 | 対象 | 重量 | 個数 | 対象 | 重量 | 個数 | 対象 | 重量 | 個数 | 対象 | 重量 | 個数 | 対象 | 重量 | 個数 | 対象 | 重量 | 個数 |  |  |  | 厨芥類（生活系） | 厨芥類（事業系） | 剪定枝 | し尿・浄化槽汚泥 | 動植物性残さ（産業廃棄物） | 動物のふん尿（産業廃棄物） | 下水汚泥（産業廃棄物） | その他 | 木くず、おがくず、もみがら、落ち葉 | その他 |  |  |  | or 1日
[5 empty] | (t/年度) | (t/年度) | (㎥/年度) |  | (t/年度) | (㎥/年度) | (t/年度) | (㎥/年度) |  |  |  | （t/日） | （t/日） | （t/日） | （t/日） | （t/日） |  | (t/日) |  |  |  |  | （％） | （㎡） | （t/年度） | （個・台等） |  | （t/年度） | （個・台等） |  | （t/年度） | （個・台等） |  | （t/年度） | （個・台等） |  | （t/年度） | （個・台等） |  | （t/年度） | （個・台等） |  | （t/年度） | （個・台等） |  | （t/年度） | （個・台等） |  | （t/年度） | （個・台等） |  | （t/年度） | （個・台等） |  |  |  | (t/年) | (t/年) | (t/年) | (t/年) | (t/年) | (t/年) | (t/年) | (t/年) | (t/年) | (t/年) |  | (日に1回) | (日に1回) | (回) | (日)
静岡県 | 22130 | 22-130-03-001 | 浜松市 | 浜松市平和破砕処理センター(プラ容器減容施設) | 5663 | 5656 |  |  | 5656 |  |  |  | リサイクルセンター（補助金） | プラスチック |  | 0 | 45 | 0 | 0 | 0 |  | 45 | 2001 | 委託 |  | 無し | [31 empty] | 機能なし |  |  | 0 | 0 | 0 | 0 | 0 | 0 | 0 | 0 | 0 | 0 | [6 empty] | 22-1-130-03-001
静岡県 | 22203 | 22-203-03-001 | 沼津市 | 沼津市資源ごみ中間処理場 | 462 | 462 |  |  | 462 |  |  |  | 容器包装リサイクル推進施設 | 金属類, その他資源ごみ |  | 4 | 4 | 0 | 0 | 0 |  | 4 | 1979 | 直営 |  | 無し | [31 empty] | 機能なし |  |  | 0 | 0 | 0 | 0 | 0 | 0 | 0 | 0 | 0 | 0 | [6 empty] | 22-1-203-03-001
静岡県 | 22203 | 22-203-03-002 | 沼津市 | 沼津市中継・中間処理施設 | 2711 | 2376 |  |  | 2308 |  | 68 |  | 容器包装リサイクル推進施設 | その他資源ごみ, ペットボトル, プラスチック |  | 0 | 10 | 0 | 0 | 0 |  | 10 | 1999 | 委託 |  | 無し | [31 empty] | 機能なし |  |  | 0 | 0 | 0 | 0 | 0 | 0 | 0 | 0 | 0 | 0 | [6 empty] | 22-1-203-03-002
静岡県 | 22205 | 22-205-03-001 | 熱海市 | 廃棄物再生利用施設(缶類選別施設) | 128 | 109 |  |  | 109 |  |  |  | リサイクルプラザ | その他資源ごみ |  | 9 | 2 | 0 | 0 | 0 |  | 9 | 1999 | 委託 |  | 無し | [31 empty] | 機能なし |  |  | 0 | 0 | 0 | 0 | 0 | 0 | 0 | 0 | 0 | 0 | [6 empty] | 22-1-205-03-001
静岡県 | 22205 | 22-205-03-002 | 熱海市 | 熱海市発泡スチロール処理施設 | 0 | 0 |  |  | 0 |  |  |  | リサイクルプラザ | その他資源ごみ |  | 0 | 1 | 0 | 0 | 0 |  | 1 | 1999 | 直営 | 休止 | 無し | [31 empty] | 機能なし |  |  | 0 | 0 | 0 | 0 | 0 | 0 | 0 | 0 | 0 | 0 | [6 empty] | 22-1-205-03-002
静岡県 | 22205 | 22-205-03-003 | 熱海市 | PETボトル梱包施設 | 9 | 9 |  |  | 9 |  |  |  | リサイクルプラザ | ペットボトル |  | 0 | 1 | 0 | 0 | 0 |  | 1 | 1999 | 直営 |  | 無し | [31 empty] | 機能なし |  |  | 0 | 0 | 0 | 0 | 0 | 0 | 0 | 0 | 0 | 0 | [6 empty] | 22-1-205-03-003
静岡県 | 22210 | 22-210-03-001 | 富士市 | 剪定枝資源化プラント | 901 | 901 | [6 empty] | その他 | 剪定枝 |  | 0 | 0 | 0 | 0 | 3 | 剪定枝 | 3 | 2000 | 直営 |  | 無し | [31 empty] | 機能なし |  |  | 0 | 0 | 0 | 0 | 0 | 0 | 0 | 0 | 0 | 0 | [6 empty] | 22-1-210-03-001
静岡県 | 22210 | 22-210-03-002 | 富士市 | 新環境クリーンセンター 工場棟 | [8 empty] | リサイクルセンター（交付金） | 剪定枝 |  | 0 | 0 | 0 | 0 | 3 | 剪定枝 | 2.72 | 2020 | 委託 | 新設（建設中） | 無し | [31 empty] | 機能なし |  |  | 0 | 0 | 0 | 0 | 0 | 0 | 0 | 0 | 0 | 0 | [6 empty] | 22-1-210-03-002
静岡県 | 22215 | 22-215-03-001 | 御殿場市 | 御殿場市リサイクルセンター | 0 | 0 | 0 |  | 0 | 0 | 0 | 0 | 容器包装リサイクル推進施設 | 金属類, ガラス類, ペットボトル |  | 24.5 | 0 | 0 | 0 | 0 |  | 24.5 | 1994 | 直営 | 休止 | 無し | [31 empty] | 機能なし |  |  | 0 | 0 | 0 | 0 | 0 | 0 | 0 | 0 | 0 | 0 | [6 empty] | 22-1-215-03-001
静岡県 | 22219 | 22-219-03-001 | 下田市 | 下田市カンプレス機 | 43 | 0 | 0 |  | 0 | 0 | 0 | 0 | ストックヤード | 金属類 |  | 1 | 1 | 0 | 0 | 0 |  | 1 | 1977 | 直営 |  | 無し | [31 empty] | 機能なし |  |  | 0 | 0 | 0 | 0 | 0 | 0 | 0 | 0 | 0 | 0 | [6 empty] | 22-1-219-03-001
静岡県 | 22219 | 22-219-03-002 | 下田市 | 下田市ペットボトル減容機 | 47 | 0 | 0 |  | 0 | 0 | 0 | 0 | ストックヤード | ペットボトル |  | 1.6 | 1.6 | 0 | 0 | 0 |  | 1.6 | 2010 | 直営 |  | 無し | [31 empty] | 機能なし |  |  | 0 | 0 | 0 | 0 | 0 | 0 | 0 | 0 | 0 | 0 | [6 empty] | 22-1-219-03-002
静岡県 | 22220 | 22-220-03-001 | 裾野市 | 裾野市美化センター | 77 | 77 |  |  | 77 |  |  |  | その他 | 紙類, 金属類 |  | 10 | 5 | 0 | 0 | 0 |  | 15 | 1988 | 直営 |  | 無し | [31 empty] | 機能なし |  |  | 0 | 0 | 0 | 0 | 0 | 0 | 0 | 0 | 0 | 0 | [6 empty] | 22-1-220-03-001
静岡県 | 22221 | 22-221-03-001 | 湖西市 | 湖西市環境センター(リサイクルプラザ) | 1622 | 1622 |  |  | 1622 |  |  |  | リサイクルプラザ | 紙類, 金属類, ガラス類, その他資源ごみ, ペットボトル, プラスチック, 布類 |  | 30 | 30 | 0 | 0 | 0 |  | 30 | 1998 | 委託 |  | 無し | [31 empty] | 機能なし |  |  | 0 | 0 | 0 | 0 | 0 | 0 | 0 | 0 | 0 | 0 | [6 empty] | 22-1-221-03-001
静岡県 | 22222 | 22-222-03-001 | 伊豆市 | 伊豆市清掃センター金属不燃物(缶プレス)施設 | 80 | 80 |  |  | 80 |  |  |  | リサイクルセンター（補助金） | 金属類 |  | 5 | 5 | 0 | 0 | 0 |  | 5 | 1988 | 委託 |  | 無し | [31 empty] | 機能なし |  |  | 0 | 0 | 0 | 0 | 0 | 0 | 0 | 0 | 0 | 0 | [6 empty] | 22-1-222-03-001
静岡県 | 22222 | 22-222-03-002 | 伊豆市 | 伊豆市土肥リサイクルセンター(鉄類) | 46 | 46 |  |  | 46 |  |  |  | リサイクルプラザ | 金属類, 粗大ごみ |  | 5 | 5 | 0 | 0 | 0 |  | 5 | 1996 | 委託 |  | 無し | [31 empty] | 機能なし |  |  | 0 | 0 | 0 | 0 | 0 | 0 | 0 | 0 | 0 | 0 | [6 empty] | 22-1-222-03-002
静岡県 | 22225 | 22-225-03-001 | 伊豆の国市 | 長岡不燃物処理施設 | 166 | 166 |  |  | 166 |  |  |  | ストックヤード | その他資源ごみ, 布類, 剪定枝, 粗大ごみ |  | 5 | 5 | 0 | 0 | 5 | 剪定枝の破砕 （チップ化） | 15 | 1981 | 一部委託 |  | 無し | [31 empty] | 機能なし |  |  | 0 | 0 | 0 | 0 | 0 | 0 | 0 | 0 | 0 | 0 | [6 empty] | 22-1-225-03-001
静岡県 | 22225 | 22-225-03-002 | 伊豆の国市 | 韮山リサイクルプラザ | 1481 | 1481 |  |  | 1464 |  | 17 |  | リサイクルプラザ | 金属類, プラスチック |  | 4 | 4 | 0 | 0 | 0 |  | 8 | 1997 | 一部委託 |  | 無し |  | 38 |  |  | ○ | [17 empty] | ○ |  |  | ○ |  |  | ○ |  |  | 譲渡 |  |  | 0 | 0 | 0 | 0 | 0 | 0 | 0 | 0 | 0 | 0 | [6 empty] | 22-1-225-03-002
静岡県 | 22225 | 22-225-03-003 | 伊豆の国市 | 大仁リサイクルセンター | 809 | 809 |  |  | 784 |  | 25 |  | 容器包装リサイクル推進施設 | ガラス類, その他資源ごみ, ペットボトル, プラスチック |  | 2 | 2 | 0 | 0 | 0 |  | 4 | 1980 | 一部委託 |  | 無し | [31 empty] | 機能なし |  |  | 0 | 0 | 0 | 0 | 0 | 0 | 0 | 0 | 0 | 0 | [6 empty] | 22-1-225-03-003
静岡県 | 22225 | 22-225-03-004 | 伊豆の国市 | 資源循環センター農土香 | 508 | 508 |  |  | 508 |  |  |  | ごみ堆肥化施設 | 剪定枝, 家庭系生ごみ, 事業系生ごみ |  | 0 | 0 | 6 | 0 | 0 |  | 5.5 | 2010 | 直営 |  | 無し | [31 empty] | 機能なし | 堆肥化時は常時運転, 設備なし | 水洗法, 吸着法, 薬液処理法, 燃焼法, 設備なし | [10 empty] | 撹拌方式 | 7 |  |  | 30 | 有り | 22-1-225-03-004
静岡県 | 22305 | 22-305-03-001 | 松崎町 | 松崎町プレス圧縮機 | 47 | 47 |  |  | 47 |  |  |  | 容器包装リサイクル推進施設 | 金属類 |  | 2 | 2 | 0 | 0 | 0 |  | 2 | 1999 | 直営 |  | 無し | [31 empty] | 機能なし |  |  | 0 | 0 | 0 | 0 | 0 | 0 | 0 | 0 | 0 | 0 | [6 empty] | 22-1-305-03-001
静岡県 | 22342 | 22-342-03-001 | 長泉町 | 長泉町空カン処理施設 | 82 | 82 |  |  | 82 |  |  |  | ストックヤード | 金属類, ガラス類, その他資源ごみ |  | 7 | 0 | 0 | 0 | 0 |  | 7 | 1992 | 委託 |  | 無し | [31 empty] | 機能なし |  |  | 0 | 0 | 0 | 0 | 0 | 0 | 0 | 0 | 0 | 0 | [6 empty] | 22-1-342-03-001
静岡県 | 22820 | 22-820-03-001 | 牧之原市御前崎市広域施設組合 | 牧之原市御前崎市広域施設組合不燃物処理施設 | 1201 | 1136 |  |  | 1136 |  |  |  | その他 | ガラス類, その他資源ごみ, ペットボトル, プラスチック |  | 8 | 8 | 0 | 0 | 0 |  | 8 | 1999 | 一部委託 |  | 無し | [31 empty] | 機能なし |  |  | 0 | 0 | 0 | 0 | 0 | 0 | 0 | 0 | 0 | 0 | [6 empty] | 22-2-014-03-001
静岡県 | 22824 | 22-824-03-001 | 御殿場市・小山町広域行政組合 | 富士山エコパーク再資源化センター | 3026 | 1758 |  |  | 1758 |  | 26.2 |  | リサイクルセンター（交付金） | 金属類, ガラス類, その他資源ごみ, ペットボトル, 不燃ごみ, 粗大ごみ |  | 3.8 | 3 | 0 | 0 | 13.8 | 破砕 | 20.6 | 2017 | 委託 |  | 無し | [31 empty] | 機能なし |  |  | 0 | 0 | 0 | 0 | 0 | 0 | 0 | 0 | 0 | 0 | [6 empty] | 22-2-004-03-001
静岡県 | 22825 | 22-825-03-001 | 東河環境センター | エコクリーンセンター東河 | 1016 | 774 | [6 empty] | ストックヤード | 紙類, 金属類, ガラス類, その他資源ごみ, ペットボトル |  | 5 | 5 | 0 | 0 | 0 |  | 13 | 2002 | 直営 |  | 無し | [31 empty] | 機能なし |  |  | 0 | 0 | 0 | 0 | 0 | 0 | 0 | 0 | 0 | 0 | [6 empty] | 22-2-012-03-001
静岡県 | 22921 | 22-921-03-001 | 志太広域事務組合 | リサイクルセンター | 1017 | 1017 |  |  | 1017 |  |  |  | その他 | 金属類, ガラス類, ペットボトル, 不燃ごみ |  | 20 | 0 | 0 | 0 | 0 |  | 20 | 1978 | 委託 |  | 無し | [31 empty] | 機能なし |  |  | 0 | 0 | 0 | 0 | 0 | 0 | 0 | 0 | 0 | 0 | [6 empty] | 22-2-005-03-001

## 燃料化
ごみ燃料化施設
都道府県名 | 地方公共団体コード | 施設コード | 地方公共団体名 | 施設名称 | 年間処理量 |  | 生成物保管量 |  | 生成物生産量 |  | 生成物搬出量 |  | 処理対象廃棄物 |  | 施設の種類 | 生成物供給先の確保状況 | 処理能力 | 使用開始年度 | 運転管理体制 | 施設の改廃 | 発電の場合 |  |  |  | 余剰電力利用（売電） | [5 empty] | 契約電力会社名 |  | 産業廃棄物の搬入の有無 | 一般廃棄物の割合 | ごみ組成分析結果 | [7 empty] | 単位容積重量 | 三成分 |  |  |  | 低位発熱量
[21 empty] | 発電能力 | 発電効率（公称値） | 総発電量（実績値） | うち外部供給量（実績値） | 売電量 | 売電収入 | 売電価格（単価） |  |  |  | （受電） | （売電） |  |  | 分析対象 | 合計 | 紙・布類 | ﾋﾞﾆｰﾙ、合成樹脂、ｺﾞﾑ、皮革類 | 木、竹、わら類 | ちゅう芥類 | 不燃物類 | その他 |  | 合計 | 水分 | 可燃分 | 灰分 | (計算値) | (実測値)
[14 empty] | その他（具体的） | [12 empty] | 固定価格 | 重負荷 | 昼間 | 夜間
[5 empty] | (t/年度) | (㎥/年) | (t/年度) | (㎥/年度) | (t/年度) | (㎥/年度) | (t/年度) | (㎥/年度) |  |  |  |  | (t/日) |  |  |  | (ｋW) | (％) | （MWｈ/年） | （MWｈ/年） | （MWｈ/年） |  | （円/kWh） | （円/kWh） | （円/kWh） | （円/kWh） |  |  |  | （％） |  | （％） | （％） | （％） | （％） | （％） | （％） | （％） | (kg/㎥) | （％） | （％） | （％） | （％） | （kJ/kg） | （kJ/kg）

## その他
その他の施設[ごみの中間処理施設]
都道府県名 | 地方公共団体 コード | 施設コード | 地方公共団体名 | 施設名称 | 年間処理量 | 処理対象廃棄物 |  | 処理内容 |  | 処理能力 | 使用開始年度 | 運転管理体制 | 施設の改廃 | 産業廃棄物の搬入の有無 | 一般廃棄物の割合
[7 empty] | その他（具体的） |  | その他（具体的）
[5 empty] | (t/年度) |  |  |  |  | (t/日) |  |  |  |  | （％）
静岡県 | 22203 | 22-203-05-001 | 沼津市 | 沼津市埋立ごみ再処理施設 | 1303 | 不燃ごみ |  | 破砕, その他 |  | 4.5 | 2005 | 委託 |  | 無し |  | 22-1-203-05-001

## 保管
保管施設
都道府県名 | 地方公共団体コード | 施設コード | 地方公共団体名 | 施設名称 | 年間保管量 | 施設区分 | 処理対象廃棄物 | 保管分類数 | 屋内面積 | 屋外面積 | 使用開始年度 | 運転管理体制 | 施設の改廃 | 産業廃棄物の搬入の有無 | 一般廃棄物の割合
[5 empty] | (t/年度) |  |  |  | (m2) | (m2) |  |  |  |  | （％）
静岡県 | 22100 | 22-100-06-001 | 静岡市 | 沼上資源循環センター | 309 | 容器包装リサイクル推進施設 | ペットボトル | 1 | 92 | 0 | 2011 | 委託 |  | 無し |  | 22-1-100-06-001
静岡県 | 22130 | 22-130-06-001 | 浜松市 | 浜松市平和最終処分場資源物ストックヤード(プラ、びん) | 9476 | ストックヤード | ガラス類, プラスチック | 4 | 0 | 1545 | 1996 | 委託 |  | 無し |  | 22-1-130-06-001
静岡県 | 22203 | 22-203-06-001 | 沼津市 | 沼津市資源ごみ中間処理場 | 462 | 容器包装リサイクル推進施設 | 金属類, ガラス類, その他資源ごみ, その他 | 10 | 155 | 308 | 1979 | 直営 |  | 無し |  | 22-1-203-06-001
静岡県 | 22203 | 22-203-06-002 | 沼津市 | 沼津市中継・中間処理施設 | 2711 | 容器包装リサイクル推進施設 | その他資源ごみ, ペットボトル, プラスチック | 3 | 30 | 0 | 1999 | 委託 |  | 無し |  | 22-1-203-06-002
静岡県 | 22206 | 22-206-06-001 | 三島市 | 三島市ペットボトルストックヤード | 99 | ストックヤード | ペットボトル | 1 | 96 | 0 | 2000 | 委託 |  | 無し |  | 22-1-206-06-001
静岡県 | 22206 | 22-206-06-002 | 三島市 | 三島市アルミ・スチールストックヤード | 369 | ストックヤード | 金属類 | 4 | 0 | 45 | 1997 | 直営 |  | 無し |  | 22-1-206-06-002
静岡県 | 22206 | 22-206-06-003 | 三島市 | 三島市ガラスストックヤード | 626 | ストックヤード | ガラス類 | 3 | 0 | 60 | 1997 | 委託 |  | 無し |  | 22-1-206-06-003
静岡県 | 22206 | 22-206-06-004 | 三島市 | 三島市白色トレイストックヤード | 11 | ストックヤード | その他 | 1 | 14 | 0 | 2000 | 委託 |  | 無し |  | 22-1-206-06-004
静岡県 | 22209 | 22-209-06-001 | 島田市 | 島田市資源類中間処理施設 | 1202 | 容器包装リサイクル推進施設 | 紙類, ガラス類, その他資源ごみ, ペットボトル, プラスチック | 8 | 200 | 909 | 2007 | 委託 |  | 無し |  | 22-1-209-06-001
静岡県 | 22210 | 22-210-06-001 | 富士市 | 新環境クリーンセンター 資源回収棟 | 0 | ストックヤード | 金属類, ガラス類, その他資源ごみ, ペットボトル, プラスチック, 布類, その他 | 15 | 1334 | 0 | 2020 | 直営 | 新設（建設中） | 無し |  | 22-1-210-06-001
静岡県 | 22211 | 22-211-06-001 | 磐田市 | 磐田広域リサイクルセンター | 838 | ストックヤード | ガラス類, ペットボトル | 4 | 1579.96 | 1262.88 | 2017 | 委託 |  | 無し |  | 22-1-211-06-001
静岡県 | 22215 | 22-215-06-001 | 御殿場市 | 御殿場市リサイクルセンター | 0 | ストックヤード | 金属類, ガラス類, ペットボトル | 3 | 41.12 | 120 | 1994 | 直営 | 休止 | 無し |  | 22-1-215-06-001
静岡県 | 22219 | 22-219-06-001 | 下田市 | 下田市リサイクルストックヤード | 516 | ストックヤード | 金属類, ガラス類, その他資源ごみ, ペットボトル | 10 | 0 | 300 | 1997 | 直営 |  | 無し |  | 22-1-219-06-001
静岡県 | 22219 | 22-219-06-002 | 下田市 | 古紙類ストックヤード | 219 | ストックヤード | 紙類, 布類 | 5 | 78.6 | 0 | 2009 | 直営 |  | 無し |  | 22-1-219-06-002
静岡県 | 22220 | 22-220-06-001 | 裾野市 | 裾野市最終処分場ストックヤード | 237 | ストックヤード | 紙類, ガラス類, その他資源ごみ | 9 | 0 | 75 | 1992 | 直営 |  | 無し |  | 22-1-220-06-001
静岡県 | 22221 | 22-221-06-001 | 湖西市 | 湖西市環境センター | 1058 | ストックヤード | 金属類, ガラス類, ペットボトル, プラスチック | 8 | 158 | 36 | 1998 | 委託 |  | 無し |  | 22-1-221-06-001
静岡県 | 22222 | 22-222-06-001 | 伊豆市 | 伊豆市土肥リサイクルセンター | 208 | ストックヤード | 金属類, ガラス類, その他資源ごみ, ペットボトル, プラスチック | 12 | 60 | 747 | 1997 | 委託 |  | 無し |  | 22-1-222-06-001
静岡県 | 22222 | 22-222-06-002 | 伊豆市 | 伊豆市清掃センター修善寺リサイクルセンター | 1538 | ストックヤード | 紙類, 金属類, ガラス類, その他資源ごみ, ペットボトル, プラスチック, 布類, その他 | 17 | 1687 | 9520 | 1997 | 直営 |  | 無し |  | 22-1-222-06-002
静岡県 | 22225 | 22-225-06-001 | 伊豆の国市 | 韮山リサイクルプラザ | 1481 | 容器包装リサイクル推進施設 | 金属類, プラスチック | 6 | 161 | 4724 | 1997 | 一部委託 |  | 無し |  | 22-1-225-06-001
静岡県 | 22225 | 22-225-06-002 | 伊豆の国市 | 大仁リサイクルセンター | 809 | 容器包装リサイクル推進施設 | ガラス類, ペットボトル, プラスチック | 10 | 200 | 250 | 1999 | 一部委託 |  | 無し |  | 22-1-225-06-002
静岡県 | 22225 | 22-225-06-003 | 伊豆の国市 | 長岡不燃物処理施設 | 166 | ストックヤード | 紙類, その他資源ごみ, プラスチック, 布類 | 5 | 40 | 246 | 1981 | 一部委託 |  | 無し |  | 22-1-225-06-003
静岡県 | 22325 | 22-325-06-001 | 函南町 | 函南町リサイクルプラザ | 416 | ストックヤード | 紙類, 金属類, プラスチック | 8 | 97 | 41 | 2000 | 直営 |  | 無し |  | 22-1-325-06-001
静岡県 | 22342 | 22-342-06-001 | 長泉町 | 長泉町資源物ストックヤード | 1463 | ストックヤード | 紙類, 金属類, ガラス類, その他資源ごみ, 布類 | 5 | 685 | 780 | 2006 | 委託 |  | 無し |  | 22-1-342-06-001
静岡県 | 22820 | 22-820-06-001 | 牧之原市御前崎市広域施設組合 | 牧之原市御前崎市広域施設組合リサイクルセンター | 2841 | ストックヤード | 紙類, 金属類, ガラス類, その他資源ごみ, ペットボトル, プラスチック, 布類 | 7 | 304 | 270 | 1999 | 直営 |  | 無し |  | 22-2-014-06-001
静岡県 | 22825 | 22-825-06-001 | 東河環境センター | エコクリーンセンター東河 | 298 | ストックヤード | 紙類, 金属類, ガラス類, その他資源ごみ, ペットボトル | 5 | 131 | 63 | 2002 | 直営 |  | 無し |  | 22-2-012-06-001
静岡県 | 22921 | 22-921-06-001 | 志太広域事務組合 | リサイクルセンター | 258 | 容器包装リサイクル推進施設 | ガラス類 | 1 | 0 | 60 | 1978 | 委託 |  | 無し |  | 22-2-005-06-001
静岡県 | 22937 | 22-937-06-001 | 吉田町牧之原市広域施設組合 | リサイクルセンター | 651 | 容器包装リサイクル推進施設 | ペットボトル, プラスチック | 2 | 540 | 0 | 2016 | 直営 |  | 無し |  | 22-2-003-06-001

## 最終
最終処分場
都道府県名 | 地方公共団体コード | 施設コード | 地方公共団体名 | 施設名称 | 調査対象年度の埋立容量 （覆土を含む） | 調査対象年度の埋立量 （覆土を含まない） | 残余容量 | 処理対象廃棄物 | 埋立場所 | 埋立開始年度 | 埋立地面積 | 施設全体容量 | 埋立終了年度 | 遮水の方式 | 浸出液の処理 | 運転管理体制 | 処分場の現状 | 施設の改廃 | 産業廃棄物の搬入の有無 | 一般廃棄物の割合 | 最終処分場の構造 |  | 覆土施工の状況 | ガス抜き管の計画的施工状況 | 水質管理状況 | [5 empty] | メタン回収有無 | メタン回収をしている場合
[22 empty] | 保有水等集排水管の水位管理 |  |  | 処理前BOD濃度 | 処理後BOD濃度 | 処理前COD濃度 | 処理後COD濃度 | 処理前TN濃度 | 処理後TN濃度 |  | メタンガス回収量 | メタンガス濃度 | メタンガス発熱量 | メタンガスの利用 | 発電量
[5 empty] | (㎥/年度) | (ｔ/年度) | (㎥) |  |  |  | (m2) | (㎥) | [7 empty] | （％） |  |  |  |  | （ppm） | （ppm） | （ppm） | （ppm） | （ppm） | （ppm） |  | （㎥／年） | （％） | （kJ/㎥N） |  | （kWh/年）
静岡県 | 22100 | 22-100-07-001 | 静岡市 | 沼上最終処分場 | 15364 | 16132 | 58873 | 溶融飛灰, その他, 焼却残渣（飛灰） | 山間 | 1990 | 36000 | 750000 | 2025 | 底部遮水工 | 凝集沈殿, 生物処理（脱窒あり）, 砂ろ過, 消毒, 活性炭処理, キレート処理 | 一部委託 | 埋立中 |  | 有り | 99 | 準好気性埋立構造 | 末端集水管は水没 | 即日覆土 | 埋立状況により計画的に延長 | 25 | 4.4 | 60 | 28 |  |  | 回収していない | [5 empty] | 22-1-100-07-001
静岡県 | 22100 | 22-100-07-002 | 静岡市 | 清水貝島最終処分場 | 1331 | 2071 | 20854 | その他, 焼却残渣（飛灰） | 水面（海面を除く） | 1989 | 19760 | 246000 | 2025 | 鉛直遮水工 | 凝集沈殿, 生物処理（脱窒なし）, 消毒 | 委託 | 埋立中 |  | 無し |  | その他埋立構造 |  | 中間覆土 |  | 4.3 | 1.2 | 11.2 | 6.4 |  |  | 回収していない | [5 empty] | 22-1-100-07-002
静岡県 | 22100 | 22-100-07-003 | 静岡市 | 由比最終処分場 | 1.64 | 1.97 | 22283 | その他 | 山間 | 1991 | 6050 | 42000 | 2025 | 底部遮水工 | 凝集沈殿, 生物処理（脱窒なし）, 砂ろ過, 消毒, 活性炭処理 | 委託 | 埋立中 |  | 無し |  | 準好気性埋立構造 | 末端集水管は水没 | 最終覆土のみ | 埋立状況により計画的に延長 | 1.3 | 0.5 | 3 | 1.5 |  |  | 回収していない | [5 empty] | 22-1-100-07-003
静岡県 | 22130 | 22-130-07-001 | 浜松市 | 浜松市静ヶ谷最終処分場 | 0 | 0 | 0 | 焼却残渣（主灰）, その他, 焼却残渣（飛灰）, 破砕ごみ・処理残渣 | 山間 | 1980 | 74000 | 660000 | 1992 | 原地盤利用 | 凝集沈殿, 生物処理（脱窒あり）, 砂ろ過, 消毒, 活性炭処理 | 委託 | 埋立終了 | 休止 | 無し |  | 準好気性埋立構造 | 末端集水管は開放 | 最終覆土のみ | 埋立状況により計画的に延長 | 6.05 | 1.15 | 4.5 | 2.7 | 6.66 | 5.58 | 回収していない | [5 empty] | 22-1-130-07-001
静岡県 | 22130 | 22-130-07-002 | 浜松市 | 浜松市平和最終処分場(Ⅰ期) | 0 | 0 | 0 | 焼却残渣（主灰）, 不燃ごみ, 焼却残渣（飛灰）, 破砕ごみ・処理残渣, 粗大ごみ | 山間 | 1990 | 71200 | 741600 | 2013 | 底部遮水工 | 凝集沈殿, 生物処理（脱窒あり）, 砂ろ過, 消毒, 活性炭処理 | 委託 | 埋立終了 |  | 無し |  | 準好気性埋立構造 | 末端集水管は開放 | 最終覆土のみ | 埋立状況により計画的に延長 | 3.4 | 1 | 10 | 3.8 | 25.5 | 3.3 | 回収していない | [5 empty] | 22-1-130-07-002
静岡県 | 22130 | 22-130-07-003 | 浜松市 | 浜松市平和最終処分場(Ⅱ期) | 13805 | 13089 | 313230 | 焼却残渣（主灰）, 溶融飛灰, 不燃ごみ, その他, 焼却残渣（飛灰）, 破砕ごみ・処理残渣, 粗大ごみ | 山間 | 2006 | 48360 | 567700 | 2022 | 底部遮水工 | 生物処理（脱窒あり）, 消毒, 活性炭処理, 膜処理 | 委託 | 埋立中 |  | 無し |  | 準好気性埋立構造 | 末端集水管は開放 | 中間覆土 | 埋立状況により計画的に延長 | 2.9 | 1.4 | 3.5 | 3.3 | 26 | 5.4 | 回収していない | [5 empty] | 22-1-130-07-003
静岡県 | 22130 | 22-130-07-004 | 浜松市 | 浜松市浜北環境センター | 189 | 225.58 | 31733 | 焼却残渣（主灰）, 焼却残渣（飛灰）, 破砕ごみ・処理残渣 | 山間 | 2002 | 12315 | 60273 | 2021 | 底部遮水工 | 凝集沈殿, 生物処理（脱窒なし）, 砂ろ過, 活性炭処理, キレート処理, 下水道放流 | 委託 | 埋立中 |  | 無し |  | 準好気性埋立構造 | 末端集水管は水没 | 即日覆土 | 埋立状況により計画的に延長 | 29 | 1.075 | 41 | 6.75 | 23 | 6.5 | 回収していない | [5 empty] | 22-1-130-07-004
静岡県 | 22130 | 22-130-07-005 | 浜松市 | 浜松市はるのやまびこドーム | 0 | 0 | 0 | 焼却残渣（主灰）, 焼却残渣（飛灰） | 山間 | 1996 | 1800 | 2340 | 2008 | 覆蓋（屋根）, 表面遮水工（キャッピング） | 他施設での処理 | 直営 | 埋立終了 | 休止 | 無し |  | その他埋立構造 |  |  |  | - | - | - | - | - | - | 回収していない | [5 empty] | 22-1-130-07-005
静岡県 | 22130 | 22-130-07-007 | 浜松市 | 浜松市舞阪吹上第2廃棄物最終処分場 | 1 | 1.73 | 32269 | その他 | 水面（海面を除く） | 1994 | 6555 | 39500 | 2038 | 遮水なし | 処理なし | 一部委託 | 埋立中 |  | 無し |  | その他埋立構造 | 末端集水管は開放 | 即日覆土 | 埋立状況により計画的に延長 | 1.4 | - | 5.6 | - | - | - | 回収していない | [5 empty] | 22-1-130-07-007
静岡県 | 22130 | 22-130-07-008 | 浜松市 | 引佐一般廃棄物最終処分場 | 217 | 136 | 15906 | 焼却残渣（主灰）, 不燃ごみ, 破砕ごみ・処理残渣 | 山間 | 1997 | 9445 | 77300 | 2044 | 底部遮水工 | 凝集沈殿, 生物処理（脱窒あり）, 砂ろ過, 消毒, 活性炭処理 | 一部委託 | 埋立中 |  | 無し |  | 準好気性埋立構造 | 末端集水管は開放 | 即日覆土 | 埋立状況により計画的に延長 | 2.5 | 0.2 | 3.6 | 0.4 | 4.4 | 0.2 | 回収していない | [5 empty] | 22-1-130-07-008
静岡県 | 22203 | 22-203-07-001 | 沼津市 | 沼津市最終処分場第2期処分地 | 0 | 0 | 0 | 不燃ごみ, 焼却残渣（飛灰）, 破砕ごみ・処理残渣 | 平地 | 1992 | 19520 | 102990 | 2006 | 底部遮水工 | 凝集沈殿, 生物処理（脱窒なし）, 消毒, 活性炭処理, 膜処理 | 直営 | 埋立終了 |  | 無し |  | 準好気性埋立構造 | 末端集水管は水没 | 即日覆土 | 一部延長を行っていない | 3.1 | 1 | 10.2 | 5 | 20.8 | 15.6 | 回収していない | [5 empty] | 22-1-203-07-001
静岡県 | 22203 | 22-203-07-002 | 沼津市 | 沼津市最終処分場第1期処分地 | 0 | 0 | 0 | 焼却残渣（主灰）, 不燃ごみ, 焼却残渣（飛灰）, 破砕ごみ・処理残渣 | 平地 | 1987 | 25198 | 108049 | 1998 | 底部遮水工 | 凝集沈殿, 生物処理（脱窒なし）, 消毒, 活性炭処理, 膜処理 | 直営 | 埋立終了 |  | 無し |  | 準好気性埋立構造 | 末端集水管は水没 | 即日覆土 | 一部延長を行っていない | 3.1 | 1 | 10.2 | 5 | 20.8 | 15.6 | 回収していない | [5 empty] | 22-1-203-07-002
静岡県 | 22203 | 22-203-07-003 | 沼津市 | 沼津市最終処分場新処分地 | 118 | 81 | 37071 | 焼却残渣（飛灰）, 破砕ごみ・処理残渣 | 平地 | 2003 | 15200 | 69745 | 2028 | 底部遮水工 | 凝集沈殿, 生物処理（脱窒なし）, 消毒, 活性炭処理, 膜処理 | 直営 | 埋立中 |  | 無し |  | 準好気性埋立構造 | 末端集水管は水没 | 即日覆土 | 一部延長を行っていない | 3.1 | 1 | 10.2 | 5 | 20.8 | 15.6 | 回収していない | [5 empty] | 22-1-203-07-003
静岡県 | 22203 | 22-203-07-004 | 沼津市 | 沼津市戸田最終処分場 | 0 | 0 | 0 | 不燃ごみ | 山間 | 1980 | 2000 | 9000 | 1998 | 遮水なし | 処理なし | 直営 | 埋立終了 |  | 無し |  | その他埋立構造 | [9 empty] | 回収していない | [5 empty] | 22-1-203-07-004
静岡県 | 22205 | 22-205-07-001 | 熱海市 | 熱海市姫の沢最終処分場 | 51 | 49 | 16450 | 焼却残渣（主灰）, その他, 焼却残渣（飛灰）, 破砕ごみ・処理残渣 | 山間 | 1991 | 9840 | 95300 | 2046 | 底部遮水工, 表面遮水工（キャッピング） | 凝集沈殿, 生物処理（脱窒なし）, 砂ろ過, 消毒, 活性炭処理, キレート処理 | 委託 | 埋立中 |  | 無し |  | 準好気性埋立構造 | 末端集水管は開放 | 中間覆土 | 一部延長を行っている | 1.8 | 1.7 | 3.2 | 2.7 |  | 2.9 | 回収していない | [5 empty] | 22-1-205-07-001
静岡県 | 22206 | 22-206-07-001 | 三島市 | 三島市一般廃棄物埋立処分場(第1) | 0 | 0 | 0 | 焼却残渣（主灰）, 焼却残渣（飛灰）, 破砕ごみ・処理残渣 | 山間 | 1984 | 12311 | 160711 | 2000 | 底部遮水工, 表面遮水工（キャッピング） | 凝集沈殿, 生物処理（脱窒なし）, 消毒, 下水道放流 | 直営 | 埋立終了 |  | 無し |  | 嫌気性埋立構造 |  |  |  | 30.7 | 0.9 | 17.1 | 4.7 | 29.6 | 29.1 | 回収していない | [5 empty] | 22-1-206-07-001
静岡県 | 22206 | 22-206-07-002 | 三島市 | 三島市一般廃棄物埋立処分場(第2) | 0 | 0 | 0 | 焼却残渣（主灰）, 焼却残渣（飛灰）, 破砕ごみ・処理残渣 | 山間 | 1992 | 2010 | 10948 | 2000 | 底部遮水工, 表面遮水工（キャッピング） | 凝集沈殿, 生物処理（脱窒なし）, 消毒, 下水道放流 | 直営 | 埋立終了 |  | 無し |  | 嫌気性埋立構造 |  |  |  | 37.7 | 0.9 | 34.7 | 4.7 | 29.6 | 29.1 | 回収していない | [5 empty] | 22-1-206-07-002
静岡県 | 22206 | 22-206-07-003 | 三島市 | 三島市一般廃棄物埋立処分場(第3) | 73666 | 2816 | 7964 | 焼却残渣（主灰）, 焼却残渣（飛灰）, 破砕ごみ・処理残渣 | 山間 | 1996 | 9800 | 81630 | 2021 | 底部遮水工 | 凝集沈殿, 生物処理（脱窒なし）, 消毒, 下水道放流 | 直営 | 埋立中 |  | 無し |  | 嫌気性埋立構造 |  |  |  | 21.9 | 0.9 | 14 | 4.7 | 29.6 | 29.1 | 回収していない | [5 empty] | 22-1-206-07-003
静岡県 | 22207 | 22-207-07-001 | 富士宮市 | 一般廃棄物鞍骨沢最終処分場 | 1495 | 1196 | 16921 | 焼却残渣（主灰）, 焼却残渣（飛灰） | 山間 | 1998 | 16714 | 106289 | 2029 | 底部遮水工, その他遮水 | 凝集沈殿, 生物処理（脱窒あり）, 砂ろ過, 消毒, 活性炭処理 | 委託 | 埋立中 |  | 無し |  | 準好気性埋立構造 | 末端集水管は水没 | 中間覆土 | 埋立状況により計画的に延長 | 43.7 | 0.8 | 82.5 | 1.4 | 38.7 | 2.6 | 回収していない | [5 empty] | 22-1-207-07-001
静岡県 | 22208 | 22-208-07-001 | 伊東市 | 伊東市御石ヶ沢最終処分場 | 504 | 593 | 46306 | 不燃ごみ, 破砕ごみ・処理残渣 | 山間 | 1997 | 8700 | 78000 | 2028 | 底部遮水工 | 生物処理（脱窒なし）, 砂ろ過, 活性炭処理 | 直営 | 埋立中 |  | 無し |  | 準好気性埋立構造 | 末端集水管は開放 | 即日覆土 | 埋立状況により計画的に延長 | 1.8 | 0.9 | 1.9 | 1.8 |  |  | 回収していない | [5 empty] | 22-1-208-07-001
静岡県 | 22209 | 22-209-07-001 | 島田市 | 島田市一般廃棄物最終処分場 | 0 | 0 | 10845 | 溶融飛灰, その他 | 山間 | 1988 | 30491 | 290313 | 2016 | 底部遮水工 | 凝集沈殿, 砂ろ過, 消毒, 活性炭処理, キレート処理 | 直営 | 埋立終了 | 休止 | 無し |  | その他埋立構造 |  | 即日覆土 |  | 6.7 | 0 | 9 | 4.6 | 13 | 11.1 | 回収していない | [5 empty] | 22-1-209-07-001
静岡県 | 22211 | 22-211-07-001 | 磐田市 | 磐田市一般廃棄物最終処分場 | 4145 | 6610 | 10755 | 不燃ごみ | 山間 | 1988 | 12970 | 117825 | 2018 | 底部遮水工, その他遮水 | 凝集沈殿, 生物処理（脱窒あり）, 砂ろ過, 消毒, 活性炭処理 | 一部委託 | 埋立終了 |  | 無し |  | 準好気性埋立構造 | 末端集水管は開放 | 中間覆土 | 一部延長を行っていない | 6 | 1 | 13 | 5 | 15 | 14 | 回収していない | [5 empty] | 22-1-211-07-001
静岡県 | 22211 | 22-211-07-002 | 磐田市 | 磐田市竜洋最終処分場 | 0 | 0 | 0 | 不燃ごみ, 破砕ごみ・処理残渣 | 平地 | 1999 | 13700 | 35732 | 2013 | 底部遮水工, その他遮水 | 凝集沈殿, 砂ろ過, 下水道放流 | 一部委託 | 埋立終了 |  | 無し |  | 準好気性埋立構造 | 末端集水管は開放 | 中間覆土 | 一部延長を行っていない |  | 1.04 |  | 4.91 |  | 3.28 | 回収していない | [5 empty] | 22-1-211-07-002
静岡県 | 22212 | 22-212-07-001 | 焼津市 | 焼津市田尻最終処分場 | 0 | 0 | 0 | その他 | 平地 | 2001 | 2880 | 3408 | 2011 | 底部遮水工 | 凝集沈殿 | 直営 | 埋立終了 |  | 無し |  | 嫌気性埋立構造 |  |  |  | 5.5 | 0.6 | 6.4 | 4.3 | 0 | 0 | 回収していない | [5 empty] | 22-1-212-07-001
静岡県 | 22213 | 22-213-07-001 | 掛川市 | 板沢最終処分場 | 2000 | 1473 | 17866 | 不燃ごみ, 焼却残渣（飛灰）, 溶融スラグ | 山間 | 1988 | 43800 | 256600 | 2020 | 底部遮水工 | 凝集沈殿, 生物処理（脱窒なし）, 砂ろ過, 消毒, 活性炭処理 | 一部委託 | 埋立中 |  | 無し |  | 準好気性埋立構造 | 末端集水管は水没 | 中間覆土 | 一部延長を行っている |  | 1 |  | 12.6 |  | 30.4 | 回収していない | [5 empty] | 22-1-213-07-001
静岡県 | 22213 | 22-213-07-002 | 掛川市 | 新井最終処分場 | 30 | 20 | 20474 | 焼却残渣（主灰）, 不燃ごみ, 焼却残渣（飛灰）, 溶融スラグ | 平地 | 1997 | 8476 | 33315 | 2040 | 底部遮水工 | 凝集沈殿, 生物処理（脱窒なし）, 砂ろ過, 消毒, 活性炭処理, キレート処理 | 一部委託 | 埋立中 |  | 無し |  | 準好気性埋立構造 | 末端集水管は開放 | 即日覆土 | 埋立状況により計画的に延長 | 2.4 | 1.2 | 6 | 4.1 |  | 3.04 | 回収していない | [5 empty] | 22-1-213-07-002
静岡県 | 22213 | 22-213-07-003 | 掛川市 | 東大谷最終処分場 | 38.5 | 17.4 | 200.62 | その他 | 平地 | 2004 | 1496 | 2560 | 2019 | 遮水なし | 処理なし | 一部委託 | 埋立中 |  | 無し |  | その他埋立構造 | [9 empty] | 回収していない | [5 empty] | 22-1-213-07-003
静岡県 | 22213 | 22-213-07-004 | 掛川市 | 高瀬最終処分場 | 60.3 | 72.6 | 12473.78 | その他 | 山間 | 1991 | 6728 | 37248 | 2084 | 遮水なし | 処理なし | 一部委託 | 埋立中 |  | 無し |  | その他埋立構造 | 末端集水管は開放 | 即日覆土 | 埋立状況により計画的に延長 | [6 empty] | 回収していない | [5 empty] | 22-1-213-07-004
静岡県 | 22214 | 22-214-07-001 | 藤枝市 | 藤枝市兵太夫最終処分場 | 0 | 0 | 550 | その他, 破砕ごみ・処理残渣 | 平地 | 1986 | 14706 | 16938 | 2018 | 遮水なし | 処理なし | 直営 | 埋立中 |  | 無し |  | その他埋立構造 |  |  |  |  | 4.8 |  |  |  |  | 回収していない | [5 empty] | 22-1-214-07-001
静岡県 | 22215 | 22-215-07-001 | 御殿場市 | 御殿場市一般廃棄物最終処分場 | 354 | 269 | 17729 | 不燃ごみ, 破砕ごみ・処理残渣 | 平地 | 2000 | 8400 | 32471 | 2026 | 底部遮水工 | 凝集沈殿, 生物処理（脱窒あり）, 砂ろ過, 消毒, 活性炭処理 | 一部委託 | 埋立中 |  | 無し |  | 準好気性埋立構造 | 末端集水管は水没 | 即日覆土 | 埋立状況により計画的に延長 |  | 0.9 |  | 0.6 |  | 2.6 | 回収していない | [5 empty] | 22-1-215-07-001
静岡県 | 22215 | 22-215-07-002 | 御殿場市 | 御殿場市大野原不燃物最終処分場(新) | 0 | 0 | 0 | 不燃ごみ, 破砕ごみ・処理残渣 | 平地 | 1991 | 14056 | 81070 | 2004 | 底部遮水工, その他遮水 | 活性炭処理 | 直営 | 埋立終了 |  | 無し |  | 準好気性埋立構造 | 末端集水管は水没 | 即日覆土 | 一部延長を行っていない | 1.9 | 0.9 | 3.3 | 1.3 | 4.9 | 3.4 | 回収していない | [5 empty] | 22-1-215-07-002
静岡県 | 22219 | 22-219-07-001 | 下田市 | 下田市灰捨場H21廃止 | 0 | 0 | 0 | 焼却残渣（主灰）, 焼却残渣（飛灰）, 破砕ごみ・処理残渣 | 山間 | 1970 | 8165 | 48822 | 2007 | 原地盤利用 | 処理なし | 直営 | 埋立終了 |  | 無し |  | その他埋立構造 |  |  |  | 0 | 0 | 0 | 0 | 0 | 0 | 回収していない | [5 empty] | 22-1-219-07-001
静岡県 | 22220 | 22-220-07-001 | 裾野市 | 裾野市一般廃棄物最終処分場 | 0 | 0 | 0 | 焼却残渣（主灰）, 不燃ごみ, 焼却残渣（飛灰）, 破砕ごみ・処理残渣 | 山間 | 1987 | 16400 | 85970 | 2016 | 表面遮水工（キャッピング） | 凝集沈殿, 生物処理（脱窒あり）, 消毒 | 直営 | 埋立終了 | 休止 | 無し |  | 準好気性埋立構造 | 末端集水管は開放 | 最終覆土のみ | 一部延長を行っていない | 37.8 | 1 | 13.4 | 5.4 | 15.4 | 12.4 | 回収していない | [5 empty] | 22-1-220-07-001
静岡県 | 22220 | 22-220-07-002 | 裾野市 | 裾野市一般廃棄物最終処分場 | 1494 | 1522 | 40717 | 焼却残渣（主灰）, 不燃ごみ, 焼却残渣（飛灰）, 破砕ごみ・処理残渣 | 山間 | 2016 | 7900 | 44364 | 2030 | 表面遮水工（キャッピング） | 凝集沈殿, 生物処理（脱窒あり）, 消毒, 活性炭処理, キレート処理 | 直営 | 埋立中 |  | 無し |  | 準好気性埋立構造 | 末端集水管は開放 | 中間覆土 | 一部延長を行っていない | 8.2 | 0.9 | 10.7 | 1.4 | 8.3 | 0.99 | 回収していない | [5 empty] | 22-1-220-07-002
静岡県 | 22221 | 22-221-07-001 | 湖西市 | 湖西市笠子廃棄物処分場 | 0 | 0 | 10098 | 焼却残渣（主灰）, 不燃ごみ, 焼却残渣（飛灰）, 破砕ごみ・処理残渣 | 山間 | 1990 | 14230 | 143575 | 2030 | 底部遮水工 | 凝集沈殿, 生物処理（脱窒あり）, 砂ろ過, 消毒, 活性炭処理 | 一部委託 | 埋立中 |  | 無し |  | 準好気性埋立構造 | 末端集水管は水没 | 中間覆土 | 埋立状況により計画的に延長 | 73 | 1.1 | 57 | 3 | 73 | 41 | 回収していない | [5 empty] | 22-1-221-07-001
静岡県 | 22221 | 22-221-07-002 | 湖西市 | 湖西市新居一般廃棄物最終処分場 | 448 | 554 | 9951 | 焼却残渣（主灰）, 不燃ごみ, 焼却残渣（飛灰）, 破砕ごみ・処理残渣 | 山間 | 1984 | 13200 | 85473 | 2026 | 原地盤利用, 底部遮水工 | 凝集沈殿, 生物処理（脱窒なし）, 砂ろ過, 消毒, 活性炭処理 | 一部委託 | 埋立中 |  | 無し |  | 準好気性埋立構造 | 末端集水管は開放 | 中間覆土 | 埋立状況により計画的に延長 | 3.8 | 1 | 9.3 | 2.4 | 20 | 19 | 回収していない | [5 empty] | 22-1-221-07-002
静岡県 | 22222 | 22-222-07-001 | 伊豆市 | 伊豆市柿木一般廃棄物最終処分場 | 764 | 865 | 9516 | 焼却残渣（主灰）, 焼却残渣（飛灰） | 山間 | 1995 | 4700 | 34600 | 2027 | 底部遮水工 | 凝集沈殿, 生物処理（脱窒なし）, 砂ろ過, 消毒, 活性炭処理 | 委託 | 埋立中 |  | 無し |  | 準好気性埋立構造 | 末端集水管は開放 | 即日覆土 | 埋立状況により計画的に延長 | 9.6 | 0.8 | 10.7 | 2.1 |  | 21.3 | 回収していない | [5 empty] | 22-1-222-07-001
静岡県 | 22222 | 22-222-07-002 | 伊豆市 | 伊豆市年川一般廃棄物最終処分場 | 168 | 168 | 18097 | 不燃ごみ | 山間 | 1986 | 15772 | 52328 | 2056 | 遮水なし | 処理なし | 直営 | 埋立中 |  | 無し |  | その他埋立構造 |  | 即日覆土 |  |  | 0.7 |  | 0.8 |  | 3未満 | 回収していない | [5 empty] | 22-1-222-07-002
静岡県 | 22222 | 22-222-07-003 | 伊豆市 | 伊豆市小峰一般廃棄物最終処分場 | 0 | 0 | 0 | 不燃ごみ | 山間 | 1982 | 950 | 1900 | 2006 | 遮水なし | 処理なし | 直営 | 埋立終了 | 休止 | 無し |  | その他埋立構造 | [9 empty] | 回収していない | [5 empty] | 22-1-222-07-003
静岡県 | 22224 | 22-224-07-001 | 菊川市 | 菊川市一般廃棄物最終処分場 | 681 | 722 | 27124 | 不燃ごみ, 焼却残渣（飛灰）, 溶融スラグ | 山間 | 1999 | 10800 | 78000 | 2026 | 表面遮水工（キャッピング） | 凝集沈殿, 生物処理（脱窒なし）, 砂ろ過, 消毒, 活性炭処理 | 委託 | 埋立中 |  | 無し |  | 準好気性埋立構造 | 末端集水管は開放 | 即日覆土 | 埋立状況により計画的に延長 | 2.3 | 0.25 | 8.5 | 0.5 |  | 12.09 | 回収していない | [5 empty] | 22-1-224-07-001
静岡県 | 22225 | 22-225-07-001 | 伊豆の国市 | 花坂一般廃棄物最終処分場 | 0 | 0 | 0 | 不燃ごみ, 焼却残渣（飛灰） | 山間 | 1992 | 2000 | 3749 | 2002 | 表面遮水工（キャッピング） | 生物処理（脱窒なし）, 砂ろ過 | 委託 | 埋立終了 | 休止 | 無し |  | その他埋立構造 |  |  |  | 0.8 | 0.7 | 2.5 | 1 |  | 3.1 | 回収していない | [5 empty] | 22-1-225-07-001
静岡県 | 22225 | 22-225-07-002 | 伊豆の国市 | 韮山一般廃棄物最終処分場 | 339 | 261 | 3681 | 焼却残渣（主灰）, 焼却残渣（飛灰） | 山間 | 1990 | 3000 | 16000 | 2022 | 表面遮水工（キャッピング） | 凝集沈殿, 生物処理（脱窒あり）, 消毒 | 委託 | 埋立中 |  | 無し |  | その他埋立構造 |  |  |  | 0.8 | 0.7 | 3 | 2.9 |  | 22.2 | 回収していない | [5 empty] | 22-1-225-07-002
静岡県 | 22225 | 22-225-07-003 | 伊豆の国市 | 大仁一般廃棄物最終処分場 | 1258 | 968 | 10286 | 焼却残渣（主灰）, 不燃ごみ, 焼却残渣（飛灰） | 山間 | 1994 | 5128 | 33654 | 2029 | 表面遮水工（キャッピング） | 凝集沈殿, 生物処理（脱窒あり）, 消毒 | 委託 | 埋立中 |  | 無し |  | その他埋立構造 |  |  |  | 1.1 | 0.7 | 3.1 | 2.9 |  | 6.3 | 回収していない | [5 empty] | 22-1-225-07-003
静岡県 | 22225 | 22-225-07-004 | 伊豆の国市 | 大仁一般廃棄物第2最終処分場 | 0 | 0 | 0 | 不燃ごみ | 山間 | 1990 | 3366 | 2779 | 2007 | 遮水なし | 処理なし | 直営 | 埋立終了 | 休止 | 無し |  | その他埋立構造 |  |  |  | 0.9 |  | 5.2 |  | 未実施 |  | 回収していない | [5 empty] | 22-1-225-07-004
静岡県 | 22226 | 22-226-07-001 | 牧之原市 | 牧之原市一般廃棄物最終処分場 | 21 | 27 | 18513 | 不燃ごみ | 山間 | 2007 | 3668 | 19572 | 2036 | 遮水なし | 処理なし | 直営 | 埋立中 |  | 無し |  | その他埋立構造 |  |  |  | 0.8 |  | 0 |  | 0 |  | 回収していない | [5 empty] | 22-1-226-07-001
静岡県 | 22301 | 22-301-07-001 | 東伊豆町 | 東伊豆町最終処分場 | 806 | 1120 | 26137 | 焼却残渣（主灰）, 焼却残渣（飛灰） | 山間 | 1994 | 8500 | 56000 | 2035 | 底部遮水工 | 生物処理（脱窒なし）, 砂ろ過, 消毒, 活性炭処理 | 委託 | 埋立中 |  | 無し |  | 準好気性埋立構造 | 末端集水管は開放 | 即日覆土 | 埋立状況により計画的に延長 |  | 0.88 |  | 0.98 |  | 8.62 | 回収していない |  |  |  | 利用していない |  | 22-1-301-07-001
静岡県 | 22304 | 22-304-07-001 | 南伊豆町 | 南伊豆町青野最終処分場 | 0 | 0 | 0 | 焼却残渣（主灰）, 焼却残渣（飛灰）, 破砕ごみ・処理残渣 | 山間 | 1972 | 20073 | 100000 | 2004 | 底部遮水工 | 活性炭処理 | 直営 | 埋立終了 |  | 無し |  | その他埋立構造 |  |  |  | 0.6 | 0.6 | 3.6 | 1.3 | 3 | 2 | 回収していない | [5 empty] | 22-1-304-07-001
静岡県 | 22305 | 22-305-07-001 | 松崎町 | 松崎町最終処分場 | 0 | 0 | 0 | 焼却残渣（主灰）, 不燃ごみ, 焼却残渣（飛灰）, 破砕ごみ・処理残渣 | 山間 | 1999 | 1700 | 7100 | 2012 | 底部遮水工, 鉛直遮水工 | 生物処理（脱窒あり）, 砂ろ過, 活性炭処理 | 一部委託 | 埋立終了 |  | 無し |  | 準好気性埋立構造 | 末端集水管は水没 | 最終覆土のみ | 埋立状況により計画的に延長 | 0.6 | 0.6 | 6.6 | 1.6 | 11 | 0.9 | 回収していない | [5 empty] | 22-1-305-07-001
静岡県 | 22306 | 22-306-07-001 | 西伊豆町 | 西伊豆町一般廃棄物最終処分場 | 362 | 277 | 5187 | 焼却残渣（主灰）, 不燃ごみ, 焼却残渣（飛灰）, 破砕ごみ・処理残渣 | 山間 | 1998 | 3400 | 14700 | 2031 | 表面遮水工（キャッピング） | 生物処理（脱窒あり）, 砂ろ過, 消毒, 活性炭処理 | 直営 | 埋立中 |  | 無し |  | 準好気性埋立構造 | 末端集水管は水没 | 即日覆土 | 埋立状況により計画的に延長 |  | 0.6 |  | 1.7 |  | 11.7 | 回収していない | [5 empty] | 22-1-306-07-001
静岡県 | 22325 | 22-325-07-001 | 函南町 | 函南町一般廃棄物最終処分場 | 22 | 19 | 5026 | 焼却残渣（主灰）, 焼却残渣（飛灰）, 破砕ごみ・処理残渣 | 山間 | 1986 | 9258 | 63602 | 2012 | 底部遮水工 | 凝集沈殿 | 直営 | 埋立中 |  | 無し |  | その他埋立構造 |  |  |  | 2.4 | 0.5 | 15 | 2.2 |  | 44 | 回収していない | [5 empty] | 22-1-325-07-001
静岡県 | 22344 | 22-344-07-001 | 小山町 | 一般廃棄物最終処分場(生土) | 192 | 84 | 15369 | 不燃ごみ, 破砕ごみ・処理残渣 | 山間 | 2000 | 3773 | 21554 | 2029 | 表面遮水工（キャッピング） | 生物処理（脱窒あり）, 砂ろ過, 消毒, 活性炭処理 | 一部委託 | 埋立中 |  | 無し |  | 準好気性埋立構造 | 末端集水管は開放 | 中間覆土 | 埋立状況により計画的に延長 | 1.4 | 0.8 | 6.7 | 3.6 | 3.2 | 1.8 | 回収していない | [5 empty] | 22-1-344-07-001
静岡県 | 22424 | 22-424-07-001 | 吉田町 | 吉田町一般廃棄物最終処分場 | 1 | 2 | 73146 | 不燃ごみ | 平地 | 1986 | 33946 | 109569 | 2062 | 遮水なし | 処理なし | 直営 | 埋立中 |  | 無し |  | その他埋立構造 |  |  |  | 2 | 2 | 8 | 8 | 測定無し | 測定無し | 回収していない | [5 empty] | 22-1-424-07-001
静岡県 | 22820 | 22-820-07-001 | 牧之原市御前崎市広域施設組合 | 牧之原市御前崎市広域施設組合焼却灰処分場 | 0 | 0 | 3937 | 焼却残渣（飛灰） | 山間 | 1998 | 4300 | 30000 | 2023 | 底部遮水工 | 生物処理（脱窒あり）, 活性炭処理 | 一部委託 | 埋立中 |  | 無し |  | その他埋立構造 |  |  |  |  | 0 |  | 4 |  | 11 | 回収していない | [5 empty] | 22-2-014-07-001
静岡県 | 22820 | 22-820-07-002 | 牧之原市御前崎市広域施設組合 | 牧之原市御前崎市広域施設組合一般廃棄物最終処分場 | 0 | 0 | 0 | 焼却残渣（主灰）, 不燃ごみ, 焼却残渣（飛灰）, 破砕ごみ・処理残渣 | 山間 | 1967 | 9103 | 48000 | 1996 | 遮水なし | 砂ろ過 | 直営 | 埋立終了 |  | 無し |  | その他埋立構造 |  |  |  |  | 0 |  | 4 |  | 11 | 回収していない | [5 empty] | 22-2-014-07-002
静岡県 | 22820 | 22-820-07-003 | 牧之原市御前崎市広域施設組合 | 牧之原市御前崎市広域施設組合焼却灰処分場 | 847 | 847 | 15924 | 不燃ごみ | 山間 | 2003 | 6032 | 36744 | 2023 | 遮水なし | 処理なし | 一部委託 | 埋立中 |  | 有り | 3 | その他埋立構造 |  |  |  | 1 |  | 3 |  | 4 |  | 回収していない | [5 empty] | 22-2-014-07-003
静岡県 | 22824 | 22-824-07-001 | 御殿場市・小山町広域行政組合 | 御殿場市・小山町広域行政組合一般廃棄物処分場 | 9.1 | 16.3 | 14411 | 焼却残渣（主灰）, その他, 焼却残渣（飛灰） | 平地 | 1994 | 6306 | 25113 | 2020 | 底部遮水工, 鉛直遮水工 | 凝集沈殿, 生物処理（脱窒なし）, 砂ろ過, 消毒, 活性炭処理 | 直営 | 埋立中 |  | 無し |  | 準好気性埋立構造 | 末端集水管は水没 | 中間覆土 | 一部延長を行っていない | 0.7 | 0.5 | 2.45 | 0.9 | 2.2 | 1.56 | 回収していない | [5 empty] | 22-2-004-07-001
静岡県 | 22920 | 22-920-07-001 | 中遠広域事務組合 | 中遠広域一般廃棄物最終処分場(一宮) | 7151 | 7235 | 117 | 焼却残渣（主灰）, 溶融飛灰, 不燃ごみ, その他, 焼却残渣（飛灰）, 破砕ごみ・処理残渣 | 山間 | 2006 | 25158 | 199806 | 2022 | 底部遮水工 | 凝集沈殿, 生物処理（脱窒あり）, 砂ろ過, 消毒, 活性炭処理, 膜処理, キレート処理, 促進酸化処理 | 一部委託 | 埋立中 |  | 無し |  | 準好気性埋立構造 | 末端集水管は開放 | 即日覆土 | 埋立状況により計画的に延長 | 25 | 1 | 68.5 | 7.3 | 55.2 | 5.51 | 回収していない | [5 empty] | 22-2-010-07-001
静岡県 | 22921 | 22-921-07-001 | 志太広域事務組合 | 助宗最終処分場 | 0 | 0 | 0 | 焼却残渣（主灰）, 焼却残渣（飛灰） | 山間 | 1983 | 12000 | 47000 | 1988 | 底部遮水工, 鉛直遮水工 | 生物処理（脱窒なし）, 砂ろ過, 活性炭処理 | 委託 | 埋立終了 |  | 無し |  | 準好気性埋立構造 | 末端集水管は水没 | 最終覆土のみ | 一部延長を行っていない | 14.3 | 1.3 | 8.9 | 2.1 |  | 6.1 | 回収していない | [5 empty] | 22-2-005-07-001
静岡県 | 22921 | 22-921-07-002 | 志太広域事務組合 | 藤守最終処分場 | 0 | 0 | 0 | 焼却残渣（主灰）, 焼却残渣（飛灰） | 平地 | 1988 | 24727 | 105600 | 2000 | 底部遮水工, 鉛直遮水工 | 生物処理（脱窒なし）, 砂ろ過, 活性炭処理 | 委託 | 埋立終了 |  | 無し |  | 準好気性埋立構造 | 末端集水管は水没 | 最終覆土のみ | 一部延長を行っていない | 16.3 | 0.5 | 9.1 | 2.8 |  | 7.9 | 回収していない | [5 empty] | 22-2-005-07-002
静岡県 | 22921 | 22-921-07-003 | 志太広域事務組合 | 下之郷最終処分場 | 0 | 0 | 0 | 不燃ごみ | 山間 | 2002 | 4382 | 12000 | 2012 | 遮水なし | 処理なし | 直営 | 埋立終了 |  | 無し |  | その他埋立構造 |  | 最終覆土のみ |  |  | 0.5 |  |  |  |  | 回収していない | [5 empty] | 22-2-005-07-003
静岡県 | 22937 | 22-937-07-001 | 吉田町牧之原市広域施設組合 | 一般廃棄物最終処分場 | 175 | 217 | 577 | 焼却残渣（主灰）, 焼却残渣（飛灰） | 平地 | 1999 | 8050 | 26415 | 2026 | 底部遮水工 | 凝集沈殿, 砂ろ過, 活性炭処理, キレート処理 | 直営 | 埋立中 |  | 無し |  | 準好気性埋立構造 | 末端集水管は開放 | 即日覆土 | 埋立状況により計画的に延長 | [6 empty] | 回収していない | [5 empty] | 22-2-003-07-001

## し尿
し尿処理施設・汚泥再生処理センター
都道府県名 | 地方公共団体コード | 施設コード | 地方公共団体名 | 施設名称 | 年間処理量 |  |  |  | 資源化物量 | [6 empty] | 脱水汚泥の直接埋立 |  | 脱水汚泥の焼却 |  | 処理方式 |  |  |  | メタン発酵の場合 |  | 処理能力 | 処理能力 （有機性廃棄物） | 資源化能力 | 計画メタンガス（バイオガス）量 | 使用開始年度 | 運転管理体制 | 施設の改廃
[5 empty] | し尿 | 浄化槽汚泥 | 有機性廃棄物 | その他 | メタン発酵 | 堆肥化 | リン回収 | 助燃剤製造 | 炭化 | その他 | 資源化物量の区分 | 直接埋立の有無 | 埋立量 | 焼却の有無 | 焼却量 | 汚水処理 |  | 汚泥処理 |  | メタンガス発熱量 | メタンガス利用方法
[21 empty] | その他（具体的） |  | その他（具体的）
[5 empty] | (kl/年度) | (kl/年度) | (t/年度) | (kl/年度) | (t/年) | (t/年) | (t/年) | (t/年) | (t/年) | (t/年) |  |  | （t/年度) |  | （t/年度) |  |  |  |  | （kJ/㎥N） |  | (kL/日) | (t/日) | (t/日) | (㎥/日)
静岡県 | 22100 | 22-100-08-001 | 静岡市 | 静岡衛生センター | 4707.3 | 53772.8 |  |  | 0 | 0 | 0 | 0 | 0 | 0 |  | 直接埋立無し |  | 施設外焼却 | 1977.54 | 下水投入 |  | 脱水 |  | 0 |  | 260 | 0 | 0 | 0 | 1967 | 委託 |  | 22-1-100-08-001
静岡県 | 22100 | 22-100-08-002 | 静岡市 | 清水衛生センター | 1965.19 | 36686.73 |  |  | 0 | 0 | 0 | 0 | 0 | 0 |  | 直接埋立無し |  | 施設外焼却 | 1102 | 標脱 |  | 脱水 |  | 0 |  | 200 | 0 | 0 | 0 | 1991 | 委託 |  | 22-1-100-08-002
静岡県 | 22100 | 22-100-08-003 | 静岡市 | 庵原衛生プラント | 898.44 | 14593.48 |  |  | 0 | 0 | 0 | 0 | 0 | 0 |  | 直接埋立無し |  | 施設外焼却 | 347 | 標脱, 高負荷, 膜分離 |  | 脱水 |  | 0 |  | 76.9 | 0 | 0 | 0 | 1993 | 委託 |  | 22-1-100-08-003
静岡県 | 22130 | 22-130-08-001 | 浜松市 | 浜松市東部衛生工場 | 6994.43 | 52128.23 |  |  | 0 | 347.06 | 0 | 0 | 0 | 0 | 資源化物の排出量・売却量 | 直接埋立無し |  | 施設内焼却 | 4256.1 | 標脱 |  | 脱水, 乾燥, 焼却 |  | 0 |  | 200 | 0 | 3.7 | 0 | 1986 | 委託 |  | 22-1-130-08-001
静岡県 | 22130 | 22-130-08-002 | 浜松市 | 浜松市西部衛生工場 | 4903.31 | 49542.82 |  |  | 0 | 0 | 0 | 0 | 0 | 0 |  | 直接埋立無し |  | 焼却無し |  | 下水投入 |  | その他 |  | 0 |  | 400 | 0 | 0 | 0 | 1981 | 委託 |  | 22-1-130-08-002
静岡県 | 22130 | 22-130-08-004 | 浜松市 | 浜松市天竜衛生センター | 0 | 0 | 0 | 0 | 0 | 0 | 0 | 0 | 0 | 0 |  | 直接埋立無し |  | 焼却無し |  | 標脱 |  | 脱水, 乾燥, 焼却 |  | 0 |  | 70 | 0 | 1.4 | 0 | 1991 | 委託 | 休止 | 22-1-130-08-004
静岡県 | 22203 | 22-203-08-001 | 沼津市 | 沼津市衛生プラント(アクアプラザ) | 2353 | 42819 |  |  | 0 | 0 | 0 | 0 | 0 | 0 |  | 直接埋立無し |  | 焼却無し |  | 膜分離, 下水投入 |  | 脱水, 乾燥 |  | 0 |  | 158 | 0 | 0 | 0 | 2004 | 一部委託 |  | 22-1-203-08-001
静岡県 | 22203 | 22-203-08-002 | 沼津市 | 沼津市戸田衛生センター | 29 | 686 |  |  | 0 | 0 | 0 | 0 | 0 | 0 |  | 直接埋立無し |  | 焼却無し |  | 好気 |  | 脱水 |  | 0 |  | 12 | 0 | 0 | 0 | 1970 | 直営 |  | 22-1-203-08-002
静岡県 | 22205 | 22-205-08-001 | 熱海市 | 熱海市大黒崎し尿管理センター | 268 | 8099 | 0 | 0 | 0 | 0 | 0 | 0 | 0 | 0 |  | 直接埋立無し |  | 施設外焼却 | 314 | 標脱 |  | 脱水 |  | 0 |  | 40 | 0 | 0 | 0 | 1982 | 委託 |  | 22-1-205-08-001
静岡県 | 22206 | 22-206-08-001 | 三島市 | 三島市衛生プラント | 384 | 12702 |  |  | 0 | 0 | 0 | 0 | 0 | 0 |  | 直接埋立無し | 0 | 施設内焼却 | 596 | 好気, 下水投入, 一次処理 |  | 脱水, 焼却 |  | 0 |  | 73 | 0 | 0 | 0 | 1988 | 委託 |  | 22-1-206-08-001
静岡県 | 22207 | 22-207-08-001 | 富士宮市 | 衛生プラント | 3124 | 44124 |  |  | 0 | 0 | 0 | 0 | 0 | 0 |  | 直接埋立無し |  | 施設外焼却 | 1502 | 高負荷 |  | 脱水 |  | 0 |  | 150 | 0 | 0 | 0 | 1989 | 一部委託 |  | 22-1-207-08-001
静岡県 | 22208 | 22-208-08-001 | 伊東市 | 伊東市クリーンセンター | 22 | 28014 |  |  | 0 | 0 | 0 | 0 | 0 | 0 |  | 直接埋立無し |  | 施設外焼却 | 21 | 嫌気, 好気, 高負荷, 膜分離 |  | 脱水 |  | 0 |  | 96 | 0 | 3 | 0 | 1993 | 直営 |  | 22-1-208-08-001
静岡県 | 22209 | 22-209-08-001 | 島田市 | クリーンセンター | 2940 | 50637 |  |  | 0 | 10 | 0 | 0 | 0 | 0 | 資源化物の排出量・売却量 | 直接埋立無し |  | 施設内焼却 | 1790 | 標脱 |  | 脱水, 乾燥, 焼却 |  | 0 |  | 110 | 0 | 0.37 | 0 | 1990 | 直営 |  | 22-1-209-08-001
静岡県 | 22210 | 22-210-08-001 | 富士市 | 富士市クリーンセンターききょう | 2884.03 | 57667.53 |  |  | 0 | 0 | 0 | 0 | 0 | 0 |  | 直接埋立無し |  | 施設外焼却 | 1440.14 | 高負荷, 膜分離 |  | 脱水 |  | 0 |  | 186 | 0 | 0 | 0 | 1997 | 委託 |  | 22-1-210-08-001
静岡県 | 22211 | 22-211-08-001 | 磐田市 | 磐田市衛生プラント | 3313 | 25172 | 0 | 0 | 0 | 0 | 0 | 0 | 0 | 0 |  | 直接埋立無し |  | 施設外焼却 | 695 | 下水投入, 一次処理 |  | 脱水 |  | 0 |  | 98 | 0 | 0 | 0 | 1989 | 一部委託 |  | 22-1-211-08-001
静岡県 | 22213 | 22-213-08-001 | 掛川市 | 掛川市衛生センター | 1458 | 46092 |  |  | 0 | 0 | 0 | 0 | 0 | 0 |  | 直接埋立無し |  | 施設内焼却 | 1262 | 高負荷, 焼却, 下水投入, 一次処理 |  | 脱水, 乾燥, 焼却 |  | 0 |  | 150 | 0 | 0 | 0 | 1994 | 委託 | 能力変更 | 22-1-213-08-001
静岡県 | 22221 | 22-221-08-001 | 湖西市 | 湖西市衛生プラント | 1959 | 27802 |  |  | 0 | 0 | 0 | 0 | 0 | 0 |  | 直接埋立無し |  | 焼却無し |  | 標脱 |  | 脱水 |  | 0 |  | 84 | 0 | 0 | 0 | 1964 | 委託 |  | 22-1-221-08-001
静岡県 | 22222 | 22-222-08-001 | 伊豆市 | 伊豆市汚泥再生処理センター | 207 | 7834 |  |  | 0 | 0 | 0 | 0 | 0 | 0 |  | 直接埋立無し |  | 施設外焼却 | 302 | 高負荷, 膜分離, 浄化槽専用 |  | 脱水, 焼却 |  | 0 |  | 28 | 0 | 1 | 0 | 2015 | 委託 |  | 22-1-222-08-001
静岡県 | 22225 | 22-225-08-001 | 伊豆の国市 | 長岡し尿処理場 | 145 | 4380 |  |  | 0 | 0 | 0 | 0 | 0 | 0 | 資源化物の排出量・売却量 | 直接埋立無し |  | 施設外焼却 | 148 | 高負荷 |  | 脱水 |  | 0 |  | 15 | 0 | 0 | 0 | 1990 | 委託 |  | 22-1-225-08-001
静岡県 | 22225 | 22-225-08-002 | 伊豆の国市 | 韮山し尿処理場 | 100 | 3650 |  |  | 0 | 0 | 0 | 0 | 0 | 0 |  | 直接埋立無し |  | 施設外焼却 | 121 | 好一段 |  | 脱水, 乾燥 |  | 0 |  | 20 | 0 | 0 | 0 | 1977 | 委託 |  | 22-1-225-08-002
静岡県 | 22325 | 22-325-08-001 | 函南町 | 函南町し尿処理場 | 172 | 3340 |  |  | 0 | 3512 | 0 | 0 | 0 | 0 | 資源化物の生産量 | 直接埋立無し |  | 施設外焼却 | 16 | 好気 |  | 焼却 |  | 0 |  | 20 | 0 | 20 | 0 | 1985 | 直営 |  | 22-1-325-08-001
静岡県 | 22816 | 22-816-08-001 | 東遠広域施設組合 | 東遠衛生センター | 3262 | 64135 | 13 |  | 0 | 0 | 0 | 0 | 0 | 25 | 資源化物の排出量・売却量 | 直接埋立無し |  | 施設内焼却 | 105 | 高負荷, 膜分離 |  | 乾燥, 焼却 |  |  |  | 195 | 0.2 | 0.2 | 0 | 2001 | 一部委託 |  | 22-2-011-08-001
静岡県 | 22824 | 22-824-08-001 | 御殿場市・小山町広域行政組合 | 衛生センター | 3431.1 | 39843.6 |  |  | 0 | 0 | 0 | 0 | 0 | 0 |  | 直接埋立無し |  | 施設外焼却 | 1511.65 | 標脱 |  | 脱水 |  | 0 |  | 140 | 0 | 0 | 0 | 1985 | 一部委託 |  | 22-2-004-08-001
静岡県 | 22825 | 22-825-08-001 | 東河環境センター | し尿処理施設 | 98 | 11438 |  |  | 0 | 0 | 0 | 0 | 0 | 0 |  | 直接埋立無し |  | 施設外焼却 | 446 | 標脱 |  | 脱水 |  | 0 |  | 36 | 0 | 0 | 0 | 1988 | 直営 |  | 22-2-012-08-001
静岡県 | 22828 | 22-828-08-001 | 南豆衛生プラント組合 | 汚泥処理クリ-ンセンタ- | 334 | 10119 | 701 |  | 0 | 0 | 0 | 0 | 74 | 0 | 資源化物の生産量 | 直接埋立無し |  | 焼却無し |  | 高負荷, 膜分離 |  | 脱水, 乾燥 |  | 0 |  | 43 | 3.2 | 0.3 | 0 | 2006 | 一部委託 |  | 22-2-013-08-001
静岡県 | 22847 | 22-847-08-001 | 西豆衛生プラント組合 | 西豆衛生プラント | 554 | 11545 |  |  | 0 | 0 | 0 | 0 | 0 | 0 |  | 直接埋立無し |  | 施設外焼却 | 285 | 高負荷, 膜分離 |  | 脱水 |  | 0 |  | 44 | 0 | 0 | 0 | 2007 | 委託 |  | 22-2-007-08-001
静岡県 | 22853 | 22-853-08-001 | 裾野市長泉町衛生施設組合 | いずみ苑 | 201 | 6029 | 0 | 0 | 0 | 0 | 0 | 0 | 0 | 0 |  | 直接埋立無し |  | 施設外焼却 | 217 | 標脱 |  | 脱水 |  | 0 |  | 30 | 0 | 0 | 0 | 1981 | 委託 |  | 22-2-006-08-001
静岡県 | 22853 | 22-853-08-002 | 裾野市長泉町衛生施設組合 | 中島苑 | 396 | 16745 | 0 | 0 | 0 | 0 | 0 | 0 | 0 | 0 |  | 直接埋立無し |  | 施設外焼却 | 555 | 標脱 |  | 脱水 |  | 0 |  | 60 | 0 | 0 | 0 | 1989 | 委託 |  | 22-2-006-08-002
静岡県 | 22909 | 22-909-08-001 | 袋井市森町広域行政組合 | 袋井衛生センター | 2047 | 47796 | 0 | 0 | 0 | 0 | 0 | 0 | 0 | 0 |  | 直接埋立無し |  | 施設外焼却 | 1413 | 嫌気, 好気, 高負荷, 膜分離 |  | 脱水, 焼却 |  | 0 |  | 150 | 0 | 0 | 0 | 1986 | 委託 |  | 22-2-009-08-001
静岡県 | 22921 | 22-921-08-001 | 志太広域事務組合 | 藤枝環境管理センター | 4048 | 49481 |  |  | 0 | 0 | 0 | 0 | 0 | 0 |  | 直接埋立無し |  | 施設内焼却 | 1794 | 高負荷, 膜分離 |  | 焼却 |  | 0 |  | 160 | 0 | 0 | 0 | 1995 | 委託 |  | 22-2-005-08-001
静岡県 | 22921 | 22-921-08-002 | 志太広域事務組合 | 大井川環境管理センター | 22 | 32668 |  |  | 0 | 0 | 0 | 0 | 0 | 0 |  | 直接埋立無し |  | 施設内焼却 | 662 | 高負荷, 膜分離 |  | 焼却 |  | 0 |  | 90 | 0 | 0 | 0 | 1999 | 委託 |  | 22-2-005-08-002
静岡県 | 22937 | 22-937-08-001 | 吉田町牧之原市広域施設組合 | 衛生センター | 1579 | 26126 | 0 | 0 | 0 | 0 | 0 | 0 | 0 | 0 |  | 直接埋立無し |  | 施設内焼却 | 138 | 膜分離 |  | 乾燥 |  | 0 |  | 82 | 0 | 0 | 0 | 1995 | 委託 |  | 22-2-003-08-001

## コミプラ
コミュニティプラント
都道府県名 | 地方公共団体コード | 施設コード | 地方公共団体名 | 施設名称 | 汚水処理量 | 処理方法 | 計画最大汚水量 | 使用開始年度 | 運転管理体制 | 施設の改廃
[5 empty] | (㎥/年度) |  | (㎥/日)
静岡県 | 22203 | 22-203-09-001 | 沼津市 | 沼津市江梨浄化センター | 34153 | 長時間ばっ気 | 150 | 1972 | 委託 |  | 22-1-203-09-001
静岡県 | 22208 | 22-208-09-001 | 伊東市 | 伊東市川奈奥水無田汚水処理場 | 36684 | 長時間ばっ気 | 405 | 1970 | 委託 |  | 22-1-208-09-001
静岡県 | 22208 | 22-208-09-002 | 伊東市 | 伊東市川奈地域汚水処理施設 | 93115 | 長時間ばっ気 | 1200 | 1974 | 委託 |  | 22-1-208-09-002
静岡県 | 22209 | 22-209-09-001 | 島田市 | 伊太住宅団地第一汚水処理場 | 22651 | 接触ばっ気 | 195 | 1972 | 委託 |  | 22-1-209-09-001
静岡県 | 22209 | 22-209-09-002 | 島田市 | 月坂住宅団地汚水処理場 | 113060 | 長時間ばっ気 | 910 | 1977 | 委託 |  | 22-1-209-09-002
静岡県 | 22209 | 22-209-09-003 | 島田市 | 伊太住宅団地第二汚水処理場 | 7082 | 長時間ばっ気 | 65 | 1978 | 委託 |  | 22-1-209-09-003
静岡県 | 22210 | 22-210-09-001 | 富士市 | 中野台下水処理施設 | 187958 | 標準活性汚泥 | 1190 | 2004 | 委託 |  | 22-1-210-09-001
静岡県 | 22212 | 22-212-09-001 | 焼津市 | 焼津市坂本団地下水処理場 | 15054 | 長時間ばっ気 | 70 | 1971 | 直営 |  | 22-1-212-09-001
静岡県 | 22212 | 22-212-09-002 | 焼津市 | 焼津市田尻団地下水処理場 | 132548 | 長時間ばっ気 | 680 | 1970 | 直営 |  | 22-1-212-09-002
静岡県 | 22213 | 22-213-09-001 | 掛川市 | 葛ヶ丘団地汚水処理施設 | 310035 | 長時間ばっ気 | 1050 | 1976 | 委託 | 移管 | 22-1-213-09-001
静岡県 | 22213 | 22-213-09-002 | 掛川市 | 旭ヶ丘団地汚水処理施設 | 111760 | 長時間ばっ気 | 560 | 1984 | 委託 | 移管 | 22-1-213-09-002
静岡県 | 22213 | 22-213-09-003 | 掛川市 | 大坪台団地汚水処理施設 | 30151 | 長時間ばっ気 | 181 | 1997 | 委託 | 移管 | 22-1-213-09-003
静岡県 | 22214 | 22-214-09-001 | 藤枝市 | 田園団地汚水処理施設 | 9868 | 接触ばっ気 | 69 | 1995 | 委託 |  | 22-1-214-09-001
静岡県 | 22215 | 22-215-09-001 | 御殿場市 | 富士見原住宅団地コミュニティプラント | 126712 | 回分式活性汚泥 | 750 | 2000 | 委託 |  | 22-1-215-09-001
静岡県 | 22224 | 22-224-09-001 | 菊川市 | 平尾下水処理場 | 61018 | 接触ばっ気 | 423 | 1995 | 委託 |  | 22-1-224-09-001
静岡県 | 22224 | 22-224-09-002 | 菊川市 | 奥の谷地域し尿処理施設 | 13686 | 長時間ばっ気 | 110 | 1985 | 委託 |  | 22-1-224-09-002

## リユース・リペア施設
リユース・リペア施設
都道府県名 | 地方公共団体コード | 施設コード | 地方公共団体名 | 施設名称 | 年間処理量 | 設置場所 | 面積 | 使用開始年度 | リユース・リペアの対象品目 | [28 empty] | リユース・リペアの内容 | 運転管理体制 | 施設の改廃
[9 empty] | 合計 |  | 家具 |  |  | 自転車 |  |  | 衣類 |  |  | 書籍 |  |  | 家電 |  |  | 傘 |  |  | 食器 |  |  | おもちゃ |  |  | その他
[9 empty] | 重量 | 個数 | 対象 | 重量 | 個数 | 対象 | 重量 | 個数 | 対象 | 重量 | 個数 | 対象 | 重量 | 個数 | 対象 | 重量 | 個数 | 対象 | 重量 | 個数 | 対象 | 重量 | 個数 | 対象 | 重量 | 個数 | 対象 | 重量 | 個数
[5 empty] | （ｔ／年度） |  | （㎡） |  | （t/年度） | （個・台等） |  | （t/年度） | （個・台等） |  | （t/年度） | （個・台等） |  | （t/年度） | （個・台等） |  | （t/年度） | （個・台等） |  | （t/年度） | （個・台等） |  | （t/年度） | （個・台等） |  | （t/年度） | （個・台等） |  | （t/年度） | （個・台等） |  | （t/年度） | （個・台等）
静岡県 | 22210 | 22-210-10-001 | 富士市 | 新環境クリーンセンター 循環啓発棟 |  | 廃棄物処理施設内 | 159 | 2020 |  |  | ○ | [26 empty] | 修理 | 委託 | 新設（建設中） | 22-1-210-10-001