## 焼却
焼却施設（溶融施設含む）
都道府県名 | 地方公共団体コード | 施設コード | 地方公共団体名 | 施設名称 | 年間処理量 | 資源化量 |  |  | 処理対象廃棄物 |  | 施設の種類 |  | 処理方式 | 炉型式 | 施設全体の処理能力 | 炉数 | 使用開始年度 | 余熱利用の状況 | 余熱利用量（仕様値・公称値） |  | 余熱利用量（実績値） |  | 発電能力 |  |  |  | 余剰電力利用（売電） | [5 empty] | 契約電力会社名 |  | 灰処理設備の有無 |  | 運転管理体制 | 施設の改廃 | 産業廃棄物の搬入の有無 | 一般廃棄物の割合 | ごみ組成分析結果（乾ベース） | [6 empty] | 単位容積重量 | 三成分 |  |  |  | 低位発熱量 |  | リユース・リペアの対象品目 | [28 empty] | リユース・リペア機能・内容
[6 empty] | 資源化物回収 | 発生ガス回収 | 生産量・搬出量の別 | [10 empty] | 余熱利用量 | うち外部熱供給量 | 余熱利用量 | うち外部熱供給量 | 発電能力 | 発電効率（仕様値・公称値） | 総発電量（実績値） | うち外部供給量（実績値） | 売電量 | 売電収入 | 売電価格(単価) |  |  |  | （受電） | （売電） | （焼却灰） | （飛灰） |  |  |  |  | 合計 | 紙・布類 | ﾋﾞﾆｰﾙ、合成樹脂、ｺﾞﾑ、皮革類 | 木、竹、わら類 | ちゅう芥類 | 不燃物類 | その他 |  | 合計 | 水分 | 可燃分 | 灰分 | (計算値) | (実測値) | 合計 |  | 家具 |  |  | 自転車 |  |  | 衣類 |  |  | 書籍 |  |  | 家電 |  |  | 傘 |  |  | 食器 |  |  | おもちゃ |  |  | その他
[10 empty] | その他（具体的） |  | その他（具体的） | [16 empty] | 固定価格 | 重負荷 | 昼間 | 夜間 | [22 empty] | 重量 | 個数 | 対象 | 重量 | 個数 | 対象 | 重量 | 個数 | 対象 | 重量 | 個数 | 対象 | 重量 | 個数 | 対象 | 重量 | 個数 | 対象 | 重量 | 個数 | 対象 | 重量 | 個数 | 対象 | 重量 | 個数 | 対象 | 重量 | 個数
[5 empty] | （t/年度） | （t/年度） | （㎥/年度） | [7 empty] | (t/日) |  |  |  | (MＪ) | （MJ） | (MＪ) | （MJ） | (kW) | (％) | (MWh) | (MWh) | （MWｈ/年） MWｈ/年 | （円/年） | (円/kWh) 円/kWh | （円/kWh) 円/kWh | （円/kWh） 円/kWh | (円/kWh） 円/kWh | [7 empty] | （％） | （％） | （％） | （％） | （％） | （％） | （％） | （％） | (kg/㎥) | （％） | （％） | （％） | （％） | （kJ/kg） | （kJ/kg） | （t/年度） | （個・台等） |  | （t/年度） | （個・台等） |  | （t/年度） | （個・台等） |  | （t/年度） | （個・台等） |  | （t/年度） | （個・台等） |  | （t/年度） | （個・台等） |  | （t/年度） | （個・台等） |  | （t/年度） | （個・台等） |  | （t/年度） | （個・台等） |  | （t/年度） | （個・台等）
滋賀県 | 25201 | 25-201-01-001 | 大津市 | 大津市環境美化センター | 46816.36 | 0 | 0 |  | 可燃ごみ |  | 焼却 |  | 流動床式 | 全連続運転 | 180 | 2 | 1988 | 場内温水, 場外温水 | 35683200 | 24192000 | 0 | 72460 | [10 empty] | 関西電力㈱ |  | 無し | セメント固化 | 一部委託 |  | 無し |  | 100 | 46.9 | 36 | 5.8 | 9.8 | 0 | 1.5 | 135 | 100 | 39.4 | 54.8 | 5.8 | 2228 | 2448 | [29 empty] | 機能なし | 25-1-201-01-001
滋賀県 | 25201 | 25-201-01-002 | 大津市 | 大津市北部クリーンセンター焼却施設 | 39755 | 0 | 0 |  | 可燃ごみ |  | 焼却 |  | ストーカ式（可動） | 全連続運転 | 170 | 2 | 1989 | 場内温水, 場外温水 | 39648000 | 22656000 | 103820 | 0 | [10 empty] | 関西電力㈱ |  | 無し | セメント固化, 薬剤処理 | 委託 |  | 無し |  | 100 | 57.5 | 28 | 1 | 8.3 | 4.4 | 0.8 | 179.9 | 100 | 32.6 | 59 | 8.4 | 10297 | 13673 | [29 empty] | 機能なし | 25-1-201-01-002
滋賀県 | 25202 | 25-202-01-001 | 彦根市 | 彦根市清掃センター | 29990 | 646 |  | 資源化物搬出量 | 可燃ごみ, ごみ処理残渣 |  | 焼却 |  | ストーカ式（可動） | バッチ運転 | 90 | 3 | 1977 | 無し | [14 empty] | 関西電力㈱ |  | 無し | 薬剤処理 | 委託 |  | 無し |  | 100 | 48.9 | 9.7 | 10 | 26.5 | 0.8 | 4.1 | 151 | 100 | 44 | 50.7 | 5.3 | 8445 | 9750 | [29 empty] | 機能なし | 25-1-202-01-001
滋賀県 | 25204 | 25-204-01-001 | 近江八幡市 | 近江八幡市環境エネルギーセンター | 23107.11 | 0 | 0 |  | 可燃ごみ, ごみ処理残渣 |  | 焼却 |  | ストーカ式（可動） | 全連続運転 | 76 | 2 | 2016 | 場内蒸気, 発電（場内利用）, 発電（場外利用） | 20160000 | 20160000 | 0 | 0 | 980 | 12 | 7136 | 3804 | 3332 | 42142072 | 18.36 |  |  |  | 関西電力株式会社 | 関西電力株式会社 | 無し | 薬剤処理 | 委託 |  | 無し |  | 100 | 45.7 | 26.5 | 14.4 | 7.9 | 2.1 | 3.4 | 107.7 | 100 | 40.5 | 7.5 | 52 | 8778 | 10501 | [29 empty] | 機能なし | 25-1-204-01-001
滋賀県 | 25206 | 25-206-01-001 | 草津市 | 草津市立クリーンセンター(熱回収施設) | 34494 | 0 | 0 |  | 可燃ごみ, ごみ処理残渣 |  | 焼却 |  | ストーカ式（可動） | 全連続運転 | 127 | 2 | 2018 | 場内温水, 発電（場内利用）, 発電（場外利用） | 240000 | 0 | 不明 | 不明 | 3100 | 22.1 | 20378 | 0 | 14503 | 165979335 | 18.36 | 5.6 | 5.6 | 5.6 | 関西電力株式会社 | 関西電力株式会社 | 無し | 薬剤処理 | 委託 | 新設（新規稼働） | 無し |  | 100 | 49.5 | 30.9 | 8 | 6.5 | 2.5 | 2.6 | 175 | 100 | 39.5 | 51.8 | 8.7 | 8770 | 10612 | [29 empty] | 機能なし | 25-1-206-01-001
滋賀県 | 25207 | 25-207-01-001 | 守山市 | 守山市環境センター焼却施設 | 16128 | 0 | 0 |  | 可燃ごみ, ごみ処理残渣 |  | 焼却 |  | 流動床式 | 全連続運転 | 90 | 2 | 1985 | 無し | [14 empty] | 関西電力株式会社 |  | 無し | 薬剤処理 | 委託 |  | 無し |  | 100 | 42.5 | 47.1 | 4 | 2.3 | 0.6 | 3.5 | 110 | 100 | 54.9 | 40.2 | 4.9 | 8263 | 6360 | [29 empty] | 機能なし | 25-1-207-01-001
滋賀県 | 25208 | 25-208-01-001 | 栗東市 | 栗東市環境センター | 15559 | 929 |  | 資源化物搬出量 | 可燃ごみ, ごみ処理残渣 |  | 焼却 |  | ストーカ式（可動） | 全連続運転 | 76 | 2 | 2002 | 場内温水, 場内蒸気, その他 | 40764160 |  | 把握していない | [11 empty] | 関西電力㈱ |  | 溶融処理 | 溶融処理 | 委託 |  | 無し |  | 100 | 45 | 16.8 | 12.1 | 22.3 | 1.5 | 2.3 | 208 | 100 | 58.5 | 37.4 | 4.1 | 4113 | 4623 | [29 empty] | 機能なし | 25-1-208-01-001
滋賀県 | 25210 | 25-210-01-001 | 野洲市 | 野洲クリーンセンター | 12311 | 1000 |  | 資源化物搬出量 | 可燃ごみ, ごみ処理残渣 |  | 焼却 |  | ストーカ式（可動） | 全連続運転 | 43 | 2 | 2016 | 無し | [16 empty] | 無し | 薬剤処理 | 委託 |  | 無し |  | 100 | 44.6 | 39 | 8.3 | 4.1 | 1 | 3 | 0 | 100 | 39.1 | 54.7 | 6.2 | 9325 | 11335 | 590 | 30 | ○ | 590 | 30 | [24 empty] | 展示, 譲渡 | 25-1-210-01-002
滋賀県 | 25212 | 25-212-01-001 | 高島市 | 高島市環境センター | 13732 | 0 |  | 資源化物搬出量 | 可燃ごみ, その他, ごみ処理残渣, し尿処理残渣 |  | ガス化溶融・改質 |  | 流動床式 | 全連続運転 | 75 | 2 | 2002 | 場内温水 | 29042496 |  | 0 | [13 empty] | 溶融処理 | 薬剤処理 | 直営 | 休止 | 無し |  | 100 | 59.5 | 24.1 | 0.5 | 13.9 | 0 | 2 | 250 | 100 | 54.9 | 42.5 | 2.6 | 8060 | 10200 | [29 empty] | 機能なし | 25-1-212-01-001
滋賀県 | 25831 | 25-831-01-001 | 湖北広域行政事務センター | 湖北広域行政事務センタークリスタルプラザ(焼却施設) | 37780 | 0 | 0 |  | 可燃ごみ, 粗大ごみ, ごみ処理残渣 |  | 焼却 |  | ストーカ式（可動） | 全連続運転 | 168 | 2 | 1998 | 場内温水, その他 | 11289600 |  | 11289600 | [13 empty] | 無し | セメント固化, 薬剤処理 | 一部委託 |  | 無し |  | 100 | 41.7 | 33.9 | 2.9 | 14.9 | 4 | 2.6 | 193 | 100 | 35.6 | 5.4 | 59 | 10235 | 10738 | [29 empty] | 機能なし | 25-2-004-01-001
滋賀県 | 25831 | 25-831-01-002 | 湖北広域行政事務センター | 湖北広域行政事務センター伊香クリーンプラザ | 0 | 0 | 0 |  | 可燃ごみ, 粗大ごみ, ごみ処理残渣 |  | 焼却 |  | ストーカ式（可動） | バッチ運転 | 28 | 2 | 1997 | 無し | [16 empty] | 無し | 薬剤処理 | 一部委託 | 休止 | 無し |  | 0 | 0 | 0 | 0 | 0 | 0 | 0 | 0 | 0 | 0 | 0 | 0 | 0 | 0 | [29 empty] | 機能なし | 25-2-004-01-002
滋賀県 | 25841 | 25-841-01-001 | 中部清掃組合 | 日野清掃センター | 36184 | 2268 | 0 | 資源化物搬出量 | 可燃ごみ, 粗大ごみ, その他, ごみ処理残渣 |  | ガス化溶融・改質 |  | 流動床式 | 全連続運転 | 180 | 3 | 2007 | 発電（場内利用）, 発電（場外利用） |  |  |  |  | 2800 | 12 | 14738 | 9 | 3101 | 31008630 | 18.36 | 5.6 | 5.6 | 5.6 | 株式会社エネット | 関西電力株式会社 | 溶融処理 | 薬剤処理 | 委託 |  | 無し |  | 100 | 45.8 | 33 | 5.7 | 13.2 | 0.9 | 1.4 | 125 | 100 | 33.8 | 60.5 | 5.7 | 10541 | 11612 | [29 empty] | 機能なし | 25-2-006-01-001
滋賀県 | 25847 | 25-847-01-001 | 甲賀広域行政組合 | 甲賀広域行政組合衛生センター第2施設(ごみ処理施設) | 37534 | 136 |  | 資源化物搬出量 | 可燃ごみ |  | 焼却 |  | 流動床式 | 全連続運転 | 150 | 3 | 1995 | 場内温水 | 2553600 |  | 把握していない |  |  |  | 0 | [7 empty] | 関西電力株式会社 |  | 無し | 薬剤処理 | 直営 |  | 有り | 97.5 | 100 | 52.3 | 30.6 | 8.2 | 5.1 | 1.7 | 2.1 | 198 | 100 | 46 | 5.4 | 48.6 | 7993 | 9083 | [29 empty] | 機能なし | 25-2-005-01-001

## 粗大
粗大ごみ処理施設
都道府県名 | 地方公共団体 コード | 施設コード | 地方公共団体名 | 施設名称 | 年間処理量 | 資源化物回収量 |  | 処理対象廃棄物 |  | 処理方式 | 処理能力 | 使用開始年度 | 運転管理体制 | 施設の改廃 | 産業廃棄物の搬入の有無 | 一般廃棄物の割合 | リユース・リペアを行う場所の面積 | リユース・リペアの対象品目 | [28 empty] | リユース・リペア機能・内容
[7 empty] | 資源化物の区分 | [10 empty] | 合計 |  | 家具 |  |  | 自転車 |  |  | 衣類 |  |  | 書籍 |  |  | 家電 |  |  | 傘 |  |  | 食器 |  |  | おもちゃ |  |  | その他
[9 empty] | その他（具体的） | [8 empty] | 重量 | 個数 | 対象 | 重量 | 個数 | 対象 | 重量 | 個数 | 対象 | 重量 | 個数 | 対象 | 重量 | 個数 | 対象 | 重量 | 個数 | 対象 | 重量 | 個数 | 対象 | 重量 | 個数 | 対象 | 重量 | 個数 | 対象 | 重量 | 個数
[5 empty] | (t/年度) | (t/年度) |  |  |  |  | (t/日) |  |  |  |  | （％） | （㎡） | （t/年度） | （個・台等） |  | （t/年度） | （個・台等） |  | （t/年度） | （個・台等） |  | （t/年度） | （個・台等） |  | （t/年度） | （個・台等） |  | （t/年度） | （個・台等） |  | （t/年度） | （個・台等） |  | （t/年度） | （個・台等） |  | （t/年度） | （個・台等） |  | （t/年度） | （個・台等）
滋賀県 | 25201 | 25-201-02-001 | 大津市 | 大津市北部クリーンセンター粗大ごみ処理施設 | 2786 | 791 | 回収量 | 粗大ごみ, 不燃ごみ, 資源ごみ |  | 併用 | 45 | 1991 | 委託 |  | 無し | [31 empty] | 機能なし | 25-1-201-02-001
滋賀県 | 25201 | 25-201-02-002 | 大津市 | 大津市大津クリーンセンター破砕施設 | 2201.36 | 476.58 | 搬出量 | 粗大ごみ, 不燃ごみ |  | 破砕 | 25 | 1983 | 委託 |  | 無し |  | 0 | [29 empty] | 機能なし | 25-1-201-02-002
滋賀県 | 25202 | 25-202-02-001 | 彦根市 | 彦根市清掃センター | 1977 | 655 | 搬出量 | 粗大ごみ |  | 併用 | 50 | 1979 | 直営 |  | 無し | [31 empty] | 機能なし | 25-1-202-02-001
滋賀県 | 25204 | 25-204-02-001 | 近江八幡市 | 近江八幡市環境エネルギーセンター | 1612.78 | 257.67 | 搬出量 | 粗大ごみ, 不燃ごみ |  | 破砕 | 8.17 | 2016 | 委託 |  | 無し | [31 empty] | 機能なし | 25-1-204-02-001
滋賀県 | 25207 | 25-207-02-001 | 守山市 | 守山市環境センター粗大ごみ処理施設 | 4061 | 398 | 搬出量 | 粗大ごみ, 不燃ごみ |  | 破砕 | 30 | 1986 | 委託 |  | 無し | [31 empty] | 機能なし | 25-1-207-02-001
滋賀県 | 25208 | 25-208-02-001 | 栗東市 | 栗東市環境センター | 1308 | 259 | 搬出量 | 粗大ごみ, 不燃ごみ, 資源ごみ |  | 破砕 | 6 | 2002 | 委託 |  | 無し | [31 empty] | 機能なし | 25-1-208-02-001
滋賀県 | 25211 | 25-211-02-001 | 湖南市 | 湖南市リサイクルプラザ | 522 | 360 | 回収量 | 粗大ごみ, 不燃ごみ, 資源ごみ |  | 併用 | 22 | 1997 | 直営 |  | 無し | [31 empty] | 機能なし | 25-1-211-02-001
滋賀県 | 25212 | 25-212-02-001 | 高島市 | 高島市環境センター | 1389 | 336 | 回収量 | 粗大ごみ, 不燃ごみ, 資源ごみ |  | 併用 | 15 | 2004 | 直営 |  | 無し |  | 198 |  | 556 | ○ |  | 176 | ○ |  | 0 | ○ |  | 9 | [6 empty] | ○ |  | 1 |  |  |  | ○ |  | 20 | ○ |  | 350 | 修理, 展示, 販売 | 25-1-212-02-001
滋賀県 | 25831 | 25-831-02-001 | 湖北広域行政事務センター | 湖北広域行政事務センタークリーンプラント | 5052 | 955 | 搬出量 | 粗大ごみ, 不燃ごみ |  | 破砕 | 40 | 1990 | 一部委託 |  | 無し | [31 empty] | 機能なし | 25-2-004-02-001
滋賀県 | 25831 | 25-831-02-002 | 湖北広域行政事務センター | 湖北広域行政事務センター伊香クリーンプラザ | 0 | 0 |  | 粗大ごみ, 不燃ごみ |  | 破砕 | 5 | 1997 | 一部委託 |  | 無し | [31 empty] | 機能なし | 25-2-004-02-002
滋賀県 | 25841 | 25-841-02-001 | 中部清掃組合 | 粗大ごみ処理施設 | 1988 | 537 | 搬出量 | 粗大ごみ, 不燃ごみ, 資源ごみ |  | 併用 | 50 | 1994 | 委託 |  | 無し | [31 empty] | 機能なし | 25-2-006-02-001

## 資源化
資源化等を行う施設
都道府県名 | 地方公共団体 コード | 施設コード | 地方公共団体名 | 施設名称 | 年間処理量 | 資源化物回収量 |  |  | 搬出量 |  | 在庫量 |  | 施設区分 | 処理対象廃棄物 |  | 処理内容ごとの処理能力 | [5 empty] | 施設全体の処理能力 | 使用開始年度 | 運転管理体制 | 施設の改廃 | 産業廃棄物の搬入の有無 | 一般廃棄物の割合 | リユース・リペアを行う場所の面積 | リユース・リペアの対象品目 | [28 empty] | リユース・リペア機能・内容 | 一次発酵槽におけるエアレーション設備の運転状況 | 脱臭の方法 | 堆肥化施設への搬入量 | [9 empty] | 一次発酵槽の堆肥化方式 | 切り返しの間隔 | 撹拌の間隔 |  | 一次発酵槽における発酵期間 | 二次発酵槽の有無
[8 empty] | 搬出量・在庫量の別（民間） | [20 empty] | 合計 |  | 家具 |  |  | 自転車 |  |  | 衣類 |  |  | 書籍 |  |  | 家電 |  |  | 傘 |  |  | 食器 |  |  | おもちゃ |  |  | その他 | [5 empty] | コンポスト主原料 | [7 empty] | 副資材
[15 empty] | その他（具体的） | 選別 | 圧縮・梱包 | ごみ堆肥化 | ごみ飼料化 | その他 | その他具体的に | [7 empty] | 重量 | 個数 | 対象 | 重量 | 個数 | 対象 | 重量 | 個数 | 対象 | 重量 | 個数 | 対象 | 重量 | 個数 | 対象 | 重量 | 個数 | 対象 | 重量 | 個数 | 対象 | 重量 | 個数 | 対象 | 重量 | 個数 | 対象 | 重量 | 個数 |  |  |  | 厨芥類（生活系） | 厨芥類（事業系） | 剪定枝 | し尿・浄化槽汚泥 | 動植物性残さ（産業廃棄物） | 動物のふん尿（産業廃棄物） | 下水汚泥（産業廃棄物） | その他 | 木くず、おがくず、もみがら、落ち葉 | その他 |  |  |  | or 1日
[5 empty] | (t/年度) | (t/年度) | (㎥/年度) |  | (t/年度) | (㎥/年度) | (t/年度) | (㎥/年度) |  |  |  | （t/日） | （t/日） | （t/日） | （t/日） | （t/日） |  | (t/日) |  |  |  |  | （％） | （㎡） | （t/年度） | （個・台等） |  | （t/年度） | （個・台等） |  | （t/年度） | （個・台等） |  | （t/年度） | （個・台等） |  | （t/年度） | （個・台等） |  | （t/年度） | （個・台等） |  | （t/年度） | （個・台等） |  | （t/年度） | （個・台等） |  | （t/年度） | （個・台等） |  | （t/年度） | （個・台等） |  |  |  | (t/年) | (t/年) | (t/年) | (t/年) | (t/年) | (t/年) | (t/年) | (t/年) | (t/年) | (t/年) |  | (日に1回) | (日に1回) | (回) | (日)
滋賀県 | 25201 | 25-201-03-001 | 大津市 | 大津市再資源化施設 | 1396.67 | 1226.02 |  |  | 1226.02 |  |  |  | 容器包装リサイクル推進施設 | 金属類, ガラス類, ペットボトル |  | 12 | 12 | 0 | 0 | 0 |  | 11.5 | 1986 | 委託 |  | 無し | [31 empty] | 機能なし |  |  | 0 | 0 | 0 | 0 | 0 | 0 | 0 | 0 | 0 | 0 | [6 empty] | 25-1-201-03-001
滋賀県 | 25201 | 25-201-03-002 | 大津市 | 大津市北部クリーンセンタープラスチック容器資源化施設 | 1602 | 1414 |  |  | 1414 |  |  |  | 容器包装リサイクル推進施設 | プラスチック |  | 10 | 10 | 0 | 0 | 0 |  | 10 | 2006 | 委託 |  | 無し | [31 empty] | 機能なし |  |  | 0 | 0 | 0 | 0 | 0 | 0 | 0 | 0 | 0 | 0 | [6 empty] | 25-1-201-03-002
滋賀県 | 25202 | 25-202-03-001 | 彦根市 | 彦根市清掃センター(缶・金属類) | 254 | 254 |  |  | 217 |  | 37 |  | ストックヤード | 金属類 |  | 4 | 4 | 0 | 0 | 0 |  | 4 | 1997 | 一部委託 |  | 無し | [31 empty] | 機能なし |  |  | 0 | 0 | 0 | 0 | 0 | 0 | 0 | 0 | 0 | 0 | [6 empty] | 25-1-202-03-001
滋賀県 | 25202 | 25-202-03-002 | 彦根市 | 彦根市清掃センター(びん類) | 895 | 895 |  |  | 788 |  | 107 |  | ストックヤード | ガラス類 |  | 8 | 0 | 0 | 0 | 0 |  | 8 | 1991 | 一部委託 |  | 無し | [31 empty] | 機能なし |  |  | 0 | 0 | 0 | 0 | 0 | 0 | 0 | 0 | 0 | 0 | [6 empty] | 25-1-202-03-002
滋賀県 | 25202 | 25-202-03-003 | 彦根市 | 彦根市清掃センター(ペットボトル) | 255 | 255 |  |  | 251 |  | 4 |  | ストックヤード | ペットボトル |  | 1 | 1 | 0 | 0 | 0 |  | 1 | 2001 | 一部委託 |  | 無し | [31 empty] | 機能なし |  |  | 0 | 0 | 0 | 0 | 0 | 0 | 0 | 0 | 0 | 0 | [6 empty] | 25-1-202-03-003
滋賀県 | 25204 | 25-204-03-001 | 近江八幡市 | 近江八幡市環境エネルギーセンター | 275.27 | 224.14 |  |  | 224.14 |  |  |  | リサイクルセンター（交付金） | 金属類, ペットボトル |  | 1.47 | 1.26 | 0 | 0 | 0 |  | 1.47 | 2016 | 委託 |  | 無し | [31 empty] | 機能なし |  |  | 0 | 0 | 0 | 0 | 0 | 0 | 0 | 0 | 0 | 0 | [6 empty] | 25-1-204-03-001
滋賀県 | 25206 | 25-206-03-001 | 草津市 | 草津市立クリーンセンター(プラスチック圧縮梱包処理施設) | 990 | 928 |  |  | 928 |  |  |  | 容器包装リサイクル推進施設 | プラスチック |  | 0 | 9 | 0 | 0 | 0 |  | 9 | 2005 | 委託 |  | 無し | [31 empty] | 機能なし |  |  | 0 | 0 | 0 | 0 | 0 | 0 | 0 | 0 | 0 | 0 | [6 empty] | 25-1-206-03-001
滋賀県 | 25206 | 25-206-03-002 | 草津市 | 草津市立クリーンセンター(マテリアルリサイクル施設) | 4182 | 2734 |  |  | 3734 |  |  |  | リサイクルセンター（交付金） | 金属類, ガラス類, ペットボトル, 可燃ごみ, 不燃ごみ, 粗大ごみ |  | 7.8 | 1.5 | 0 | 0 | 4.5 | 破砕処理 | 13.8 | 2018 | 委託 |  | 無し | [31 empty] | 機能なし |  |  | 0 | 0 | 0 | 0 | 0 | 0 | 0 | 0 | 0 | 0 | [6 empty] | 25-1-206-03-003
滋賀県 | 25207 | 25-207-03-001 | 守山市 | 守山市環境センターアルミセパレーター | 82 | 82 |  |  | 82 |  |  |  | その他 | 金属類 |  | 6 | 0 | 0 | 0 | 0 |  | 6 | 1992 | 委託 |  | 無し | [31 empty] | 機能なし |  |  | 0 | 0 | 0 | 0 | 0 | 0 | 0 | 0 | 0 | 0 | [6 empty] | 25-1-207-03-001
滋賀県 | 25207 | 25-207-03-002 | 守山市 | 守山市環境センタープラスチック類圧縮減容梱包機 | 1285 | 1285 |  |  | 1285 |  |  |  | 容器包装リサイクル推進施設 | ペットボトル, プラスチック |  | 0 | 4 | 0 | 0 | 0 |  | 4 | 2000 | 委託 |  | 無し | [31 empty] | 機能なし |  |  | 0 | 0 | 0 | 0 | 0 | 0 | 0 | 0 | 0 | 0 | [6 empty] | 25-1-207-03-002
滋賀県 | 25208 | 25-208-03-001 | 栗東市 | 栗東市環境センター | 1474 | 1288 |  |  | 1288 |  |  |  | リサイクルセンター（補助金） | 紙類, 金属類, ガラス類, その他資源ごみ, ペットボトル, プラスチック, 布類, 事業系生ごみ |  | 5 | 3 | 1 | 0 | 17 | 保管等 | 26 | 2002 | 委託 |  | 無し |  | 36 |  | 1003 | [24 empty] | ○ |  | 1003 | 展示, 譲渡 |  |  | 0 | 0 | 0 | 0 | 0 | 0 | 0 | 0 | 0 | 0 | [6 empty] | 25-1-208-03-001
滋賀県 | 25210 | 25-210-03-002 | 野洲市 | 野洲クリーンセンター | 1732 | 375 |  |  | 375 |  |  |  | リサイクルセンター（交付金） | ペットボトル, 剪定枝, 不燃ごみ, 粗大ごみ |  | 8 | 1 | 0 | 0 | 0 |  | 8 | 2016 | 委託 |  | 無し |  | 29.71 | 590 | 30 | ○ | 590 | 30 | [21 empty] | ○ |  |  | 展示, 譲渡 |  |  | 0 | 0 | 0 | 0 | 0 | 0 | 0 | 0 | 0 | 0 | [6 empty] | 25-1-210-03-002
滋賀県 | 25211 | 25-211-03-001 | 湖南市 | 湖南市リサイクルプラザ | 522 | 360 |  |  | 360 |  |  |  | リサイクルプラザ | 金属類, ペットボトル, 不燃ごみ, 粗大ごみ |  | 11 | 11 | 0 | 0 | 0 |  | 22 | 1997 | 直営 |  | 無し | [31 empty] | 機能なし |  |  | 0 | 0 | 0 | 0 | 0 | 0 | 0 | 0 | 0 | 0 | [6 empty] | 25-1-211-03-001
滋賀県 | 25212 | 25-212-03-001 | 高島市 | 高島市環境センター | 927 | 639 | [6 empty] | リサイクルプラザ | 紙類, 金属類, ガラス類, その他資源ごみ, ペットボトル, プラスチック, 布類, 不燃ごみ |  | 9 | 6 | 0 | 0 | 0 |  | 10 | 2004 | 直営 |  | 無し |  |  |  | 556 | ○ |  | 176 |  |  |  | ○ |  | 9 | [6 empty] | ○ |  | 1 |  |  |  | ○ |  | 20 | ○ |  | 350 | 機能なし |  |  | 0 | 0 | 0 | 0 | 0 | 0 | 0 | 0 | 0 | 0 | [6 empty] | 25-1-212-03-001
滋賀県 | 25212 | 25-212-03-002 | 高島市 | 高島拝戸不燃物処理場 | 0 | 0 | [6 empty] | その他 | 金属類, ガラス類 |  | 0 | 12 | 0 | 0 | 25 | ガラス粉砕機 | 25 | 1974 | 直営 |  | 無し | [31 empty] | 機能なし |  |  | 0 | 0 | 0 | 0 | 0 | 0 | 0 | 0 | 0 | 0 | [6 empty] | 25-1-212-03-002
滋賀県 | 25831 | 25-831-03-001 | 湖北広域行政事務センター | 湖北広域行政事務センタークリスタルプラザ(リサイクルプラザ) | 1224 | 1037 |  |  | 1037 |  | 0 |  | リサイクルプラザ | その他資源ごみ, プラスチック, その他 |  | 6.8 | 3 | 0 | 0 | 0 |  | 9.8 | 1999 | 一部委託 |  | 無し | [31 empty] | 機能なし |  |  | 0 | 0 | 0 | 0 | 0 | 0 | 0 | 0 | 0 | 0 | [6 empty] | 25-2-004-03-001
滋賀県 | 25831 | 25-831-03-002 | 湖北広域行政事務センター | 湖北広域行政事務センター伊香クリーンプラザ | 0 | 0 |  |  | 0 |  |  |  | リサイクルプラザ | その他資源ごみ |  | 0 | 3 | 0 | 0 | 0 |  | 3 | 1997 | 委託 |  | 無し | [31 empty] | 機能なし |  |  | 0 | 0 | 0 | 0 | 0 | 0 | 0 | 0 | 0 | 0 | [6 empty] | 25-2-004-03-002
滋賀県 | 25841 | 25-841-03-001 | 中部清掃組合 | 能登川リサイクルセンター | 285 | 281 |  |  | 275 |  | 6 |  | 容器包装リサイクル推進施設 | ペットボトル |  | 0 | 1.5 | 0 | 0 | 0 |  | 1.5 | 1998 | 委託 |  | 無し | [31 empty] | 機能なし |  |  | 0 | 0 | 0 | 0 | 0 | 0 | 0 | 0 | 0 | 0 | [6 empty] | 25-2-006-03-001
滋賀県 | 25841 | 25-841-03-002 | 中部清掃組合 | 中部清掃組合リサイクルセンター | 8 | 7 |  |  | 7 |  | 0 |  | リサイクルセンター（補助金） | 紙類, プラスチック, 剪定枝 |  | 0 | 1.5 | 0 | 0 | 0.4 | 剪定枝チップ化 | 1.9 | 2007 | 委託 |  | 無し | [31 empty] | 機能なし |  |  | 0 | 0 | 0 | 0 | 0 | 0 | 0 | 0 | 0 | 0 | [6 empty] | 25-2-006-03-002

## 燃料化
ごみ燃料化施設
都道府県名 | 地方公共団体コード | 施設コード | 地方公共団体名 | 施設名称 | 年間処理量 |  | 生成物保管量 |  | 生成物生産量 |  | 生成物搬出量 |  | 処理対象廃棄物 |  | 施設の種類 | 生成物供給先の確保状況 | 処理能力 | 使用開始年度 | 運転管理体制 | 施設の改廃 | 発電の場合 |  |  |  | 余剰電力利用（売電） | [5 empty] | 契約電力会社名 |  | 産業廃棄物の搬入の有無 | 一般廃棄物の割合 | ごみ組成分析結果 | [7 empty] | 単位容積重量 | 三成分 |  |  |  | 低位発熱量
[21 empty] | 発電能力 | 発電効率（公称値） | 総発電量（実績値） | うち外部供給量（実績値） | 売電量 | 売電収入 | 売電価格（単価） |  |  |  | （受電） | （売電） |  |  | 分析対象 | 合計 | 紙・布類 | ﾋﾞﾆｰﾙ、合成樹脂、ｺﾞﾑ、皮革類 | 木、竹、わら類 | ちゅう芥類 | 不燃物類 | その他 |  | 合計 | 水分 | 可燃分 | 灰分 | (計算値) | (実測値)
[14 empty] | その他（具体的） | [12 empty] | 固定価格 | 重負荷 | 昼間 | 夜間
[5 empty] | (t/年度) | (㎥/年) | (t/年度) | (㎥/年度) | (t/年度) | (㎥/年度) | (t/年度) | (㎥/年度) |  |  |  |  | (t/日) |  |  |  | (ｋW) | (％) | （MWｈ/年） | （MWｈ/年） | （MWｈ/年） |  | （円/kWh） | （円/kWh） | （円/kWh） | （円/kWh） |  |  |  | （％） |  | （％） | （％） | （％） | （％） | （％） | （％） | （％） | (kg/㎥) | （％） | （％） | （％） | （％） | （kJ/kg） | （kJ/kg）
滋賀県 | 25858 | 25-858-04-001 | 湖東広域衛生管理組合 | 湖東広域衛生管理組合リバースセンター | 10382 | [5 empty] | 5486 |  | 可燃ごみ, 生ごみ（厨芥類） |  | 固形燃料化（RDF） | 燃料用 | 22 | 1997 | 直営 | [11 empty] | 関西電力 |  | 無し |  | 固形燃料 | 100 | 44.7 | 36.4 | 3.5 | 14.5 | 0 | 0.9 | 142.5 | 100 | 38.9 | 56.3 | 4.8 | 9630 | 10880 | 25-2-002-04-001

## その他
その他の施設[ごみの中間処理施設]
都道府県名 | 地方公共団体 コード | 施設コード | 地方公共団体名 | 施設名称 | 年間処理量 | 処理対象廃棄物 |  | 処理内容 |  | 処理能力 | 使用開始年度 | 運転管理体制 | 施設の改廃 | 産業廃棄物の搬入の有無 | 一般廃棄物の割合
[7 empty] | その他（具体的） |  | その他（具体的）
[5 empty] | (t/年度) |  |  |  |  | (t/日) |  |  |  |  | （％）
滋賀県 | 25202 | 25-202-05-001 | 彦根市 | 彦根市清掃センター | 0 | 不燃ごみ |  | その他 |  | 8 | 1988 | 直営 |  | 無し |  | 25-1-202-05-001

## 保管
保管施設
都道府県名 | 地方公共団体コード | 施設コード | 地方公共団体名 | 施設名称 | 年間保管量 | 施設区分 | 処理対象廃棄物 | 保管分類数 | 屋内面積 | 屋外面積 | 使用開始年度 | 運転管理体制 | 施設の改廃 | 産業廃棄物の搬入の有無 | 一般廃棄物の割合
[5 empty] | (t/年度) |  |  |  | (m2) | (m2) |  |  |  |  | （％）
滋賀県 | 25201 | 25-201-06-001 | 大津市 | 大津クリーンセンター保管施設 | 1226.02 | ストックヤード | 金属類, ガラス類, ペットボトル | 3 | 84 | 168 | 1986 | 委託 |  | 無し |  | 25-1-201-06-001
滋賀県 | 25201 | 25-201-06-002 | 大津市 | 大津市北部クリーンセンター保管施設 | 1917 | ストックヤード | 金属類, ペットボトル, プラスチック | 4 | 272 | 0 | 1998 | 委託 |  | 無し |  | 25-1-201-06-002
滋賀県 | 25202 | 25-202-06-001 | 彦根市 | 彦根市清掃センター | 1404 | ストックヤード | 金属類, ガラス類, ペットボトル, プラスチック | 7 | 180 | 175 | 1991 | 一部委託 |  | 無し |  | 25-1-202-06-001
滋賀県 | 25204 | 25-204-06-001 | 近江八幡市 | 近江八幡市環境エネルギーセンター | 472.52 | ストックヤード | 紙類, 金属類, ガラス類, その他資源ごみ, ペットボトル, 布類 | 16 | 732 | 0 | 2016 | 委託 |  | 無し |  | 25-1-204-06-001
滋賀県 | 25206 | 25-206-06-001 | 草津市 | 草津市立クリーンセンター(プラスチック圧縮梱包品保管庫) | 928 | 容器包装リサイクル推進施設 | プラスチック | 1 | 320 | 0 | 2005 | 委託 |  | 無し |  | 25-1-206-06-002
滋賀県 | 25206 | 25-206-06-002 | 草津市 | 草津市立クリーンセンター(ストックヤード) | 2734 | ストックヤード | 紙類, 金属類, ガラス類, その他資源ごみ, ペットボトル | 6 | 520 | 0 | 2017 | 委託 |  | 無し |  | 25-1-206-06-002
滋賀県 | 25207 | 25-207-06-001 | 守山市 | 守山市環境センター | 1879 | ストックヤード | 紙類, 金属類, ガラス類, その他資源ごみ, ペットボトル, プラスチック, 布類 | 11 | 0 | 471 | 1985 | 直営 |  | 無し |  | 25-1-207-06-001
滋賀県 | 25208 | 25-208-06-001 | 栗東市 | 栗東市環境センター | 2476 | ストックヤード | 紙類, 金属類, ガラス類, その他資源ごみ, ペットボトル, プラスチック, 布類 | 17 | 108 | 432 | 2002 | 委託 |  | 無し |  | 25-1-208-06-001
滋賀県 | 25211 | 25-211-06-001 | 湖南市 | 湖南市リサイクルプラザ | 1236 | ストックヤード | 紙類, 金属類, ガラス類, その他資源ごみ, ペットボトル, プラスチック, 布類, その他 | 11 | 1032 | 880 | 1997 | 直営 |  | 無し |  | 25-1-211-06-001
滋賀県 | 25212 | 25-212-06-001 | 高島市 | 高島市環境センター | 975 | 容器包装リサイクル推進施設 | 紙類, 金属類, ガラス類, その他資源ごみ, ペットボトル, プラスチック, 布類, その他 | 14 | 862 | 0 | 2004 | 直営 |  | 無し |  | 25-1-212-06-001
滋賀県 | 25213 | 25-213-06-001 | 東近江市 | 愛東資材センター | 0 | ストックヤード | 紙類, 金属類, ガラス類, プラスチック, その他 | 9 | 100 | 150 | 1981 | 直営 |  | 無し |  | 25-1-213-06-001
滋賀県 | 25213 | 25-213-06-002 | 東近江市 | あいとうエコプラザ菜の花館 | 35 | ストックヤード | 紙類, 金属類, ガラス類, その他資源ごみ, ペットボトル, プラスチック | 9 | 90 | 98.5 | 2004 | 直営 |  | 無し |  | 25-1-213-06-002
滋賀県 | 25831 | 25-831-06-001 | 湖北広域行政事務センター | 湖北広域行政事務センタークリスタルプラザ(リサイクルプラザ) | 2268 | ストックヤード | 紙類, ガラス類, プラスチック, 布類, その他 | 5 | 443 | 0 | 1999 | 一部委託 |  | 無し |  | 25-2-004-06-001
滋賀県 | 25831 | 25-831-06-002 | 湖北広域行政事務センター | 湖北広域行政事務センター伊香クリーンプラザ | 72 | ストックヤード | その他資源ごみ | 1 | 113 | 10 | 1997 | 直営 |  | 無し |  | 25-2-004-06-002
滋賀県 | 25859 | 25-859-06-001 | 愛知郡広域行政組合 | 愛知郡広域行政組合清掃センター | 64 | 容器包装リサイクル推進施設 | ペットボトル | 1 | 96 | 0 | 2003 | 直営 |  | 無し |  | 25-2-001-06-001

## 最終
最終処分場
都道府県名 | 地方公共団体コード | 施設コード | 地方公共団体名 | 施設名称 | 調査対象年度の埋立容量 （覆土を含む） | 調査対象年度の埋立量 （覆土を含まない） | 残余容量 | 処理対象廃棄物 | 埋立場所 | 埋立開始年度 | 埋立地面積 | 施設全体容量 | 埋立終了年度 | 遮水の方式 | 浸出液の処理 | 運転管理体制 | 処分場の現状 | 施設の改廃 | 産業廃棄物の搬入の有無 | 一般廃棄物の割合 | 最終処分場の構造 |  | 覆土施工の状況 | ガス抜き管の計画的施工状況 | 水質管理状況 | [5 empty] | メタン回収有無 | メタン回収をしている場合
[22 empty] | 保有水等集排水管の水位管理 |  |  | 処理前BOD濃度 | 処理後BOD濃度 | 処理前COD濃度 | 処理後COD濃度 | 処理前TN濃度 | 処理後TN濃度 |  | メタンガス回収量 | メタンガス濃度 | メタンガス発熱量 | メタンガスの利用 | 発電量
[5 empty] | (㎥/年度) | (ｔ/年度) | (㎥) |  |  |  | (m2) | (㎥) | [7 empty] | （％） |  |  |  |  | （ppm） | （ppm） | （ppm） | （ppm） | （ppm） | （ppm） |  | （㎥／年） | （％） | （kJ/㎥N） |  | （kWh/年）
滋賀県 | 25201 | 25-201-07-001 | 大津市 | 大津市南部不燃物処分場 | 0 | 0 | 0 | 不燃ごみ, 焼却残渣（飛灰）, 粗大ごみ | 山間 | 1982 | 32300 | 219000 | 1994 | 底部遮水工 | 生物処理（脱窒あり）, 砂ろ過, 消毒, 活性炭処理 | 直営 | 埋立終了 |  | 無し |  | 準好気性埋立構造 | 末端集水管は開放 | 即日覆土 | 埋立状況により計画的に延長 | 22 | <0.5 | 8.4 | 1.9 | 26.8 | 23.2 | 回収していない | [5 empty] | 25-1-201-07-001
滋賀県 | 25201 | 25-201-07-002 | 大津市 | 大津市大田廃棄物最終処分場 第１期 | 465 | 499.61 | 0 | 焼却残渣（主灰）, 不燃ごみ, 焼却残渣（飛灰）, 破砕ごみ・処理残渣 | 山間 | 1994 | 19200 | 225600 | 2018 | 底部遮水工 | 凝集沈殿, 生物処理（脱窒あり）, 砂ろ過, 消毒, 活性炭処理 | 一部委託 | 埋立終了 |  | 無し |  | 準好気性埋立構造 | 末端集水管は開放 | 即日覆土 | 埋立状況により計画的に延長 | 0.5 | <0.5 | 2.7 | <0.5 | 2.8 | 2.2 | 回収していない | [5 empty] | 25-1-201-07-002
滋賀県 | 25201 | 25-201-07-003 | 大津市 | 大津市北部廃棄物最終処分場 | 0 | 0 | 0 | 焼却残渣（主灰）, 不燃ごみ, 焼却残渣（飛灰）, 破砕ごみ・処理残渣 | 山間 | 1985 | 16000 | 149500 | 1998 | 底部遮水工 | 凝集沈殿, 生物処理（脱窒あり）, 砂ろ過, 下水道放流 | 一部委託 | 埋立終了 |  | 無し |  | 準好気性埋立構造 | 末端集水管は開放 | 即日覆土 | 埋立状況により計画的に延長 | 8.5 | 1.4 | 20 | 12.9 | 23.3 | 6.1 | 回収していない | [5 empty] | 25-1-201-07-003
滋賀県 | 25201 | 25-201-07-004 | 大津市 | 大津市北部廃棄物最終処分場増設1期 | 0 | 0 | 0 | 焼却残渣（主灰）, 不燃ごみ, 焼却残渣（飛灰） | 山間 | 1998 | 9000 | 45000 | 2001 | 底部遮水工 | 凝集沈殿, 生物処理（脱窒あり）, 砂ろ過, 下水道放流 | 一部委託 | 埋立終了 |  | 無し |  | 準好気性埋立構造 | 末端集水管は開放 | 即日覆土 | 埋立状況により計画的に延長 | 8.5 | 1.4 | 20 | 12.9 | 23.3 | 6.1 | 回収していない | [5 empty] | 25-1-201-07-004
滋賀県 | 25201 | 25-201-07-005 | 大津市 | 大津市北部廃棄物最終処分場増設2期 | 5055.81 | 5004.83 | 47425 | 焼却残渣（主灰）, 不燃ごみ, 焼却残渣（飛灰）, 破砕ごみ・処理残渣 | 山間 | 2001 | 14600 | 188200 | 2025 | 底部遮水工 | 凝集沈殿, 生物処理（脱窒あり）, 砂ろ過, 下水道放流 | 一部委託 | 埋立中 |  | 無し |  | 準好気性埋立構造 | 末端集水管は開放 | 即日覆土 | 埋立状況により計画的に延長 | 8.5 | 8.7 | 20 | 13.7 | 23.3 | 13.5 | 回収していない | [5 empty] | 25-1-201-07-005
滋賀県 | 25201 | 25-201-07-006 | 大津市 | 大津市大津クリーンセンター最終処分場 | 0 | 0 | 0 | 焼却残渣（主灰）, 不燃ごみ, 破砕ごみ・処理残渣 | 山間 | 1994 | 49000 | 340350 | 2013 | 底部遮水工 | 凝集沈殿, 生物処理（脱窒あり）, 砂ろ過, 消毒, 活性炭処理 | 委託 | 埋立終了 |  | 無し |  | 準好気性埋立構造 | 末端集水管は開放 | 即日覆土 | 一部延長を行っていない | 9.2 | 0.9 | 6.9 | 3.1 | 13.1 | 0.78 | 回収していない | [5 empty] | 25-1-201-07-006
滋賀県 | 25201 | 25-201-07-007 | 大津市 | 大津市大田廃棄物最終処分場 第2期 | 4599 | 4504.39 | 224038 | 焼却残渣（主灰）, 不燃ごみ, 焼却残渣（飛灰）, 破砕ごみ・処理残渣 | 山間 | 2017 | 22000 | 230000 | 2031 | 底部遮水工 | 凝集沈殿, 生物処理（脱窒あり）, 砂ろ過, 消毒, 活性炭処理 | 一部委託 | 埋立中 |  | 無し |  | 準好気性埋立構造 | 末端集水管は開放 | 即日覆土 | 埋立状況により計画的に延長 | 0.5 | <0.5 | 2.7 | <0.5 | 2.8 | 2.2 | 回収していない | [5 empty] | 25-1-201-07-007
滋賀県 | 25204 | 25-204-07-001 | 近江八幡市 | 近江八幡市立一般廃棄物最終処分場 | 78175 | 3851.32 | 56483 | 焼却残渣（主灰）, その他, 焼却残渣（飛灰）, 破砕ごみ・処理残渣 | 平地 | 1999 | 24800 | 157514 | 2033 | 底部遮水工, 鉛直遮水工 | 凝集沈殿, 生物処理（脱窒あり）, 砂ろ過, 消毒, 活性炭処理 | 委託 | 埋立中 |  | 無し |  | 準好気性埋立構造 | 末端集水管は開放 | 即日覆土 | 埋立状況により計画的に延長 | 1.7 | 0.8 | 4.8 | 2.7 | 8.2 | 7.3 | 回収していない | [5 empty] | 25-1-204-07-001
滋賀県 | 25206 | 25-206-07-001 | 草津市 | 草津市処分場 | 0 | 0 | 6000 | 焼却残渣（主灰）, 不燃ごみ | 水面（海面を除く） | 1972 | 16374 | 85000 | 1984 | 遮水なし | 処理なし | 委託 | 埋立終了 |  | 無し |  | その他埋立構造 |  |  |  | 14 |  | 14.6 |  | 3 |  | 回収していない | [5 empty] | 25-1-206-07-001
滋賀県 | 25207 | 25-207-07-001 | 守山市 | 守山市廃棄物最終処分場 | 0 | 0 | 0 | 可燃ごみ, 不燃ごみ | 水面（海面を除く） | 1973 | 106039 | 318117 | 2000 | 遮水なし | 凝集沈殿, 生物処理（脱窒なし）, 消毒 | 委託 | 埋立終了 |  | 無し |  | 嫌気性埋立構造 |  |  |  | 11 | 2.2 | 21.4 | 6.2 | 1.5 | 5.4 | 回収していない | [5 empty] | 25-1-207-07-001
滋賀県 | 25207 | 25-207-07-002 | 守山市 | 守山市一般廃棄物最終処分場 | 634 | 634 | 19836 | 不燃ごみ, 破砕ごみ・処理残渣 | 平地 | 2004 | 9260 | 32000 | 2019 | 鉛直遮水工 | 凝集沈殿, 生物処理（脱窒あり）, 砂ろ過, 消毒, 活性炭処理 | 委託 | 埋立中 |  | 無し |  | 嫌気性埋立構造 |  |  |  | 60.3 | 1.8 | 88.5 | 10.2 | 68.3 | 8.7 | 回収していない | [5 empty] | 25-1-207-07-002
滋賀県 | 25208 | 25-208-07-001 | 栗東市 | 栗東市岡最終処分場 | 49 | 88 | 1662 | その他 | 平地 | 1977 | 4710 | 24000 | 2020 | 表面遮水工（キャッピング） | 膜処理 | 一部委託 | 埋立中 |  | 無し |  | 準好気性埋立構造 | 末端集水管は開放 | 中間覆土 | 一部延長を行っている | 2.3 | 1 | 5.9 | 3.7 | 8.99 | 4.07 | 回収していない | [5 empty] | 25-1-208-07-001
滋賀県 | 25209 | 25-209-07-001 | 甲賀市 | 信楽不燃物処理場 | 1081 | 370 | 20261 | 破砕ごみ・処理残渣 | 山間 | 1986 | 14300 | 38500 | 2030 | 底部遮水工, 鉛直遮水工 | 生物処理（脱窒なし） | 直営 | 埋立中 |  | 有り | 14.3 | 準好気性埋立構造 | 末端集水管は開放 | 中間覆土 | 一部延長を行っていない |  | 1 |  | 0.5 |  | 0.5 | 回収していない | [5 empty] | 25-1-209-07-001
滋賀県 | 25210 | 25-210-07-001 | 野洲市 | 蓮池の里処分場 | 0 | 0 | 0 | 可燃ごみ, 不燃ごみ, 破砕ごみ・処理残渣, 粗大ごみ | 平地 | 1974 | 49616 | 131729 | 2001 | 原地盤利用, 鉛直遮水工 | 凝集沈殿, 消毒 | 直営 | 埋立終了 |  | 無し |  | 嫌気性埋立構造 |  |  |  | 7 | 3 | 9.3 | 6.8 | 16.2 | 15.1 | 回収していない | [5 empty] | 25-1-210-07-001
滋賀県 | 25210 | 25-210-07-002 | 野洲市 | 蓮池の里第二処分場 | 1259.1 | 1312 | 20450.4 | その他, 破砕ごみ・処理残渣 | 平地 | 2002 | 7800 | 32000 | 2036 | 底部遮水工, 鉛直遮水工 | 凝集沈殿, 生物処理（脱窒あり）, 砂ろ過, 消毒, 活性炭処理 | 直営 | 埋立中 |  | 無し |  | 準好気性埋立構造 | 末端集水管は水没 | 中間覆土 | 埋立状況により計画的に延長 | 3 | 1 | 3 | 0.5 | 3 | 0.9 | 回収していない | [5 empty] | 25-1-210-07-002
滋賀県 | 25212 | 25-212-07-001 | 高島市 | 今津不燃物処理場 | 126.4 | 177 | 6575 | 不燃ごみ, 溶融スラグ | 山間 | 1991 | 7800 | 58000 | 2020 | 底部遮水工 | 砂ろ過, 活性炭処理 | 直営 | 埋立中 |  | 無し |  | 準好気性埋立構造 | 末端集水管は水没 | 中間覆土 | 一部延長を行っている |  | 1 |  | 3.9 |  | 1.8 | 回収していない | [5 empty] | 25-1-212-07-001
滋賀県 | 25212 | 25-212-07-002 | 高島市 | 朽木不燃物処理場 | 7 | 9.8 | 1582 | 不燃ごみ | 山間 | 1984 | 2430 | 5368 | 2025 | 底部遮水工 | 砂ろ過 | 直営 | 埋立中 |  | 無し |  | 準好気性埋立構造 | 末端集水管は水没 | 中間覆土 | 一部延長を行っていない |  | 2 |  | 1.8 |  | 0.7 | 回収していない | [5 empty] | 25-1-212-07-002
滋賀県 | 25212 | 25-212-07-003 | 高島市 | 安曇川不燃物処理場 | 0 | 0 | 0 | 不燃ごみ | 平地 | 1972 | 6200 | 25000 | 2005 | 遮水なし | 処理なし | 直営 | 埋立終了 |  | 無し |  | 嫌気性埋立構造 | [9 empty] | 回収していない | [5 empty] | 25-1-212-07-003
滋賀県 | 25212 | 25-212-07-004 | 高島市 | 高島横山不燃物処理場 | 0 | 0 | 0 | 不燃ごみ | 山間 | 1984 | 5200 | 19600 | 2009 | 底部遮水工 | 消毒 | 直営 | 埋立終了 |  | 無し |  | 準好気性埋立構造 | 末端集水管は水没 | 最終覆土のみ | 一部延長を行っていない |  | 1 |  | 3.2 |  | 3.5 | 回収していない | [5 empty] | 25-1-212-07-004
滋賀県 | 25212 | 25-212-07-005 | 高島市 | 新旭饗庭不燃物処理場 | 16.9 | 23.7 | 134.3 | 不燃ごみ | 山間 | 1968 | 10808 | 160650 | 2026 | 原地盤利用, 底部遮水工, 鉛直遮水工, 覆蓋（屋根）, 表面遮水工（キャッピング） | 下水道放流 | 直営 | 埋立中 |  | 無し |  | 嫌気性埋立構造 |  |  |  |  | 2 |  | 3.5 |  | 0.5 | 回収していない | [5 empty] | 25-1-212-07-005
滋賀県 | 25213 | 25-213-07-001 | 東近江市 | 東近江市一般廃棄物最終処分場(下日吉) | 121 | 206 | 26952 | その他 | 平地 | 1987 | 12122 | 36500 | 2030 | 遮水なし | 処理なし | 直営 | 埋立中 |  | 無し |  | その他埋立構造 |  |  |  | 1.25 |  | 1 |  | 1.48 |  | 回収していない | [5 empty] | 25-1-213-07-001
滋賀県 | 25213 | 25-213-07-002 | 東近江市 | 旧五個荘町一般廃棄物最終処分場(和田) | 0 | 0 | 0 | 不燃ごみ, その他 | 平地 | 1971 | 4407 | 23137 | 1987 | 遮水なし | 処理なし | 直営 | 埋立終了 |  | 無し |  | その他埋立構造 |  |  |  | 1.75 |  | 2.4 |  | 0.28 |  | 回収していない | [5 empty] | 25-1-213-07-002
滋賀県 | 25831 | 25-831-07-001 | 湖北広域行政事務センター | 湖北広域行政事務センター一般廃棄物最終処分場(杉沢) | 0 | 0 | 0 | 不燃ごみ, 破砕ごみ・処理残渣, 粗大ごみ | 山間 | 1983 | 10295 | 55000 | 2000 | 底部遮水工, 鉛直遮水工 | 生物処理（脱窒なし） | 直営 | 埋立終了 |  | 無し |  | 準好気性埋立構造 | 末端集水管は水没 | 最終覆土のみ | 埋立状況により計画的に延長 | 7.2 | 6.1 | 5.91 | 5.42 | 5.66 | 5.18 | 回収していない | [5 empty] | 25-2-004-07-001
滋賀県 | 25831 | 25-831-07-002 | 湖北広域行政事務センター | 湖北広域行政事務センタークリーンプラント | 0 | 0 | 0 | 破砕ごみ・処理残渣 | 山間 | 1990 | 18700 | 201672 | 2014 | 底部遮水工, 鉛直遮水工 | 生物処理（脱窒あり）, 砂ろ過, 消毒, キレート処理, 下水道放流 | 直営 | 埋立終了 |  | 無し |  | 準好気性埋立構造 | 末端集水管は開放 | 最終覆土のみ | 埋立状況により計画的に延長 | 2.5 | 1.1 | 6.78 | 6.18 | 13.28 | 1.91 | 回収していない | [5 empty] | 25-2-004-07-002
滋賀県 | 25831 | 25-831-07-003 | 湖北広域行政事務センター | 湖北広域行政事務センター余呉一般廃棄物最終処分場 | 842 | 95 | 13649 | 破砕ごみ・処理残渣 | 山間 | 1986 | 6800 | 35800 | 2023 | 底部遮水工 | 凝集沈殿 | 直営 | 埋立中 |  | 無し |  | 準好気性埋立構造 | 末端集水管は水没 | 即日覆土 | 埋立状況により計画的に延長 | 1.5 | 1.75 | 1.55 | 1.42 | 0.55 | 0.87 | 回収していない | [5 empty] | 25-2-004-07-003
滋賀県 | 25831 | 25-831-07-004 | 湖北広域行政事務センター | ウィングプラザ | 1749 | 1649 | 91938 | 破砕ごみ・処理残渣 | 平地 | 2015 | 14700 | 97000 | 2045 | 底部遮水工 | 凝集沈殿, 生物処理（脱窒あり）, 砂ろ過, 下水道放流 | 直営 | 埋立中 |  | 無し |  | 準好気性埋立構造 | 末端集水管は開放 | 即日覆土 | 埋立状況により計画的に延長 | 8.2 | 1.2 | 25.14 | 7.83 | 20.13 | 7.84 | 回収していない | [5 empty] | 25-2-004-07-004
滋賀県 | 25841 | 25-841-07-001 | 中部清掃組合 | 粗大ごみ処理場埋立地 | 0 | 0 | 0 | 破砕ごみ・処理残渣 | 平地 | 1975 | 5847 | 42700 | 2000 | 遮水なし | 処理なし | 直営 | 埋立終了 | 休止 | 無し |  | その他埋立構造 |  |  |  | 該当しない | 該当しない | 該当しない | 該当しない | 該当しない | 該当しない | 回収していない | [5 empty] | 25-2-006-07-001
滋賀県 | 25841 | 25-841-07-002 | 中部清掃組合 | 灰埋立地 | 0 | 0 | 0 | 焼却残渣（主灰）, 焼却残渣（飛灰） | 平地 | 1972 | 4680 | 42120 | 2000 | 遮水なし | 処理なし | 直営 | 埋立終了 | 休止 | 無し |  | その他埋立構造 |  |  |  | 該当しない | 該当しない | 該当しない | 該当しない | 該当しない | 該当しない | 回収していない | [5 empty] | 25-2-006-07-002
滋賀県 | 25841 | 25-841-07-003 | 中部清掃組合 | 能登川一般廃棄物最終処分場 | 0 | 0 | 0 | 焼却残渣（主灰）, 焼却残渣（飛灰）, 破砕ごみ・処理残渣 | 水面（海面を除く） | 1986 | 9422 | 39500 | 2001 | 底部遮水工 | 生物処理（脱窒なし）, 消毒 | 直営 | 埋立終了 | 休止 | 無し |  | 嫌気性埋立構造 |  |  |  | 13.7 | 1.8 | 19.1 | 4.8 | 5.6 | 3.3 | 回収していない | [5 empty] | 25-2-006-07-003
滋賀県 | 25841 | 25-841-07-004 | 中部清掃組合 | 安土一般廃棄物最終処分場 | 1670 | 2000 | 25030 | 焼却残渣（主灰）, 溶融飛灰, 焼却残渣（飛灰）, 破砕ごみ・処理残渣 | 平地 | 2002 | 14000 | 75000 | 2017 | 底部遮水工, 鉛直遮水工 | 生物処理（脱窒あり）, 消毒, 活性炭処理, 膜処理 | 委託 | 埋立中 |  | 無し |  | 準好気性埋立構造 | 末端集水管は開放 | 中間覆土 | 埋立状況により計画的に延長 | 2.5 | 1.2 | 16 | 1.9 | 13.6 | 1.3 | 回収していない | [5 empty] | 25-2-006-07-004
滋賀県 | 25859 | 25-859-07-001 | 愛知郡広域行政組合 | 愛知郡広域行政組合ガレキ処分場 | 300 | 200 | 14656 | その他 | 山間 | 1988 | 5600 | 28200 | 2026 | 遮水なし | 処理なし | 直営 | 埋立中 |  | 無し |  | その他埋立構造 |  |  |  |  | 2 |  | 4.7 |  | 1.8 | 回収していない | [5 empty] | 25-2-001-07-001
滋賀県 | 25874 | 25-874-07-001 | 彦根愛知犬上広域行政組合 | 日夏投棄場 | 0 | 0 | 0 | 焼却残渣（主灰）, 不燃ごみ, 焼却残渣（飛灰） | 平地 | 1972 | 160000 | 800000 | 1998 | 原地盤利用 | 凝集沈殿, 生物処理（脱窒なし）, 消毒 | 一部委託 | 埋立終了 |  | 無し |  | 準好気性埋立構造 | 末端集水管は水没 | 即日覆土 | 一部延長を行っていない | 4 | 4.61 | 8.8 | 8.5 | 14.9 | 13.7 | 回収していない | [5 empty] | 25-2-008-07-001
滋賀県 | 25874 | 25-874-07-002 | 彦根愛知犬上広域行政組合 | 中山投棄場 | 0 | 2164 | 0 | 不燃ごみ | 山間 | 1998 | 26000 | 237000 | 2015 | 底部遮水工, 表面遮水工（キャッピング） | 凝集沈殿, 生物処理（脱窒あり）, 砂ろ過, 消毒, 活性炭処理, キレート処理, 促進酸化処理 | 一部委託 | 埋立終了 |  | 無し |  | 準好気性埋立構造 | 末端集水管は開放 | 即日覆土 | 埋立状況により計画的に延長 | 1.4 | 2.1 | 4.4 | 1.4 | 4.5 | 0.19 | 回収していない | [5 empty] | 25-2-008-07-002

## し尿
し尿処理施設・汚泥再生処理センター
都道府県名 | 地方公共団体コード | 施設コード | 地方公共団体名 | 施設名称 | 年間処理量 |  |  |  | 資源化物量 | [6 empty] | 脱水汚泥の直接埋立 |  | 脱水汚泥の焼却 |  | 処理方式 |  |  |  | メタン発酵の場合 |  | 処理能力 | 処理能力 （有機性廃棄物） | 資源化能力 | 計画メタンガス（バイオガス）量 | 使用開始年度 | 運転管理体制 | 施設の改廃
[5 empty] | し尿 | 浄化槽汚泥 | 有機性廃棄物 | その他 | メタン発酵 | 堆肥化 | リン回収 | 助燃剤製造 | 炭化 | その他 | 資源化物量の区分 | 直接埋立の有無 | 埋立量 | 焼却の有無 | 焼却量 | 汚水処理 |  | 汚泥処理 |  | メタンガス発熱量 | メタンガス利用方法
[21 empty] | その他（具体的） |  | その他（具体的）
[5 empty] | (kl/年度) | (kl/年度) | (t/年度) | (kl/年度) | (t/年) | (t/年) | (t/年) | (t/年) | (t/年) | (t/年) |  |  | （t/年度) |  | （t/年度) |  |  |  |  | （kJ/㎥N） |  | (kL/日) | (t/日) | (t/日) | (㎥/日)
滋賀県 | 25201 | 25-201-08-001 | 大津市 | 大津市南部衛生プラント | 2075.8 | 2970.1 |  |  | 0 | 0 | 0 | 0 | 0 | 0 |  | 直接埋立無し |  | 焼却無し |  | 嫌気, 好気, 標脱, その他 |  | 脱水, その他 |  | 0 |  | 90 | 0 | 0 | 0 | 1985 | 委託 |  | 25-1-201-08-001
滋賀県 | 25201 | 25-201-08-002 | 大津市 | 大津市北部衛生プラント | 1173.4 | 2219 |  |  | 0 | 0 | 0 | 0 | 0 | 0 |  | 直接埋立無し |  | 焼却無し |  | 下水投入 |  | その他 |  | 0 |  | 54 | 0 | 0 | 0 | 1976 | 委託 |  | 25-1-201-08-002
滋賀県 | 25201 | 25-201-08-003 | 大津市 | 大津市志賀衛生プラント | 1603.6 | 2588.8 |  |  | 0 | 0 | 0 | 0 | 0 | 0 |  | 直接埋立無し |  | 施設内焼却 | 55 | 高負荷, 膜分離, その他 |  | 脱水, 焼却 |  | 0 |  | 23 | 0 | 0 | 0 | 2006 | 委託 |  | 25-1-201-08-003
滋賀県 | 25202 | 25-202-08-001 | 彦根市 | 彦根市清掃センター | 5995 | 16271 | 0 | 0 | 0 |  | 0 | 0 | 0 | 106 | 資源化物の生産量 | 直接埋立無し |  | 施設外焼却 | 372 | 好気, その他 |  | 脱水, 乾燥, 焼却 |  | 0 |  | 156 | 0 | 3 | 0 | 1978 | 一部委託 |  | 25-1-202-08-001
滋賀県 | 25204 | 25-204-08-001 | 近江八幡市 | 近江八幡市立第1クリーンセンター | 6083.464 | 17325.646 |  |  | 0 | 0 | 0 | 0 | 0 | 0 |  | 直接埋立無し |  | 施設外焼却 | 696.16 | 下水投入, その他 |  | 脱水, 焼却 |  | 0 |  | 100 | 0 | 0 | 0 | 1979 | 委託 |  | 25-1-204-08-001
滋賀県 | 25831 | 25-831-08-001 | 湖北広域行政事務センター | 湖北広域行政事務センター第1プラント | 4390 | 18743 | 0 | 0 | 0 | 16 | 0 | 0 | 0 | 0 | 資源化物の生産量 | 直接埋立無し |  | 施設内焼却 | 1541 | 好二段 |  | 脱水, 乾燥, 焼却 |  | 0 |  | 157 | 0 | 21 | 0 | 1983 | 直営 |  | 25-2-004-08-001
滋賀県 | 25833 | 25-833-08-001 | 八日市布引ライフ組合 | 八日市布引ライフ組合立衛生センター | 7290 | 17180 |  |  | 0 | 57 | 0 | 0 | 0 | 0 | 資源化物の生産量 | 直接埋立無し |  | 施設内焼却 | 181 | 標脱 |  | 脱水, 乾燥, 焼却 |  | 0 |  | 255 | 0 | 2 | 0 | 1996 | 委託 |  | 25-2-007-08-001
滋賀県 | 25847 | 25-847-08-001 | 甲賀広域行政組合 | 甲賀広域行政組合衛生センター第1施設(し尿処理施設) | 7923 | 18814 | 40 |  | 0 | 0 | 0 | 0 | 0 | 0 | 資源化物の生産量 | 直接埋立無し |  | 施設外焼却 | 573 | 標脱 |  | 脱水 |  | 35800 | 所内利用（熱利用） | 96 | 0.2 | 2.5 | 776 | 2012 | 委託 |  | 25-2-005-08-001
滋賀県 | 25858 | 25-858-08-001 | 湖東広域衛生管理組合 | 湖東広域衛生管理組合豊楠苑 | 2079 | 6710 |  |  | 0 | 0 | 0 | 0 | 0 | 0 |  | 直接埋立無し |  | 焼却無し |  | 標脱 |  | 脱水 |  | 0 |  | 43 | 0 | 3.26 | 0 | 1979 | 直営 |  | 25-2-002-08-001
滋賀県 | 25871 | 25-871-08-001 | 湖南広域行政組合 | 環境衛生センター | 4239 | 11440 |  |  | 0 | 7 | 0 | 0 | 0 | 0 | 資源化物の排出量・売却量 | 直接埋立無し |  | 施設内焼却 | 200 | 高負荷 |  | 脱水, 乾燥, 焼却 |  | 0 |  | 168 | 0 | 1 | 0 | 2001 | 委託 |  | 25-2-003-08-001

## コミプラ
コミュニティプラント
都道府県名 | 地方公共団体コード | 施設コード | 地方公共団体名 | 施設名称 | 汚水処理量 | 処理方法 | 計画最大汚水量 | 使用開始年度 | 運転管理体制 | 施設の改廃
[5 empty] | (㎥/年度) |  | (㎥/日)

## リユース・リペア施設
リユース・リペア施設
都道府県名 | 地方公共団体コード | 施設コード | 地方公共団体名 | 施設名称 | 年間処理量 | 設置場所 | 面積 | 使用開始年度 | リユース・リペアの対象品目 | [28 empty] | リユース・リペアの内容 | 運転管理体制 | 施設の改廃
[9 empty] | 合計 |  | 家具 |  |  | 自転車 |  |  | 衣類 |  |  | 書籍 |  |  | 家電 |  |  | 傘 |  |  | 食器 |  |  | おもちゃ |  |  | その他
[9 empty] | 重量 | 個数 | 対象 | 重量 | 個数 | 対象 | 重量 | 個数 | 対象 | 重量 | 個数 | 対象 | 重量 | 個数 | 対象 | 重量 | 個数 | 対象 | 重量 | 個数 | 対象 | 重量 | 個数 | 対象 | 重量 | 個数 | 対象 | 重量 | 個数
[5 empty] | （ｔ／年度） |  | （㎡） |  | （t/年度） | （個・台等） |  | （t/年度） | （個・台等） |  | （t/年度） | （個・台等） |  | （t/年度） | （個・台等） |  | （t/年度） | （個・台等） |  | （t/年度） | （個・台等） |  | （t/年度） | （個・台等） |  | （t/年度） | （個・台等） |  | （t/年度） | （個・台等） |  | （t/年度） | （個・台等）
滋賀県 | 25207 | 25-207-10-001 | 守山市 | 守山市リユースセンター | 0 | 廃棄物処理施設内 | 112 | 2010 |  | 413 | ○ |  | 114 |  |  |  | ○ |  | 64 |  |  |  | ○ |  | 1 | ○ |  | 9 | ○ |  | 34 | ○ |  | 0 | ○ |  | 191 | 展示, 譲渡 | 直営 |  | 25-1-207-10-001
滋賀県 | 25859 | 25-859-10-001 | 愛知郡広域行政組合 | 愛知郡広域行政組合リユース品展示場 | 0 | 廃棄物処理施設に隣接した独立棟（プレハブ造等含む） | 13.2 | 2011 |  | 323 | ○ |  | 49 | [12 empty] | ○ |  | 3 | ○ |  | 54 | ○ |  | 3 | ○ |  | 214 | 展示, 譲渡 | 直営 |  | 25-2-001-10-001