## 焼却
焼却施設（溶融施設含む）
都道府県名 | 地方公共団体コード | 施設コード | 地方公共団体名 | 施設名称 | 年間処理量 | 資源化量 |  |  | 処理対象廃棄物 |  | 施設の種類 |  | 処理方式 | 炉型式 | 施設全体の処理能力 | 炉数 | 使用開始年度 | 余熱利用の状況 | 余熱利用量（仕様値・公称値） |  | 余熱利用量（実績値） |  | 発電能力 |  |  |  | 余剰電力利用（売電） | [5 empty] | 契約電力会社名 |  | 灰処理設備の有無 |  | 運転管理体制 | 施設の改廃 | 産業廃棄物の搬入の有無 | 一般廃棄物の割合 | ごみ組成分析結果（乾ベース） | [6 empty] | 単位容積重量 | 三成分 |  |  |  | 低位発熱量 |  | リユース・リペアの対象品目 | [28 empty] | リユース・リペア機能・内容
[6 empty] | 資源化物回収 | 発生ガス回収 | 生産量・搬出量の別 | [10 empty] | 余熱利用量 | うち外部熱供給量 | 余熱利用量 | うち外部熱供給量 | 発電能力 | 発電効率（仕様値・公称値） | 総発電量（実績値） | うち外部供給量（実績値） | 売電量 | 売電収入 | 売電価格(単価) |  |  |  | （受電） | （売電） | （焼却灰） | （飛灰） |  |  |  |  | 合計 | 紙・布類 | ﾋﾞﾆｰﾙ、合成樹脂、ｺﾞﾑ、皮革類 | 木、竹、わら類 | ちゅう芥類 | 不燃物類 | その他 |  | 合計 | 水分 | 可燃分 | 灰分 | (計算値) | (実測値) | 合計 |  | 家具 |  |  | 自転車 |  |  | 衣類 |  |  | 書籍 |  |  | 家電 |  |  | 傘 |  |  | 食器 |  |  | おもちゃ |  |  | その他
[10 empty] | その他（具体的） |  | その他（具体的） | [16 empty] | 固定価格 | 重負荷 | 昼間 | 夜間 | [22 empty] | 重量 | 個数 | 対象 | 重量 | 個数 | 対象 | 重量 | 個数 | 対象 | 重量 | 個数 | 対象 | 重量 | 個数 | 対象 | 重量 | 個数 | 対象 | 重量 | 個数 | 対象 | 重量 | 個数 | 対象 | 重量 | 個数 | 対象 | 重量 | 個数
[5 empty] | （t/年度） | （t/年度） | （㎥/年度） | [7 empty] | (t/日) |  |  |  | (MＪ) | （MJ） | (MＪ) | （MJ） | (kW) | (％) | (MWh) | (MWh) | （MWｈ/年） MWｈ/年 | （円/年） | (円/kWh) 円/kWh | （円/kWh) 円/kWh | （円/kWh） 円/kWh | (円/kWh） 円/kWh | [7 empty] | （％） | （％） | （％） | （％） | （％） | （％） | （％） | （％） | (kg/㎥) | （％） | （％） | （％） | （％） | （kJ/kg） | （kJ/kg） | （t/年度） | （個・台等） |  | （t/年度） | （個・台等） |  | （t/年度） | （個・台等） |  | （t/年度） | （個・台等） |  | （t/年度） | （個・台等） |  | （t/年度） | （個・台等） |  | （t/年度） | （個・台等） |  | （t/年度） | （個・台等） |  | （t/年度） | （個・台等） |  | （t/年度） | （個・台等）
滋賀県 | 25201 | 25-201-01-001 | 大津市 | 大津市環境美化センター | 44033.63 | 0 | 0 |  | 可燃ごみ |  | 焼却 |  | 流動床式 | 全連続運転 | 180 | 2 | 1988 | 場内温水 | 35683200 | 24192000 | 0 | 72460 | [10 empty] | 関西電力㈱ |  | 無し | セメント固化 | 委託 |  | 無し |  | 100 | 42.5 | 25.6 | 13.2 | 14.3 | 1.5 | 2.9 | 157.5 | 100 | 38.8 | 54.8 | 6.4 | 2230 | 2450 | [29 empty] | 機能なし | 25-1-201-01-001
滋賀県 | 25201 | 25-201-01-002 | 大津市 | 大津市北部クリーンセンター焼却施設 | 41700 | 0 | 0 |  | 可燃ごみ |  | 焼却 |  | ストーカ式（可動） | 全連続運転 | 170 | 2 | 1989 | 場内温水 | 39648000 | 22656000 | 74970 | 0 | [10 empty] | 関西電力㈱ |  | 無し | セメント固化, 薬剤処理 | 委託 |  | 無し |  | 100 | 49.16 | 34.79 | 6.88 | 5.94 | 0.66 | 2.57 | 156.2 | 100 | 44.37 | 50.44 | 5.19 | 8381 | 11498 | [29 empty] | 機能なし | 25-1-201-01-002
滋賀県 | 25202 | 25-202-01-001 | 彦根市 | 彦根市清掃センター | 30930 | 0 |  |  | 可燃ごみ, ごみ処理残渣 |  | 焼却 |  | ストーカ式（可動） | バッチ運転 | 90 | 3 | 1977 | 無し | [14 empty] | 関西電力㈱ |  | 無し | 薬剤処理 | 委託 |  | 無し |  | 100 | 47.8 | 24.9 | 13.7 | 9.6 | 0.6 | 3.4 | 0 | 100 | 39.6 | 54.1 | 6.3 | 9207 | 10370 | [29 empty] | 機能なし | 25-1-202-01-001
滋賀県 | 25204 | 25-204-01-001 | 近江八幡市 | 近江八幡市環境エネルギーセンター | 24491 | 0 | 0 |  | 可燃ごみ, ごみ処理残渣 |  | 焼却 |  | ストーカ式（可動） | 全連続運転 | 76 | 2 | 2016 | 場内蒸気, 発電（場内利用）, 発電（場外利用） | 20160000 | 20160000 |  |  | 980 | 12 | 7412 | 3844 | 3568 | 44312551 | 18.7 |  |  |  | 関西電力株式会社 | 関西電力株式会社 | 無し | 薬剤処理 | 委託 |  | 無し |  | 100 | 43.1 | 29.7 | 12.8 | 8.9 | 2 | 3.5 | 111.6 | 100 | 40.6 | 7.9 | 51.5 | 8736 | 11040 | [29 empty] | 機能なし | 25-1-204-01-002
滋賀県 | 25206 | 25-206-01-001 | 草津市 | 草津市立クリーンセンター(熱回収施設) | 33607.38 | 0 | 0 |  | 可燃ごみ, ごみ処理残渣 |  | 焼却 |  | ストーカ式（可動） | 全連続運転 | 127 | 2 | 2018 | 場内温水, 発電（場内利用）, 発電（場外利用） | 240000 | 0 | 不明 | 不明 | 3100 | 22.1 | 20466 | 0 | 14434 | 174818357 | 18.7 | 5.7 | 5.7 | 5.7 | 関西電力株式会社 | 関西電力株式会社 | 無し | 薬剤処理 | 委託 |  | 無し |  | 100 | 56.36 | 27.66 | 7.21 | 6.04 | 0.54 | 2.19 | 166 | 100 | 40.85 | 53.71 | 5.44 | 9096 | 10810 | [29 empty] | 機能なし | 25-1-206-01-002
滋賀県 | 25207 | 25-207-01-001 | 守山市 | 守山市環境センター焼却施設 | 17723 | 0 |  |  | 可燃ごみ, ごみ処理残渣 |  | 焼却 |  | 流動床式 | 全連続運転 | 90 | 2 | 1985 | 無し | [14 empty] | 関西電力株式会社 |  | 無し | 薬剤処理 | 委託 |  | 無し |  | 100 | 55.3 | 29.8 | 6.3 | 4.7 | 0.9 | 3 | 130 | 100 | 47 | 46.6 | 6.4 | 9117 | 8330 | [29 empty] | 機能なし | 25-1-207-01-001
滋賀県 | 25208 | 25-208-01-001 | 栗東市 | 栗東市環境センター | 16016 | 873 |  | 資源化物搬出量 | 可燃ごみ, ごみ処理残渣 |  | 焼却 |  | ストーカ式（可動） | 全連続運転 | 76 | 2 | 2002 | 場内温水, 場内蒸気, その他 | 40764160 |  | 把握していない | [11 empty] | 関西電力㈱ |  | 溶融処理 | 溶融処理 | 委託 |  | 無し |  | 100 | 26.4 | 39.2 | 5.9 | 26.2 | 0.9 | 1.4 | 203 | 100 | 64.1 | 31.5 | 4.4 | 6048 | 7048 | [29 empty] | 機能なし | 25-1-208-01-001
滋賀県 | 25210 | 25-210-01-001 | 野洲市 | 野洲クリーンセンター | 12202 | 1000 |  | 資源化物搬出量 | 可燃ごみ, ごみ処理残渣 |  | 焼却 |  | ストーカ式（可動） | 全連続運転 | 43 | 2 | 2016 | 無し | [16 empty] | 無し | 薬剤処理 | 委託 |  | 無し |  | 100 | 37 | 42 | 7 | 11 | 1 | 2 | 0 | 100 | 38 | 55 | 7 | 9315 | 12705 | 2 | 30 | ○ | 2 | 30 | [24 empty] | 展示, 譲渡 | 25-1-210-01-002
滋賀県 | 25212 | 25-212-01-001 | 高島市 | 高島市環境センター | 13758 | 0 |  |  | 可燃ごみ, その他, ごみ処理残渣, し尿処理残渣 |  | ガス化溶融・改質 |  | 流動床式 | 全連続運転 | 75 | 2 | 2002 | 場内温水 | 29042496 |  | 0 | [13 empty] | 溶融処理 | 薬剤処理 | 直営 | 休止 | 無し |  | 100 | 46.59 | 38.45 | 5.8 | 7.72 | 0.14 | 1.3 | 165 | 100 | 39.92 | 4.96 | 55.12 | 10693 | 15700 | [29 empty] | 機能なし | 25-1-212-01-001
滋賀県 | 25831 | 25-831-01-001 | 湖北広域行政事務センター | 湖北広域行政事務センタークリスタルプラザ(焼却施設) | 38894 | 0 | 0 |  | 可燃ごみ, 粗大ごみ, ごみ処理残渣 |  | 焼却 |  | ストーカ式（可動） | 全連続運転 | 168 | 2 | 1998 | 場内温水, その他 | 11289600 |  | 11289600 | [13 empty] | 無し | セメント固化, 薬剤処理 | 一部委託 |  | 無し |  | 100 | 34.15 | 40.4 | 11.68 | 8.5 | 3.13 | 2.14 | 185 | 100 | 47.12 | 47.79 | 5.09 | 7820 | 11115 | [29 empty] | 機能なし | 25-2-004-01-001
滋賀県 | 25831 | 25-831-01-002 | 湖北広域行政事務センター | 湖北広域行政事務センター伊香クリーンプラザ | 0 | 0 | 0 |  | 可燃ごみ, 粗大ごみ, ごみ処理残渣 |  | 焼却 |  | ストーカ式（可動） | バッチ運転 | 28 | 2 | 1997 | 無し | [16 empty] | 無し | 薬剤処理 | 一部委託 |  | 無し |  | 0 | 0 | 0 | 0 | 0 | 0 | 0 | 0 | 0 | 0 | 0 | 0 | 0 | 0 | [29 empty] | 機能なし | 25-2-004-01-002
滋賀県 | 25841 | 25-841-01-001 | 中部清掃組合 | 日野清掃センター | 40960 | 2248 |  | 資源化物搬出量 | 可燃ごみ, 粗大ごみ, その他, ごみ処理残渣 |  | ガス化溶融・改質 |  | 流動床式 | 全連続運転 | 180 | 3 | 2007 | 発電（場内利用）, 発電（場外利用） |  |  |  |  | 2800 | 12 | 15714 | 8 | 3324 | 35268292 | 18.36 | 5.7 | 5.7 | 5.7 | 株式会社エネット | 関西電力株式会社 | 溶融処理 | 薬剤処理 | 委託 |  | 無し |  | 100 | 40.4 | 34.2 | 8.3 | 12.1 | 2.2 | 2.8 | 138 | 100 | 36.1 | 56.9 | 7 | 9809 | 10698 | [29 empty] | 機能なし | 25-2-006-01-001
滋賀県 | 25847 | 25-847-01-001 | 甲賀広域行政組合 | 甲賀広域行政組合衛生センター第2施設(ごみ処理施設) | 38401 | 125 |  | 資源化物搬出量 | 可燃ごみ |  | 焼却 |  | 流動床式 | 全連続運転 | 150 | 3 | 1995 | 場内温水 | 2553600 |  | 把握していない |  |  |  | 0 | [7 empty] | 関西電力株式会社 |  | 無し | 薬剤処理 | 直営 |  | 有り | 97.6 | 100 | 54.8 | 28.2 | 10.9 | 4.2 | 0.3 | 1.6 | 210 | 100 | 47.3 | 48.3 | 4.4 | 7923 | 8518 | [29 empty] | 機能なし | 25-2-005-01-001

## 粗大
粗大ごみ処理施設
都道府県名 | 地方公共団体 コード | 施設コード | 地方公共団体名 | 施設名称 | 年間処理量 | 資源化物回収量 |  | 処理対象廃棄物 |  | 処理方式 | 処理能力 | 使用開始年度 | 運転管理体制 | 施設の改廃 | 産業廃棄物の搬入の有無 | 一般廃棄物の割合 | リユース・リペアを行う場所の面積 | リユース・リペアの対象品目 | [28 empty] | リユース・リペア機能・内容
[7 empty] | 資源化物の区分 | [10 empty] | 合計 |  | 家具 |  |  | 自転車 |  |  | 衣類 |  |  | 書籍 |  |  | 家電 |  |  | 傘 |  |  | 食器 |  |  | おもちゃ |  |  | その他
[9 empty] | その他（具体的） | [8 empty] | 重量 | 個数 | 対象 | 重量 | 個数 | 対象 | 重量 | 個数 | 対象 | 重量 | 個数 | 対象 | 重量 | 個数 | 対象 | 重量 | 個数 | 対象 | 重量 | 個数 | 対象 | 重量 | 個数 | 対象 | 重量 | 個数 | 対象 | 重量 | 個数
[5 empty] | (t/年度) | (t/年度) |  |  |  |  | (t/日) |  |  |  |  | （％） | （㎡） | （t/年度） | （個・台等） |  | （t/年度） | （個・台等） |  | （t/年度） | （個・台等） |  | （t/年度） | （個・台等） |  | （t/年度） | （個・台等） |  | （t/年度） | （個・台等） |  | （t/年度） | （個・台等） |  | （t/年度） | （個・台等） |  | （t/年度） | （個・台等） |  | （t/年度） | （個・台等）
滋賀県 | 25201 | 25-201-02-001 | 大津市 | 大津市北部クリーンセンター粗大ごみ処理施設 | 2953 | 824 | 回収量 | 粗大ごみ, 不燃ごみ, 資源ごみ |  | 併用 | 45 | 1991 | 委託 |  | 無し | [31 empty] | 機能なし | 25-1-201-02-001
滋賀県 | 25201 | 25-201-02-003 | 大津市 | 大津市環境美化センター破砕施設 |  |  |  | 粗大ごみ, 不燃ごみ |  | 破砕 | 10 | 2020 | 委託 | 新設（建設中） | 無し | [31 empty] | 機能なし | 25-1-201-02-003
滋賀県 | 25202 | 25-202-02-001 | 彦根市 | 彦根市清掃センター | 2142 | 459 | 搬出量 | 粗大ごみ |  | 併用 | 50 | 1979 | 直営 |  | 無し | [31 empty] | 機能なし | 25-1-202-02-001
滋賀県 | 25204 | 25-204-02-001 | 近江八幡市 | 近江八幡市環境エネルギーセンター | 1650 | 286 | 搬出量 | 粗大ごみ, 不燃ごみ |  | 破砕 | 8.17 | 2016 | 委託 |  | 無し | [31 empty] | 機能なし | 25-1-204-02-002
滋賀県 | 25207 | 25-207-02-001 | 守山市 | 守山市環境センター粗大ごみ処理施設 | 3895 | 435 | 搬出量 | 粗大ごみ, 不燃ごみ |  | 破砕 | 30 | 1986 | 委託 |  | 無し | [31 empty] | 機能なし | 25-1-207-02-001
滋賀県 | 25208 | 25-208-02-001 | 栗東市 | 栗東市環境センター | 1346 | 251 | 搬出量 | 粗大ごみ, 不燃ごみ, 資源ごみ |  | 破砕 | 6 | 2002 | 委託 |  | 無し | [31 empty] | 機能なし | 25-1-208-02-001
滋賀県 | 25211 | 25-211-02-001 | 湖南市 | 湖南市リサイクルプラザ | 507 | 402 | 回収量 | 粗大ごみ, 不燃ごみ, 資源ごみ |  | 併用 | 22 | 1997 | 直営 |  | 無し | [31 empty] | 機能なし | 25-1-211-02-001
滋賀県 | 25212 | 25-212-02-001 | 高島市 | 高島市環境センター | 1340 | 350 | 回収量 | 粗大ごみ, 不燃ごみ, 資源ごみ |  | 併用 | 15 | 2004 | 直営 |  | 無し |  | 198 |  | 862 | ○ |  | 159 | ○ |  | 0 | ○ |  | 54 |  |  | 3 |  |  | 0 | ○ |  | 5 |  |  | 4 | ○ |  | 77 | ○ |  | 560 | 修理, 展示, 販売 | 25-1-212-02-001
滋賀県 | 25831 | 25-831-02-001 | 湖北広域行政事務センター | 湖北広域行政事務センタークリーンプラント | 5033 | 946 | 搬出量 | 粗大ごみ, 不燃ごみ |  | 破砕 | 40 | 1990 | 一部委託 |  | 無し | [31 empty] | 機能なし | 25-2-004-02-001
滋賀県 | 25831 | 25-831-02-002 | 湖北広域行政事務センター | 湖北広域行政事務センター伊香クリーンプラザ | 0 | 0 |  | 粗大ごみ, 不燃ごみ |  | 破砕 | 5 | 1997 | 一部委託 |  | 無し | [31 empty] | 機能なし | 25-2-004-02-002
滋賀県 | 25841 | 25-841-02-001 | 中部清掃組合 | 粗大ごみ処理施設 | 2103 | 587 | 搬出量 | 粗大ごみ, 不燃ごみ, 資源ごみ |  | 併用 | 50 | 1994 | 委託 |  | 無し | [31 empty] | 機能なし | 25-2-006-02-001

## 資源化
資源化等を行う施設
都道府県名 | 地方公共団体 コード | 施設コード | 地方公共団体名 | 施設名称 | 年間処理量 | 資源化物回収量 |  |  | 搬出量 |  | 在庫量 |  | 施設区分 | 処理対象廃棄物 |  | 処理内容ごとの処理能力 | [5 empty] | 施設全体の処理能力 | 使用開始年度 | 運転管理体制 | 施設の改廃 | 産業廃棄物の搬入の有無 | 一般廃棄物の割合 | リユース・リペアを行う場所の面積 | リユース・リペアの対象品目 | [28 empty] | リユース・リペア機能・内容 | 一次発酵槽におけるエアレーション設備の運転状況 | 脱臭の方法 | 堆肥化施設への搬入量 | [9 empty] | 一次発酵槽の堆肥化方式 | 切り返しの間隔 | 撹拌の間隔 |  | 一次発酵槽における発酵期間 | 二次発酵槽の有無
[8 empty] | 搬出量・在庫量の別（民間） | [20 empty] | 合計 |  | 家具 |  |  | 自転車 |  |  | 衣類 |  |  | 書籍 |  |  | 家電 |  |  | 傘 |  |  | 食器 |  |  | おもちゃ |  |  | その他 | [5 empty] | コンポスト主原料 | [7 empty] | 副資材
[15 empty] | その他（具体的） | 選別 | 圧縮・梱包 | ごみ堆肥化 | ごみ飼料化 | その他 | その他具体的に | [7 empty] | 重量 | 個数 | 対象 | 重量 | 個数 | 対象 | 重量 | 個数 | 対象 | 重量 | 個数 | 対象 | 重量 | 個数 | 対象 | 重量 | 個数 | 対象 | 重量 | 個数 | 対象 | 重量 | 個数 | 対象 | 重量 | 個数 | 対象 | 重量 | 個数 |  |  |  | 厨芥類（生活系） | 厨芥類（事業系） | 剪定枝 | し尿・浄化槽汚泥 | 動植物性残さ（産業廃棄物） | 動物のふん尿（産業廃棄物） | 下水汚泥（産業廃棄物） | その他 | 木くず、おがくず、もみがら、落ち葉 | その他 |  |  |  | or 1日
[5 empty] | (t/年度) | (t/年度) | (㎥/年度) |  | (t/年度) | (㎥/年度) | (t/年度) | (㎥/年度) |  |  |  | （t/日） | （t/日） | （t/日） | （t/日） | （t/日） |  | (t/日) |  |  |  |  | （％） | （㎡） | （t/年度） | （個・台等） |  | （t/年度） | （個・台等） |  | （t/年度） | （個・台等） |  | （t/年度） | （個・台等） |  | （t/年度） | （個・台等） |  | （t/年度） | （個・台等） |  | （t/年度） | （個・台等） |  | （t/年度） | （個・台等） |  | （t/年度） | （個・台等） |  | （t/年度） | （個・台等） |  |  |  | (t/年) | (t/年) | (t/年) | (t/年) | (t/年) | (t/年) | (t/年) | (t/年) | (t/年) | (t/年) |  | (日に1回) | (日に1回) | (回) | (日)
滋賀県 | 25201 | 25-201-03-001 | 大津市 | 大津市再資源化施設 | 1399.05 | 1246.94 |  |  | 1246.94 |  |  |  | 容器包装リサイクル推進施設 | 金属類, ガラス類, ペットボトル |  | 12 | 12 | 0 | 0 | 0 |  | 11.5 | 1986 | 委託 |  | 無し | [31 empty] | 機能なし |  |  | 0 | 0 | 0 | 0 | 0 | 0 | 0 | 0 | 0 | 0 | [6 empty] | 25-1-201-03-001
滋賀県 | 25201 | 25-201-03-002 | 大津市 | 大津市北部クリーンセンタープラスチック容器資源化施設 | 1631 | 1393 |  |  | 1393 |  |  |  | 容器包装リサイクル推進施設 | プラスチック |  | 0 | 10 | 0 | 0 | 0 |  | 10 | 2006 | 委託 |  | 無し | [31 empty] | 機能なし |  |  | 0 | 0 | 0 | 0 | 0 | 0 | 0 | 0 | 0 | 0 | [6 empty] | 25-1-201-03-002
滋賀県 | 25201 | 25-201-03-003 | 大津市 | 大津市再資源化施設 | [8 empty] | 容器包装リサイクル推進施設 | 金属類, ガラス類, ペットボトル |  | 16 | 9 | 0 | 0 | 0 |  | 9 | 2020 | 委託 | 新設（建設中） | 無し | [31 empty] | 機能なし |  |  | 0 | 0 | 0 | 0 | 0 | 0 | 0 | 0 | 0 | 0 | [6 empty] | 25-1-201-03-003
滋賀県 | 25202 | 25-202-03-001 | 彦根市 | 彦根市清掃センター(缶・金属類) | 261 | 261 |  |  | 245 |  | 16 |  | ストックヤード | 金属類 |  | 4 | 4 | 0 | 0 | 0 |  | 4 | 1997 | 一部委託 |  | 無し | [31 empty] | 機能なし |  |  | 0 | 0 | 0 | 0 | 0 | 0 | 0 | 0 | 0 | 0 | [6 empty] | 25-1-202-03-001
滋賀県 | 25202 | 25-202-03-002 | 彦根市 | 彦根市清掃センター(びん類) | 818 | 818 |  |  | 726 |  | 92 |  | ストックヤード | ガラス類 |  | 8 | 0 | 0 | 0 | 0 |  | 8 | 1991 | 一部委託 |  | 無し | [31 empty] | 機能なし |  |  | 0 | 0 | 0 | 0 | 0 | 0 | 0 | 0 | 0 | 0 | [6 empty] | 25-1-202-03-002
滋賀県 | 25202 | 25-202-03-003 | 彦根市 | 彦根市清掃センター(ペットボトル) | 250 | 250 |  |  | 245 |  | 5 |  | ストックヤード | ペットボトル |  | 1 | 1 | 0 | 0 | 0 |  | 1 | 2001 | 一部委託 |  | 無し | [31 empty] | 機能なし |  |  | 0 | 0 | 0 | 0 | 0 | 0 | 0 | 0 | 0 | 0 | [6 empty] | 25-1-202-03-003
滋賀県 | 25204 | 25-204-03-001 | 近江八幡市 | 近江八幡市環境エネルギーセンター | 275 | 216 |  |  | 216 |  |  |  | リサイクルセンター（交付金） | 金属類, ペットボトル |  | 1 | 1 | 0 | 0 | 0 |  | 1.47 | 2016 | 委託 |  | 無し | [31 empty] | 機能なし |  |  | 0 | 0 | 0 | 0 | 0 | 0 | 0 | 0 | 0 | 0 | [6 empty] | 25-1-204-03-002
滋賀県 | 25206 | 25-206-03-001 | 草津市 | 草津市立クリーンセンター(プラスチック圧縮梱包処理施設) | 1005.21 | 930.86 |  |  | 930.86 |  | 30.4 |  | 容器包装リサイクル推進施設 | プラスチック |  | 0 | 9 | 0 | 0 | 0 |  | 9 | 2005 | 委託 |  | 無し | [31 empty] | 機能なし |  |  | 0 | 0 | 0 | 0 | 0 | 0 | 0 | 0 | 0 | 0 | [6 empty] | 25-1-206-03-001
滋賀県 | 25206 | 25-206-03-002 | 草津市 | 草津市立クリーンセンター(マテリアルリサイクル施設) | 4514.94 | 2894.4 |  |  | 2894.4 |  | 23.25 |  | リサイクルセンター（交付金） | 金属類, ガラス類, ペットボトル, 可燃ごみ, 不燃ごみ, 粗大ごみ |  | 12.3 | 1.5 | 0 | 0 | 0 |  | 13.8 | 2018 | 委託 |  | 無し | [31 empty] | 機能なし |  |  | 0 | 0 | 0 | 0 | 0 | 0 | 0 | 0 | 0 | 0 | [6 empty] | 25-1-206-03-002
滋賀県 | 25207 | 25-207-03-001 | 守山市 | 守山市環境センターアルミセパレーター | 85 | 85 |  |  | 85 |  |  |  | その他 | 金属類 |  | 6 | 0 | 0 | 0 | 0 |  | 6 | 1992 | 委託 |  | 無し | [31 empty] | 機能なし |  |  | 0 | 0 | 0 | 0 | 0 | 0 | 0 | 0 | 0 | 0 | [6 empty] | 25-1-207-03-001
滋賀県 | 25207 | 25-207-03-002 | 守山市 | 守山市環境センタープラスチック類圧縮減容梱包機 | 1314 | 1314 |  |  | 1314 |  |  |  | 容器包装リサイクル推進施設 | ペットボトル, プラスチック |  | 0 | 4 | 0 | 0 | 0 |  | 4 | 2000 | 委託 |  | 無し | [31 empty] | 機能なし |  |  | 0 | 0 | 0 | 0 | 0 | 0 | 0 | 0 | 0 | 0 | [6 empty] | 25-1-207-03-002
滋賀県 | 25208 | 25-208-03-001 | 栗東市 | 栗東市環境センター | 1496 | 1160 |  |  | 1160 |  |  |  | リサイクルセンター（補助金） | 紙類, 金属類, ガラス類, その他資源ごみ, ペットボトル, プラスチック, 布類, 事業系生ごみ |  | 5 | 3 | 1 | 0 | 17 | 保管等 | 26 | 2002 | 委託 |  | 無し |  | 36 |  | 1018 | [24 empty] | ○ |  | 1018 | 展示, 譲渡 |  |  | 0 | 0 | 0 | 0 | 0 | 0 | 0 | 0 | 0 | 0 | [6 empty] | 25-1-208-03-001
滋賀県 | 25210 | 25-210-03-001 | 野洲市 | 野洲クリーンセンター | 1570 | 375 |  |  | 375 |  |  |  | リサイクルセンター（交付金） | ペットボトル, 剪定枝, 不燃ごみ, 粗大ごみ |  | 8 | 1 | 0 | 0 | 0 |  | 8 | 2016 | 委託 |  | 無し |  | 29.71 | 2 | 30 | ○ | 2 | 30 | [21 empty] | ○ |  |  | 展示, 譲渡 |  |  | 0 | 0 | 0 | 0 | 0 | 0 | 0 | 0 | 0 | 0 | [6 empty] | 25-1-210-03-002
滋賀県 | 25211 | 25-211-03-001 | 湖南市 | 湖南市リサイクルプラザ | 507 | 402 |  |  | 402 |  |  |  | リサイクルプラザ | 金属類, ペットボトル, 不燃ごみ, 粗大ごみ |  | 11 | 11 | 0 | 0 | 0 |  | 22 | 1997 | 直営 |  | 無し | [31 empty] | 機能なし |  |  | 0 | 0 | 0 | 0 | 0 | 0 | 0 | 0 | 0 | 0 | [6 empty] | 25-1-211-03-001
滋賀県 | 25212 | 25-212-03-001 | 高島市 | 高島市環境センター | 920 | 626 | [6 empty] | リサイクルプラザ | 紙類, 金属類, ガラス類, その他資源ごみ, ペットボトル, プラスチック, 布類, 不燃ごみ |  | 9 | 6 | 0 | 0 | 0 |  | 10 | 2004 | 直営 |  | 無し |  |  |  |  | ○ | [5 empty] | ○ | [8 empty] | ○ | [5 empty] | ○ |  |  | ○ |  |  | 機能なし |  |  | 0 | 0 | 0 | 0 | 0 | 0 | 0 | 0 | 0 | 0 | [6 empty] | 25-1-212-03-001
滋賀県 | 25212 | 25-212-03-002 | 高島市 | 高島拝戸不燃物処理場 | 0 | 0 | [6 empty] | その他 | 金属類, ガラス類 |  | 0 | 12 | 0 | 0 | 25 | ガラス粉砕機 | 25 | 1974 | 直営 |  | 無し | [31 empty] | 機能なし |  |  | 0 | 0 | 0 | 0 | 0 | 0 | 0 | 0 | 0 | 0 | [6 empty] | 25-1-212-03-002
滋賀県 | 25831 | 25-831-03-001 | 湖北広域行政事務センター | 湖北広域行政事務センタークリスタルプラザ(リサイクルプラザ) | 1216 | 981 |  |  | 981 |  |  |  | リサイクルプラザ | その他資源ごみ, プラスチック, その他 |  | 7 | 3 | 0 | 0 | 0 |  | 9.8 | 1999 | 一部委託 |  | 無し | [31 empty] | 機能なし |  |  | 0 | 0 | 0 | 0 | 0 | 0 | 0 | 0 | 0 | 0 | [6 empty] | 25-2-004-03-001
滋賀県 | 25831 | 25-831-03-002 | 湖北広域行政事務センター | 湖北広域行政事務センター伊香クリーンプラザ | 0 | 0 |  |  | 0 |  |  |  | リサイクルプラザ | その他資源ごみ |  | 0 | 3 | 0 | 0 | 0 |  | 3 | 1997 | 委託 |  | 無し | [31 empty] | 機能なし |  |  | 0 | 0 | 0 | 0 | 0 | 0 | 0 | 0 | 0 | 0 | [6 empty] | 25-2-004-03-002
滋賀県 | 25841 | 25-841-03-001 | 中部清掃組合 | 能登川リサイクルセンター | 307 | 286 |  |  | 286 |  | 6 |  | 容器包装リサイクル推進施設 | ペットボトル |  | 0 | 1.5 | 0 | 0 | 0 |  | 1.5 | 1998 | 委託 |  | 無し | [31 empty] | 機能なし |  |  | 0 | 0 | 0 | 0 | 0 | 0 | 0 | 0 | 0 | 0 | [6 empty] | 25-2-006-03-001
滋賀県 | 25841 | 25-841-03-002 | 中部清掃組合 | 中部清掃組合リサイクルセンター | 2 | 1 |  |  | 1 |  | 0 |  | リサイクルセンター（補助金） | 紙類, プラスチック, 剪定枝 |  | 0 | 1.5 | 0 | 0 | 0.4 | 剪定枝チップ | 1.9 | 2007 | 委託 |  | 無し | [31 empty] | 機能なし |  |  | 0 | 0 | 0 | 0 | 0 | 0 | 0 | 0 | 0 | 0 | [6 empty] | 25-2-006-03-002

## 燃料化
ごみ燃料化施設
都道府県名 | 地方公共団体コード | 施設コード | 地方公共団体名 | 施設名称 | 年間処理量 |  | 生成物保管量 |  | 生成物生産量 |  | 生成物搬出量 |  | 処理対象廃棄物 |  | 施設の種類 | 生成物供給先の確保状況 | 処理能力 | 使用開始年度 | 運転管理体制 | 施設の改廃 | 発電の場合 |  |  |  | 余剰電力利用（売電） | [5 empty] | 契約電力会社名 |  | 産業廃棄物の搬入の有無 | 一般廃棄物の割合 | ごみ組成分析結果 | [7 empty] | 単位容積重量 | 三成分 |  |  |  | 低位発熱量
[21 empty] | 発電能力 | 発電効率（公称値） | 総発電量（実績値） | うち外部供給量（実績値） | 売電量 | 売電収入 | 売電価格（単価） |  |  |  | （受電） | （売電） |  |  | 分析対象 | 合計 | 紙・布類 | ﾋﾞﾆｰﾙ、合成樹脂、ｺﾞﾑ、皮革類 | 木、竹、わら類 | ちゅう芥類 | 不燃物類 | その他 |  | 合計 | 水分 | 可燃分 | 灰分 | (計算値) | (実測値)
[14 empty] | その他（具体的） | [12 empty] | 固定価格 | 重負荷 | 昼間 | 夜間
[5 empty] | (t/年度) | (㎥/年) | (t/年度) | (㎥/年度) | (t/年度) | (㎥/年度) | (t/年度) | (㎥/年度) |  |  |  |  | (t/日) |  |  |  | (ｋW) | (％) | （MWｈ/年） | （MWｈ/年） | （MWｈ/年） |  | （円/kWh） | （円/kWh） | （円/kWh） | （円/kWh） |  |  |  | （％） |  | （％） | （％） | （％） | （％） | （％） | （％） | （％） | (kg/㎥) | （％） | （％） | （％） | （％） | （kJ/kg） | （kJ/kg）
滋賀県 | 25858 | 25-858-04-001 | 湖東広域衛生管理組合 | 湖東広域衛生管理組合リバースセンター | 8291 | [5 empty] | 4482 |  | 可燃ごみ, 生ごみ（厨芥類）, プラスチック類 |  | 固形燃料化（RDF） | 燃料用 | 22 | 1997 | 直営 | [11 empty] | 関西電力㈱ |  | 無し |  | 処理対象ごみ | 100 | 37 | 46.5 | 10.7 | 4.8 | 0.1 | 0.9 | 107.5 | 100 | 40.4 | 54.9 | 4.7 | 9320 | 10480 | 25-2-002-04-001

## その他
その他の施設[ごみの中間処理施設]
都道府県名 | 地方公共団体 コード | 施設コード | 地方公共団体名 | 施設名称 | 年間処理量 | 処理対象廃棄物 |  | 処理内容 |  | 処理能力 | 使用開始年度 | 運転管理体制 | 施設の改廃 | 産業廃棄物の搬入の有無 | 一般廃棄物の割合
[7 empty] | その他（具体的） |  | その他（具体的）
[5 empty] | (t/年度) |  |  |  |  | (t/日) |  |  |  |  | （％）
滋賀県 | 25202 | 25-202-05-001 | 彦根市 | 彦根市清掃センター | 0 | 不燃ごみ |  | その他 |  | 8 | 1988 | 直営 |  | 無し |  | 25-1-202-05-001

## 保管
保管施設
都道府県名 | 地方公共団体コード | 施設コード | 地方公共団体名 | 施設名称 | 年間保管量 | 施設区分 | 処理対象廃棄物 | 保管分類数 | 屋内面積 | 屋外面積 | 使用開始年度 | 運転管理体制 | 施設の改廃 | 産業廃棄物の搬入の有無 | 一般廃棄物の割合
[5 empty] | (t/年度) |  |  |  | (m2) | (m2) |  |  |  |  | （％）
滋賀県 | 25201 | 25-201-06-002 | 大津市 | 大津市北部クリーンセンター保管施設 | 1918 | ストックヤード | 金属類, ペットボトル, プラスチック | 4 | 272 | 0 | 1998 | 委託 |  | 無し |  | 25-1-201-06-002
滋賀県 | 25201 | 25-201-06-003 | 大津市 | 大津市環境美化センター保管施設 |  | ストックヤード | 金属類, ガラス類, ペットボトル | 3 | 3411.82 | 0 | 2020 | 委託 | 新設（建設中） | 無し |  | 25-1-201-06-003
滋賀県 | 25202 | 25-202-06-001 | 彦根市 | 彦根市清掃センター | 1329 | ストックヤード | 金属類, ガラス類, ペットボトル, プラスチック | 7 | 180 | 175 | 1991 | 一部委託 |  | 無し |  | 25-1-202-06-001
滋賀県 | 25204 | 25-204-06-001 | 近江八幡市 | 近江八幡市環境エネルギーセンター | 458 | ストックヤード | 紙類, 金属類, ガラス類, その他資源ごみ, ペットボトル, 布類 | 16 | 732 | 0 | 2016 | 委託 |  | 無し |  | 25-1-204-06-002
滋賀県 | 25206 | 25-206-06-001 | 草津市 | 草津市立クリーンセンター(プラスチック圧縮梱包品保管庫) | 961.26 | 容器包装リサイクル推進施設 | プラスチック | 1 | 320 | 0 | 2005 | 委託 |  | 無し |  | 25-1-206-06-001
滋賀県 | 25206 | 25-206-06-002 | 草津市 | 草津市立クリーンセンター(ストックヤード) | 2917.65 | ストックヤード | 紙類, 金属類, ガラス類, その他資源ごみ, ペットボトル | 6 | 520 | 0 | 2018 | 委託 |  | 無し |  | 25-1-206-06-002
滋賀県 | 25207 | 25-207-06-001 | 守山市 | 守山市環境センター | 1890 | ストックヤード | 紙類, 金属類, ガラス類, その他資源ごみ, ペットボトル, プラスチック, 布類 | 11 | 0 | 471 | 1985 | 直営 |  | 無し |  | 25-1-207-06-001
滋賀県 | 25208 | 25-208-06-001 | 栗東市 | 栗東市環境センター | 2284 | ストックヤード | 紙類, 金属類, ガラス類, その他資源ごみ, ペットボトル, プラスチック, 布類 | 18 | 108 | 432 | 2002 | 委託 |  | 無し |  | 25-1-208-06-001
滋賀県 | 25211 | 25-211-06-001 | 湖南市 | 湖南市リサイクルプラザ | 1222 | ストックヤード | 紙類, 金属類, ガラス類, その他資源ごみ, ペットボトル, プラスチック, 布類, その他 | 11 | 1032 | 880 | 1997 | 直営 |  | 無し |  | 25-1-211-06-001
滋賀県 | 25212 | 25-212-06-001 | 高島市 | 高島市環境センター | 976 | 容器包装リサイクル推進施設 | 紙類, 金属類, ガラス類, その他資源ごみ, ペットボトル, プラスチック, 布類, その他 | 14 | 862 | 0 | 2004 | 直営 |  | 無し |  | 25-1-212-06-001
滋賀県 | 25213 | 25-213-06-001 | 東近江市 | 愛東資材センター | 0 | ストックヤード | 紙類, 金属類, ガラス類, プラスチック, その他 | 9 | 100 | 150 | 1981 | 直営 |  | 無し |  | 25-1-213-06-001
滋賀県 | 25213 | 25-213-06-002 | 東近江市 | あいとうエコプラザ菜の花館 | 30 | ストックヤード | 紙類, 金属類, ガラス類, その他資源ごみ, ペットボトル, プラスチック | 9 | 90 | 98.5 | 2004 | 直営 |  | 無し |  | 25-1-213-06-002
滋賀県 | 25831 | 25-831-06-001 | 湖北広域行政事務センター | 湖北広域行政事務センタークリスタルプラザ(リサイクルプラザ) | 2230 | ストックヤード | 紙類, ガラス類, プラスチック, 布類, その他 | 5 | 443 | 0 | 1999 | 一部委託 |  | 無し |  | 25-2-004-06-001
滋賀県 | 25831 | 25-831-06-002 | 湖北広域行政事務センター | 湖北広域行政事務センター伊香クリーンプラザ | 68 | ストックヤード | その他資源ごみ | 1 | 113 | 10 | 1997 | 直営 |  | 無し |  | 25-2-004-06-002
滋賀県 | 25859 | 25-859-06-001 | 愛知郡広域行政組合 | 愛知郡広域行政組合清掃センター | 45 | 容器包装リサイクル推進施設 | ペットボトル | 1 | 96 | 0 | 2003 | 直営 |  | 無し |  | 25-2-001-06-001

## 最終
最終処分場
都道府県名 | 地方公共団体コード | 施設コード | 地方公共団体名 | 施設名称 | 調査対象年度の埋立容量 （覆土を含む） | 調査対象年度の埋立量 （覆土を含まない） | 残余容量 | 処理対象廃棄物 | 埋立場所 | 埋立開始年度 | 埋立地面積 | 施設全体容量 | 埋立終了年度 | 遮水の方式 | 浸出液の処理 | 運転管理体制 | 処分場の現状 | 施設の改廃 | 産業廃棄物の搬入の有無 | 一般廃棄物の割合 | 最終処分場の構造 |  | 覆土施工の状況 | ガス抜き管の計画的施工状況 | 水質管理状況 | [5 empty] | メタン回収有無 | メタン回収をしている場合
[22 empty] | 保有水等集排水管の水位管理 |  |  | 処理前BOD濃度 | 処理後BOD濃度 | 処理前COD濃度 | 処理後COD濃度 | 処理前TN濃度 | 処理後TN濃度 |  | メタンガス回収量 | メタンガス濃度 | メタンガス発熱量 | メタンガスの利用 | 発電量
[5 empty] | (㎥/年度) | (ｔ/年度) | (㎥) |  |  |  | (m2) | (㎥) | [7 empty] | （％） |  |  |  |  | （ppm） | （ppm） | （ppm） | （ppm） | （ppm） | （ppm） |  | （㎥／年） | （％） | （kJ/㎥N） |  | （kWh/年）
滋賀県 | 25201 | 25-201-07-001 | 大津市 | 大津市南部不燃物処分場 | 0 | 0 | 0 | 不燃ごみ, 焼却残渣（飛灰）, 粗大ごみ | 山間 | 1982 | 32300 | 219000 | 1994 | 底部遮水工 | 生物処理（脱窒あり）, 砂ろ過, 消毒, 活性炭処理 | 直営 | 埋立終了 |  | 無し |  | 準好気性埋立構造 | 末端集水管は開放 | 即日覆土 | 埋立状況により計画的に延長 | 9 | <0.5 | 8.1 | 1.4 | 25.2 | 18.8 | 回収していない | [5 empty] | 25-1-201-07-001
滋賀県 | 25201 | 25-201-07-002 | 大津市 | 大津市大田廃棄物最終処分場（第1期＋第２期） | 4520 | 4823.18 | 219518 | 焼却残渣（主灰）, 不燃ごみ, 焼却残渣（飛灰）, 破砕ごみ・処理残渣 | 山間 | 1994 | 41000 (19200+21800) | 460000(225600+230000) | 2043 | 底部遮水工 | 凝集沈殿, 生物処理（脱窒あり）, 砂ろ過, 消毒, 活性炭処理 | 一部委託 | 埋立中 | 能力変更 | 無し |  | 準好気性埋立構造 | 末端集水管は開放 | 即日覆土 | 埋立状況により計画的に延長 | 0.3 | <0.5 | 2.6 | <0.5 | 3 | 2.5 | 回収していない | [5 empty] | 25-1-201-07-002
滋賀県 | 25201 | 25-201-07-003 | 大津市 | 大津市北部廃棄物最終処分場 |  |  | 0 | 焼却残渣（主灰）, 不燃ごみ, 焼却残渣（飛灰）, 破砕ごみ・処理残渣 | 山間 | 1985 | 16000 | 149500 | 1998 | 底部遮水工 | 凝集沈殿, 生物処理（脱窒あり）, 砂ろ過, 下水道放流 | 直営 | 埋立終了 |  | 無し |  | 準好気性埋立構造 | 末端集水管は開放 | 即日覆土 | 埋立状況により計画的に延長 | 6.1 | 0.7 | 19.1 | 11.3 | 22.8 | 6.3 | 回収していない | [5 empty] | 25-1-201-07-003
滋賀県 | 25201 | 25-201-07-004 | 大津市 | 大津市北部廃棄物最終処分場増設1期 |  |  | 0 | 焼却残渣（主灰）, 不燃ごみ, 焼却残渣（飛灰）, 破砕ごみ・処理残渣 | 山間 | 1998 | 9000 | 45000 | 2001 | 底部遮水工 | 凝集沈殿, 生物処理（脱窒あり）, 砂ろ過, 下水道放流 | 直営 | 埋立終了 |  | 無し |  | 準好気性埋立構造 | 末端集水管は開放 | 即日覆土 | 埋立状況により計画的に延長 | 6.1 | 0.7 | 19.1 | 11.3 | 22.8 | 6.3 | 回収していない | [5 empty] | 25-1-201-07-004
滋賀県 | 25201 | 25-201-07-005 | 大津市 | 大津市北部廃棄物最終処分場増設2期 | 5461.74 | 5420.09 | 41963 | 焼却残渣（主灰）, 不燃ごみ, 焼却残渣（飛灰）, 破砕ごみ・処理残渣 | 山間 | 2001 | 14600 | 188200 | 2025 | 底部遮水工 | 凝集沈殿, 生物処理（脱窒あり）, 砂ろ過, 下水道放流 | 直営 | 埋立中 |  | 無し |  | 準好気性埋立構造 | 末端集水管は開放 | 即日覆土 | 埋立状況により計画的に延長 | 6.1 | 7.7 | 19.1 | 18.4 | 22.8 | 15.6 | 回収していない | [5 empty] | 25-1-201-07-005
滋賀県 | 25201 | 25-201-07-006 | 大津市 | 大津市大津クリーンセンター最終処分場 | 0 | 0 | 0 | 焼却残渣（主灰）, 不燃ごみ, 破砕ごみ・処理残渣 | 山間 | 1994 | 49000 | 340350 | 2013 | 底部遮水工 | 凝集沈殿, 生物処理（脱窒あり）, 砂ろ過, 消毒, 活性炭処理 | 委託 | 埋立終了 |  | 無し |  | 準好気性埋立構造 | 末端集水管は開放 | 即日覆土 | 一部延長を行っていない | 7.2 | 0.8 | 9 | 3.1 | 14 | ＜0.5 | 回収していない | [5 empty] | 25-1-201-07-006
滋賀県 | 25201 | 25-201-07-007 | 大津市 | 大津市大田廃棄物最終処分場（第１期+第2期） | 4520 | 4823.18 | 219518 | 焼却残渣（主灰）, 不燃ごみ, 焼却残渣（飛灰）, 破砕ごみ・処理残渣 | 山間 | 1994 | 41000=(19200+21800) | 460000=(225600+230000) | 2031 | 底部遮水工 | 凝集沈殿, 生物処理（脱窒あり）, 砂ろ過, 消毒, 活性炭処理 | 一部委託 | 埋立中 |  | 無し |  | 準好気性埋立構造 | 末端集水管は開放 | 即日覆土 | 埋立状況により計画的に延長 | 0.3 | <0.5 | 2.6 | <0.5 | 3 | 2.5 | 回収していない | [5 empty] | 25-1-201-07-007
滋賀県 | 25204 | 25-204-07-001 | 近江八幡市 | 近江八幡市立一般廃棄物最終処分場 | 81081 | 3924 | 53284 | 焼却残渣（主灰）, その他, 焼却残渣（飛灰）, 破砕ごみ・処理残渣 | 平地 | 1999 | 24800 | 157514 | 2033 | 底部遮水工, 鉛直遮水工 | 凝集沈殿, 生物処理（脱窒あり）, 砂ろ過, 消毒, 活性炭処理 | 委託 | 埋立中 |  | 無し |  | 準好気性埋立構造 | 末端集水管は開放 | 即日覆土 | 埋立状況により計画的に延長 | 1.7 | 1.3 | 40 | 3.5 | 10.1 | 7.4 | 回収していない | [5 empty] | 25-1-204-07-001
滋賀県 | 25206 | 25-206-07-001 | 草津市 | 草津市処分場 | 0 | 0 | 6000 | 焼却残渣（主灰）, 不燃ごみ | 水面（海面を除く） | 1972 | 16374 | 85000 | 1984 | 遮水なし | 処理なし | 委託 | 埋立終了 | 休止 | 無し |  | その他埋立構造 |  |  |  | 6 |  | 9.5 |  | 1.8 |  | 回収していない | [5 empty] | 25-1-206-07-001
滋賀県 | 25207 | 25-207-07-001 | 守山市 | 守山市廃棄物最終処分場 | 602 | 585 | 19232 | 可燃ごみ, 不燃ごみ | 水面（海面を除く） | 1973 | 106039 | 318117 | 2000 | 遮水なし | 凝集沈殿, 生物処理（脱窒なし）, 消毒 | 委託 | 埋立中 |  | 無し |  | 嫌気性埋立構造 |  |  |  | 27 | 0.9 | 38.8 | 7.4 | 6.5 | 5.4 | 回収していない | [5 empty] | 25-1-207-07-001
滋賀県 | 25207 | 25-207-07-002 | 守山市 | 守山市一般廃棄物最終処分場 | 0 | 0 | 0 | 不燃ごみ, 破砕ごみ・処理残渣 | 平地 | 2004 | 9260 | 32000 | 2019 | 鉛直遮水工 | 凝集沈殿, 生物処理（脱窒あり）, 砂ろ過, 消毒, 活性炭処理 | 委託 | 埋立中 |  | 無し |  | 嫌気性埋立構造 |  |  |  | 34.8 | 0.7 | 89.5 | 10.9 | 84.8 | 8.2 | 回収していない | [5 empty] | 25-1-207-07-002
滋賀県 | 25208 | 25-208-07-001 | 栗東市 | 栗東市岡最終処分場 | 50 | 89 | 1612 | その他 | 平地 | 1977 | 4710 | 24000 | 2020 | 表面遮水工（キャッピング） | 膜処理 | 一部委託 | 埋立中 |  | 無し |  | 準好気性埋立構造 | 末端集水管は開放 | 中間覆土 | 一部延長を行っている | 4.5 | 1 | 4.8 | 3.3 | 6.81 | 6.11 | 回収していない | [5 empty] | 25-1-208-07-001
滋賀県 | 25209 | 25-209-07-001 | 甲賀市 | 信楽不燃物処理場 | 227 | 402 | 15370 | 破砕ごみ・処理残渣 | 山間 | 1986 | 14300 | 38500 | 2030 | 底部遮水工, 鉛直遮水工 | 生物処理（脱窒なし） | 直営 | 埋立中 |  | 有り | 3.7 | 準好気性埋立構造 | 末端集水管は開放 | 中間覆土 | 一部延長を行っていない |  | 1.2 |  | 1.2 |  | 0.8 | 回収していない | [5 empty] | 25-1-209-07-001
滋賀県 | 25210 | 25-210-07-001 | 野洲市 | 蓮池の里処分場 | 0 | 0 | 0 | 可燃ごみ, 不燃ごみ, 破砕ごみ・処理残渣, 粗大ごみ | 平地 | 1974 | 49616 | 131729 | 2001 | 原地盤利用, 鉛直遮水工 | 凝集沈殿, 消毒 | 直営 | 埋立終了 |  | 無し |  | 嫌気性埋立構造 |  |  |  | 5.16 | 3.16 | 9.75 | 8.61 | 17.68 | 16.2 | 回収していない | [5 empty] | 25-1-210-07-001
滋賀県 | 25210 | 25-210-07-002 | 野洲市 | 蓮池の里第二処分場 | 380 | 368 | 20070.4 | その他, 破砕ごみ・処理残渣 | 平地 | 2002 | 7800 | 32000 | 2036 | 底部遮水工, 鉛直遮水工 | 凝集沈殿, 生物処理（脱窒あり）, 砂ろ過, 消毒, 活性炭処理 | 直営 | 埋立中 |  | 無し |  | 準好気性埋立構造 | 末端集水管は水没 | 中間覆土 | 埋立状況により計画的に延長 | 1.5 | 1.25 | 2.95 | 1.04 | 3.21 | 1.08 | 回収していない | [5 empty] | 25-1-210-07-002
滋賀県 | 25212 | 25-212-07-001 | 高島市 | 今津不燃物処理場 | 189.6 | 154.8 | 390 | 不燃ごみ, 溶融スラグ | 山間 | 1991 | 7800 | 58000 | 2020 | 底部遮水工 | 砂ろ過, 活性炭処理 | 直営 | 埋立中 |  | 無し |  | 準好気性埋立構造 | 末端集水管は水没 | 中間覆土 | 一部延長を行っている |  | 1 |  | 3.9 |  | 2.2 | 回収していない | [5 empty] | 25-1-212-07-001
滋賀県 | 25212 | 25-212-07-002 | 高島市 | 朽木不燃物処理場 | 16.7 | 13.6 | 1565.9 | 不燃ごみ | 山間 | 1984 | 2430 | 5368 | 2025 | 底部遮水工 | 砂ろ過 | 直営 | 埋立中 |  | 無し |  | 準好気性埋立構造 | 末端集水管は水没 | 中間覆土 | 一部延長を行っていない |  | 1 |  | 1.6 |  | 0.6 | 回収していない | [5 empty] | 25-1-212-07-002
滋賀県 | 25212 | 25-212-07-003 | 高島市 | 安曇川不燃物処理場 | 0 | 0 | 0 | 不燃ごみ | 平地 | 1972 | 6200 | 25000 | 2005 | 遮水なし | 処理なし | 直営 | 埋立終了 |  | 無し |  | 嫌気性埋立構造 |  |  |  |  | 0 |  | 0 |  | 0 | 回収していない | [5 empty] | 25-1-212-07-003
滋賀県 | 25212 | 25-212-07-004 | 高島市 | 高島横山不燃物処理場 | 0 | 0 | 0 | 不燃ごみ | 山間 | 1984 | 5200 | 19600 | 2009 | 底部遮水工 | 消毒 | 直営 | 埋立終了 |  | 無し |  | 準好気性埋立構造 | 末端集水管は水没 | 最終覆土のみ | 一部延長を行っていない |  | 1 |  | 2.9 |  | 4 | 回収していない | [5 empty] | 25-1-212-07-004
滋賀県 | 25212 | 25-212-07-005 | 高島市 | 新旭饗庭不燃物処理場 | 27 | 22 | 107.4 | 不燃ごみ | 山間 | 1968 | 10808 | 160650 | 2026 | 原地盤利用, 底部遮水工, 鉛直遮水工, 覆蓋（屋根）, 表面遮水工（キャッピング） | 下水道放流 | 直営 | 埋立中 |  | 無し |  | 嫌気性埋立構造 |  |  |  |  | 2 |  | 4 |  | 0.7 | 回収していない | [5 empty] | 25-1-212-07-005
滋賀県 | 25213 | 25-213-07-001 | 東近江市 | 東近江市一般廃棄物最終処分場(下日吉) | 225 | 133 | 26819 | その他 | 平地 | 1987 | 12122 | 36500 | 2030 | 遮水なし | 処理なし | 直営 | 埋立中 |  | 無し |  | その他埋立構造 |  |  |  | 2.5 |  | 3.8 |  | 0.65 |  | 回収していない | [5 empty] | 25-1-213-07-001
滋賀県 | 25213 | 25-213-07-002 | 東近江市 | 旧五個荘町一般廃棄物最終処分場(和田) | 0 | 0 | 0 | 不燃ごみ, その他 | 平地 | 1971 | 4407 | 23137 | 1987 | 遮水なし | 処理なし | 直営 | 埋立終了 |  | 無し |  | その他埋立構造 |  |  |  | 1.15 |  | 2.6 |  | 0.71 |  | 回収していない | [5 empty] | 25-1-213-07-002
滋賀県 | 25831 | 25-831-07-001 | 湖北広域行政事務センター | 湖北広域行政事務センター一般廃棄物最終処分場(杉沢) | 0 | 0 | 0 | 不燃ごみ, 破砕ごみ・処理残渣, 粗大ごみ | 山間 | 1983 | 10295 | 55000 | 2000 | 底部遮水工, 鉛直遮水工 | 生物処理（脱窒なし） | 直営 | 埋立終了 |  | 無し |  | 準好気性埋立構造 | 末端集水管は水没 | 最終覆土のみ | 埋立状況により計画的に延長 | 8.4 | 4.3 | 5.5 | 5.3 | 4.7 | 4.8 | 回収していない | [5 empty] | 25-2-004-07-001
滋賀県 | 25831 | 25-831-07-002 | 湖北広域行政事務センター | 湖北広域行政事務センタークリーンプラント | 0 | 0 | 0 | 破砕ごみ・処理残渣 | 山間 | 1990 | 18700 | 201672 | 2014 | 底部遮水工, 鉛直遮水工 | 生物処理（脱窒あり）, 砂ろ過, 消毒, キレート処理, 下水道放流 | 直営 | 埋立終了 |  | 無し |  | 準好気性埋立構造 | 末端集水管は開放 | 最終覆土のみ | 埋立状況により計画的に延長 | 0.7 | 1.4 | 4.5 | 4.6 | 11.1 | 0.9 | 回収していない | [5 empty] | 25-2-004-07-002
滋賀県 | 25831 | 25-831-07-003 | 湖北広域行政事務センター | 湖北広域行政事務センター余呉一般廃棄物最終処分場 | 1631 | 1414 | 12860 | 破砕ごみ・処理残渣 | 山間 | 1986 | 6800 | 35800 | 2023 | 底部遮水工 | 凝集沈殿 | 直営 | 埋立中 |  | 無し |  | 準好気性埋立構造 | 末端集水管は水没 | 即日覆土 | 埋立状況により計画的に延長 | 1 | 1.33 | 1.45 | 1.61 | 0.6 | 0.91 | 回収していない | [5 empty] | 25-2-004-07-003
滋賀県 | 25831 | 25-831-07-004 | 湖北広域行政事務センター | ウィングプラザ | 1542 | 1421 | 90396 | 破砕ごみ・処理残渣 | 平地 | 2015 | 14700 | 97000 | 2045 | 底部遮水工 | 凝集沈殿, 生物処理（脱窒あり）, 砂ろ過, 下水道放流 | 直営 | 埋立中 |  | 無し |  | 準好気性埋立構造 | 末端集水管は開放 | 即日覆土 | 埋立状況により計画的に延長 | 13.3 | 1.8 | 32.1 | 1.4 | 54.1 | 15.5 | 回収していない | [5 empty] | 25-2-004-07-004
滋賀県 | 25841 | 25-841-07-001 | 中部清掃組合 | 粗大ごみ処理場埋立地 | 0 | 0 | 0 | 破砕ごみ・処理残渣 | 平地 | 1975 | 5847 | 42700 | 2000 | 遮水なし | 処理なし | 直営 | 埋立終了 | 休止 | 無し |  | その他埋立構造 |  |  |  | 該当しない | 該当しない | 該当しない | 該当しない | 該当しない | 該当しない | 回収していない | [5 empty] | 25-2-006-07-001
滋賀県 | 25841 | 25-841-07-002 | 中部清掃組合 | 灰埋立地 | 0 | 0 | 0 | 焼却残渣（主灰）, 焼却残渣（飛灰） | 平地 | 1972 | 4680 | 42120 | 2000 | 遮水なし | 処理なし | 直営 | 埋立終了 | 休止 | 無し |  | その他埋立構造 |  |  |  | 該当しない | 該当しない | 該当しない | 該当しない | 該当しない | 該当しない | 回収していない | [5 empty] | 25-2-006-07-002
滋賀県 | 25841 | 25-841-07-003 | 中部清掃組合 | 能登川一般廃棄物最終処分場 | 0 | 0 | 0 | 焼却残渣（主灰）, 焼却残渣（飛灰）, 破砕ごみ・処理残渣 | 水面（海面を除く） | 1986 | 9422 | 39500 | 2001 | 底部遮水工 | 生物処理（脱窒なし）, 消毒 | 直営 | 埋立終了 | 休止 | 無し |  | 嫌気性埋立構造 |  |  |  | 30.1 | 1.6 | 27.7 | 6.3 | 9.1 | 6.1 | 回収していない | [5 empty] | 25-2-006-07-003
滋賀県 | 25841 | 25-841-07-004 | 中部清掃組合 | 安土一般廃棄物最終処分場 | 1687 | 1962 | 23343 | 焼却残渣（主灰）, 溶融飛灰, 焼却残渣（飛灰）, 破砕ごみ・処理残渣 | 平地 | 2002 | 14000 | 75000 | 2017 | 底部遮水工, 鉛直遮水工 | 生物処理（脱窒あり）, 消毒, 活性炭処理, 膜処理 | 委託 | 埋立中 |  | 無し |  | 準好気性埋立構造 | 末端集水管は開放 | 中間覆土 | 埋立状況により計画的に延長 | 2.5 | 1.1 | 18.3 | 1.4 | 14.4 | 0.8 | 回収していない | [5 empty] | 25-2-006-07-004
滋賀県 | 25859 | 25-859-07-001 | 愛知郡広域行政組合 | 愛知郡広域行政組合ガレキ処分場 | 132 | 88 | 14520 | その他 | 山間 | 1988 | 5600 | 28200 | 2026 | 遮水なし | 処理なし | 直営 | 埋立中 |  | 無し |  | その他埋立構造 |  |  |  |  | 2 |  | 1.5 |  | 0.7 | 回収していない | [5 empty] | 25-2-001-07-001
滋賀県 | 25874 | 25-874-07-001 | 彦根愛知犬上広域行政組合 | 日夏投棄場 | 0 | 0 | 0 | 焼却残渣（主灰）, 不燃ごみ, 焼却残渣（飛灰） | 平地 | 1972 | 160000 | 800000 | 1998 | 原地盤利用 | 凝集沈殿, 生物処理（脱窒なし）, 消毒 | 一部委託 | 埋立終了 |  | 無し |  | 準好気性埋立構造 | 末端集水管は水没 | 即日覆土 | 一部延長を行っていない | 7 | 1.7 | 10.2 | 7.8 | 18.3 | 15.3 | 回収していない | [5 empty] | 25-2-008-07-001
滋賀県 | 25874 | 25-874-07-002 | 彦根愛知犬上広域行政組合 | 中山投棄場 | 0 | 2003 | 0 | 不燃ごみ | 山間 | 1998 | 26000 | 237000 | 2015 | 底部遮水工, 表面遮水工（キャッピング） | 凝集沈殿, 生物処理（脱窒あり）, 砂ろ過, 消毒, 活性炭処理, キレート処理, 促進酸化処理 | 一部委託 | 埋立終了 |  | 無し |  | 準好気性埋立構造 | 末端集水管は開放 | 即日覆土 | 埋立状況により計画的に延長 | 1.2 | 1.7 | 4.5 | 2.1 | 4.2 | 0.23 | 回収していない | [5 empty] | 25-2-008-07-002

## し尿
し尿処理施設・汚泥再生処理センター
都道府県名 | 地方公共団体コード | 施設コード | 地方公共団体名 | 施設名称 | 年間処理量 |  |  |  | 資源化物量 | [6 empty] | 脱水汚泥の直接埋立 |  | 脱水汚泥の焼却 |  | 処理方式 |  |  |  | メタン発酵の場合 |  | 処理能力 | 処理能力 （有機性廃棄物） | 資源化能力 | 計画メタンガス（バイオガス）量 | 使用開始年度 | 運転管理体制 | 施設の改廃
[5 empty] | し尿 | 浄化槽汚泥 | 有機性廃棄物 | その他 | メタン発酵 | 堆肥化 | リン回収 | 助燃剤製造 | 炭化 | その他 | 資源化物量の区分 | 直接埋立の有無 | 埋立量 | 焼却の有無 | 焼却量 | 汚水処理 |  | 汚泥処理 |  | メタンガス発熱量 | メタンガス利用方法
[21 empty] | その他（具体的） |  | その他（具体的）
[5 empty] | (kl/年度) | (kl/年度) | (t/年度) | (kl/年度) | (t/年) | (t/年) | (t/年) | (t/年) | (t/年) | (t/年) |  |  | （t/年度) |  | （t/年度) |  |  |  |  | （kJ/㎥N） |  | (kL/日) | (t/日) | (t/日) | (㎥/日)
滋賀県 | 25201 | 25-201-08-001 | 大津市 | 大津市南部衛生プラント | 2004.9 | 2992.1 |  |  | 0 | 0 | 0 | 0 | 0 | 0 |  | 直接埋立無し |  | 焼却無し |  | 嫌気, 好気, 標脱, その他 |  | 脱水, その他 |  | 0 |  | 90 | 0 | 0 | 0 | 1985 | 委託 |  | 25-1-201-08-001
滋賀県 | 25201 | 25-201-08-002 | 大津市 | 大津市北部衛生プラント | 1068.6 | 2235.9 |  |  | 0 | 0 | 0 | 0 | 0 | 0 |  | 直接埋立無し |  | 焼却無し |  | 下水投入 |  | その他 |  | 0 |  | 54 | 0 | 0 | 0 | 1976 | 委託 |  | 25-1-201-08-002
滋賀県 | 25201 | 25-201-08-003 | 大津市 | 大津市志賀衛生プラント | 1527.1 | 2476 |  |  | 0 | 0 | 0 | 0 | 0 | 0 |  | 直接埋立無し |  | 施設内焼却 | 84.5 | 高負荷, 膜分離, その他 |  | 脱水, 焼却 |  | 0 |  | 23 | 0 | 0 | 0 | 2006 | 委託 |  | 25-1-201-08-003
滋賀県 | 25202 | 25-202-08-001 | 彦根市 | 彦根市清掃センター | 5321 | 15806 |  |  | 0 | 0 | 0 | 0 | 0 | 24 | 資源化物の生産量 | 直接埋立無し |  | 施設外焼却 | 746 | 好気, その他 |  | 脱水, 乾燥, 焼却 |  | 0 |  | 156 | 0 | 3 | 0 | 1978 | 一部委託 |  | 25-1-202-08-001
滋賀県 | 25204 | 25-204-08-001 | 近江八幡市 | 近江八幡市立第1クリーンセンター | 5925 | 17691 |  |  | 0 | 0 | 0 | 0 | 0 | 0 |  | 直接埋立無し |  | 施設外焼却 | 679 | 下水投入, その他 |  | 脱水 |  | 0 |  | 100 | 0 | 0 | 0 | 1979 | 委託 |  | 25-1-204-08-001
滋賀県 | 25831 | 25-831-08-001 | 湖北広域行政事務センター | 湖北広域行政事務センター第1プラント | 4088 | 17500 | 0 | 0 | 0 | 16 | 0 | 0 | 0 | 0 | 資源化物の生産量 | 直接埋立無し |  | 施設内焼却 | 1690 | 好二段 |  | 脱水, 乾燥, 焼却 |  | 0 |  | 157 | 0 | 21 | 0 | 1983 | 直営 |  | 25-2-004-08-001
滋賀県 | 25833 | 25-833-08-001 | 八日市布引ライフ組合 | 八日市布引ライフ組合立衛生センター | 6732 | 17329 |  |  | 0 | 58 | 0 | 0 | 0 | 0 | 資源化物の生産量 | 直接埋立無し |  | 施設内焼却 | 178 | 標脱 |  | 脱水, 乾燥, 焼却 |  | 0 |  | 255 | 0 | 2 | 0 | 1996 | 委託 |  | 25-2-007-08-001
滋賀県 | 25847 | 25-847-08-001 | 甲賀広域行政組合 | 甲賀広域行政組合衛生センター第1施設(し尿処理施設) | 7511 | 18661 | 35 |  | 0 | 0 | 0 | 0 | 0 | 0 | 資源化物の生産量 | 直接埋立無し |  | 施設外焼却 | 555 | 標脱 |  | 脱水 |  | 35800 | 所内利用（熱利用） | 96 | 0.2 | 2.5 | 776 | 2012 | 委託 |  | 25-2-005-08-001
滋賀県 | 25858 | 25-858-08-001 | 湖東広域衛生管理組合 | 湖東広域衛生管理組合豊楠苑 | 1938 | 7648 |  |  | 0 | 0 | 0 | 0 | 0 | 0 |  | 直接埋立無し |  | 焼却無し |  | 標脱 |  | 脱水 |  | 0 |  | 43 | 0 | 3.02 | 0 | 1979 | 直営 |  | 25-2-002-08-001
滋賀県 | 25871 | 25-871-08-001 | 湖南広域行政組合 | 環境衛生センター | 4255 | 13163 |  |  | 0 | 0 | 0 | 0 | 0 | 0 |  | 直接埋立無し |  | 焼却無し |  | 高負荷 |  | 脱水 |  | 0 |  | 168 | 0 | 0 | 0 | 2001 | 委託 |  | 25-2-003-08-001

## コミプラ
コミュニティプラント
都道府県名 | 地方公共団体コード | 施設コード | 地方公共団体名 | 施設名称 | 汚水処理量 | 処理方法 | 計画最大汚水量 | 使用開始年度 | 運転管理体制 | 施設の改廃
[5 empty] | (㎥/年度) |  | (㎥/日)

## リユース・リペア施設
リユース・リペア施設
都道府県名 | 地方公共団体コード | 施設コード | 地方公共団体名 | 施設名称 | 年間処理量 | 設置場所 | 面積 | 使用開始年度 | リユース・リペアの対象品目 | [28 empty] | リユース・リペアの内容 | 運転管理体制 | 施設の改廃
[9 empty] | 合計 |  | 家具 |  |  | 自転車 |  |  | 衣類 |  |  | 書籍 |  |  | 家電 |  |  | 傘 |  |  | 食器 |  |  | おもちゃ |  |  | その他
[9 empty] | 重量 | 個数 | 対象 | 重量 | 個数 | 対象 | 重量 | 個数 | 対象 | 重量 | 個数 | 対象 | 重量 | 個数 | 対象 | 重量 | 個数 | 対象 | 重量 | 個数 | 対象 | 重量 | 個数 | 対象 | 重量 | 個数 | 対象 | 重量 | 個数
[5 empty] | （ｔ／年度） |  | （㎡） |  | （t/年度） | （個・台等） |  | （t/年度） | （個・台等） |  | （t/年度） | （個・台等） |  | （t/年度） | （個・台等） |  | （t/年度） | （個・台等） |  | （t/年度） | （個・台等） |  | （t/年度） | （個・台等） |  | （t/年度） | （個・台等） |  | （t/年度） | （個・台等） |  | （t/年度） | （個・台等）
滋賀県 | 25207 | 25-207-10-001 | 守山市 | 守山市リユースセンター | 0 | 廃棄物処理施設内 | 112 | 2010 |  | 232 | ○ |  | 44 |  |  |  | ○ |  | 49 |  |  |  | ○ |  | 2 | ○ |  | 0 | ○ |  | 54 | ○ |  | 0 | ○ |  | 83 | 展示, 譲渡 | 直営 |  | 25-1-207-10-001
滋賀県 | 25859 | 25-859-10-001 | 愛知郡広域行政組合 | 愛知郡広域行政組合リユース品展示場 | 0 | 廃棄物処理施設に隣接した独立棟（プレハブ造等含む） | 13.2 | 2011 |  | 46 | ○ |  | 13 | [12 empty] | ○ |  |  | ○ |  | 1 | ○ |  |  | ○ |  | 32 | 展示, 譲渡 | 直営 |  | 25-2-001-10-001