## 焼却
焼却施設（溶融施設含む）
都道府県名 | 地方公共団体コード | 施設コード | 地方公共団体名 | 施設名称 | 年間処理量 | 資源化量 |  |  | 処理対象廃棄物 |  | 施設の種類 |  | 処理方式 | 炉型式 | 施設全体の処理能力 | 炉数 | 使用開始年度 | 余熱利用の状況 | 余熱利用量（仕様値・公称値） |  | 余熱利用量（実績値） |  | 発電能力 |  |  |  | 余剰電力利用（売電） | [5 empty] | 契約電力会社名 |  | 灰処理設備の有無 |  | 運転管理体制 | 施設の改廃 | 産業廃棄物の搬入の有無 | 一般廃棄物の割合 | ごみ組成分析結果（乾ベース） | [6 empty] | 単位容積重量 | 三成分 |  |  |  | 低位発熱量 |  | リユース・リペアの対象品目 | [28 empty] | リユース・リペア機能・内容
[6 empty] | 資源化物回収 | 発生ガス回収 | 生産量・搬出量の別 | [10 empty] | 余熱利用量 | うち外部熱供給量 | 余熱利用量 | うち外部熱供給量 | 発電能力 | 発電効率（仕様値・公称値） | 総発電量（実績値） | うち外部供給量（実績値） | 売電量 | 売電収入 | 売電価格(単価) |  |  |  | （受電） | （売電） | （焼却灰） | （飛灰） |  |  |  |  | 合計 | 紙・布類 | ﾋﾞﾆｰﾙ、合成樹脂、ｺﾞﾑ、皮革類 | 木、竹、わら類 | ちゅう芥類 | 不燃物類 | その他 |  | 合計 | 水分 | 可燃分 | 灰分 | (計算値) | (実測値) | 合計 |  | 家具 |  |  | 自転車 |  |  | 衣類 |  |  | 書籍 |  |  | 家電 |  |  | 傘 |  |  | 食器 |  |  | おもちゃ |  |  | その他
[10 empty] | その他（具体的） |  | その他（具体的） | [16 empty] | 固定価格 | 重負荷 | 昼間 | 夜間 | [22 empty] | 重量 | 個数 | 対象 | 重量 | 個数 | 対象 | 重量 | 個数 | 対象 | 重量 | 個数 | 対象 | 重量 | 個数 | 対象 | 重量 | 個数 | 対象 | 重量 | 個数 | 対象 | 重量 | 個数 | 対象 | 重量 | 個数 | 対象 | 重量 | 個数
[5 empty] | （t/年度） | （t/年度） | （㎥/年度） | [7 empty] | (t/日) |  |  |  | (MＪ) | （MJ） | (MＪ) | （MJ） | (kW) | (％) | (MWh) | (MWh) | （MWｈ/年） MWｈ/年 | （円/年） | (円/kWh) 円/kWh | （円/kWh) 円/kWh | （円/kWh） 円/kWh | (円/kWh） 円/kWh | [7 empty] | （％） | （％） | （％） | （％） | （％） | （％） | （％） | （％） | (kg/㎥) | （％） | （％） | （％） | （％） | （kJ/kg） | （kJ/kg） | （t/年度） | （個・台等） |  | （t/年度） | （個・台等） |  | （t/年度） | （個・台等） |  | （t/年度） | （個・台等） |  | （t/年度） | （個・台等） |  | （t/年度） | （個・台等） |  | （t/年度） | （個・台等） |  | （t/年度） | （個・台等） |  | （t/年度） | （個・台等） |  | （t/年度） | （個・台等）
奈良県 | 29201 | 29-201-01-001 | 奈良市 | 奈良市環境清美工場ごみ焼却処理施設 | 83839 | 0 | 0 |  | 可燃ごみ, ごみ処理残渣 |  | 焼却 |  | ストーカ式（可動） | 全連続運転 | 480 | 4 | 1982 | 場内温水 | 不明 | 不明 | 不明 | 不明 | [10 empty] | 関西電力株式会社 |  | 無し | 薬剤処理 | 一部委託 |  | 有り | 99 | 100 | 11 | 58 | 12 | 1 | 15 | 3 | 171 | 100 | 26 | 57 | 17 | 0 | 0 | [29 empty] | 機能なし | 29-1-201-01-001
奈良県 | 29202 | 29-202-01-001 | 大和高田市 | 大和高田市クリーンセンター(一般炉) | 20403 | 130 |  | 資源化物搬出量 | 可燃ごみ, ごみ処理残渣 |  | 焼却 |  | ストーカ式（可動） | 全連続運転 | 150 | 2 | 1986 | 場内温水 | 9596160 |  | 418190 | [11 empty] | 関西電力 |  | 無し | 薬剤処理 | 直営 |  | 有り | 100 | 100 | 47.1 | 33.5 | 3.3 | 12 | 1.9 | 2.2 | 110.5 | 100 | 46.8 | 47.2 | 6 | 7712 | 8879 | [29 empty] | 機能なし | 29-1-202-01-001
奈良県 | 29203 | 29-203-01-001 | 大和郡山市 | 大和郡山市クリーンセンター・清掃センター | 29191.75 | 953.47 |  | 資源化物生産量 | 可燃ごみ, 粗大ごみ |  | 焼却 |  | 流動床式 | 全連続運転 | 180 | 3 | 1980 | 場内温水, 場内蒸気, 発電（場内利用）, 場外蒸気 | 74437440 | 11116000 | 9614025.5 | 9345995.12 | 290 | 2.6 | 1673.75 | 0 | [8 empty] | 無し | 薬剤処理 | 委託 |  | 無し |  | 100 | 39.7 | 27.12 | 10.52 | 11.54 | 6.56 | 4.56 | 175.3 | 100 | 51.6 | 8.8 | 39.6 | 6172 | 0 | [29 empty] | 機能なし | 29-1-203-01-001
奈良県 | 29204 | 29-204-01-001 | 天理市 | 天理市環境クリーンセンター焼却施設 | 25946 | 37 |  | 資源化物搬出量 | 可燃ごみ, ごみ処理残渣, し尿処理残渣 |  | 焼却 |  | ストーカ式（可動） | 全連続運転 | 220 | 2 | 1982 | 無し | [16 empty] | 薬剤処理 | 薬剤処理 | 委託 |  | 無し |  | 100 | 38 | 27 | 18 | 9 | 4 | 4 | 210 | 100 | 55.19 | 38.77 | 6.04 | 5900 | 0 | [29 empty] | 機能なし | 29-1-204-01-001
奈良県 | 29205 | 29-205-01-001 | 橿原市 | クリーンセンターかしはら | 43645.54 | 7.15 |  | 資源化物搬出量 | 可燃ごみ, ごみ処理残渣 |  | 焼却 |  | ストーカ式（可動） | 全連続運転 | 255 | 3 | 2003 | 場内温水, 発電（場内利用）, 場外温水 | 33906373 | 29564703 | 4136733 | 3013744 | 5000 | 16.18 | 22322.91 | 0 | [8 empty] | 溶融処理 | 薬剤処理 | 委託 |  | 無し |  | 100 | 47.14 | 24.31 | 12.9 | 7.03 | 3.61 | 5.01 | 159.8333 | 100 | 42.8 | 48.8 | 8.4 | 8105 | 9445 | [29 empty] | 機能なし | 29-1-205-01-001
奈良県 | 29206 | 29-206-01-001 | 桜井市 | 桜井市ごみ焼却炉棟 | 17731 | 310 |  | 資源化物生産量 | 可燃ごみ, ごみ処理残渣, し尿処理残渣 |  | ガス化溶融・改質 |  | 流動床式 | 全連続運転 | 150 | 2 | 2002 | 場内温水, 発電（場内利用） | 20363208 |  | 19558143 |  | 1990 | 9.44 | 4877 | [9 empty] | 溶融処理 | 薬剤処理 | 委託 |  | 無し |  | 100 | 44.4 | 26 | 9.4 | 10.5 | 5.1 | 4.6 | 166 | 100 | 39.8 | 50.9 | 9.3 | 8578 | 9998 | [29 empty] | 機能なし | 29-1-206-01-001
奈良県 | 29209 | 29-209-01-001 | 生駒市 | 生駒市清掃センター | 29576.99 | 95.28 |  | 資源化物搬出量 | 可燃ごみ, 粗大ごみ, ごみ処理残渣 |  | 焼却 |  | 流動床式 | 全連続運転 | 220 | 2 | 1991 | 場内温水, 場外温水 | [14 empty] | いこま市民パワー株式会社 |  | 無し | 薬剤処理 | 委託 |  | 有り | 96.04 | 100 | 40.6 | 24.8 | 14.5 | 14.2 | 2.5 | 3.4 | 158 | 100 | 51.7 | 42.2 | 6.1 | 6670 | 7990 | [29 empty] | 機能なし | 29-1-209-01-001
奈良県 | 29211 | 29-211-01-001 | 葛城市 | 葛城市クリーンセンター | 11356 | 1311 |  | 資源化物搬出量 | 可燃ごみ, 粗大ごみ, 不燃ごみ, 資源ごみ |  | 焼却 |  | ストーカ式（可動） | 准連続運転 | 50 | 2 | 2017 | 場内温水 | 218680 |  | 266392 | [11 empty] | 関西電力 |  | 薬剤処理 | 薬剤処理 | 委託 |  | 無し |  | 100 | 48.94 | 22.75 | 11.82 | 8.47 | 4.27 | 3.75 | 153 | 100 | 42.7 | 49.16 | 8.14 | 8188 | 9895 | [29 empty] | 機能なし | 29-1-211-01-002
奈良県 | 29212 | 29-212-01-001 | 宇陀市 | 宇陀クリーンセンター | 4666 | 0 | 0 |  | 可燃ごみ |  | 焼却 |  | ストーカ式（可動） | バッチ運転 | 27 | 2 | 1997 | 無し | [16 empty] | 無し | 薬剤処理 | 直営 |  | 無し |  | 100 | 41.2 | 23.5 | 16.6 | 12.3 | 2.4 | 4 | 175 | 100 | 55.9 | 37.9 | 6.2 | 5730 | 7160 | [29 empty] | 機能なし | 29-1-212-01-001
奈良県 | 29342 | 29-342-01-001 | 平群町 | 平群町清掃センター | 4549 | 0 | 0 |  | 可燃ごみ, ごみ処理残渣 |  | 焼却 |  | ストーカ式（可動） | バッチ運転 | 35 | 2 | 1992 | 無し | [16 empty] | 無し | 薬剤処理 | 委託 |  | 無し |  | 100 | 51.1 | 15.1 | 17.8 | 11 | 2.2 | 2.8 | 156 | 100 | 45.7 | 6.5 | 47.8 | 7880 | 9040 | [29 empty] | 機能なし | 29-1-342-01-001
奈良県 | 29343 | 29-343-01-001 | 三郷町 | 三郷町清掃センター | 5888 | 1369 |  | 資源化物搬出量 | 可燃ごみ, 粗大ごみ, 不燃ごみ, 資源ごみ |  | 焼却 |  | ストーカ式（可動） | 准連続運転 | 40 | 2 | 1990 | 無し | [14 empty] | 三郷ひまわりエナジー |  | 無し | 薬剤処理 | 委託 |  | 無し |  | 100 | 45.6 | 23.8 | 6.5 | 17.8 | 4 | 2.3 | 169.2 | 100 | 47.8 | 43.9 | 8.3 | 7060 | 8808 | [29 empty] | 機能なし | 29-1-343-01-001
奈良県 | 29345 | 29-345-01-001 | 安堵町 | 安堵町環境美化センター | 2063 | 0 | 0 |  | 可燃ごみ, 粗大ごみ |  | 焼却 |  | ストーカ式（可動） | バッチ運転 | 20 | 2 | 1991 | 無し | [16 empty] | その他 | セメント固化 | 直営 |  | 無し |  | 100 | 47.4 | 19.2 | 6.5 | 20.4 | 4.5 | 2 | 0 | 100 | 61.6 | 31.3 | 7.1 | 4350 | 5360 | [29 empty] | 機能なし | 29-1-345-01-001
奈良県 | 29402 | 29-402-01-001 | 明日香村 | 明日香村クリーンセンターごみ焼却施設 | 0 | 0 | 0 |  | 可燃ごみ |  | 焼却 |  | ストーカ式（可動） | バッチ運転 | 6 | 1 | 2002 | 無し | [16 empty] | 無し | 薬剤処理 | 一部委託 | 休止 | 無し |  | 0 | 0 | 0 | 0 | 0 | 0 | 0 | 0 | 0 | 0 | 0 | 0 | 0 | 0 | [29 empty] | 機能なし | 29-1-402-01-001
奈良県 | 29427 | 29-427-01-001 | 河合町 | 河合町清掃工場 | 5220 | 0 | 0 |  | 可燃ごみ, 粗大ごみ |  | 焼却 |  | ストーカ式（可動） | バッチ運転 | 30 | 2 | 1977 | 無し | [14 empty] | 関西電力株式会社 |  | 無し | 無し | 直営 |  | 無し |  | 100 | 42.4 | 28 | 4 | 14.4 | 8.7 | 2.5 | 129 | 100 | 39.1 | 9.3 | 51.6 | 8740 | 11130 | [29 empty] | 機能なし | 29-1-427-01-001
奈良県 | 29443 | 29-443-01-001 | 下市町 | 下市町紫水苑 | 0 | 0 | 0 |  | 可燃ごみ |  | 焼却 |  | ストーカ式（可動） | バッチ運転 | 20 | 1 | 1986 | 無し | [16 empty] | 無し | 無し | 直営 | 休止 | 無し |  | 0 | 0 | 0 | 0 | 0 | 0 | 0 | 0 | 0 | 0 | 0 | 0 | 0 | 0 | [29 empty] | 機能なし | 29-1-443-01-001
奈良県 | 29449 | 29-449-01-001 | 十津川村 | 十津川村衛生センター | 1075 | 0 | 0 |  | 可燃ごみ, ごみ処理残渣, し尿処理残渣 |  | 焼却 |  | ストーカ式（可動） | バッチ運転 | 10 | 1 | 1992 | 無し | [14 empty] | 関西電力株式会社 |  | 無し | 薬剤処理 | 直営 |  | 無し |  | 100 | 57.4 | 22.2 | 3.1 | 13.7 | 2.5 | 1.1 | 174 | 100 | 52.9 | 5.3 | 41.8 | 6727 | 0 | [29 empty] | 機能なし | 29-1-449-01-001
奈良県 | 29823 | 29-823-01-001 | 上下北山衛生一部事務組合 | 上下北山クリンセンター | 610 | 0 | 0 | 資源化物搬出量 | 可燃ごみ, 粗大ごみ |  | 焼却 |  | ストーカ式（可動） | バッチ運転 | 5 | 1 | 2002 | 無し | [14 empty] | 関西電力株式会社 |  | 薬剤処理 | 薬剤処理 | 直営 |  | 無し |  | 100 | 53.8 | 34.61 | 5.08 | 5.53 | 0.22 | 0.76 | 115 | 100 | 44.39 | 50.56 | 5.05 | 8400 | 11000 | [29 empty] | 機能なし | 29-2-006-01-001
奈良県 | 29828 | 29-828-01-001 | 香芝・王寺環境施設組合 | 美濃園 | 29911 | 0 | 0 |  | 可燃ごみ, ごみ処理残渣 |  | 焼却 |  | ストーカ式（可動） | 全連続運転 | 150 | 2 | 1982 | 場内温水 | 188462 |  | 188462 | [11 empty] | 関西電力（株） |  | 薬剤処理 | 薬剤処理 | 委託 |  | 無し |  | 100 | 47.7 | 27.6 | 10.4 | 11.7 | 1.2 | 1.4 | 123 | 100 | 47.3 | 47.7 | 5 | 11709 | 4966 | [29 empty] | 機能なし | 29-2-004-01-001
奈良県 | 29843 | 29-843-01-001 | 南和広域衛生組合 | 南和広域美化センター | 6165 | 0 |  |  | 可燃ごみ, 粗大ごみ, 不燃ごみ |  | 焼却 |  | 流動床式 | 准連続運転 | 40 | 2 | 1994 | 場内温水 | 1551816 | 1551816 | 1551816 | 1551816 | [10 empty] | 関西電力 | なし | 無し | セメント固化 | 直営 |  | 無し |  | 100 | 46.9 | 33.3 | 6.9 | 6.9 | 3.3 | 2.7 | 145 | 100 | 42.5 | 50.3 | 7.2 | 8402 | 9354 | [29 empty] | 機能なし | 29-2-009-01-001
奈良県 | 29844 | 29-844-01-001 | 東宇陀環境衛生組合 | 東宇陀クリーンセンター | 2931 | 9 | 0 | 資源化物搬出量 | 可燃ごみ, 粗大ごみ |  | 焼却 |  | ストーカ式（可動） | バッチ運転 | 20 | 2 | 1996 | 場内温水 | 325926 |  | 325926 | [11 empty] | 関西電力 |  | 無し | 薬剤処理 | 直営 |  | 無し |  | 100 | 38.8 | 27.6 | 9.4 | 10.1 | 2.1 | 12 | 0 | 100 | 50.35 | 42.55 | 7.1 | 0 | 0 | [29 empty] | 機能なし | 29-2-007-01-001
奈良県 | 29852 | 29-852-01-001 | やまと広域環境衛生事務組合 | やまと広域環境衛生事務組合新ごみ処理施設 | 28765 | 0 | 0 |  | 可燃ごみ, 粗大ごみ, ごみ処理残渣 |  | 焼却 |  | ストーカ式（可動） | 全連続運転 | 120 | 2 | 2017 | 発電（場内利用） |  |  |  |  | 1990 | 16.8 | 13304 | 0 | 8726 | 104680735 | 18.36 | 5.6 | 5.6 | 5.6 | 関西電力 | 関西電力 | 無し | 薬剤処理 | 委託 |  | 無し |  | 100 | 45.8 | 26.7 | 13.1 | 7.6 | 2 | 4.8 | 138.7 | 100 | 45.1 | 47.9 | 7 | 8986.6667 | 7892.25 | [29 empty] | 機能なし | 29-2-001-01-001

## 粗大
粗大ごみ処理施設
都道府県名 | 地方公共団体 コード | 施設コード | 地方公共団体名 | 施設名称 | 年間処理量 | 資源化物回収量 |  | 処理対象廃棄物 |  | 処理方式 | 処理能力 | 使用開始年度 | 運転管理体制 | 施設の改廃 | 産業廃棄物の搬入の有無 | 一般廃棄物の割合 | リユース・リペアを行う場所の面積 | リユース・リペアの対象品目 | [28 empty] | リユース・リペア機能・内容
[7 empty] | 資源化物の区分 | [10 empty] | 合計 |  | 家具 |  |  | 自転車 |  |  | 衣類 |  |  | 書籍 |  |  | 家電 |  |  | 傘 |  |  | 食器 |  |  | おもちゃ |  |  | その他
[9 empty] | その他（具体的） | [8 empty] | 重量 | 個数 | 対象 | 重量 | 個数 | 対象 | 重量 | 個数 | 対象 | 重量 | 個数 | 対象 | 重量 | 個数 | 対象 | 重量 | 個数 | 対象 | 重量 | 個数 | 対象 | 重量 | 個数 | 対象 | 重量 | 個数 | 対象 | 重量 | 個数
[5 empty] | (t/年度) | (t/年度) |  |  |  |  | (t/日) |  |  |  |  | （％） | （㎡） | （t/年度） | （個・台等） |  | （t/年度） | （個・台等） |  | （t/年度） | （個・台等） |  | （t/年度） | （個・台等） |  | （t/年度） | （個・台等） |  | （t/年度） | （個・台等） |  | （t/年度） | （個・台等） |  | （t/年度） | （個・台等） |  | （t/年度） | （個・台等） |  | （t/年度） | （個・台等）
奈良県 | 29201 | 29-201-02-001 | 奈良市 | 奈良市環境清美工場粗大ごみ破砕処理施設 | 8584 |  |  | 粗大ごみ, 不燃ごみ |  | 破砕 | 100 | 1989 | 直営 |  | 無し | [31 empty] | 機能なし | 29-1-201-02-001
奈良県 | 29202 | 29-202-02-001 | 大和高田市 | 大和高田市粗大ごみ処理施設(破砕機) | 1035 | 200 | 回収量 | 粗大ごみ |  | 併用 | 30 | 1983 | 直営 |  | 無し | [31 empty] | 機能なし | 29-1-202-02-001
奈良県 | 29204 | 29-204-02-001 | 天理市 | 天理市環境クリーンセンター破砕施設 | 1466 | 500 | 搬出量 | 粗大ごみ, 不燃ごみ |  | 併用 | 50 | 1977 | 委託 |  | 無し | [31 empty] | 機能なし | 29-1-204-02-001
奈良県 | 29205 | 29-205-02-001 | 橿原市 | リサイクル館かしはら | 3045 | 602 | 搬出量 | 粗大ごみ, 不燃ごみ, 資源ごみ |  | 併用 | 34 | 2000 | 委託 |  | 無し |  | 353 |  | 9243 | ○ |  | 44 | ○ |  | 43 | ○ |  | 1944 | ○ |  | 5635 | [6 empty] | ○ |  |  | ○ |  | 1577 |  |  |  | 修理, 展示, 販売, 譲渡 | 29-1-205-02-001
奈良県 | 29206 | 29-206-02-001 | 桜井市 | リサイクルプラザ桜井市リサイクルセンター棟 | 1276 | 34 | 回収量 | 粗大ごみ, 不燃ごみ |  | 併用 | 30 | 2002 | 直営 |  | 無し |  | 150 |  |  | ○ |  |  | ○ | [23 empty] | 修理, 展示, 譲渡 | 29-1-206-02-001
奈良県 | 29207 | 29-207-02-001 | 五條市 | みどり園 | 402 | 136 | 搬出量 | 粗大ごみ, 不燃ごみ, その他 |  | 併用 | 25 | 1994 | 直営 | 休止 | 無し |  | 0 | [29 empty] | 機能なし | 29-1-207-02-001
奈良県 | 29343 | 29-343-02-001 | 三郷町 | 三郷町清掃センター | 502 | 0 | 搬出量 | 不燃ごみ, 可燃ごみ |  | 併用 | 9 | 1990 | 直営 |  | 無し | [31 empty] | 機能なし | 29-1-343-02-001
奈良県 | 29427 | 29-427-02-001 | 河合町 | 河合町清掃工場 | 323 | 32 | 搬出量 | 粗大ごみ, 不燃ごみ |  | 破砕 | 6 | 1991 | 委託 |  | 無し | [31 empty] | 機能なし | 29-1-427-02-001
奈良県 | 29823 | 29-823-02-001 | 上下北山衛生一部事務組合 | 上下北山クリーンセンター | 176.47 |  |  | 粗大ごみ |  | 破砕 | 2 | 2002 | 直営 |  | 無し | [31 empty] | 機能なし | 29-2-006-02-001
奈良県 | 29828 | 29-828-02-001 | 香芝・王寺環境施設組合 | 美濃園 | 1608 | 659 | 搬出量 | 粗大ごみ, 不燃ごみ, 資源ごみ |  | 併用 | 30 | 1982 | 委託 |  | 無し | [31 empty] | 機能なし | 29-2-004-02-001
奈良県 | 29834 | 29-834-02-001 | 吉野広域行政組合 | 吉野広域行政組合吉野三町村クリーンセンター | 271 | 80 | 搬出量 | 粗大ごみ, 不燃ごみ, 資源ごみ |  | 併用 | 13 | 1993 | 直営 |  | 無し | [31 empty] | 機能なし | 29-2-003-02-001
奈良県 | 29843 | 29-843-02-001 | 南和広域衛生組合 | 南和広域美化センター | 727 | 178 | 搬出量 | 粗大ごみ, 不燃ごみ, 資源ごみ |  | 破砕 | 8 | 1994 | 直営 |  | 無し | [31 empty] | 機能なし | 29-2-009-02-001
奈良県 | 29852 | 29-852-02-001 | やまと広域環境衛生事務組合 | やまと広域環境衛生事務組合新ごみ処理施設 | 657 |  |  | 不燃ごみ |  | 破砕 | 11 | 2017 | 委託 |  | 無し | [31 empty] | 機能なし | 29-2-001-02-001

## 資源化
資源化等を行う施設
都道府県名 | 地方公共団体 コード | 施設コード | 地方公共団体名 | 施設名称 | 年間処理量 | 資源化物回収量 |  |  | 搬出量 |  | 在庫量 |  | 施設区分 | 処理対象廃棄物 |  | 処理内容ごとの処理能力 | [5 empty] | 施設全体の処理能力 | 使用開始年度 | 運転管理体制 | 施設の改廃 | 産業廃棄物の搬入の有無 | 一般廃棄物の割合 | リユース・リペアを行う場所の面積 | リユース・リペアの対象品目 | [28 empty] | リユース・リペア機能・内容 | 一次発酵槽におけるエアレーション設備の運転状況 | 脱臭の方法 | 堆肥化施設への搬入量 | [9 empty] | 一次発酵槽の堆肥化方式 | 切り返しの間隔 | 撹拌の間隔 |  | 一次発酵槽における発酵期間 | 二次発酵槽の有無
[8 empty] | 搬出量・在庫量の別（民間） | [20 empty] | 合計 |  | 家具 |  |  | 自転車 |  |  | 衣類 |  |  | 書籍 |  |  | 家電 |  |  | 傘 |  |  | 食器 |  |  | おもちゃ |  |  | その他 | [5 empty] | コンポスト主原料 | [7 empty] | 副資材
[15 empty] | その他（具体的） | 選別 | 圧縮・梱包 | ごみ堆肥化 | ごみ飼料化 | その他 | その他具体的に | [7 empty] | 重量 | 個数 | 対象 | 重量 | 個数 | 対象 | 重量 | 個数 | 対象 | 重量 | 個数 | 対象 | 重量 | 個数 | 対象 | 重量 | 個数 | 対象 | 重量 | 個数 | 対象 | 重量 | 個数 | 対象 | 重量 | 個数 | 対象 | 重量 | 個数 |  |  |  | 厨芥類（生活系） | 厨芥類（事業系） | 剪定枝 | し尿・浄化槽汚泥 | 動植物性残さ（産業廃棄物） | 動物のふん尿（産業廃棄物） | 下水汚泥（産業廃棄物） | その他 | 木くず、おがくず、もみがら、落ち葉 | その他 |  |  |  | or 1日
[5 empty] | (t/年度) | (t/年度) | (㎥/年度) |  | (t/年度) | (㎥/年度) | (t/年度) | (㎥/年度) |  |  |  | （t/日） | （t/日） | （t/日） | （t/日） | （t/日） |  | (t/日) |  |  |  |  | （％） | （㎡） | （t/年度） | （個・台等） |  | （t/年度） | （個・台等） |  | （t/年度） | （個・台等） |  | （t/年度） | （個・台等） |  | （t/年度） | （個・台等） |  | （t/年度） | （個・台等） |  | （t/年度） | （個・台等） |  | （t/年度） | （個・台等） |  | （t/年度） | （個・台等） |  | （t/年度） | （個・台等） |  |  |  | (t/年) | (t/年) | (t/年) | (t/年) | (t/年) | (t/年) | (t/年) | (t/年) | (t/年) | (t/年) |  | (日に1回) | (日に1回) | (回) | (日)
奈良県 | 29201 | 29-201-03-001 | 奈良市 | 奈良市空き缶資源化施設 | 444 | 444 |  |  | 444 |  |  |  | その他 | 金属類 |  | 1 | 1 | 0 | 0 | 0 |  | 9 | 1999 | 委託 |  | 無し | [31 empty] | 機能なし |  |  | 0 | 0 | 0 | 0 | 0 | 0 | 0 | 0 | 0 | 0 | [6 empty] | 29-1-201-03-001
奈良県 | 29201 | 29-201-03-002 | 奈良市 | 奈良市ペットボトル資源化施設 | 453 | 453 |  |  | 453 |  |  |  | その他 | ペットボトル |  | 3 | 3 | 0 | 0 | 0 |  | 3.5 | 1999 | 委託 |  | 無し | [31 empty] | 機能なし |  |  | 0 | 0 | 0 | 0 | 0 | 0 | 0 | 0 | 0 | 0 | [6 empty] | 29-1-201-03-002
奈良県 | 29201 | 29-201-03-003 | 奈良市 | 奈良市ガラスびん資源化施設 | 1612 | 1612 |  |  | 1612 |  |  |  | その他 | ガラス類 |  | 2 | 0 | 0 | 0 | 0 |  | 15 | 1999 | 直営 |  | 無し | [31 empty] | 機能なし |  |  | 0 | 0 | 0 | 0 | 0 | 0 | 0 | 0 | 0 | 0 | [6 empty] | 29-1-201-03-003
奈良県 | 29202 | 29-202-03-001 | 大和高田市 | 大和高田市クリーンセンター缶・ビン処理施設 | 525 | 467 |  |  | 467 |  |  |  | 容器包装リサイクル推進施設 | 金属類, ガラス類 |  | 5 | 2 | 0 | 0 | 0 |  | 5 | 2001 | 直営 |  | 無し | [31 empty] | 機能なし |  |  | 0 | 0 | 0 | 0 | 0 | 0 | 0 | 0 | 0 | 0 | [6 empty] | 29-1-202-03-001
奈良県 | 29202 | 29-202-03-002 | 大和高田市 | 大和高田市クリーンセンターペットボトル処理施設 | 155 | 87 |  |  | 87 |  |  |  | 容器包装リサイクル推進施設 | ペットボトル |  | 2 | 2 | 0 | 0 | 0 |  | 2 | 2011 | 委託 |  | 無し | [31 empty] | 機能なし |  |  | 0 | 0 | 0 | 0 | 0 | 0 | 0 | 0 | 0 | 0 | [6 empty] | 29-1-202-03-002
奈良県 | 29203 | 29-203-03-001 | 大和郡山市 | 大和郡山市ペットボトル保管施設 | 155.91 | 123.85 |  |  | 123.85 |  | 0 |  | 容器包装リサイクル推進施設 | ペットボトル |  | 0 | 2 | 0 | 0 | 0 |  | 2 | 1997 | 委託 |  | 無し | [31 empty] | 機能なし |  |  | 0 | 0 | 0 | 0 | 0 | 0 | 0 | 0 | 0 | 0 | [6 empty] | 29-1-203-03-001
奈良県 | 29204 | 29-204-03-001 | 天理市 | 天理市環境クリーンセンター資源化施設 | 353 | 367 | [6 empty] | その他 | 金属類, ガラス類 |  | 1 | 1 | 0 | 0 | 0 |  | 2.1 | 1998 | 委託 |  | 無し | [31 empty] | 機能なし |  |  | 0 | 0 | 0 | 0 | 0 | 0 | 0 | 0 | 0 | 0 | [6 empty] | 29-1-204-03-001
奈良県 | 29205 | 29-205-03-001 | 橿原市 | リサイクル館かしはら | 1150 | 990 |  |  | 990 |  |  |  | リサイクルプラザ | 金属類, ガラス類, ペットボトル, プラスチック |  | 11 | 4 | 0 | 0 | 0 |  | 13 | 2000 | 委託 |  | 無し | [31 empty] | 機能なし |  |  | 0 | 0 | 0 | 0 | 0 | 0 | 0 | 0 | 0 | 0 | [6 empty] | 29-1-205-03-001
奈良県 | 29206 | 29-206-03-001 | 桜井市 | リサイクルプラザ桜井市リサイクルセンター棟 | 463 | 331 | [6 empty] | 容器包装リサイクル推進施設 | 金属類, ガラス類, ペットボトル |  | 5 | 0 | 0 | 0 | 0 |  | 4.43 | 2002 | 直営 |  | 無し | [31 empty] | 機能なし |  |  | 0 | 0 | 0 | 0 | 0 | 0 | 0 | 0 | 0 | 0 | [6 empty] | 29-1-206-03-001
奈良県 | 29207 | 29-207-03-001 | 五條市 | みどり園 | 202 | 202 |  |  | 202 |  |  |  | ストックヤード | その他資源ごみ, プラスチック |  | 7 | 0 | 0 | 0 | 0 |  | 7 | 2004 | 委託 |  | 無し | [31 empty] | 機能なし |  |  | 0 | 0 | 0 | 0 | 0 | 0 | 0 | 0 | 0 | 0 | [6 empty] | 29-1-207-03-001
奈良県 | 29210 | 29-210-03-001 | 香芝市 | 香芝市容器包装ストックヤード | 73 | 73 |  |  | 73 |  |  |  | ストックヤード | 紙類, 金属類, その他資源ごみ, ペットボトル |  | 0 | 1 | 0 | 0 | 0 |  | 2 | 2000 | 直営 |  | 無し | [31 empty] | 機能なし |  |  | 0 | 0 | 0 | 0 | 0 | 0 | 0 | 0 | 0 | 0 | [6 empty] | 29-1-210-03-001
奈良県 | 29343 | 29-343-03-001 | 三郷町 | 三郷町清掃センター(廃棄物再生利用施設作業場) | 1369 | 1369 |  |  | 1369 |  |  |  | ストックヤード | 紙類, 金属類, ガラス類, その他資源ごみ, ペットボトル, プラスチック, 布類, 剪定枝, 可燃ごみ, 不燃ごみ |  | 2 | 1 | 0 | 0 | 0 |  | 4 | 1997 | 直営, 一部委託 |  | 無し | [31 empty] | 機能なし |  |  | 0 | 0 | 0 | 0 | 0 | 0 | 0 | 0 | 0 | 0 | [6 empty] | 29-1-343-03-001
奈良県 | 29402 | 29-402-03-001 | 明日香村 | 明日香村クリーンセンターストックヤード施設 | 63 | 60 |  |  | 57 |  |  |  | ストックヤード | 金属類, ガラス類, その他資源ごみ, ペットボトル |  | 1 | 1 | 0 | 0 | 0 |  | 1 | 2003 | 直営 |  | 無し | [31 empty] | 機能なし |  |  | 0 | 0 | 0 | 0 | 0 | 0 | 0 | 0 | 0 | 0 | [6 empty] | 29-1-402-03-001
奈良県 | 29426 | 29-426-03-001 | 広陵町 | 広陵町保管施設 | 3228 | 1942 |  |  | 1942 |  |  |  | リサイクルプラザ | 紙類, 金属類, ガラス類, ペットボトル, プラスチック, 布類, 不燃ごみ, 粗大ごみ |  | 8 | 2 | 0 | 0 | 0 |  | 9.9 | 2007 | 委託 |  | 無し | [31 empty] | 機能なし |  |  | 0 | 0 | 0 | 0 | 0 | 0 | 0 | 0 | 0 | 0 | [6 empty] | 29-1-426-03-001
奈良県 | 29427 | 29-427-03-001 | 河合町 | 河合町清掃工場 | 630 | 564 |  |  | 564 |  |  |  | ストックヤード | 金属類, ガラス類, ペットボトル, 不燃ごみ |  | 2 | 2 | 0 | 0 | 0 |  | 4 | 2003 | 委託 |  | 無し | [31 empty] | 機能なし |  |  | 0 | 0 | 0 | 0 | 0 | 0 | 0 | 0 | 0 | 0 | [6 empty] | 29-1-427-03-001
奈良県 | 29449 | 29-449-03-001 | 十津川村 | 十津川村衛生センター | 144 | 116 |  |  | 116 |  |  |  | その他 | 紙類, 金属類, ガラス類, ペットボトル, 不燃ごみ |  | 2 | 2 | 0 | 0 | 0 |  | 4 | 1992 | 直営 |  | 無し | [31 empty] | 機能なし |  |  | 0 | 0 | 0 | 0 | 0 | 0 | 0 | 0 | 0 | 0 | [6 empty] | 29-1-449-03-001
奈良県 | 29843 | 29-843-03-001 | 南和広域衛生組合 | 南和広域美化センター | 527 | 285 |  |  | 463 |  |  |  | リサイクルセンター（補助金） | 紙類, 金属類, ガラス類, ペットボトル, プラスチック, 布類 |  | 2 | 2 | 0 | 0 | 0 |  | 4 | 1994 | 直営 |  | 無し | [31 empty] | 機能なし |  |  | 0 | 0 | 0 | 0 | 0 | 0 | 0 | 0 | 0 | 0 | [6 empty] | 29-2-009-03-001

## 燃料化
ごみ燃料化施設
都道府県名 | 地方公共団体コード | 施設コード | 地方公共団体名 | 施設名称 | 年間処理量 |  | 生成物保管量 |  | 生成物生産量 |  | 生成物搬出量 |  | 処理対象廃棄物 |  | 施設の種類 | 生成物供給先の確保状況 | 処理能力 | 使用開始年度 | 運転管理体制 | 施設の改廃 | 発電の場合 |  |  |  | 余剰電力利用（売電） | [5 empty] | 契約電力会社名 |  | 産業廃棄物の搬入の有無 | 一般廃棄物の割合 | ごみ組成分析結果 | [7 empty] | 単位容積重量 | 三成分 |  |  |  | 低位発熱量
[21 empty] | 発電能力 | 発電効率（公称値） | 総発電量（実績値） | うち外部供給量（実績値） | 売電量 | 売電収入 | 売電価格（単価） |  |  |  | （受電） | （売電） |  |  | 分析対象 | 合計 | 紙・布類 | ﾋﾞﾆｰﾙ、合成樹脂、ｺﾞﾑ、皮革類 | 木、竹、わら類 | ちゅう芥類 | 不燃物類 | その他 |  | 合計 | 水分 | 可燃分 | 灰分 | (計算値) | (実測値)
[14 empty] | その他（具体的） | [12 empty] | 固定価格 | 重負荷 | 昼間 | 夜間
[5 empty] | (t/年度) | (㎥/年) | (t/年度) | (㎥/年度) | (t/年度) | (㎥/年度) | (t/年度) | (㎥/年度) |  |  |  |  | (t/日) |  |  |  | (ｋW) | (％) | （MWｈ/年） | （MWｈ/年） | （MWｈ/年） |  | （円/kWh） | （円/kWh） | （円/kWh） | （円/kWh） |  |  |  | （％） |  | （％） | （％） | （％） | （％） | （％） | （％） | （％） | (kg/㎥) | （％） | （％） | （％） | （％） | （kJ/kg） | （kJ/kg）
奈良県 | 29426 | 29-426-04-001 | 広陵町 | クリーンセンター広陵 | 4857 |  |  |  | 870 |  | 870 |  | 可燃ごみ |  | 固形燃料化（RDF） | 燃料用, その他 | 35 | 2007 | 委託 | [13 empty] | 無し |  | 処理対象ごみ | 100 | 52.5 | 22.5 | 8 | 14.6 | 1.8 | 0.6 | 115 | 100 | 47.4 | 47.3 | 5.3 | 7725 | 0 | 29-1-426-04-001

## その他
その他の施設[ごみの中間処理施設]
都道府県名 | 地方公共団体 コード | 施設コード | 地方公共団体名 | 施設名称 | 年間処理量 | 処理対象廃棄物 |  | 処理内容 |  | 処理能力 | 使用開始年度 | 運転管理体制 | 施設の改廃 | 産業廃棄物の搬入の有無 | 一般廃棄物の割合
[7 empty] | その他（具体的） |  | その他（具体的）
[5 empty] | (t/年度) |  |  |  |  | (t/日) |  |  |  |  | （％）
奈良県 | 29834 | 29-834-05-001 | 吉野広域行政組合 | 吉野広域行政組合不燃物分別作業場 | 402 | 資源ごみ, 粗大ごみ, 不燃ごみ |  | その他 |  | 2 | 1993 | 直営 |  | 無し |  | 29-2-003-05-001

## 保管
保管施設
都道府県名 | 地方公共団体コード | 施設コード | 地方公共団体名 | 施設名称 | 年間保管量 | 施設区分 | 処理対象廃棄物 | 保管分類数 | 屋内面積 | 屋外面積 | 使用開始年度 | 運転管理体制 | 施設の改廃 | 産業廃棄物の搬入の有無 | 一般廃棄物の割合
[5 empty] | (t/年度) |  |  |  | (m2) | (m2) |  |  |  |  | （％）
奈良県 | 29201 | 29-201-06-001 | 奈良市 | 奈良市空き缶資源化施設ストックヤード | 444 | ストックヤード | 金属類 | 2 | 0 | 460 | 1999 | 委託 |  | 無し |  | 29-1-201-06-001
奈良県 | 29201 | 29-201-06-002 | 奈良市 | 奈良市ペットボトル資源化施設ストックヤード | 453 | ストックヤード | ペットボトル | 1 | 0 | 710 | 1999 | 委託 |  | 無し |  | 29-1-201-06-002
奈良県 | 29201 | 29-201-06-003 | 奈良市 | 奈良市ガラスびん資源化施設ストックヤード | 1612 | ストックヤード | ガラス類 | 3 | 0 | 48 | 1999 | 直営 |  | 無し |  | 29-1-201-06-003
奈良県 | 29201 | 29-201-06-004 | 奈良市 | 奈良市白色トレーストックヤード | 0.59 | ストックヤード | その他資源ごみ | 1 | 50 | 0 | 1999 | 直営 |  | 無し |  | 29-1-201-06-004
奈良県 | 29201 | 29-201-06-005 | 奈良市 | 奈良市飲料用紙パックストックヤード | 64 | ストックヤード | その他資源ごみ | 1 | 0 | 22 | 1999 | 直営 |  | 無し |  | 29-1-201-06-005
奈良県 | 29201 | 29-201-06-006 | 奈良市 | 奈良市紙類・布類ストックヤード | 313 | ストックヤード | 紙類 | 4 | 0 | 50 | 1990 | 委託 |  | 無し |  | 29-1-201-06-006
奈良県 | 29204 | 29-204-06-001 | 天理市 | 天理市環境クリーンセンター保管施設 | 1773 | ストックヤード | 紙類, 金属類, ガラス類, プラスチック, 布類 | 13 | 420 | 755 | 1998 | 一部委託 |  | 無し |  | 29-1-204-06-001
奈良県 | 29205 | 29-205-06-001 | 橿原市 | リサイクル館かしはら | 1312 | ストックヤード | 紙類, その他資源ごみ | 3 | 91 | 0 | 2000 | 委託 |  | 無し |  | 29-1-205-06-001
奈良県 | 29206 | 29-206-06-001 | 桜井市 | 桜井市ストックヤード棟 | 1192 | 容器包装リサイクル推進施設 | 紙類, 金属類, ガラス類, ペットボトル | 9 | 1112 | 1142 | 2002 | 直営 |  | 無し |  | 29-1-206-06-001
奈良県 | 29207 | 29-207-06-001 | 五條市 | みどり園 | 732 | ストックヤード | 紙類, ガラス類, ペットボトル, プラスチック | 5 | 232 | 0 | 2004 | 委託 |  | 無し |  | 29-1-207-06-001
奈良県 | 29208 | 29-208-06-001 | 御所市 | 御所市クリーンセンター | 763 | ストックヤード | 紙類, 金属類, ガラス類, ペットボトル | 11 | 734.65 | 60 | 2014 | 直営 |  | 無し |  | 29-1-208-06-001
奈良県 | 29210 | 29-210-06-001 | 香芝市 | 香芝市容器包装ストックヤード | 85 | ストックヤード | 紙類, 金属類, その他資源ごみ, ペットボトル | 4 | 111 | 210 | 2000 | 直営 |  | 無し |  | 29-1-210-06-001
奈良県 | 29322 | 29-322-06-001 | 山添村 | 山添村容器包装資源ストックヤード | 13 | ストックヤード | 紙類, ガラス類, プラスチック | 6 | 59 | 0 | 1997 | 直営 |  | 無し |  | 29-1-322-06-001
奈良県 | 29343 | 29-343-06-001 | 三郷町 | 三郷町清掃センター(ストックヤード) | 1369 | ストックヤード, その他 | 紙類, 金属類, ガラス類, その他資源ごみ, ペットボトル, プラスチック, 布類 | 7 | 360 | 150 | 1997 | 直営 |  | 無し |  | 29-1-343-06-001
奈良県 | 29402 | 29-402-06-001 | 明日香村 | 明日香村クリーンセンターストックヤード施設 | 63 | ストックヤード | 金属類, ガラス類, その他資源ごみ, ペットボトル | 7 | 410 | 7440 | 2003 | 直営 |  | 無し |  | 29-1-402-06-001
奈良県 | 29424 | 29-424-06-001 | 上牧町 | 上牧町ストックヤード | 168 | ストックヤード | 金属類, ガラス類, ペットボトル | 3 | 0 | 241 | 1971 | 直営 |  | 無し |  | 29-1-424-06-001
奈良県 | 29425 | 29-425-06-001 | 王寺町 | 王寺町清掃事務所保管施設 | 200 | ストックヤード | 紙類, その他資源ごみ, ペットボトル, プラスチック, 布類 | 7 | 240 | 0 | 1999 | 直営 |  | 無し |  | 29-1-425-06-001
奈良県 | 29443 | 29-443-06-001 | 下市町 | 下市町紫水苑 | 0 | ストックヤード | 紙類, ガラス類, ペットボトル, 布類, その他 | 5 | 42 | 60 | 1997 | 直営 |  | 無し |  | 29-1-443-06-001
奈良県 | 29447 | 29-447-06-001 | 野迫川村 | ストックヤード | 0 | ストックヤード | 紙類, 金属類, ガラス類, その他資源ごみ, ペットボトル, プラスチック, 布類, その他 | 8 | 14 | 60 | 1997 | 直営 | 休止 | 無し |  | 29-1-447-06-001
奈良県 | 29449 | 29-449-06-001 | 十津川村 | 十津川村衛生センター | 116 | ストックヤード | 紙類, 金属類, ガラス類 | 4 | 163 | 390 | 1998 | 一部委託 |  | 無し |  | 29-1-449-06-001
奈良県 | 29834 | 29-834-06-001 | 吉野広域行政組合 | 吉野広域行政組合吉野三町村リサイクルセンター | 185 | ストックヤード | 紙類, 金属類, ガラス類, ペットボトル | 6 | 200 | 0 | 1998 | 直営 |  | 無し |  | 29-2-003-06-001
奈良県 | 29843 | 29-843-06-001 | 南和広域衛生組合 | 南和広域美化センター | 463 | ストックヤード | 紙類, 金属類, ガラス類, ペットボトル, プラスチック, 布類 | 10 | 986 | 1150 | 1994 | 直営 |  | 無し |  | 29-2-009-06-001

## 最終
最終処分場
都道府県名 | 地方公共団体コード | 施設コード | 地方公共団体名 | 施設名称 | 調査対象年度の埋立容量 （覆土を含む） | 調査対象年度の埋立量 （覆土を含まない） | 残余容量 | 処理対象廃棄物 | 埋立場所 | 埋立開始年度 | 埋立地面積 | 施設全体容量 | 埋立終了年度 | 遮水の方式 | 浸出液の処理 | 運転管理体制 | 処分場の現状 | 施設の改廃 | 産業廃棄物の搬入の有無 | 一般廃棄物の割合 | 最終処分場の構造 |  | 覆土施工の状況 | ガス抜き管の計画的施工状況 | 水質管理状況 | [5 empty] | メタン回収有無 | メタン回収をしている場合
[22 empty] | 保有水等集排水管の水位管理 |  |  | 処理前BOD濃度 | 処理後BOD濃度 | 処理前COD濃度 | 処理後COD濃度 | 処理前TN濃度 | 処理後TN濃度 |  | メタンガス回収量 | メタンガス濃度 | メタンガス発熱量 | メタンガスの利用 | 発電量
[5 empty] | (㎥/年度) | (ｔ/年度) | (㎥) |  |  |  | (m2) | (㎥) | [7 empty] | （％） |  |  |  |  | （ppm） | （ppm） | （ppm） | （ppm） | （ppm） | （ppm） |  | （㎥／年） | （％） | （kJ/㎥N） |  | （kWh/年）
奈良県 | 29201 | 29-201-07-001 | 奈良市 | 奈良市南部土地改良清美事業一般廃棄物最終処分場第1工区 | 0 | 0 | 0 | 焼却残渣（主灰）, 破砕ごみ・処理残渣 | 山間 | 1981 | 40000 | 305000 | 2000 | 原地盤利用 | 生物処理（脱窒あり）, 砂ろ過, 活性炭処理 | 直営 | 埋立終了 |  | 無し |  | 準好気性埋立構造 | 末端集水管は開放 | 即日覆土 | 埋立状況により計画的に延長 | 33 | 0 | 9.1 | 0 | 22 | 3.5 | 回収していない | [5 empty] | 29-1-201-07-001
奈良県 | 29201 | 29-201-07-002 | 奈良市 | 奈良市緊急時一般廃棄物最終処分場 | 981.05 | 1098.77 | -10124 | 破砕ごみ・処理残渣 | 平地 | 1982 | 27400 | 264403 | 2010 | 底部遮水工 | 生物処理（脱窒なし）, 消毒 | 直営 | 埋立中 |  | 無し |  | 嫌気性埋立構造 | 末端集水管は開放 |  |  | 10 | 1 | 22.5 | 6.4 |  | 14.7 | 回収していない | [5 empty] | 29-1-201-07-002
奈良県 | 29201 | 29-201-07-003 | 奈良市 | 奈良市南部土地改良清美事業一般廃棄物最終処分場第2工区 | 8859 | 9711 | 519753 | 焼却残渣（主灰）, 破砕ごみ・処理残渣 | 山間 | 2000 | 59000 | 869610 | 2030 | その他遮水 | 生物処理（脱窒あり）, 砂ろ過, 活性炭処理, 膜処理 | 直営 | 埋立中 |  | 無し |  | 準好気性埋立構造 | 末端集水管は開放 | 即日覆土 | 埋立状況により計画的に延長 | 8.9 | 1.4 | 13 | 2.4 | 24 | 3.9 | 回収していない | [5 empty] | 29-1-201-07-003
奈良県 | 29203 | 29-203-07-001 | 大和郡山市 | 大和郡山市一般廃棄物最終処分場 | 0 | 2.46 | 33175 | 焼却残渣（主灰）, 焼却残渣（飛灰） | 山間 | 1984 | 22000 | 180000 | 2100 | 底部遮水工 | 生物処理（脱窒なし）, 活性炭処理 | 委託 | 埋立中 |  | 無し |  | 準好気性埋立構造 | 末端集水管は水没 | 即日覆土 | 一部延長を行っている | 1.9 | 1.1 | 5.2 | 4.2 | 14.1 | 10.9 | 回収していない | [5 empty] | 29-1-203-07-001
奈良県 | 29204 | 29-204-07-001 | 天理市 | 山辺広域一般廃棄物第二最終処分場 | 3115 | 3575 | 6119 | 焼却残渣（主灰）, 焼却残渣（飛灰） | 山間 | 1996 | 10500 | 94500 | 2026 | 原地盤利用 | 凝集沈殿, 生物処理（脱窒あり）, 砂ろ過, 消毒, 活性炭処理 | 直営 | 埋立中 |  | 無し |  | 準好気性埋立構造 | 末端集水管は開放 | 中間覆土 | 埋立状況により計画的に延長 | 6.7 | 1.2 | 14 | 2.4 | 18 | 9.7 | 回収していない | [5 empty] | 29-1-204-07-001
奈良県 | 29206 | 29-206-07-001 | 桜井市 | 桜井市最終処分場 | 613 | 760 | 22999 | 溶融スラグ | 山間 | 2006 | 5400 | 30000 | 2027 | 底部遮水工 | 凝集沈殿, 生物処理（脱窒あり）, 砂ろ過, 消毒, 活性炭処理, キレート処理, 促進酸化処理 | 委託 | 埋立中 |  | 無し |  | 準好気性埋立構造 | 末端集水管は水没 | 中間覆土 | 埋立状況により計画的に延長 |  | 20.5 |  | 1.1 |  | 0.58 | 回収していない | [5 empty] | 29-1-206-07-001
奈良県 | 29207 | 29-207-07-001 | 五條市 | みどり園 | 0 | 0 | 64753 | 焼却残渣（主灰）, 不燃ごみ, その他, 焼却残渣（飛灰）, 破砕ごみ・処理残渣 | 山間 | 1994 | 16600 | 133800 | 2018 | 底部遮水工 | 生物処理（脱窒あり） | 直営 | 埋立中 | 休止 | 無し |  | 準好気性埋立構造 | 末端集水管は水没 | 即日覆土 | 埋立状況により計画的に延長 | 2 | 2 | 2 | 1 | 0 | 0 | 回収していない | [5 empty] | 29-1-207-07-001
奈良県 | 29344 | 29-344-07-001 | 斑鳩町 | 最終処分場 | 0 | 0 | 26900 | 焼却残渣（主灰）, 焼却残渣（飛灰） | 山間 | 1984 | 12100 | 39000 |  | 原地盤利用 | 生物処理（脱窒なし）, 砂ろ過, 活性炭処理 | 直営 | 埋立中 |  | 無し |  | その他埋立構造 |  |  |  |  | 1 |  | 0.9 |  | 1.1 | 回収していない | [5 empty] | 29-1-344-07-001
奈良県 | 29442 | 29-442-07-001 | 大淀町 | 大淀町一般廃棄物最終処分場 | 562 | 324 | 21641 | 不燃ごみ | 山間 | 1981 | 17160 | 87700 | 2030 | 原地盤利用 | 凝集沈殿, 生物処理（脱窒なし）, 砂ろ過 | 直営 | 埋立中 |  | 無し |  | その他埋立構造 |  |  |  | <0.5 | <0.5 | 2.3 | 2 |  | 1.1 | 回収していない | [5 empty] | 29-1-442-07-001
奈良県 | 29834 | 29-834-07-001 | 吉野広域行政組合 | 吉野広域行政組合吉野三町村最終処分場 | 804 | 411 | 16159 | 焼却残渣（主灰）, 不燃ごみ, 焼却残渣（飛灰）, 破砕ごみ・処理残渣 | 山間 | 1983 | 12185 | 100000 | 2023 | 底部遮水工 | 凝集沈殿, 生物処理（脱窒なし）, 砂ろ過, 活性炭処理 | 直営 | 埋立中 |  | 無し |  | 準好気性埋立構造 | 末端集水管は開放 | 即日覆土 | 埋立状況により計画的に延長 | 0.93 | 0.88 | 3.05 | 2.76 | 8.73 | 8.03 | 回収していない | [5 empty] | 29-2-003-07-001

## し尿
し尿処理施設・汚泥再生処理センター
都道府県名 | 地方公共団体コード | 施設コード | 地方公共団体名 | 施設名称 | 年間処理量 |  |  |  | 資源化物量 | [6 empty] | 脱水汚泥の直接埋立 |  | 脱水汚泥の焼却 |  | 処理方式 |  |  |  | メタン発酵の場合 |  | 処理能力 | 処理能力 （有機性廃棄物） | 資源化能力 | 計画メタンガス（バイオガス）量 | 使用開始年度 | 運転管理体制 | 施設の改廃
[5 empty] | し尿 | 浄化槽汚泥 | 有機性廃棄物 | その他 | メタン発酵 | 堆肥化 | リン回収 | 助燃剤製造 | 炭化 | その他 | 資源化物量の区分 | 直接埋立の有無 | 埋立量 | 焼却の有無 | 焼却量 | 汚水処理 |  | 汚泥処理 |  | メタンガス発熱量 | メタンガス利用方法
[21 empty] | その他（具体的） |  | その他（具体的）
[5 empty] | (kl/年度) | (kl/年度) | (t/年度) | (kl/年度) | (t/年) | (t/年) | (t/年) | (t/年) | (t/年) | (t/年) |  |  | （t/年度) |  | （t/年度) |  |  |  |  | （kJ/㎥N） |  | (kL/日) | (t/日) | (t/日) | (㎥/日)
奈良県 | 29201 | 29-201-08-001 | 奈良市 | 奈良市衛生浄化センター | 3198 | 12686 | 112 |  | 15 | 136 | 0 | 0 | 0 | 0 | 資源化物の生産量 | 直接埋立無し |  | 焼却無し |  | 高負荷, 膜分離, その他 |  | 脱水, 乾燥, その他 |  | 0 | 所内利用（熱利用） | 90 | 3.4 | 5 | 626 | 2003 | 委託 |  | 29-1-201-08-001
奈良県 | 29203 | 29-203-08-001 | 大和郡山市 | 大和郡山市クリーンセンター・衛生センター | 1020 | 4395 | 0 | 0 | 0 | 0 | 0 | 0 | 0 | 0 |  | 直接埋立無し |  | 施設内焼却 | 282 | 高負荷 |  | 焼却 |  | 0 |  | 66 | 0 | 0 | 0 | 1992 | 直営 |  | 29-1-203-08-001
奈良県 | 29204 | 29-204-08-001 | 天理市 | 天理市環境クリーンセンターし尿処理施設 | 947 | 2313 |  |  | 0 | 0 | 0 | 0 | 0 | 0 |  | 直接埋立無し |  | 施設内焼却 | 111 | 高負荷 |  | 脱水 |  | 0 |  | 57 | 0 | 0 | 0 | 1992 | 一部委託 |  | 29-1-204-08-001
奈良県 | 29205 | 29-205-08-001 | 橿原市 | 橿原市浄化センター | 4738 | 16436 | 0 | 0 | 0 | 0 | 0 | 0 | 0 | 0 |  | 直接埋立無し |  | 施設内焼却 | 1016 | 高負荷, 下水投入, 一次処理 |  | 脱水, 乾燥, 焼却 |  | 0 |  | 96 | 0 | 0 | 0 | 2006 | 委託 |  | 29-1-205-08-001
奈良県 | 29206 | 29-206-08-001 | 桜井市 | 桜井市し尿処理場 | 5805 | 9607 | 0 | 0 | 0 | 0 | 0 | 0 | 0 | 0 |  | 直接埋立無し |  | 施設内焼却 | 529 | 高負荷, 膜分離 |  | 脱水 |  | 0 |  | 51 | 0 | 0 | 0 | 1991 | 委託 |  | 29-1-206-08-001
奈良県 | 29207 | 29-207-08-001 | 五條市 | 五條市クリーン・オアシス | 4631 | 5475 |  |  | 0 | 0 | 4 | 0 | 0 | 0 | 資源化物の排出量・売却量 | 直接埋立無し |  | 焼却無し |  | 高負荷, 下水投入 |  | 脱水 |  | 0 |  | 48 | 0 | 0 | 0 | 2015 | 委託 |  | 29-1-207-08-001
奈良県 | 29209 | 29-209-08-001 | 生駒市 | 生駒市衛生処理場(エコパーク21) | 3670.9 | 22207.05 | 447 |  | 98 | 134 | 0 | 0 | 0 | 0 | 資源化物の生産量 | 直接埋立無し |  | 焼却無し |  | 下水投入 |  | 脱水, 乾燥 |  | 0 | 所内利用（発電利用）, 所内利用（熱利用）, 所内利用（その他） | 80 | 1.3 | 1.9 | 674 | 2000 | 委託 |  | 29-1-209-08-001
奈良県 | 29344 | 29-344-08-001 | 斑鳩町 | 鳩水園 | 1240 | 6695 |  |  | 0 | 0 | 0 | 0 | 0 | 0 | 資源化物の排出量・売却量 | 直接埋立無し |  | 焼却無し |  | 標脱 |  | 脱水, 乾燥 |  | 0 |  | 40 | 0 | 0 | 0 | 1977 | 委託 |  | 29-1-344-08-001
奈良県 | 29363 | 29-363-08-001 | 田原本町 | 浄化センター | 803 | 1975 |  |  | 0 | 0 | 0 | 0 | 0 | 0 |  | 直接埋立無し |  | 施設内焼却 | 74 | 標脱 |  | 脱水, 乾燥, 焼却 |  | 0 |  | 50 | 0 | 0 | 0 | 1982 | 委託 |  | 29-1-363-08-001
奈良県 | 29443 | 29-443-08-001 | 下市町 | 下市町紫水苑 | 4725 | 3711 | 0 | 0 | 0 | 0 | 0 | 0 | 0 | 0 |  | 直接埋立無し |  | 施設内焼却 | 60 | 高負荷, 下水投入 |  | 脱水, 乾燥, 焼却 |  | 0 |  | 27 | 0 | 0 | 0 | 2011 | 委託 |  | 29-1-443-08-001
奈良県 | 29449 | 29-449-08-001 | 十津川村 | 十津川村衛生センター | 436 | 1132 | 1 | 0 | 0 | 0 | 0 | 0 | 0 | 0 | 資源化物の生産量 | 直接埋立無し |  | 施設外焼却 | 45 | 膜分離 |  | 焼却 |  | 0 |  | 6 | 0 | 0 | 0 | 2010 | 委託 |  | 29-1-449-08-001
奈良県 | 29809 | 29-809-08-001 | 奈良県葛城地区清掃事務組合 | アクアセンター | 14550 | 41163 |  |  | 0 | 54 | 0 | 0 | 0 | 0 | 資源化物の生産量 | 直接埋立無し |  | 施設内焼却 | 1089.8 | 高負荷, 膜分離, 焼却 |  | 脱水, 乾燥, 焼却 |  | 0 |  | 240 | 0 | 1 | 0 | 2003 | 委託 |  | 29-2-008-08-001
奈良県 | 29810 | 29-810-08-001 | 宇陀衛生一部事務組合 | 宇陀衛生センター | 3474 | 9623 |  |  | 0 | 0 | 0 | 0 | 0 | 0 |  | 直接埋立無し |  | 施設内焼却 | 448 | 高負荷 |  | 脱水, 乾燥, 焼却 |  | 0 |  | 35 | 0 | 0 | 0 | 1988 | 直営 |  | 29-2-002-08-001
奈良県 | 29823 | 29-823-08-001 | 上下北山衛生一部事務組合 | し尿処理場 | 228 | 967 |  |  | 0 | 0 | 0 | 0 | 0 | 0 |  | 直接埋立無し |  | 施設外焼却 | 19.7 | 好気 |  | 脱水 |  | 0 |  | 3 | 0 | 0 | 0 | 1971 | 直営 |  | 29-2-006-08-001
奈良県 | 29835 | 29-835-08-001 | 山辺環境衛生組合 | 山辺衛生センター | 880 | 6910 |  |  | 0 | 0 | 0 | 0 | 13 | 0 | 資源化物の生産量 | 直接埋立無し |  | 焼却無し |  | 高負荷 |  | 脱水 |  | 0 |  | 20 | 0 | 20 | 0 | 1987 | 直営 |  | 29-2-005-08-001

## コミプラ
コミュニティプラント
都道府県名 | 地方公共団体コード | 施設コード | 地方公共団体名 | 施設名称 | 汚水処理量 | 処理方法 | 計画最大汚水量 | 使用開始年度 | 運転管理体制 | 施設の改廃
[5 empty] | (㎥/年度) |  | (㎥/日)
奈良県 | 29343 | 29-343-09-001 | 三郷町 | 勢野地域し尿処理場 | 34267 | 標準活性汚泥 | 300 | 1984 | 委託 |  | 29-1-343-09-002
奈良県 | 29343 | 29-343-09-002 | 三郷町 | 南畑地域し尿処理場 | 29342 | 標準活性汚泥 | 360 | 1976 | 委託 |  | 29-1-343-09-003

## リユース・リペア施設
リユース・リペア施設
都道府県名 | 地方公共団体コード | 施設コード | 地方公共団体名 | 施設名称 | 年間処理量 | 設置場所 | 面積 | 使用開始年度 | リユース・リペアの対象品目 | [28 empty] | リユース・リペアの内容 | 運転管理体制 | 施設の改廃
[9 empty] | 合計 |  | 家具 |  |  | 自転車 |  |  | 衣類 |  |  | 書籍 |  |  | 家電 |  |  | 傘 |  |  | 食器 |  |  | おもちゃ |  |  | その他
[9 empty] | 重量 | 個数 | 対象 | 重量 | 個数 | 対象 | 重量 | 個数 | 対象 | 重量 | 個数 | 対象 | 重量 | 個数 | 対象 | 重量 | 個数 | 対象 | 重量 | 個数 | 対象 | 重量 | 個数 | 対象 | 重量 | 個数 | 対象 | 重量 | 個数
[5 empty] | （ｔ／年度） |  | （㎡） |  | （t/年度） | （個・台等） |  | （t/年度） | （個・台等） |  | （t/年度） | （個・台等） |  | （t/年度） | （個・台等） |  | （t/年度） | （個・台等） |  | （t/年度） | （個・台等） |  | （t/年度） | （個・台等） |  | （t/年度） | （個・台等） |  | （t/年度） | （個・台等） |  | （t/年度） | （個・台等）