## 焼却
焼却施設（溶融施設含む）
都道府県名 | 地方公共団体コード | 施設コード | 地方公共団体名 | 施設名称 | 年間処理量 | 資源化量 |  |  | 処理対象廃棄物 |  | 施設の種類 |  | 処理方式 | 炉型式 | 施設全体の処理能力 | 炉数 | 使用開始年度 | 余熱利用の状況 | 余熱利用量（仕様値・公称値） |  | 余熱利用量（実績値） |  | 発電能力 |  |  |  | 余剰電力利用（売電） | [5 empty] | 契約電力会社名 |  | 灰処理設備の有無 |  | 運転管理体制 | 施設の改廃 | 産業廃棄物の搬入の有無 | 一般廃棄物の割合 | ごみ組成分析結果（乾ベース） | [6 empty] | 単位容積重量 | 三成分 |  |  |  | 低位発熱量 |  | リユース・リペアの対象品目 | [28 empty] | リユース・リペア機能・内容
[6 empty] | 資源化物回収 | 発生ガス回収 | 生産量・搬出量の別 | [10 empty] | 余熱利用量 | うち外部熱供給量 | 余熱利用量 | うち外部熱供給量 | 発電能力 | 発電効率（仕様値・公称値） | 総発電量（実績値） | うち外部供給量（実績値） | 売電量 | 売電収入 | 売電価格(単価) |  |  |  | （受電） | （売電） | （焼却灰） | （飛灰） |  |  |  |  | 合計 | 紙・布類 | ﾋﾞﾆｰﾙ、合成樹脂、ｺﾞﾑ、皮革類 | 木、竹、わら類 | ちゅう芥類 | 不燃物類 | その他 |  | 合計 | 水分 | 可燃分 | 灰分 | (計算値) | (実測値) | 合計 |  | 家具 |  |  | 自転車 |  |  | 衣類 |  |  | 書籍 |  |  | 家電 |  |  | 傘 |  |  | 食器 |  |  | おもちゃ |  |  | その他
[10 empty] | その他（具体的） |  | その他（具体的） | [16 empty] | 固定価格 | 重負荷 | 昼間 | 夜間 | [22 empty] | 重量 | 個数 | 対象 | 重量 | 個数 | 対象 | 重量 | 個数 | 対象 | 重量 | 個数 | 対象 | 重量 | 個数 | 対象 | 重量 | 個数 | 対象 | 重量 | 個数 | 対象 | 重量 | 個数 | 対象 | 重量 | 個数 | 対象 | 重量 | 個数
[5 empty] | （t/年度） | （t/年度） | （㎥/年度） | [7 empty] | (t/日) |  |  |  | (MＪ) | （MJ） | (MＪ) | （MJ） | (kW) | (％) | (MWh) | (MWh) | （MWｈ/年） MWｈ/年 | （円/年） | (円/kWh) 円/kWh | （円/kWh) 円/kWh | （円/kWh） 円/kWh | (円/kWh） 円/kWh | [7 empty] | （％） | （％） | （％） | （％） | （％） | （％） | （％） | （％） | (kg/㎥) | （％） | （％） | （％） | （％） | （kJ/kg） | （kJ/kg） | （t/年度） | （個・台等） |  | （t/年度） | （個・台等） |  | （t/年度） | （個・台等） |  | （t/年度） | （個・台等） |  | （t/年度） | （個・台等） |  | （t/年度） | （個・台等） |  | （t/年度） | （個・台等） |  | （t/年度） | （個・台等） |  | （t/年度） | （個・台等） |  | （t/年度） | （個・台等）
岡山県 | 33100 | 33-100-01-001 | 岡山市 | 岡山市東部クリーンセンター | 115247.57 | 4438.69 |  | 資源化物搬出量 | 可燃ごみ, ごみ処理残渣, し尿処理残渣 |  | 焼却 |  | 流動床式 | 全連続運転 | 450 | 3 | 2001 | 場内温水, 場内蒸気, 発電（場内利用）, 場外蒸気, 発電（場外利用） | 75511200 | 40296000 | 109802544 | 38964478 | 12100 | 18.5 | 40172 | 1885 | 8116 | 115874859 | 18.7 | 10.46 |  |  | 関西電力 | 中国電力、出光グリーンパワー | 無し | セメント固化, 薬剤処理, 溶融処理 | 一部委託 |  | 有り | 98.29 | 100 | 45.6 | 29.4 | 8.9 | 11.2 | 3.7 | 1.2 | 151 | 100 | 42.6 | 51.8 | 5.6 | 10703 | 9868 | [29 empty] | 機能なし | 33-1-100-01-001
岡山県 | 33100 | 33-100-01-002 | 岡山市 | 岡山市岡南環境センター | 49304.05 | 4409.05 |  | 資源化物搬出量 | 可燃ごみ, 粗大ごみ, し尿処理残渣 |  | 焼却 |  | ストーカ式（可動） | 全連続運転 | 220 | 2 | 1978 | 場内温水, 場内蒸気, 発電（場内利用）, 場外蒸気, 発電（場外利用） | 不明 | 不明 | 179049095.7 | 22678351.8 | 1700 | 5.69 | 8282.75 | 0 | 2659 | 27541066 |  |  | 夏季 9.51，その他季 9.51 | 9.51 | 中国電力㈱ | 出光グリーンパワー(株) | その他 | その他 | 一部委託 |  | 無し |  | 100 | 42 | 28.3 | 7.2 | 17.4 | 3.5 | 1.6 | 169 | 100 | 42.1 | 52.4 | 5.5 | 8820 | 10850 | [29 empty] | 機能なし | 33-1-100-01-002
岡山県 | 33100 | 33-100-01-003 | 岡山市 | 岡山市当新田環境センター | 55274.35 | 4439.69 |  | 資源化物搬出量 | 可燃ごみ, し尿処理残渣 |  | 焼却 |  | 流動床式 | 全連続運転 | 300 | 2 | 1994 | 場内温水, 場内蒸気, 発電（場内利用）, 場外蒸気, 発電（場外利用）, その他 | 100357639 | 70854696 | 55154277 | 50464408 | 1960 | 7.13 | 10077.69 | 0 | 1733.407 | 17096997 | 9.87 |  |  |  | ローカルエナジー㈱ | ローカルエナジー㈱ | 無し | その他 | 一部委託 |  | 無し |  | 100 | 46.1 | 24.8 | 10.3 | 13.4 | 4.4 | 1 | 204 | 100 | 43.3 | 50.5 | 6.2 | 8436 | 9858 | [29 empty] | 機能なし | 33-1-100-01-003
岡山県 | 33202 | 33-202-01-001 | 倉敷市 | 倉敷市水島清掃工場 | 91027 | 6.42 | 0 | 資源化物搬出量 | 可燃ごみ, 粗大ごみ, ごみ処理残渣, し尿処理残渣 |  | 焼却 |  | ストーカ式（可動） | 全連続運転 | 300 | 2 | 1994 | 場内温水, 場内蒸気, 発電（場内利用）, 発電（場外利用） | 30590000 |  | 17751539 |  | 3400 | 13 | 27851 | 0 | 19085 | 185464692 | 10.3 | 9.9 | 9.9 | 8.1 | 中国電力（株） | （株）イーセル | 無し | 薬剤処理 | 委託 |  | 無し |  | 100 | 41 | 27.7 | 17.7 | 7.9 | 2.1 | 3.6 | 99 | 100 | 35.3 | 57.7 | 7 | 9990 | 10300 | [29 empty] | 機能なし | 33-1-202-01-002
岡山県 | 33204 | 33-204-01-001 | 玉野市 | 玉野市東清掃センター | 18253 | 0 |  |  | 可燃ごみ, 粗大ごみ, ごみ処理残渣, し尿処理残渣 |  | 焼却 |  | ストーカ式（可動） | 全連続運転 | 150 | 2 | 1978 | 場内温水 | 84 |  | 84 | [11 empty] | 中国電力（株） |  | 無し | 薬剤処理 | 一部委託 |  | 無し |  | 100 | 37.5 | 25.2 | 22.9 | 8.6 | 3.4 | 2.4 | 0 | 100 | 39.9 | 53.9 | 6.2 | 0 | 11300 | [29 empty] | 機能なし | 33-1-204-01-001
岡山県 | 33210 | 33-210-01-001 | 新見市 | 新見市クリーンセンター | 8391 | 0 | 0 |  | 可燃ごみ, ごみ処理残渣, し尿処理残渣 |  | 焼却 |  | ストーカ式（可動） | バッチ運転 | 46 | 2 | 1999 | 無し | [14 empty] | 中国電力㈱ |  | 無し | 薬剤処理 | 委託 |  | 無し |  | 100 | 45.4 | 30.6 | 12.8 | 8.1 | 2.5 | 0.6 | 222.5 | 100 | 45 | 50.7 | 4.3 | 6280 | 10045 | [29 empty] | 機能なし | 33-1-210-01-001
岡山県 | 33211 | 33-211-01-001 | 備前市 | クリーンセンター備前 | 8027 | 0 | 0 |  | 可燃ごみ, ごみ処理残渣, し尿処理残渣 |  | 焼却 |  | ストーカ式（可動） | 准連続運転 | 39 | 2 | 1998 | 無し | [16 empty] | 無し | 薬剤処理 | 一部委託 |  | 無し |  | 100 | 38.8 | 31 | 11.5 | 17.7 | 0.1 | 0.9 | 149 | 100 | 47.6 | 47.4 | 5 | 7748 | 0 | [29 empty] | 機能なし | 33-1-211-01-001
岡山県 | 33212 | 33-212-01-001 | 瀬戸内市 | クリーンセンターかもめ一般廃棄物焼却処理施設 | 9288 |  |  |  | 可燃ごみ, 粗大ごみ |  | 焼却 |  | ストーカ式（可動） | 准連続運転 | 43 | 2 | 1997 | 無し | [16 empty] | 無し | 薬剤処理 | 一部委託 |  | 無し |  | 100 | 45.7 | 27.6 | 4.6 | 16.9 | 2.2 | 3 | 126.3 | 100 | 49.3 | 45.7 | 5 | 0 | 7375 | [29 empty] | 機能なし | 33-1-212-01-001
岡山県 | 33213 | 33-213-01-001 | 赤磐市 | 赤磐市環境センター | 11589 | 910 |  | 資源化物搬出量 | 可燃ごみ, 粗大ごみ |  | 焼却 |  | ストーカ式（可動） | 准連続運転 | 44 | 2 | 2014 | 場内温水 | 1172094 |  | 1195536 | [13 empty] | セメント固化, 薬剤処理 | セメント固化, 薬剤処理 | 委託 |  | 無し |  | 100 | 56 | 22.7 | 7.8 | 8.6 | 0.6 | 4.3 | 217 | 100 | 46.4 | 48.7 | 4.9 | 8005 | 10028 |  | 10781 | ○ |  | 147 |  |  |  | ○ |  | 3870 | ○ |  | 1016 | [6 empty] | ○ |  | 2712 |  |  |  | ○ |  | 3036 | 修理, 展示, 販売, 譲渡 | 33-1-213-01-001
岡山県 | 33214 | 33-214-01-001 | 真庭市 | クリーンセンターまにわごみ処理施設 | 4474 |  |  |  | 可燃ごみ, 粗大ごみ, ごみ処理残渣, し尿処理残渣 |  | 焼却 |  | ストーカ式（可動） | バッチ運転 | 30 | 2 | 1999 | 場内温水 | 1317120 |  | 757344 | [13 empty] | 無し | 薬剤処理, その他 | 直営 |  | 無し |  | 100 | 58.9 | 21.4 | 6.5 | 8.6 | 1.6 | 3 | 292.8 | 100 | 47.2 | 46.8 | 6 | 0 | 0 | [29 empty] | 機能なし | 33-1-214-01-001
岡山県 | 33214 | 33-214-01-002 | 真庭市 | 真庭北部クリーンセンター | 2398 |  |  |  | 可燃ごみ |  | 焼却 |  | ストーカ式（可動） | バッチ運転 | 20 | 2 | 1991 | 無し | [14 empty] | 中国電力(株) |  | 無し | 薬剤処理 | 直営 |  | 無し |  | 100 | 51.5 | 22.1 | 5.5 | 16.8 | 3.1 | 1 | 212.5 | 100 | 48.1 | 46.3 | 5.6 | 0 | 0 | [29 empty] | 機能なし | 33-1-214-01-002
岡山県 | 33215 | 33-215-01-001 | 美作市 | 美作クリーンセンター | 6989 | 0 | 0 |  | 可燃ごみ, 粗大ごみ |  | 焼却 |  | ストーカ式（可動） | バッチ運転 | 34 | 2 | 2014 | 場内温水 | 2813440 |  | 2813440 | [13 empty] | 無し | 無し | 一部委託 |  | 無し |  | 100 | 52.4 | 24.1 | 8.4 | 12.4 | 2.3 | 0.4 | 170 | 100 | 48.8 | 4.3 | 46.9 | 7615 | 8723 | [29 empty] | 機能なし | 33-1-215-01-003
岡山県 | 33346 | 33-346-01-001 | 和気町 | 和気町クリーンセンター | 2648 | 637 |  | 資源化物搬出量 | 可燃ごみ, 粗大ごみ |  | 焼却 |  | ストーカ式（可動） | バッチ運転 | 10 | 1 | 2018 | 無し | [14 empty] | 中国電力 |  | 無し | 薬剤処理 | 委託 |  | 無し |  | 100 | 67 | 25.8 | 1.9 | 1.6 | 3 | 0.7 | 174 | 100 | 24 | 62.6 | 13.4 | 0 | 9660 | [29 empty] | 機能なし | 33-1-346-01-001
岡山県 | 33666 | 33-666-01-001 | 美咲町 | 柵原クリーンセンター | 0 | 0 | 0 |  | 可燃ごみ |  | 焼却 |  | ストーカ式（可動） | バッチ運転 | 6 | 1 | 1993 | 無し | [16 empty] | 無し | 無し | 直営 | 休止 | 無し |  | 0 | 0 | 0 | 0 | 0 | 0 | 0 | 0 | 0 | 0 | 0 | 0 | 0 | 0 | [29 empty] | 機能なし | 33-1-666-01-001
岡山県 | 33855 | 33-855-01-001 | 岡山県西部環境整備施設組合 | 岡山県西部環境整備施設組合里庄清掃工場 | 23320.59 | 64 |  | 資源化物搬出量 | 可燃ごみ, ごみ処理残渣 |  | 焼却 |  | 流動床式 | 准連続運転 | 200 | 2 | 1999 | 場内温水, その他 | 2812992 |  | 2812992 | [13 empty] | 薬剤処理 | 薬剤処理 | 一部委託 |  | 有り | 96.5 | 100 | 39.7 | 22.5 | 23.4 | 8.3 | 3.6 | 2.5 | 256.25 | 100 | 44.9 | 48.6 | 6.5 | 8040 | 0 | [29 empty] | 機能なし | 33-2-004-01-001
岡山県 | 33859 | 33-859-01-001 | 倉敷西部清掃施設組合 | 倉敷西部清掃施設組合清掃工場 | 27182.14 | 43.24 |  | 資源化物搬出量 | 可燃ごみ, 粗大ごみ, し尿処理残渣 |  | 焼却 |  | 流動床式 | 全連続運転 | 180 | 2 | 1998 | 場内温水 | 2822400 |  | 1881825 | [11 empty] | 中国電力株式会社 |  | 無し | 薬剤処理 | 委託 |  | 無し |  | 100 | 45.8 | 30 | 9.2 | 11.8 | 1 | 2.2 | 91.3 | 100 | 41.3 | 53.6 | 5.1 | 0 | 0 | [29 empty] | 機能なし | 33-2-010-01-001
岡山県 | 33895 | 33-895-01-001 | 岡山市久米南町衛生施設組合 | クリーンセンター | 2360 | 0 | 0 |  | 可燃ごみ, 粗大ごみ, ごみ処理残渣 |  | その他 |  | ストーカ式（可動） | バッチ運転 | 13 | 1 | 1993 | 無し | [16 empty] | 無し | 無し | 直営 |  | 無し |  | 100 | 46.4 | 19.1 | 5.5 | 24.1 | 4.7 | 0.2 | 120 | 100 | 55.8 | 38.4 | 5.8 | 5835 | 7090 | [29 empty] | 機能なし | 33-2-006-01-001
岡山県 | 33896 | 33-896-01-001 | 岡山県中部環境施設組合 | 岡山県中部環境施設組合コスモスクリーンセンターごみ処理施設 | 4662 | 1 |  | 資源化物搬出量 | 可燃ごみ, 粗大ごみ, ごみ処理残渣, し尿処理残渣 |  | 焼却 |  | ストーカ式（可動） | バッチ運転 | 30 | 2 | 1993 | 無し | [14 empty] | 中国電力株式会社 |  | 無し | 薬剤処理 | 直営 |  | 無し |  | 100 | 47.7 | 28 | 5.5 | 14.3 | 0.6 | 3.9 | 125.8 | 100 | 42.8 | 5.4 | 51.8 | 8680 | 10790 | [29 empty] | 機能なし | 33-2-005-01-001
岡山県 | 33897 | 33-897-01-001 | 岡山県井原地区清掃施設組合 | 井原クリーンセンター | 12101 | 9 |  | 資源化物搬出量 | 可燃ごみ, 粗大ごみ, ごみ処理残渣 |  | 焼却 |  | 流動床式 | 准連続運転 | 90 | 2 | 1994 | 場内温水 | 3750656 |  | 3895324 | [13 empty] | 無し | セメント固化 | 一部委託 |  | 無し |  | 100 | 48.8 | 29.7 | 7.1 | 11.2 | 2.5 | 0.7 | 150 | 100 | 31.9 | 62.3 | 5.8 | 11678 | 0 | [29 empty] | 機能なし | 33-2-002-01-001
岡山県 | 33913 | 33-913-01-001 | 総社広域環境施設組合 | 吉備路クリーンセンター | 28795 | 77 |  | 資源化物搬出量 | 可燃ごみ, 粗大ごみ |  | 焼却 |  | 流動床式 | 全連続運転 | 180 | 2 | 1997 | 場内温水, 場内蒸気, 発電（場内利用）, 場外温水 | 46273920 | 27764352 | 1303619 | 7821611 | 198 | 0.8 | 645 | 0 | [6 empty] | 中国電力 |  | 無し | 薬剤処理 | 委託 |  | 無し |  | 100 | 36.2 | 32.8 | 19.1 | 6.7 | 2.7 | 2.5 | 124 | 100 | 43.9 | 49.9 | 6.2 | 10630 | 0 | [29 empty] | 機能なし | 33-2-011-01-001
岡山県 | 33946 | 33-946-01-001 | 高梁地域事務組合 | 高梁地域事務組合クリーンセンター | 12116 | 0 | 0 |  | 可燃ごみ, ごみ処理残渣, し尿処理残渣 |  | 焼却 |  | ストーカ式（可動） | 准連続運転 | 56 | 2 | 1998 | 場内温水 | 1872640 |  | 把握していない | [11 empty] | 中国電力株式会社 |  | 無し | セメント固化, 薬剤処理 | 委託 |  | 無し |  | 100 | 33.8 | 37.5 | 9.3 | 10 | 5.7 | 3.7 | 15.3 | 100 | 41.1 | 47.7 | 11.2 | 8460 | 9850 | [29 empty] | 機能なし | 33-2-007-01-001
岡山県 | 33959 | 33-959-01-001 | 津山圏域資源循環施設組合 | 津山圏域クリーンセンター | 38010 | 3375 |  | 資源化物搬出量 | 可燃ごみ, ごみ処理残渣, し尿処理残渣 |  | 焼却 |  | ストーカ式（可動） | 全連続運転 | 128 | 2 | 2015 | 発電（場内利用） |  |  |  |  | 2310 | 14 | 16643 |  | 9840 | 134944802 | 18.36(4月～9月)18.70（10月～3月） |  |  |  | 中国電力株式会社 | 中国電力株式会社 | 無し | 薬剤処理 | 委託 |  | 無し |  | 100 | 57.8 | 22.9 | 6.4 | 9.6 | 1.4 | 1.9 | 291.2 | 100 | 44.1 | 50.3 | 5.6 | 8355 | 8776 | [29 empty] | 機能なし | 33-2-013-01-001

## 粗大
粗大ごみ処理施設
都道府県名 | 地方公共団体 コード | 施設コード | 地方公共団体名 | 施設名称 | 年間処理量 | 資源化物回収量 |  | 処理対象廃棄物 |  | 処理方式 | 処理能力 | 使用開始年度 | 運転管理体制 | 施設の改廃 | 産業廃棄物の搬入の有無 | 一般廃棄物の割合 | リユース・リペアを行う場所の面積 | リユース・リペアの対象品目 | [28 empty] | リユース・リペア機能・内容
[7 empty] | 資源化物の区分 | [10 empty] | 合計 |  | 家具 |  |  | 自転車 |  |  | 衣類 |  |  | 書籍 |  |  | 家電 |  |  | 傘 |  |  | 食器 |  |  | おもちゃ |  |  | その他
[9 empty] | その他（具体的） | [8 empty] | 重量 | 個数 | 対象 | 重量 | 個数 | 対象 | 重量 | 個数 | 対象 | 重量 | 個数 | 対象 | 重量 | 個数 | 対象 | 重量 | 個数 | 対象 | 重量 | 個数 | 対象 | 重量 | 個数 | 対象 | 重量 | 個数 | 対象 | 重量 | 個数
[5 empty] | (t/年度) | (t/年度) |  |  |  |  | (t/日) |  |  |  |  | （％） | （㎡） | （t/年度） | （個・台等） |  | （t/年度） | （個・台等） |  | （t/年度） | （個・台等） |  | （t/年度） | （個・台等） |  | （t/年度） | （個・台等） |  | （t/年度） | （個・台等） |  | （t/年度） | （個・台等） |  | （t/年度） | （個・台等） |  | （t/年度） | （個・台等） |  | （t/年度） | （個・台等）
岡山県 | 33100 | 33-100-02-001 | 岡山市 | 岡山市東部リサイクルプラザ | 6241 | 1236 | 搬出量 | 粗大ごみ, 不燃ごみ, 資源ごみ |  | 破砕 | 58 | 2001 | 一部委託 |  | 無し | [31 empty] | 機能なし | 33-1-100-02-001
岡山県 | 33100 | 33-100-02-002 | 岡山市 | 岡山市西部リサイクルプラザ | 3401 | 2291 | 搬出量 | 粗大ごみ, 不燃ごみ |  | 破砕 | 26 | 2014 | 委託 |  | 無し | [31 empty] | 機能なし | 33-1-100-02-002
岡山県 | 33202 | 33-202-02-001 | 倉敷市 | 倉敷市東部粗大ごみ処理場 | 3488.3 | 778.87 | 搬出量 | 粗大ごみ, 不燃ごみ |  | 破砕 | 80 | 1994 | 直営 |  | 無し | [31 empty] | 機能なし | 33-1-202-02-001
岡山県 | 33204 | 33-204-02-001 | 玉野市 | 玉野市粗大ごみ処理施設 | 1001 |  |  | 粗大ごみ, 不燃ごみ, 資源ごみ |  | 併用 | 35 | 1993 | 委託 |  | 無し | [31 empty] | 機能なし | 33-1-204-02-001
岡山県 | 33214 | 33-214-02-001 | 真庭市 | クリーンセンターまにわリサイクルプラザ(粗大ごみライン) | 212 | 162 | 搬出量 | 粗大ごみ, 不燃ごみ |  | 併用 | 5 | 1999 | 一部委託 |  | 無し |  | 380 |  | 12862 | ○ |  | 559 | ○ |  | 42 | ○ |  | 791 | [9 empty] | ○ |  | 3133 | ○ |  | 92 | ○ |  | 8245 | 修理, 展示, 販売, 譲渡 | 33-1-214-02-001
岡山県 | 33215 | 33-215-02-001 | 美作市 | 美作クリーンセンター | 327 |  |  | 粗大ごみ |  | 破砕 | 1.14 | 2014 | 一部委託 |  | 無し | [31 empty] | 機能なし | 33-1-215-02-002
岡山県 | 33346 | 33-346-02-001 | 和気町 | 和気町クリーンセンター | 86 |  |  | 粗大ごみ, 資源ごみ |  | 破砕 | 0.5 | 2018 | 直営 |  | 無し | [31 empty] | 機能なし | 33-1-346-02-001
岡山県 | 33850 | 33-850-02-001 | 岡山県西部衛生施設組合 | 岡山県西部衛生施設組合井笠広域資源化センター | 2184 | 499 | 回収量 | 粗大ごみ, 不燃ごみ |  | 併用 | 40 | 1995 | 直営 |  | 無し | [31 empty] | 機能なし | 33-2-003-02-001
岡山県 | 33896 | 33-896-02-001 | 岡山県中部環境施設組合 | 岡山県中部環境施設組合コスモスクリーンセンター粗大ごみ処理施設 | 278 | 161 | 回収量 | 粗大ごみ, 不燃ごみ |  | 破砕 | 10 | 1993 | 直営 |  | 無し | [31 empty] | 機能なし | 33-2-005-02-001
岡山県 | 33913 | 33-913-02-001 | 総社広域環境施設組合 | 吉備路クリーンセンター | 2946 | 780 | 搬出量 | 粗大ごみ, 不燃ごみ, 資源ごみ |  | 併用 | 36 | 1997 | 委託 |  | 無し | [31 empty] | 機能なし | 33-2-011-02-001
岡山県 | 33946 | 33-946-02-001 | 高梁地域事務組合 | 高梁地域事務組合クリーンセンター | 705 |  | 回収量 | 粗大ごみ, 不燃ごみ |  | 併用 | 30 | 1980 | 委託 |  | 無し | [31 empty] | 機能なし | 33-2-007-02-001
岡山県 | 33959 | 33-959-02-001 | 津山圏域資源循環施設組合 | 津山圏域クリーンセンター | 3160 | 726 | 搬出量 | 粗大ごみ, 不燃ごみ |  | 破砕 | 16 | 2015 | 委託 |  | 無し | [31 empty] | 機能なし | 33-2-013-02-001

## 資源化
資源化等を行う施設
都道府県名 | 地方公共団体 コード | 施設コード | 地方公共団体名 | 施設名称 | 年間処理量 | 資源化物回収量 |  |  | 搬出量 |  | 在庫量 |  | 施設区分 | 処理対象廃棄物 |  | 処理内容ごとの処理能力 | [5 empty] | 施設全体の処理能力 | 使用開始年度 | 運転管理体制 | 施設の改廃 | 産業廃棄物の搬入の有無 | 一般廃棄物の割合 | リユース・リペアを行う場所の面積 | リユース・リペアの対象品目 | [28 empty] | リユース・リペア機能・内容 | 一次発酵槽におけるエアレーション設備の運転状況 | 脱臭の方法 | 堆肥化施設への搬入量 | [9 empty] | 一次発酵槽の堆肥化方式 | 切り返しの間隔 | 撹拌の間隔 |  | 一次発酵槽における発酵期間 | 二次発酵槽の有無
[8 empty] | 搬出量・在庫量の別（民間） | [20 empty] | 合計 |  | 家具 |  |  | 自転車 |  |  | 衣類 |  |  | 書籍 |  |  | 家電 |  |  | 傘 |  |  | 食器 |  |  | おもちゃ |  |  | その他 | [5 empty] | コンポスト主原料 | [7 empty] | 副資材
[15 empty] | その他（具体的） | 選別 | 圧縮・梱包 | ごみ堆肥化 | ごみ飼料化 | その他 | その他具体的に | [7 empty] | 重量 | 個数 | 対象 | 重量 | 個数 | 対象 | 重量 | 個数 | 対象 | 重量 | 個数 | 対象 | 重量 | 個数 | 対象 | 重量 | 個数 | 対象 | 重量 | 個数 | 対象 | 重量 | 個数 | 対象 | 重量 | 個数 | 対象 | 重量 | 個数 |  |  |  | 厨芥類（生活系） | 厨芥類（事業系） | 剪定枝 | し尿・浄化槽汚泥 | 動植物性残さ（産業廃棄物） | 動物のふん尿（産業廃棄物） | 下水汚泥（産業廃棄物） | その他 | 木くず、おがくず、もみがら、落ち葉 | その他 |  |  |  | or 1日
[5 empty] | (t/年度) | (t/年度) | (㎥/年度) |  | (t/年度) | (㎥/年度) | (t/年度) | (㎥/年度) |  |  |  | （t/日） | （t/日） | （t/日） | （t/日） | （t/日） |  | (t/日) |  |  |  |  | （％） | （㎡） | （t/年度） | （個・台等） |  | （t/年度） | （個・台等） |  | （t/年度） | （個・台等） |  | （t/年度） | （個・台等） |  | （t/年度） | （個・台等） |  | （t/年度） | （個・台等） |  | （t/年度） | （個・台等） |  | （t/年度） | （個・台等） |  | （t/年度） | （個・台等） |  | （t/年度） | （個・台等） |  |  |  | (t/年) | (t/年) | (t/年) | (t/年) | (t/年) | (t/年) | (t/年) | (t/年) | (t/年) | (t/年) |  | (日に1回) | (日に1回) | (回) | (日)
岡山県 | 33100 | 33-100-03-001 | 岡山市 | 岡山市東部リサイクルプラザ | 2758 | 2758 |  |  | 2127 |  |  |  | リサイクルプラザ | 紙類, 金属類, ガラス類, その他資源ごみ, ペットボトル, 布類, 不燃ごみ, 粗大ごみ |  | 18 | 9 | 0 | 0 | 0 |  | 27 | 2001 | 一部委託 |  | 無し |  | 1400 |  | 75329 | ○ |  | 219 | ○ |  | 39 | ○ |  | 26613 | ○ |  | 3975 | ○ |  | 56 |  |  |  | ○ |  | 22605 | ○ |  | 16 | ○ |  | 21806 | 修理, 展示, 販売, 譲渡 |  |  | 0 | 0 | 0 | 0 | 0 | 0 | 0 | 0 | 0 | 0 | [6 empty] | 33-1-100-03-001
岡山県 | 33100 | 33-100-03-002 | 岡山市 | 岡山市西部リサイクルプラザ | 2926 | 2394 |  |  | 2394 |  |  |  | リサイクルプラザ | 紙類, 金属類, ガラス類, ペットボトル, 布類, 不燃ごみ, 粗大ごみ |  | 11 | 6 | 0 | 0 | 0 |  | 17 | 2014 | 委託 |  | 無し |  | 500 |  | 27606 | ○ |  | 263 | ○ |  | 94 | ○ |  | 4765 | ○ |  | 2584 | ○ |  | 0 |  |  |  | ○ |  | 14657 |  |  |  | ○ |  | 5243 | 修理, 展示, 販売, 譲渡 |  |  | 0 | 0 | 0 | 0 | 0 | 0 | 0 | 0 | 0 | 0 | [6 empty] | 33-1-100-03-003
岡山県 | 33202 | 33-202-03-001 | 倉敷市 | 倉敷市資源選別所 | 2201.02 | 2201.02 |  |  | 2237.1 |  |  |  | その他 | ガラス類 |  | 15 | 0 | 0 | 0 | 0 |  | 15 | 1996 | 委託 |  | 無し |  | 1015 | 83 | 112472 | [24 empty] | ○ | 83 | 112472 | 販売, 譲渡 |  |  | 0 | 0 | 0 | 0 | 0 | 0 | 0 | 0 | 0 | 0 | [6 empty] | 33-1-202-03-001
岡山県 | 33204 | 33-204-03-001 | 玉野市 | 玉野市リサイクルプラザ | 1132 | 1132 |  |  | 1132 |  |  |  | リサイクルプラザ | 紙類, プラスチック |  | 7 | 7 | 0 | 0 | 0 |  | 7 | 2003 | 委託 |  | 無し | [31 empty] | 機能なし |  |  | 0 | 0 | 0 | 0 | 0 | 0 | 0 | 0 | 0 | 0 | [6 empty] | 33-1-204-03-001
岡山県 | 33211 | 33-211-03-001 | 備前市 | 備前市不燃物前処理場 | 356 | 274 |  |  | 274 |  |  |  | リサイクルセンター（補助金） | 金属類, ガラス類, その他資源ごみ |  | 4 | 2 | 0 | 0 | 0 |  | 6 | 1988 | 一部委託 |  | 無し | [31 empty] | 機能なし |  |  | 0 | 0 | 0 | 0 | 0 | 0 | 0 | 0 | 0 | 0 | [6 empty] | 33-1-211-03-001
岡山県 | 33211 | 33-211-03-002 | 備前市 | 日生清掃工場選別施設 | 133 | 114 |  |  | 114 |  |  |  | リサイクルセンター（補助金） | 紙類, 金属類, ガラス類, ペットボトル, プラスチック, 不燃ごみ, 粗大ごみ |  | 5 | 3 | 0 | 0 | 0 |  | 8 | 1978 | 委託 |  | 無し | [31 empty] | 機能なし |  |  | 0 | 0 | 0 | 0 | 0 | 0 | 0 | 0 | 0 | 0 | [6 empty] | 33-1-211-03-002
岡山県 | 33212 | 33-212-03-001 | 瀬戸内市 | 長船クリーンセンター | 826 | 826 | [6 empty] | ストックヤード | その他資源ごみ, ペットボトル, プラスチック, 不燃ごみ |  | 4 | 0 | 0 | 0 | 0 |  | 8 | 1989 | 直営 |  | 無し | [31 empty] | 機能なし |  |  | 0 | 0 | 0 | 0 | 0 | 0 | 0 | 0 | 0 | 0 | [6 empty] | 33-1-212-03-001
岡山県 | 33212 | 33-212-03-002 | 瀬戸内市 | クリーンセンターかもめ不燃物処理施設 | 263 | 263 | [6 empty] | ストックヤード | 金属類, ガラス類, その他資源ごみ |  | 4 | 0 | 0 | 0 | 0 |  | 4 | 1997 | 直営 |  | 無し | [31 empty] | 機能なし |  |  | 0 | 0 | 0 | 0 | 0 | 0 | 0 | 0 | 0 | 0 | [6 empty] | 33-1-212-03-002
岡山県 | 33214 | 33-214-03-001 | 真庭市 | クリーンセンターまにわリサイクルプラザ(資源ごみライン) | 144 | 144 |  |  | 144 |  |  |  | 容器包装リサイクル推進施設 | 金属類, ガラス類, ペットボトル |  | 0 | 6 | 0 | 0 | 0 |  | 6 | 1999 | 直営 |  | 無し | [31 empty] | 機能なし |  |  | 0 | 0 | 0 | 0 | 0 | 0 | 0 | 0 | 0 | 0 | [6 empty] | 33-1-214-03-001
岡山県 | 33214 | 33-214-03-002 | 真庭市 | 真庭北部クリーンセンター不燃物処理施設 | 48 | 48 |  |  | 48 |  |  |  | その他 | 金属類, ペットボトル |  | 4 | 4 | 0 | 0 | 0 |  | 4 | 1991 | 直営 |  | 無し | [31 empty] | 機能なし |  |  | 0 | 0 | 0 | 0 | 0 | 0 | 0 | 0 | 0 | 0 | [6 empty] | 33-1-214-03-002
岡山県 | 33215 | 33-215-03-001 | 美作市 | 美作クリーンセンター | 912 | 0 | 0 |  | 0 | 0 | 0 | 0 | リサイクルセンター（交付金） | 紙類, 金属類, ガラス類, その他資源ごみ, ペットボトル, プラスチック |  | 1 | 6 | 0 | 0 | 0 |  | 6.74 | 2014 | 直営 |  | 無し | [31 empty] | 機能なし |  |  | 0 | 0 | 0 | 0 | 0 | 0 | 0 | 0 | 0 | 0 | [6 empty] | 33-1-215-03-003
岡山県 | 33423 | 33-423-03-001 | 早島町 | 早島町資源化施設 | 41 | 41 |  |  | 41 |  |  |  | ストックヤード | 紙類, 金属類, ガラス類, プラスチック |  | 3 | 1 | 0 | 0 | 0 |  | 4 | 1988 | 直営 |  | 無し | [31 empty] | 機能なし |  |  | 0 | 0 | 0 | 0 | 0 | 0 | 0 | 0 | 0 | 0 | [6 empty] | 33-1-423-03-001
岡山県 | 33666 | 33-666-03-001 | 美咲町 | 柵原クリーンセンター前処理施設 | 0 | 0 | 0 |  | 0 | 0 | 0 | 0 | その他 | 金属類, 不燃ごみ |  | 4 | 4 | 0 | 0 | 0 |  | 4 | 1991 | 委託 | 休止 | 無し | [31 empty] | 機能なし |  |  | 0 | 0 | 0 | 0 | 0 | 0 | 0 | 0 | 0 | 0 | [6 empty] | 33-1-666-03-001
岡山県 | 33850 | 33-850-03-001 | 岡山県西部衛生施設組合 | 岡山県西部衛生施設組合井笠広域資源化センターリサイクルプラザ | 1592 | 1592 |  |  | 1592 |  |  |  | リサイクルプラザ | ガラス類, プラスチック, 布類 |  | 9 | 6 | 0 | 0 | 12 | 布類の選別 | 27 | 2000 | 直営 |  | 無し | [31 empty] | 機能なし |  |  | 0 | 0 | 0 | 0 | 0 | 0 | 0 | 0 | 0 | 0 | [6 empty] | 33-2-003-03-001
岡山県 | 33895 | 33-895-03-001 | 岡山市久米南町衛生施設組合 | クリーンセンター | 536 | 420 |  |  | 420 |  |  |  | ストックヤード | 金属類, ガラス類, その他資源ごみ, 不燃ごみ, 粗大ごみ |  | 3 | 3 | 0 | 0 | 0 |  | 3 | 1993 | 直営 |  | 無し | [31 empty] | 機能なし |  |  | 0 | 0 | 0 | 0 | 0 | 0 | 0 | 0 | 0 | 0 | [6 empty] | 33-2-006-03-001
岡山県 | 33913 | 33-913-03-001 | 総社広域環境施設組合 | 吉備路クリーンセンター | 1294 | 1237 |  |  | 1237 |  |  |  | ストックヤード | 紙類, ガラス類, その他資源ごみ, ペットボトル, プラスチック, 布類 |  | 10 | 1 | 0 | 0 | 0 |  | 10 | 1997 | 委託 |  | 無し | [31 empty] | 機能なし |  |  | 0 | 0 | 0 | 0 | 0 | 0 | 0 | 0 | 0 | 0 | [6 empty] | 33-2-011-03-001
岡山県 | 33946 | 33-946-03-001 | 高梁地域事務組合 | 高梁地域事務組合リサイクルプラザ | 1134 | 1167 |  |  |  |  | 40 |  | リサイクルプラザ | 紙類, 金属類, ガラス類, ペットボトル, プラスチック |  | 7.8 | 6.8 | 0 | 0 | 0 |  | 14.6 | 2000 | 委託 |  | 無し |  |  |  |  | ○ | [26 empty] | 機能なし |  |  | 0 | 0 | 0 | 0 | 0 | 0 | 0 | 0 | 0 | 0 | [6 empty] | 33-2-007-03-001
岡山県 | 33959 | 33-959-03-001 | 津山圏域資源循環施設組合 | 津山圏域クリーンセンター | 2496 | 2185 |  |  | 2185 |  |  |  | リサイクルセンター（交付金） | 紙類, 金属類, ガラス類, その他資源ごみ, ペットボトル, プラスチック, 布類, 不燃ごみ, 粗大ごみ |  | 18 | 13 | 0 | 0 | 0.05 | 蛍光灯選別 | 18.05 | 2015 | 委託 |  | 無し |  | 171.25 |  | 21802 | ○ |  | 1427 | ○ |  | 36 | ○ |  | 4211 |  |  |  | ○ |  | 441 | [6 empty] | ○ |  | 423 | ○ |  | 15264 | 修理, 展示, 販売, 譲渡 |  |  | 0 | 0 | 0 | 0 | 0 | 0 | 0 | 0 | 0 | 0 | [6 empty] | 33-2-013-03-001

## 燃料化
ごみ燃料化施設
都道府県名 | 地方公共団体コード | 施設コード | 地方公共団体名 | 施設名称 | 年間処理量 |  | 生成物保管量 |  | 生成物生産量 |  | 生成物搬出量 |  | 処理対象廃棄物 |  | 施設の種類 | 生成物供給先の確保状況 | 処理能力 | 使用開始年度 | 運転管理体制 | 施設の改廃 | 発電の場合 |  |  |  | 余剰電力利用（売電） | [5 empty] | 契約電力会社名 |  | 産業廃棄物の搬入の有無 | 一般廃棄物の割合 | ごみ組成分析結果 | [7 empty] | 単位容積重量 | 三成分 |  |  |  | 低位発熱量
[21 empty] | 発電能力 | 発電効率（公称値） | 総発電量（実績値） | うち外部供給量（実績値） | 売電量 | 売電収入 | 売電価格（単価） |  |  |  | （受電） | （売電） |  |  | 分析対象 | 合計 | 紙・布類 | ﾋﾞﾆｰﾙ、合成樹脂、ｺﾞﾑ、皮革類 | 木、竹、わら類 | ちゅう芥類 | 不燃物類 | その他 |  | 合計 | 水分 | 可燃分 | 灰分 | (計算値) | (実測値)
[14 empty] | その他（具体的） | [12 empty] | 固定価格 | 重負荷 | 昼間 | 夜間
[5 empty] | (t/年度) | (㎥/年) | (t/年度) | (㎥/年度) | (t/年度) | (㎥/年度) | (t/年度) | (㎥/年度) |  |  |  |  | (t/日) |  |  |  | (ｋW) | (％) | （MWｈ/年） | （MWｈ/年） | （MWｈ/年） |  | （円/kWh） | （円/kWh） | （円/kWh） | （円/kWh） |  |  |  | （％） |  | （％） | （％） | （％） | （％） | （％） | （％） | （％） | (kg/㎥) | （％） | （％） | （％） | （％） | （kJ/kg） | （kJ/kg）

## その他
その他の施設[ごみの中間処理施設]
都道府県名 | 地方公共団体 コード | 施設コード | 地方公共団体名 | 施設名称 | 年間処理量 | 処理対象廃棄物 |  | 処理内容 |  | 処理能力 | 使用開始年度 | 運転管理体制 | 施設の改廃 | 産業廃棄物の搬入の有無 | 一般廃棄物の割合
[7 empty] | その他（具体的） |  | その他（具体的）
[5 empty] | (t/年度) |  |  |  |  | (t/日) |  |  |  |  | （％）

## 保管
保管施設
都道府県名 | 地方公共団体コード | 施設コード | 地方公共団体名 | 施設名称 | 年間保管量 | 施設区分 | 処理対象廃棄物 | 保管分類数 | 屋内面積 | 屋外面積 | 使用開始年度 | 運転管理体制 | 施設の改廃 | 産業廃棄物の搬入の有無 | 一般廃棄物の割合
[5 empty] | (t/年度) |  |  |  | (m2) | (m2) |  |  |  |  | （％）
岡山県 | 33100 | 33-100-06-001 | 岡山市 | 岡山市東部リサイクルプラザ | 0 | 容器包装リサイクル推進施設 | 紙類, 金属類, ガラス類, その他資源ごみ, ペットボトル, 布類 | 6 | 329 | 0 | 2001 | 一部委託 |  | 無し |  | 33-1-100-06-001
岡山県 | 33100 | 33-100-06-002 | 岡山市 | 岡山市西部リサイクルプラザ | 0 | 容器包装リサイクル推進施設 | 紙類, 金属類, ガラス類, その他資源ごみ, ペットボトル, 布類 | 6 | 200 | 0 | 2014 | 委託 |  | 無し |  | 33-1-100-06-002
岡山県 | 33204 | 33-204-06-001 | 玉野市 | 玉野市不燃物処理場内保管施設 | 164 | ストックヤード | ペットボトル | 1 | 600 | 0 | 1998 | 委託 |  | 無し |  | 33-1-204-06-001
岡山県 | 33204 | 33-204-06-002 | 玉野市 | 玉野市粗大ごみ処理施設内保管施設 | 1001 | ストックヤード | 金属類 | 1 | 0 | 76 | 1996 | 委託 |  | 無し |  | 33-1-204-06-002
岡山県 | 33211 | 33-211-06-001 | 備前市 | 備前市びんストックヤード | 157 | ストックヤード | ガラス類 | 3 | 0 | 150 | 1997 | 直営 |  | 無し |  | 33-1-211-06-001
岡山県 | 33211 | 33-211-06-002 | 備前市 | 日生びんストックヤード | 57 | ストックヤード | ガラス類 | 3 | 0 | 85 | 1997 | 委託 |  | 無し |  | 33-1-211-06-002
岡山県 | 33211 | 33-211-06-003 | 備前市 | 日生鋼製・アルミストックヤード | 25 | ストックヤード | 金属類 | 2 | 0 | 15 | 1997 | 委託 |  | 無し |  | 33-1-211-06-003
岡山県 | 33211 | 33-211-06-004 | 備前市 | 備前ストックヤード | 137 | ストックヤード | 紙類, 布類 | 6 | 127 | 0 | 2009 | 直営 |  | 無し |  | 33-1-211-06-004
岡山県 | 33211 | 33-211-06-005 | 備前市 | 日生ストックヤード | 32 | ストックヤード | その他資源ごみ, ペットボトル | 2 | 140 | 0 | 2010 | 委託 |  | 無し |  | 33-1-211-06-005
岡山県 | 33212 | 33-212-06-001 | 瀬戸内市 | 瀬戸内市役所長船支所倉庫 | 0 | その他 | その他資源ごみ | 1 | 67 | 0 | 2000 | 直営 |  | 無し |  | 33-1-212-06-001
岡山県 | 33212 | 33-212-06-002 | 瀬戸内市 | 瀬戸内ストックヤード | 405 | ストックヤード | ガラス類, ペットボトル, プラスチック | 3 | 192 | 0 | 1997 | 直営 |  | 無し |  | 33-1-212-06-002
岡山県 | 33213 | 33-213-06-001 | 赤磐市 | 赤磐市山陽清掃センター | 12 | ストックヤード | 金属類, その他資源ごみ, プラスチック, その他 | 2 | 430 | 187 | 2002 | 直営 |  | 無し |  | 33-1-213-06-001
岡山県 | 33213 | 33-213-06-002 | 赤磐市 | 赤磐市山陽資源化物集積所 | 183 | ストックヤード | ガラス類 | 1 | 0 | 240 | 2002 | 直営 |  | 無し |  | 33-1-213-06-002
岡山県 | 33214 | 33-214-06-001 | 真庭市 | クリーンセンターまにわリサイクルプラザ(保管施設①) | 126 | ストックヤード | 金属類, ガラス類 | 5 | 60 | 32 | 1999 | 直営 |  | 無し |  | 33-1-214-06-001
岡山県 | 33214 | 33-214-06-002 | 真庭市 | クリーンセンターまにわリサイクルプラザ(保管施設②) | 112 | ストックヤード | 紙類, ペットボトル, プラスチック | 4 | 75 | 0 | 2003 | 直営 |  | 無し |  | 33-1-214-06-002
岡山県 | 33214 | 33-214-06-003 | 真庭市 | 真庭北部クリーンセンターストックヤード | 296 | ストックヤード | 紙類, ガラス類, その他資源ごみ, ペットボトル, プラスチック | 5 | 333 | 0 | 2003 | 直営 |  | 無し |  | 33-1-214-06-003
岡山県 | 33216 | 33-216-06-001 | 浅口市 | 浅口市リサイクルセンター | 60 | ストックヤード | 紙類, 金属類, ガラス類, その他資源ごみ, ペットボトル, プラスチック, 布類, その他 | 8 | 132 | 0 | 1997 | 委託 |  | 無し |  | 33-1-216-06-001
岡山県 | 33423 | 33-423-06-001 | 早島町 | 早島町一般廃棄物埋立処分地保管施設 | 41 | ストックヤード | 紙類, 金属類, ガラス類, プラスチック | 4 | 120 | 100 | 1995 | 直営 |  | 無し |  | 33-1-423-06-001
岡山県 | 33666 | 33-666-06-001 | 美咲町 | 柵原クリーンセンター | 0 | その他 | 紙類, 金属類, その他資源ごみ, ペットボトル, プラスチック | 8 | 122 | 50 | 2001 | 委託 | 休止 | 無し |  | 33-1-666-06-001
岡山県 | 33666 | 33-666-06-002 | 美咲町 | 美咲町ストックヤード | 216 | ストックヤード | 紙類, 金属類, ガラス類, その他資源ごみ, ペットボトル, プラスチック, その他 | 7 | 149.9 | 1204.38 | 2018 | 委託 |  | 無し |  | 33-1-666-06-002
岡山県 | 33850 | 33-850-06-001 | 岡山県西部衛生施設組合 | 岡山県西部衛生施設組合井笠広域資源化センターリサイクルプラザ | 1592 | 容器包装リサイクル推進施設 | 金属類, ガラス類, プラスチック, 布類 | 4 | 496 | 100 | 2000 | 直営 |  | 無し |  | 33-2-003-06-001
岡山県 | 33946 | 33-946-06-001 | 高梁地域事務組合 | 高梁地域事務組合リサイクルプラザ | 1134 | ストックヤード | 紙類, 金属類, ガラス類, ペットボトル, プラスチック | 5 | 357 | 0 | 2000 | 委託 |  | 無し |  | 33-2-007-06-001
岡山県 | 33959 | 33-959-06-001 | 津山圏域資源循環施設組合 | 津山圏域クリーンセンター | 0 |  |  |  | 0 | 0 | 0 |  |  | 無し |  | 33-2-013-06-001

## 最終
最終処分場
都道府県名 | 地方公共団体コード | 施設コード | 地方公共団体名 | 施設名称 | 調査対象年度の埋立容量 （覆土を含む） | 調査対象年度の埋立量 （覆土を含まない） | 残余容量 | 処理対象廃棄物 | 埋立場所 | 埋立開始年度 | 埋立地面積 | 施設全体容量 | 埋立終了年度 | 遮水の方式 | 浸出液の処理 | 運転管理体制 | 処分場の現状 | 施設の改廃 | 産業廃棄物の搬入の有無 | 一般廃棄物の割合 | 最終処分場の構造 |  | 覆土施工の状況 | ガス抜き管の計画的施工状況 | 水質管理状況 | [5 empty] | メタン回収有無 | メタン回収をしている場合
[22 empty] | 保有水等集排水管の水位管理 |  |  | 処理前BOD濃度 | 処理後BOD濃度 | 処理前COD濃度 | 処理後COD濃度 | 処理前TN濃度 | 処理後TN濃度 |  | メタンガス回収量 | メタンガス濃度 | メタンガス発熱量 | メタンガスの利用 | 発電量
[5 empty] | (㎥/年度) | (ｔ/年度) | (㎥) |  |  |  | (m2) | (㎥) | [7 empty] | （％） |  |  |  |  | （ppm） | （ppm） | （ppm） | （ppm） | （ppm） | （ppm） |  | （㎥／年） | （％） | （kJ/㎥N） |  | （kWh/年）
岡山県 | 33100 | 33-100-07-001 | 岡山市 | 岡山市東畦最終処分場 | 0 | 0 | 0 | 焼却残渣（主灰）, 不燃ごみ, 焼却残渣（飛灰）, 粗大ごみ | 平地 | 1994 | 6477 | 18915 | 1994 | その他遮水 | 他施設での処理 | 直営 | 埋立終了 |  | 無し |  | 準好気性埋立構造 | 末端集水管は開放 | 即日覆土 | 一部延長を行っている | [6 empty] | 回収していない | [5 empty] | 33-1-100-07-001
岡山県 | 33100 | 33-100-07-002 | 岡山市 | 岡山市松ヶ鼻最終処分場 | 0 | 0 | 0 | 焼却残渣（主灰）, 不燃ごみ, 焼却残渣（飛灰）, 粗大ごみ | 平地 | 1991 | 42000 | 156000 | 1992 | 底部遮水工 | 凝集沈殿, 生物処理（脱窒あり）, 砂ろ過, 消毒, 活性炭処理 | 委託 | 埋立終了 |  | 無し |  | 準好気性埋立構造 | 末端集水管は開放 | 即日覆土 | 一部延長を行っている | 12.4 | 3.08 | 17.4 | 5.17 | 43.6 | 4.02 | 回収していない | [5 empty] | 33-1-100-07-002
岡山県 | 33100 | 33-100-07-003 | 岡山市 | 岡山市浅越最終処分場 | 0 | 0 | 0 | 焼却残渣（主灰）, 不燃ごみ, 焼却残渣（飛灰）, 粗大ごみ | 平地 | 1992 | 29000 | 123000 | 1995 | 底部遮水工 | 凝集沈殿, 生物処理（脱窒あり）, 砂ろ過, 消毒, 活性炭処理 | 委託 | 埋立終了 |  | 無し |  | 準好気性埋立構造 | 末端集水管は開放 | 即日覆土 | 一部延長を行っている | 106.8 | 1.93 | 48.4 | 7.31 | 73.4 | 13.37 | 回収していない | [5 empty] | 33-1-100-07-003
岡山県 | 33100 | 33-100-07-004 | 岡山市 | 岡山市山上最終処分場 | 0 | 0 | 0 | 焼却残渣（主灰）, 溶融飛灰, 不燃ごみ, 焼却残渣（飛灰）, 破砕ごみ・処理残渣 | 山間 | 1995 | 56900 | 500000 | 2005 | 底部遮水工 | 凝集沈殿, 生物処理（脱窒あり）, 砂ろ過, 消毒, 活性炭処理 | 直営 | 埋立終了 |  | 無し |  | 準好気性埋立構造 | 末端集水管は開放 | 即日覆土 | 埋立状況により計画的に延長 | 17.5 | 1 | 25.5 | 2.83 | 71 | 0.5 | 回収していない | [5 empty] | 33-1-100-07-004
岡山県 | 33100 | 33-100-07-005 | 岡山市 | 岡山市三手最終処分場 | 0 | 0 | 0 | 焼却残渣（主灰）, 不燃ごみ, 焼却残渣（飛灰）, 破砕ごみ・処理残渣 | 平地 | 1978 | 7700 | 38000 | 1980 | 遮水なし | 処理なし | 直営 | 埋立終了 |  | 無し |  | 準好気性埋立構造 | 末端集水管は開放 | 即日覆土 | 一部延長を行っている | [6 empty] | 回収していない | [5 empty] | 33-1-100-07-005
岡山県 | 33100 | 33-100-07-006 | 岡山市 | 岡山市山田最終処分場 | 0 | 0 | 0 | 焼却残渣（主灰）, 不燃ごみ, 焼却残渣（飛灰）, 粗大ごみ | 山間 | 1981 | 78529 | 811217 | 1991 | 鉛直遮水工 | 凝集沈殿, 生物処理（脱窒あり）, 砂ろ過, 消毒, 活性炭処理 | 委託 | 埋立終了 |  | 無し |  | 準好気性埋立構造 | 末端集水管は開放 | 即日覆土 | 一部延長を行っている | 46.6 | 1.04 | 23.6 | 9.42 | 44.4 | 14.33 | 回収していない | [5 empty] | 33-1-100-07-006
岡山県 | 33100 | 33-100-07-007 | 岡山市 | 岡山市西畦最終処分場 | 0 | 0 | 0 | 可燃ごみ | 平地 | 1990 | 6816 | 22884 | 1995 | 底部遮水工 | 他施設での処理 | 直営 | 埋立終了 |  | 無し |  | 準好気性埋立構造 | 末端集水管は開放 | 即日覆土 | 一部延長を行っている | [6 empty] | 回収していない | [5 empty] | 33-1-100-07-007
岡山県 | 33100 | 33-100-07-008 | 岡山市 | 岡山市正儀最終処分場 | 0 | 0 | 0 | 不燃ごみ, 粗大ごみ | 平地 | 1982 | 16600 | 49800 | 1990 | 鉛直遮水工 | 凝集沈殿, 生物処理（脱窒あり）, 砂ろ過, 消毒, 活性炭処理 | 委託 | 埋立終了 |  | 無し |  | 準好気性埋立構造 | 末端集水管は開放 | 即日覆土 | 一部延長を行っている | 1.4 | 0.48 | 4.8 | 2.09 | 5.1 | 4.09 | 回収していない | [5 empty] | 33-1-100-07-008
岡山県 | 33100 | 33-100-07-009 | 岡山市 | 岡山市古都南方最終処分場 | 0 | 0 | 0 | 可燃ごみ, 不燃ごみ, 粗大ごみ | 山間 | 1977 | 24850 | 72000 | 1984 | 鉛直遮水工 | 凝集沈殿, 生物処理（脱窒あり）, 消毒 | 委託 | 埋立終了 |  | 無し |  | その他埋立構造 |  |  |  | 2.45 | 0.75 | 9.35 | 3.98 | 46.5 | 3.29 | 回収していない | [5 empty] | 33-1-100-07-009
岡山県 | 33100 | 33-100-07-010 | 岡山市 | 岡山市山上新最終処分場 | 6743.4 | 9094.27 | 260058.3 | 焼却残渣（主灰）, 不燃ごみ, 焼却残渣（飛灰）, 破砕ごみ・処理残渣 | 山間 | 2005 | 36900 | 450000 | 2036 | 底部遮水工 | 他施設での処理 | 一部委託 | 埋立中 |  | 無し |  | 準好気性埋立構造 | 末端集水管は開放 | 即日覆土 | 埋立状況により計画的に延長 | [6 empty] | 回収していない | [5 empty] | 33-1-100-07-010
岡山県 | 33100 | 33-100-07-011 | 岡山市 | 岡山市高松田中最終処分場 | 0 | 0 | 0 | 焼却残渣（主灰）, 可燃ごみ, 不燃ごみ, 焼却残渣（飛灰）, 粗大ごみ | 平地 | 1972 | 107420 | 307146 | 1989 | 底部遮水工 | 他施設での処理 | 直営 | 埋立終了 |  | 無し |  | その他埋立構造 | [9 empty] | 回収していない | [5 empty] | 33-1-100-07-011
岡山県 | 33100 | 33-100-07-012 | 岡山市 | 瀬戸町残灰埋立地 | 0 | 0 | 0 | 焼却残渣（主灰）, 焼却残渣（飛灰）, 破砕ごみ・処理残渣 | 山間 | 1976 | 1933 | 8537 | 1998 | 遮水なし | 処理なし | 直営 | 埋立終了 |  | 無し |  | その他埋立構造 | [9 empty] | 回収していない | [5 empty] | 33-1-100-07-012
岡山県 | 33100 | 33-100-07-013 | 岡山市 | 岡山市三手最終処分場(拡張部) | 0 | 0 | 59700 | 焼却残渣（主灰）, 不燃ごみ, 焼却残渣（飛灰）, 破砕ごみ・処理残渣 | 平地 |  | 12600 | 59700 |  | 底部遮水工 | 他施設での処理 | 直営 | 埋立前 |  | 無し |  | 準好気性埋立構造 | 末端集水管は開放 | 即日覆土 | 埋立状況により計画的に延長 | [6 empty] | 回収していない | [5 empty] | 33-1-100-07-013
岡山県 | 33202 | 33-202-07-001 | 倉敷市 | 倉敷市東部最終処分場 | 0 | 0 | 0 | 焼却残渣（主灰）, その他, 焼却残渣（飛灰）, 破砕ごみ・処理残渣 | 山間 | 1994 | 27000 | 268000 | 2002 | 底部遮水工 | 凝集沈殿, 生物処理（脱窒あり）, 砂ろ過, 消毒, 活性炭処理 | 直営 | 埋立終了 |  | 無し |  | 準好気性埋立構造 | 末端集水管は開放 | 即日覆土 | 埋立状況により計画的に延長 | 21 | 0.5 | 21 | 2.1 | 18 | 17 | 回収していない | [5 empty] | 33-1-202-07-001
岡山県 | 33202 | 33-202-07-002 | 倉敷市 | 倉敷市児島井津井埋立処分場 | 0 | 0 | 0 | 焼却残渣（主灰）, 不燃ごみ, 粗大ごみ | 山間 | 1979 | 21902 | 93851 | 2003 | 遮水なし | 凝集沈殿, 生物処理（脱窒なし）, 砂ろ過, 消毒, 活性炭処理 | 直営 | 埋立終了 |  | 無し |  | 準好気性埋立構造 | 末端集水管は開放 | 即日覆土 | 埋立状況により計画的に延長 | 13 | 0.9 | 7.1 | 2.1 | 11 | 11 | 回収していない | [5 empty] | 33-1-202-07-002
岡山県 | 33202 | 33-202-07-003 | 倉敷市 | 倉敷市西部最終処分場 | 0 | 0 | 0 | 焼却残渣（主灰）, 不燃ごみ, 粗大ごみ | 平地 | 1989 | 17096 | 68000 | 1998 | 底部遮水工 | 生物処理（脱窒あり）, 砂ろ過, 消毒, 活性炭処理 | 直営 | 埋立終了 |  | 無し |  | 準好気性埋立構造 | 末端集水管は水没 | 即日覆土 | 埋立状況により計画的に延長 | 26 | 0.5 | 19 | 1.4 | 20 | 0.33 | 回収していない | [5 empty] | 33-1-202-07-003
岡山県 | 33202 | 33-202-07-004 | 倉敷市 | 東部最終処分場(2期) | 5072.91 | 2865.98 | 145475.9 | 焼却残渣（主灰）, その他, 焼却残渣（飛灰）, 破砕ごみ・処理残渣 | 山間 | 2002 | 33000 | 330000 | 2037 | 底部遮水工 | 凝集沈殿, 生物処理（脱窒あり）, 砂ろ過, 消毒, 活性炭処理 | 直営 | 埋立中 |  | 無し |  | 準好気性埋立構造 | 末端集水管は開放 | 即日覆土 | 埋立状況により計画的に延長 | 21 | 0.5 | 21 | 2.1 | 18 | 17 | 回収していない | [5 empty] | 33-1-202-07-004
岡山県 | 33202 | 33-202-07-005 | 倉敷市 | 倉敷市不燃物処分場(船穂) | 0 | 0 | 12487.51 | 不燃ごみ | 山間 | 1996 | 7924 | 55769 | 2019 | 原地盤利用, 底部遮水工 | 活性炭処理 | 直営 | 埋立終了 |  | 無し |  | その他埋立構造 |  |  |  | 0.5 | 0.5 | 1.6 | 2.7 | 14.8 | 13.8 | 回収していない | [5 empty] | 33-1-202-07-005
岡山県 | 33202 | 33-202-07-006 | 倉敷市 | 倉敷市不燃物投入場(真備) | 0 | 0 | 0 | 不燃ごみ, その他 | 山間 | 1986 | 5486 | 13580 | 2007 | 遮水なし | 処理なし | 直営 |  |  | 無し |  | その他埋立構造 | [9 empty] | 回収していない | [5 empty] | 33-1-202-07-006
岡山県 | 33203 | 33-203-07-001 | 津山市 | 津山市不燃物専用埋立場(管理型) | 0 | 0 | 0 | 不燃ごみ, 破砕ごみ・処理残渣 | 山間 | 2000 | 10000 | 56000 | 2008 | 底部遮水工 | 生物処理（脱窒あり）, 砂ろ過, 消毒, 活性炭処理, キレート処理 | 一部委託 | 埋立終了 |  | 無し |  | 準好気性埋立構造 | 末端集水管は開放 | 最終覆土のみ | 一部延長を行っていない | 4.2 | 1.7 | 7.3 | 7.8 | 19 | 2 | 回収していない | [5 empty] | 33-1-203-07-001
岡山県 | 33203 | 33-203-07-002 | 津山市 | 津山市不燃物専用埋立地 | 0 | 0 | 0 | 焼却残渣（主灰）, 不燃ごみ, 焼却残渣（飛灰）, 破砕ごみ・処理残渣 | 山間 | 1971 | 52784 | 380440 | 1999 | 遮水なし | 凝集沈殿, 生物処理（脱窒あり）, 砂ろ過, 消毒, 活性炭処理, キレート処理 | 一部委託 | 埋立終了 |  | 無し |  | 準好気性埋立構造 | 末端集水管は開放 | 最終覆土のみ | 一部延長を行っていない | 16.6 | 1.7 | 30 | 7.8 | 75 | 2 | 回収していない | [5 empty] | 33-1-203-07-002
岡山県 | 33204 | 33-204-07-001 | 玉野市 | 玉野市一般廃棄物最終処分場 | 5080 | 5036 | 115364 | 焼却残渣（主灰）, 焼却残渣（飛灰）, 破砕ごみ・処理残渣 | 山間 | 1992 | 42000 | 333200 | 2018 | 底部遮水工 | 下水道放流 | 直営 | 埋立中 |  | 無し |  | 準好気性埋立構造 | 末端集水管は開放 | 即日覆土 | 埋立状況により計画的に延長 | 6.1 | 1.6 | 8.1 | 3.9 | 53 | 4.7 | 回収していない | [5 empty] | 33-1-204-07-001
岡山県 | 33207 | 33-207-07-001 | 井原市 | 井原市一般廃棄物埋立処分場 | 254 | 333.5 | 3098 | 焼却残渣（主灰）, 不燃ごみ, その他, 焼却残渣（飛灰） | 山間 | 1990 | 7095 | 32980 | 2024 | 原地盤利用 | 凝集沈殿, 生物処理（脱窒なし）, 消毒 | 委託 | 埋立中 |  | 無し |  | 準好気性埋立構造 | 末端集水管は水没 | 最終覆土のみ | 埋立状況により計画的に延長 | 0.8 | 0.6 | 1.1 | 1 | 2.8 | 3.4 | 回収していない | [5 empty] | 33-1-207-07-001
岡山県 | 33208 | 33-208-07-001 | 総社市 | 総社市一般廃棄物最終処分場 | 5041 | 4763 | 0 | 焼却残渣（主灰）, 不燃ごみ, 焼却残渣（飛灰）, 破砕ごみ・処理残渣 | 山間 | 1982 | 23000 | 188000 | 2019 | 原地盤利用, その他遮水 | 凝集沈殿, 砂ろ過, 消毒, 活性炭処理 | 一部委託 | 埋立終了 |  | 無し |  | 準好気性埋立構造 | 末端集水管は開放 | 即日覆土 | 埋立状況により計画的に延長 |  | 3 |  | 5 |  | 13 | 回収していない | [5 empty] | 33-1-208-07-001
岡山県 | 33208 | 33-208-07-002 | 総社市 | 総社市宿ごみ埋立地 | 0 | 0 | 0 | 不燃ごみ | 山間 | 1970 | 200 | 600 | 2017 | 遮水なし | 処理なし | 直営 | 埋立終了 |  | 無し |  | その他埋立構造 | [9 empty] | 回収していない | [5 empty] | 33-1-208-07-002
岡山県 | 33208 | 33-208-07-003 | 総社市 | 総社市大谷廃棄物捨場 | 3 | 2 | 0 | 不燃ごみ | 山間 | 1970 | 2671 | 15500 | 2019 | 遮水なし | 処理なし | 直営 | 埋立終了 |  | 無し |  | その他埋立構造 | [9 empty] | 回収していない | [5 empty] | 33-1-208-07-003
岡山県 | 33208 | 33-208-07-004 | 総社市 | 新総社市一般廃棄物最終処分場 | 8887 | 8328 | 102738 | 焼却残渣（主灰）, 不燃ごみ, 焼却残渣（飛灰）, 破砕ごみ・処理残渣 | 山間 | 2018 | 13265 | 114000 | 2030 | 底部遮水工 | 凝集沈殿, 生物処理（脱窒あり）, 砂ろ過, 消毒, 活性炭処理 | 一部委託 | 埋立中 |  | 無し |  | 準好気性埋立構造 | 末端集水管は開放 | 即日覆土 | 埋立状況により計画的に延長 |  | 1 |  | 2 |  | 3 | 回収していない | [5 empty] | 33-1-208-07-004
岡山県 | 33210 | 33-210-07-002 | 新見市 | 新見市処理センター | 1333 | 1471 | 10504 | 焼却残渣（主灰）, 不燃ごみ, 焼却残渣（飛灰）, 破砕ごみ・処理残渣 | 山間 | 2007 | 4200 | 27400 | 2028 | 底部遮水工 | 凝集沈殿, 生物処理（脱窒なし）, 消毒, 活性炭処理, 膜処理 | 直営 | 埋立中 |  | 無し |  | その他埋立構造 |  |  |  |  | 0 |  | 0 |  | 0 | 回収していない | [5 empty] | 33-1-210-07-002
岡山県 | 33211 | 33-211-07-001 | 備前市 | 備前一般廃棄物最終処分場 | 287 | 129 | 5867 | 焼却残渣（主灰）, 不燃ごみ, 破砕ごみ・処理残渣 | 山間 | 1983 | 10400 | 94550 | 2008 | 原地盤利用 | 砂ろ過, 活性炭処理, 促進酸化処理 | 直営 | 埋立中 |  | 無し |  | 準好気性埋立構造 | 末端集水管は水没 | 中間覆土 | 埋立状況により計画的に延長 | 0.7 | 1 | 2.7 | 1.9 | 1.1 | 0.9 | 回収していない | [5 empty] | 33-1-211-07-001
岡山県 | 33211 | 33-211-07-002 | 備前市 | 日生一般廃棄物最終処分場 | 75 | 242 | 6763 | 焼却残渣（飛灰）, 破砕ごみ・処理残渣 | 山間 | 1996 | 4390 | 15554 | 2020 | 底部遮水工 | 生物処理（脱窒あり）, 砂ろ過, 消毒, 活性炭処理, キレート処理 | 委託 | 埋立中 |  | 無し |  | 準好気性埋立構造 | 末端集水管は水没 | 中間覆土 | 埋立状況により計画的に延長 | 1.6 | 0.9 | 11 | 3 | 6.4 | 5.8 | 回収していない | [5 empty] | 33-1-211-07-002
岡山県 | 33214 | 33-214-07-001 | 真庭市 | 真庭市ガレキ処分場 | 43 | 64 | 28980 | その他 | 山間 | 1996 | 5629 | 36485 | 2026 | 遮水なし | 処理なし | 直営 | 埋立中 |  | 無し |  | 嫌気性埋立構造 |  |  |  |  | 1 |  | 1.7 |  | 2.1 | 回収していない | [5 empty] | 33-1-214-07-001
岡山県 | 33214 | 33-214-07-002 | 真庭市 | 一般廃棄物最終処分場 | 368 | 381 | 4014 | 焼却残渣（主灰）, 焼却残渣（飛灰）, 破砕ごみ・処理残渣 | 山間 | 1999 | 4500 | 29432 | 2020 | 底部遮水工 | 生物処理（脱窒あり）, 砂ろ過, 消毒, キレート処理 | 直営 | 埋立中 |  | 無し |  | 準好気性埋立構造 | 末端集水管は開放 | 即日覆土 | 一部延長を行っている | 0.9 | 0.7 | 7.3 | 3 | 13.5 | 3.5 | 回収していない | [5 empty] | 33-1-214-07-002
岡山県 | 33215 | 33-215-07-001 | 美作市 | 瀬戸最終処分場 | 0 | 0 | 0 | 破砕ごみ・処理残渣 | 山間 | 1988 | 2698 | 12312 | 2018 | 底部遮水工 | 凝集沈殿 | 直営 | 埋立終了 | 休止 | 無し |  | 準好気性埋立構造 | 末端集水管は開放 | 中間覆土 | 一部延長を行っていない | 0 |  | 0 |  | 0 |  | 回収していない | [5 empty] | 33-1-215-07-001
岡山県 | 33215 | 33-215-07-002 | 美作市 | 美作クリーンセンター最終処分場 | 226 | 88 | 3312 | 破砕ごみ・処理残渣 | 山間 | 2019 | 800 | 3400 | 2034 | 底部遮水工, 覆蓋（屋根） | 凝集沈殿 | 直営 | 埋立中 | 新設（新規稼働） | 無し |  | 準好気性埋立構造 | 末端集水管は開放 | 中間覆土 | 埋立状況により計画的に延長 | 0 |  | 0 |  | 0 |  | 回収していない | [5 empty] | 33-1-215-07-001
岡山県 | 33216 | 33-216-07-001 | 浅口市 | 浅口市金光一般廃棄物最終処分場 | 288 | 228 | 24057 | 不燃ごみ | 山間 | 2000 | 8400 | 39700 | 2029 | 底部遮水工 | 凝集沈殿, 生物処理（脱窒あり）, 砂ろ過, 消毒, 活性炭処理 | 直営 | 埋立中 |  | 無し |  | 準好気性埋立構造 | 末端集水管は開放 | 即日覆土 | 埋立状況により計画的に延長 | 1.3 | 1.2 | 1.6 | 2.2 | 1.2 | 0.28 | 回収していない | [5 empty] | 33-1-216-07-001
岡山県 | 33216 | 33-216-07-002 | 浅口市 | 旧遙照山上原不燃物処理センター | 0 | 0 | 0 | 不燃ごみ | 山間 | 1975 | 7000 | 95000 | 2005 | 遮水なし | 処理なし | 直営 | 埋立終了 |  | 無し |  | その他埋立構造 |  |  |  | 1.7 |  | 7.5 |  | 0.43 |  | 回収していない | [5 empty] | 33-1-216-07-002
岡山県 | 33423 | 33-423-07-001 | 早島町 | 早島町一般廃棄物埋立処分地 | 47 | 52 | 48023 | 不燃ごみ, その他, 粗大ごみ | 山間 | 1981 | 42000 | 224000 | 2088 | 原地盤利用, 鉛直遮水工 | 凝集沈殿, 生物処理（脱窒なし）, 砂ろ過, 消毒, 活性炭処理 | 直営 | 埋立中 |  | 無し |  | 準好気性埋立構造 | 末端集水管は開放 | 中間覆土 | 一部延長を行っていない |  | 0.8 |  | 1.7 |  | 2.7 | 回収していない | [5 empty] | 33-1-423-07-001
岡山県 | 33606 | 33-606-07-001 | 鏡野町 | 鏡野町北部衛生クリーンセンター | 831 | 0 | 2515 | 焼却残渣（主灰）, 焼却残渣（飛灰）, 破砕ごみ・処理残渣 | 平地 | 1995 | 5100 | 12263 | 2015 | 底部遮水工 | 凝集沈殿, 生物処理（脱窒なし）, 砂ろ過, 消毒 | 直営 | 埋立終了 | 休止 | 無し |  | 準好気性埋立構造 | 末端集水管は水没 | 中間覆土 | 埋立状況により計画的に延長 | 0.65 | 0.55 | 2.9 | 1.63 | 1.5 | 1.22 | 回収していない | [5 empty] | 33-1-606-07-001
岡山県 | 33666 | 33-666-07-001 | 美咲町 | 藤原一般廃棄物最終処理場 | 0 | 0 | 4983 | 不燃ごみ | 山間 | 1993 | 6000 | 15056 | 2018 | 遮水なし | 処理なし | 直営 | 埋立中 | 休止 | 無し |  | 準好気性埋立構造 | 末端集水管は開放 | 中間覆土 | 埋立状況により計画的に延長 |  | 0.5 |  | 3.5 |  | 0.76 | 回収していない | [5 empty] | 33-1-666-07-001
岡山県 | 33666 | 33-666-07-002 | 美咲町 | 柵原クリーンセンター一般廃棄物最終処理場 | 0 | 0 | 9411 | 溶融飛灰, 焼却残渣（飛灰）, 溶融スラグ, 破砕ごみ・処理残渣 | 山間 | 1990 | 3200 | 14544 | 2017 | その他遮水 | 生物処理（脱窒なし）, 消毒 | 直営 | 埋立中 | 休止 | 無し |  | 準好気性埋立構造 | 末端集水管は開放 | 中間覆土 | 埋立状況により計画的に延長 |  | 0.4 |  | 7.4 |  | 3.7 | 回収していない | [5 empty] | 33-1-666-07-002
岡山県 | 33850 | 33-850-07-001 | 岡山県西部衛生施設組合 | 岡山県西部衛生施設組合見崎山埋立処分地 | 0 | 0 | 0 | 焼却残渣（主灰）, 不燃ごみ, その他, 焼却残渣（飛灰）, 破砕ごみ・処理残渣 | 山間 | 1978 | 25000 | 219150 | 2012 | 原地盤利用 | 凝集沈殿, 砂ろ過, 消毒, 活性炭処理 | 一部委託 | 埋立終了 |  | 無し |  | その他埋立構造 |  |  |  | 8 | 2.2 | 15 | 4.3 | 28 | 23 | 回収していない | [5 empty] | 33-2-003-07-001
岡山県 | 33850 | 33-850-07-002 | 岡山県西部衛生施設組合 | 井笠広域一般廃棄物埋立処分場 | 0 | 0 | 104600 | 焼却残渣（主灰）, 不燃ごみ, その他, 焼却残渣（飛灰）, 破砕ごみ・処理残渣 | 山間 | 2022 | 12800 | 104600 | 2036 | 表面遮水工（キャッピング） | 凝集沈殿, 生物処理（脱窒あり）, 砂ろ過, 活性炭処理, 膜処理 |  | 埋立前 | 新設（建設中） | 無し |  | 準好気性埋立構造 | 末端集水管は開放 | 中間覆土 | 埋立状況により計画的に延長 | [6 empty] | 回収していない | [5 empty] | 33-2-850-07-002
岡山県 | 33895 | 33-895-07-001 | 岡山市久米南町衛生施設組合 | 大田最終処分場 | 40 | 25 | 1644 | 破砕ごみ・処理残渣 | 山間 | 1985 | 5354 | 10800 | 2021 | 遮水なし | 凝集沈殿 | 直営 | 埋立中 |  | 無し |  | 嫌気性埋立構造 |  |  |  |  | 0.6 |  | 2 |  | 0.7 | 回収していない | [5 empty] | 33-2-006-07-001
岡山県 | 33896 | 33-896-07-001 | 岡山県中部環境施設組合 | 岡山県中部環境施設組合一般廃棄物最終処分場 | 0 | 0 | 0 | 焼却残渣（主灰）, 破砕ごみ・処理残渣 | 山間 | 2001 | 4500 | 24500 | 2015 | 底部遮水工 | 凝集沈殿, 生物処理（脱窒あり）, 消毒, 活性炭処理, 膜処理, キレート処理 | 直営 | 埋立終了 | 休止 | 無し |  | 準好気性埋立構造 | 末端集水管は水没 | 即日覆土 | 埋立状況により計画的に延長 | 3.5 | 0.8 | 18 | 0.6 | 18 | 2.7 | 回収していない | [5 empty] | 33-2-005-07-001
岡山県 | 33946 | 33-946-07-001 | 高梁地域事務組合 | 高梁地域事務組合一般廃棄物最終処分場 | 2105 | 1914 | 34879 | 焼却残渣（主灰）, 不燃ごみ, 焼却残渣（飛灰） | 山間 | 1980 | 22000 | 126000 | 2031 | 表面遮水工（キャッピング） | 凝集沈殿, 砂ろ過, 活性炭処理 | 委託 | 埋立中 |  | 無し |  | 準好気性埋立構造 | 末端集水管は開放 | 即日覆土 | 埋立状況により計画的に延長 |  | 検出せず |  | 1.7 |  | 3.2 | 回収していない | [5 empty] | 33-2-007-07-001
岡山県 | 33959 | 33-959-07-001 | 津山圏域資源循環施設組合 | 津山圏域資源循環施設組合最終処分場 | 478 | 567 | 23713 | 破砕ごみ・処理残渣 | 平地 | 2016 | 2525 | 30355 | 2030 | 鉛直遮水工, 覆蓋（屋根） | 消毒, 下水道放流 | 直営 | 埋立中 |  | 無し |  | 準好気性埋立構造 | 末端集水管は開放 | 中間覆土 | 埋立状況により計画的に延長 | 5.2 | 4.7 | 41 | 40 | 28 | 16 | 回収していない | [5 empty] | 33-2-013-07-001

## し尿
し尿処理施設・汚泥再生処理センター
都道府県名 | 地方公共団体コード | 施設コード | 地方公共団体名 | 施設名称 | 年間処理量 |  |  |  | 資源化物量 | [6 empty] | 脱水汚泥の直接埋立 |  | 脱水汚泥の焼却 |  | 処理方式 |  |  |  | メタン発酵の場合 |  | 処理能力 | 処理能力 （有機性廃棄物） | 資源化能力 | 計画メタンガス（バイオガス）量 | 使用開始年度 | 運転管理体制 | 施設の改廃
[5 empty] | し尿 | 浄化槽汚泥 | 有機性廃棄物 | その他 | メタン発酵 | 堆肥化 | リン回収 | 助燃剤製造 | 炭化 | その他 | 資源化物量の区分 | 直接埋立の有無 | 埋立量 | 焼却の有無 | 焼却量 | 汚水処理 |  | 汚泥処理 |  | メタンガス発熱量 | メタンガス利用方法
[21 empty] | その他（具体的） |  | その他（具体的）
[5 empty] | (kl/年度) | (kl/年度) | (t/年度) | (kl/年度) | (t/年) | (t/年) | (t/年) | (t/年) | (t/年) | (t/年) |  |  | （t/年度) |  | （t/年度) |  |  |  |  | （kJ/㎥N） |  | (kL/日) | (t/日) | (t/日) | (㎥/日)
岡山県 | 33100 | 33-100-08-001 | 岡山市 | 岡山市一宮浄化センター(100kL系) 改修工事過渡期のため200KL系分も合わせて処理 | 23055 | 53757 |  |  | 0 | 0 | 0 | 0 | 0 | 0 | 資源化物の排出量・売却量 | 直接埋立無し |  | 焼却無し |  | 標脱 |  | 脱水 |  | 0 |  | 300 | 0 | 7.9 | 0 | 1968 | 委託 |  | 33-1-100-08-001
岡山県 | 33100 | 33-100-08-002 | 岡山市 | 岡山市当新田浄化センター |  | 47389.2 |  |  | 0 | 2841 | 0 | 0 | 0 | 0 | 資源化物の生産量 | 直接埋立無し |  | 焼却無し |  | 浄化槽専用 |  | 脱水 |  | 0 |  | 170 | 0 | 17 | 0 | 1985 | 委託 |  | 33-1-100-08-002
岡山県 | 33100 | 33-100-08-003 | 岡山市 | 岡山市一宮浄化センター(200kL系) 改修工事中のため使用無し | 0 | 0 | 0 | 0 | 0 | 0 | 0 | 0 | 0 | 0 |  | 直接埋立無し |  | 焼却無し |  | 標脱 |  | 脱水 |  | 0 |  | 200 | 0 | 7.9 | 0 | 1979 | 一部委託 | 能力変更 | 33-1-100-08-003
岡山県 | 33100 | 33-100-08-004 | 岡山市 | 岡山市犬島浄化センター | 39 |  |  |  | 0 | 0 | 0 | 0 | 0 | 0 |  | 直接埋立無し |  | 施設外焼却 | 0.3 | その他 |  | 脱水, 乾燥, 焼却 |  | 0 |  | 0.35 | 0 | 0 | 0 | 1987 | 委託 |  | 33-1-100-08-004
岡山県 | 33202 | 33-202-08-001 | 倉敷市 | 白楽町し尿処理場 |  | 41212 |  |  | 0 | 0 | 0 | 0 | 0 | 0 |  | 直接埋立無し |  | 施設外焼却 | 1441 | 下水投入, 浄化槽専用, 一次処理 |  | 脱水, 焼却 |  | 0 |  | 240 | 0 | 0 | 0 | 1965 | 直営 |  | 33-1-202-08-001
岡山県 | 33202 | 33-202-08-002 | 倉敷市 | 水島し尿処理場 | 8556.6 | 14405.5 |  |  | 0 | 0 | 0 | 0 | 0 | 0 |  | 直接埋立無し |  | 焼却無し |  | 下水投入, 一次処理 |  | その他 |  | 0 |  | 128 | 0 | 0 | 0 | 1969 | 委託 |  | 33-1-202-08-002
岡山県 | 33202 | 33-202-08-003 | 倉敷市 | 玉島し尿処理場 | 5248.276 |  |  |  | 0 | 0 | 0 | 0 | 0 | 0 |  | 直接埋立無し |  | 焼却無し |  | 下水投入, 一次処理 |  | その他 |  | 0 |  | 70 | 0 | 0 | 0 | 1981 | 委託 |  | 33-1-202-08-003
岡山県 | 33204 | 33-204-08-001 | 玉野市 | 玉野市西清掃センター | 3104.28 | 5245.05 |  |  | 0 | 0 | 0 | 0 | 0 | 0 |  | 直接埋立無し |  | 焼却無し |  | 好一段, 一次処理 |  | 脱水 |  | 0 |  | 100 | 0 | 0 | 0 | 1994 | 委託 |  | 33-1-204-08-001
岡山県 | 33210 | 33-210-08-001 | 新見市 | 新見市衛生センター | 4808 | 6561 |  |  | 0 | 0 | 0 | 0 | 0 | 0 |  | 直接埋立無し |  | 焼却無し |  | 標脱 |  | 脱水 |  | 0 |  | 43 | 0 | 0 | 0 | 2016 | 委託 |  | 33-1-210-08-001
岡山県 | 33211 | 33-211-08-001 | 備前市 | 備前市衛生センター | 3038 | 5874 | 0 | 0 | 0 | 0 | 1 | 0 | 0 | 0 | 資源化物の排出量・売却量 | 直接埋立無し |  | 焼却無し |  | 一次処理 |  | 脱水 |  | 0 |  | 34 | 0 | 0 | 0 | 2016 | 直営 |  | 33-1-211-08-001
岡山県 | 33212 | 33-212-08-001 | 瀬戸内市 | 長船衛生センター | 1328 | 6004 |  |  | 0 | 285 | 0 | 0 | 0 | 0 | 資源化物の生産量 | 直接埋立無し |  | 焼却無し |  | 標脱 |  | 脱水 |  | 0 |  | 18 | 0 | 0 | 0 | 1987 | 直営 |  | 33-1-212-08-001
岡山県 | 33214 | 33-214-08-001 | 真庭市 | し尿処理施設旭水苑 | 9474 | 19519 |  |  | 0 | 791 | 0 | 0 | 0 | 0 | [5 empty] | 高負荷 |  | 脱水 |  | 0 |  | 100 | 0 | 3 | 0 | 1994 | 一部委託 |  | 33-1-214-08-001
岡山県 | 33846 | 33-846-08-001 | 神崎衛生施設組合 | 神崎処理場 | 19512 | 33791 |  |  | 0 | 0 | 0 | 0 | 0 | 0 |  | 直接埋立無し |  | 施設外焼却 | 1322 | 高負荷, 膜分離 |  | 脱水 |  | 0 |  | 180 | 0 | 0 | 0 | 1997 | 直営 |  | 33-2-009-08-001
岡山県 | 33847 | 33-847-08-001 | 備南衛生施設組合 | 清鶴苑 | 4326 | 20852 |  |  | 0 | 0 | 0 | 0 | 0 | 0 |  | 直接埋立無し |  | 焼却無し |  | 標脱 |  | 脱水 |  | 0 |  | 80 | 0 | 0 | 0 | 1985 | 一部委託 |  | 33-2-016-08-001
岡山県 | 33849 | 33-849-08-001 | 勝英衛生施設組合 | 勝英衛生施設組合 滝川苑 | 3614 | 8384 |  |  | 0 | 0 | 0 | 0 | 0 | 0 |  | 直接埋立無し |  | 焼却無し |  | 下水投入, 一次処理 |  | その他 |  | 0 |  | 74 | 0 | 0 | 0 | 1986 | 直営 |  | 33-2-008-08-001
岡山県 | 33850 | 33-850-08-001 | 岡山県西部衛生施設組合 | 岡山県西部衛生施設組合井笠広域クリーンセンター | 28196 | 33201 | 0 | 0 | 0 | 0 | 0 | 0 | 0 | 0 |  | 直接埋立無し |  | 焼却無し |  | 標脱 |  | 脱水 |  | 0 |  | 210 | 0 | 0 | 0 | 1988 | 一部委託 |  | 33-2-003-08-001
岡山県 | 33851 | 33-851-08-001 | 旭川中部衛生施設組合 | 旭川中部衛生施設組合 | 3680 | 7403 | 0 | 0 | 0 | 0 | 0 | 0 | 0 | 0 |  | 直接埋立無し |  | 施設外焼却 | 283.19 | 標脱 |  | 脱水, その他 |  | 0 |  | 42 | 0 | 0.78 | 0 | 1992 | 直営 |  | 33-2-001-08-001
岡山県 | 33852 | 33-852-08-001 | 和気赤磐し尿処理施設一部事務組合 | 和気赤磐衛生センター | 6090.55 | 6211.3 |  |  | 0 | 0 | 0 | 0 | 0 | 0 |  | 直接埋立無し |  | 焼却無し |  | 高負荷, 膜分離, 下水投入 |  | 脱水 |  | 0 |  | 72 | 0 | 0 | 0 | 2002 | 直営 |  | 33-2-017-08-001
岡山県 | 33898 | 33-898-08-001 | 津山圏域衛生処理組合 | 汚泥再生処理センター | 18966.05 | 41764.35 |  |  | 0 | 0 | 0 | 1480.42 | 0 | 0 | 資源化物の排出量・売却量 | 直接埋立無し |  | 焼却無し |  | 高負荷, 下水投入 |  | 脱水 |  |  |  | 170 | 0 | 0 | 0 | 2019 | 委託 |  | 33-2-012-08-002
岡山県 | 33913 | 33-913-08-001 | 総社広域環境施設組合 | アクアセンター吉備路 | 6621 | 27206 |  |  | 0 | 0 | 0 | 0 | 0 | 0 | 資源化物の排出量・売却量 | 直接埋立無し |  | 施設外焼却 | 451 | 高負荷, 膜分離 |  | 脱水 |  | 0 |  | 90 | 0 | 5 | 0 | 2006 | 委託 |  | 33-2-011-08-001
岡山県 | 33946 | 33-946-08-001 | 高梁地域事務組合 | 高梁地域事務組合クリーンセンター | 5953 | 10682 |  |  | 0 | 0 | 0 | 0 | 0 | 0 |  | 直接埋立無し |  | 施設内焼却 | 351 | 嫌気, 下水投入, 一次処理 |  | 脱水, 焼却 |  | 0 |  | 62 | 0 | 0 | 0 | 1975 | 委託 |  | 33-2-007-08-001

## コミプラ
コミュニティプラント
都道府県名 | 地方公共団体コード | 施設コード | 地方公共団体名 | 施設名称 | 汚水処理量 | 処理方法 | 計画最大汚水量 | 使用開始年度 | 運転管理体制 | 施設の改廃
[5 empty] | (㎥/年度) |  | (㎥/日)

## リユース・リペア施設
リユース・リペア施設
都道府県名 | 地方公共団体コード | 施設コード | 地方公共団体名 | 施設名称 | 年間処理量 | 設置場所 | 面積 | 使用開始年度 | リユース・リペアの対象品目 | [28 empty] | リユース・リペアの内容 | 運転管理体制 | 施設の改廃
[9 empty] | 合計 |  | 家具 |  |  | 自転車 |  |  | 衣類 |  |  | 書籍 |  |  | 家電 |  |  | 傘 |  |  | 食器 |  |  | おもちゃ |  |  | その他
[9 empty] | 重量 | 個数 | 対象 | 重量 | 個数 | 対象 | 重量 | 個数 | 対象 | 重量 | 個数 | 対象 | 重量 | 個数 | 対象 | 重量 | 個数 | 対象 | 重量 | 個数 | 対象 | 重量 | 個数 | 対象 | 重量 | 個数 | 対象 | 重量 | 個数
[5 empty] | （ｔ／年度） |  | （㎡） |  | （t/年度） | （個・台等） |  | （t/年度） | （個・台等） |  | （t/年度） | （個・台等） |  | （t/年度） | （個・台等） |  | （t/年度） | （個・台等） |  | （t/年度） | （個・台等） |  | （t/年度） | （個・台等） |  | （t/年度） | （個・台等） |  | （t/年度） | （個・台等） |  | （t/年度） | （個・台等）
岡山県 | 33202 | 33-202-10-001 | 倉敷市 | 児島リサイクル推進センター |  | 廃棄物処理施設内 | 728 | 2004 |  | 3994 | ○ |  | 486 |  |  |  | ○ |  | 2247 | ○ |  | 1261 | [15 empty] | 修理, 展示, 販売, 譲渡 | 直営 |  | 33-1-202-10-001