## 焼却
焼却施設（溶融施設含む）
都道府県名 | 地方公共団体コード | 施設コード | 地方公共団体名 | 施設名称 | 年間処理量 | 資源化量 |  |  | 処理対象廃棄物 |  | 施設の種類 |  | 処理方式 | 炉型式 | 施設全体の処理能力 | 炉数 | 使用開始年度 | 余熱利用の状況 | 余熱利用量（仕様値・公称値） |  | 余熱利用量（実績値） |  | 発電能力 |  |  |  | 余剰電力利用（売電） | [5 empty] | 契約電力会社名 |  | 灰処理設備の有無 |  | 運転管理体制 | 施設の改廃 | 産業廃棄物の搬入の有無 | 一般廃棄物の割合 | ごみ組成分析結果（乾ベース） | [6 empty] | 単位容積重量 | 三成分 |  |  |  | 低位発熱量 |  | リユース・リペアの対象品目 | [28 empty] | リユース・リペア機能・内容
[6 empty] | 資源化物回収 | 発生ガス回収 | 生産量・搬出量の別 | [10 empty] | 余熱利用量 | うち外部熱供給量 | 余熱利用量 | うち外部熱供給量 | 発電能力 | 発電効率（仕様値・公称値） | 総発電量（実績値） | うち外部供給量（実績値） | 売電量 | 売電収入 | 売電価格(単価) |  |  |  | （受電） | （売電） | （焼却灰） | （飛灰） |  |  |  |  | 合計 | 紙・布類 | ﾋﾞﾆｰﾙ、合成樹脂、ｺﾞﾑ、皮革類 | 木、竹、わら類 | ちゅう芥類 | 不燃物類 | その他 |  | 合計 | 水分 | 可燃分 | 灰分 | (計算値) | (実測値) | 合計 |  | 家具 |  |  | 自転車 |  |  | 衣類 |  |  | 書籍 |  |  | 家電 |  |  | 傘 |  |  | 食器 |  |  | おもちゃ |  |  | その他
[10 empty] | その他（具体的） |  | その他（具体的） | [16 empty] | 固定価格 | 重負荷 | 昼間 | 夜間 | [22 empty] | 重量 | 個数 | 対象 | 重量 | 個数 | 対象 | 重量 | 個数 | 対象 | 重量 | 個数 | 対象 | 重量 | 個数 | 対象 | 重量 | 個数 | 対象 | 重量 | 個数 | 対象 | 重量 | 個数 | 対象 | 重量 | 個数 | 対象 | 重量 | 個数
[5 empty] | （t/年度） | （t/年度） | （㎥/年度） | [7 empty] | (t/日) |  |  |  | (MＪ) | （MJ） | (MＪ) | （MJ） | (kW) | (％) | (MWh) | (MWh) | （MWｈ/年） MWｈ/年 | （円/年） | (円/kWh) 円/kWh | （円/kWh) 円/kWh | （円/kWh） 円/kWh | (円/kWh） 円/kWh | [7 empty] | （％） | （％） | （％） | （％） | （％） | （％） | （％） | （％） | (kg/㎥) | （％） | （％） | （％） | （％） | （kJ/kg） | （kJ/kg） | （t/年度） | （個・台等） |  | （t/年度） | （個・台等） |  | （t/年度） | （個・台等） |  | （t/年度） | （個・台等） |  | （t/年度） | （個・台等） |  | （t/年度） | （個・台等） |  | （t/年度） | （個・台等） |  | （t/年度） | （個・台等） |  | （t/年度） | （個・台等） |  | （t/年度） | （個・台等）
徳島県 | 36201 | 36-201-01-001 | 徳島市 | 徳島市西部環境事務所 | 42072 | 0 |  |  | 可燃ごみ, ごみ処理残渣 |  | 焼却 |  | ストーカ式（可動） | 全連続運転 | 180 | 2 | 1991 | 場内温水, 場外温水 | 20 | 0 | 0 | 0 | [10 empty] | 四国電力（株） |  | 無し | 薬剤処理, その他 | 直営 |  | 無し |  | 100 | 58 | 21 | 11 | 6 | 3 | 1 | 146 | 100 | 42 | 52 | 6 | 0 | 9271 | [29 empty] | 機能なし | 36-1-201-01-001
徳島県 | 36201 | 36-201-01-002 | 徳島市 | 徳島市東部環境事務所 | 36067 | 0 |  |  | 可燃ごみ, ごみ処理残渣 |  | 焼却 |  | ストーカ式（可動） | 全連続運転 | 190 | 2 | 1979 | 場内温水 | 20 | 0 | 0 | 0 | [10 empty] | 四国電力（株） |  | 無し | 薬剤処理, その他 | 直営 |  | 無し |  | 100 | 40 | 5 | 1 | 41 | 13 | 0 | 209.5 | 100 | 45.2 | 49.5 | 5.3 | 0 | 9589 | [29 empty] | 機能なし | 36-1-201-01-002
徳島県 | 36202 | 36-202-01-001 | 鳴門市 | 鳴門市クリーンセンターごみ焼却場 | 15117 | 673 |  | 資源化物搬出量 | 可燃ごみ, ごみ処理残渣 |  | ガス化溶融・改質 |  | 流動床式 | 全連続運転 | 70 | 2 | 2008 | 場内温水 | 3360 |  | 0 | [13 empty] | 溶融処理 | その他 | 一部委託 |  | 無し |  | 100 | 44 | 27 | 19.7 | 2.1 | 0.7 | 6.5 | 227 | 100 | 45.4 | 49.2 | 5.4 | 8113 | 10338 | [29 empty] | 機能なし | 36-1-202-01-001
徳島県 | 36203 | 36-203-01-001 | 小松島市 | 小松島市環境衛生センター | 11084 | 0 | 0 |  | 可燃ごみ, 粗大ごみ |  | 焼却 |  | ストーカ式（可動） | 准連続運転 | 70 | 2 | 2001 | 場内温水 | 20 |  | 20 | [11 empty] | 四国電力株式会社 |  | 無し | 薬剤処理 | 委託 |  | 無し |  | 100 | 54.6 | 18.2 | 11.4 | 11.7 | 1 | 3.1 | 262 | 100 | 44.9 | 50.6 | 4.5 | 0 | 8570 | [29 empty] | 機能なし | 36-1-203-01-001
徳島県 | 36204 | 36-204-01-001 | 阿南市 | 阿南市クリーンセンター | 0 | 0 | 0 |  | 可燃ごみ, ごみ処理残渣 |  | 焼却 |  | ストーカ式（可動） | 全連続運転 | 120 | 2 | 1990 | 無し | [14 empty] | 休止中 |  | 溶融処理 | 薬剤処理 | 委託 | 休止 | 無し |  | 0 | 0 | 0 | 0 | 0 | 0 | 0 | 0 | 0 | 0 | 0 | 0 | 0 | 0 | [29 empty] | 機能なし | 36-1-204-01-001
徳島県 | 36204 | 36-204-01-002 | 阿南市 | エコパーク阿南 | 20311 | 1367 |  | 資源化物生産量 | 可燃ごみ, ごみ処理残渣 |  | 焼却 |  | ストーカ式（可動） | 全連続運転 | 96 | 2 | 2013 | 場内温水, 場内蒸気, 発電（場内利用）, 発電（場外利用） | 252000 | 0 | 44307 | 0 | 1420 | 12 | 7378 | 0 | 2150 | 29988437 |  |  |  |  | 四国電力(株) | 四国電力(株) | 溶融処理 | 薬剤処理, 溶融処理 | 委託 |  | 無し |  | 100 | 59.2 | 7.2 | 12.6 | 17 | 0.2 | 3.8 | 129 | 100 | 50.7 | 43.1 | 6.2 | 6850 | 7060 | [29 empty] | 機能なし | 36-1-204-01-002
徳島県 | 36207 | 36-207-01-001 | 美馬市 | 木屋平村ごみ焼却場 | 0 | 0 | 0 |  | 可燃ごみ |  | 焼却 |  | 固定床式 | バッチ運転 | 2 | 1 | 1995 | 無し | [16 empty] | 無し | 無し | 直営 | 休止 | 無し |  | 0 | 0 | 0 | 0 | 0 | 0 | 0 | 0 | 0 | 0 | 0 | 0 | 0 | 0 | [29 empty] | 機能なし | 36-1-207-01-001
徳島県 | 36208 | 36-208-01-001 | 三好市 | 三好市東祖谷一般廃棄物処理場 | 0 | 0 | 0 |  | 可燃ごみ |  | 焼却 |  | 固定床式 | バッチ運転 | 3 | 1 | 1995 | 無し | [16 empty] | 無し | 無し | 直営 |  | 無し | 0 | 0 | 0 | 0 | 0 | 0 | 0 | 0 | 0 | 0 | 0 | 0 | 0 | 0 | 0 | [29 empty] | 機能なし | 36-1-208-01-001
徳島県 | 36341 | 36-341-01-001 | 石井町 | 石井町清掃センター | 6003 | 0 |  |  | 可燃ごみ |  | 焼却 |  | ストーカ式（可動） | バッチ運転 | 30 | 2 | 1978 | 無し | [14 empty] | 四国電力㈱ |  | 無し | セメント固化, 薬剤処理 | 直営 |  | 無し |  | 100 | 52.6 | 21.4 | 7.4 | 14.9 | 0.9 | 2.8 | 142 | 100 | 54.3 | 41.5 | 4.2 | 6465 | 7838 | [29 empty] | 機能なし | 36-1-341-01-001
徳島県 | 36368 | 36-368-01-001 | 那賀町 | 那賀町清掃センター | 1592 | 0 | 0 |  | 可燃ごみ, ごみ処理残渣 |  | 焼却 |  | 固定床式 | バッチ運転 | 16 | 2 | 1995 | 場内温水 | 334880 |  | 117208 | [11 empty] | 四国電力㈱ |  | 無し | 薬剤処理 | 直営 |  | 無し |  | 100 | 55.1 | 24 | 1 | 15.8 | 0 | 4.1 | 133.5 | 100 | 41.5 | 54.7 | 3.8 | 6440 | 9269 | [29 empty] | 機能なし | 36-1-368-01-001
徳島県 | 36368 | 36-368-01-002 | 那賀町 | 那賀町クリーンセンター | 0 | 0 | 0 |  | 可燃ごみ, ごみ処理残渣 |  | 焼却 |  | ストーカ式（可動） | バッチ運転 | 6 | 1 | 2020 | 場内温水 | [14 empty] | 四国電力㈱ |  | 無し | 薬剤処理 | 直営 | 新設（建設中） | 無し |  | 0 | 0 | 0 | 0 | 0 | 0 | 0 | 0 | 0 | 0 | 0 | 0 | 0 | 0 | [29 empty] | 機能なし | 36-1-368-01-002
徳島県 | 36401 | 36-401-01-001 | 松茂町 | 松茂町第二環境センター | 5384 | 0 |  |  | 可燃ごみ, ごみ処理残渣, し尿処理残渣 |  | 焼却 |  | ストーカ式（可動） | バッチ運転 | 20 | 2 | 1999 | 無し | [14 empty] | 四国電力株式会社 |  | セメント固化 | 薬剤処理 | 直営 |  | 無し |  | 100 | 62.3 | 22.3 | 0.9 | 9.5 | 2.9 | 2.1 | 223 | 100 | 60.9 | 34.8 | 4.3 | 5578 | 0 | [29 empty] | 機能なし | 36-1-401-01-001
徳島県 | 36402 | 36-402-01-001 | 北島町 | 北島町清掃センター | 5055 | 0 | 0 |  | 可燃ごみ, 粗大ごみ, ごみ処理残渣 |  | 焼却 |  | ストーカ式（可動） | バッチ運転 | 26 | 2 | 1985 | 無し | [16 empty] | 無し | 薬剤処理 | 直営 |  | 無し |  | 100 | 60.9 | 20 | 0.7 | 12.7 | 2.3 | 3.4 | 224 | 100 | 56.8 | 39.3 | 3.9 | 6703 | 0 | [29 empty] | 機能なし | 36-1-402-01-001
徳島県 | 36403 | 36-403-01-001 | 藍住町 | 藍住町西クリーンステーション | 7942 | 0 | 0 |  | 可燃ごみ |  | 焼却 |  | ストーカ式（可動） | 准連続運転 | 30 | 2 | 1980 | 無し | [14 empty] | 四国電力株式会社 |  | 無し | 薬剤処理 | 直営 |  | 無し |  | 100 | 64.44 | 19.14 | 1.2 | 10.27 | 0 | 4.95 | 0 | 100 | 54 | 40.9 | 5.1 | 0 | 7290 | [29 empty] | 機能なし | 36-1-403-01-001
徳島県 | 36404 | 36-404-01-001 | 板野町 | 板野町環境センター | 0 | 0 | 0 |  | 可燃ごみ |  | 焼却 |  | ストーカ式（可動） | バッチ運転 | 16 | 2 | 1990 | 無し | [16 empty] | 無し | 無し | 直営 |  | 無し |  | 0 | 0 | 0 | 0 | 0 | 0 | 0 | 0 | 0 | 0 | 0 | 0 | 0 | 0 | [29 empty] | 機能なし | 36-1-404-01-001
徳島県 | 36819 | 36-819-01-001 | 海部郡衛生処理事務組合 | 海部郡衛生処理事務組合海部美化センター | 6469 | 0 |  |  | 可燃ごみ, ごみ処理残渣, し尿処理残渣 |  | 焼却 |  | ストーカ式（可動） | バッチ運転 | 50 | 2 | 1979 | 無し | [16 empty] | 無し | 薬剤処理 | 直営 |  | 無し |  | 100 | 51.2 | 30.3 | 2 | 9.7 | 4.2 | 2.6 | 216 | 100 | 50.5 | 44.9 | 4.6 | 9233 | 0 | [29 empty] | 機能なし | 36-2-003-01-001
徳島県 | 36826 | 36-826-01-001 | 美馬環境整備組合 | クリーンセンター美馬 | 8791 | 15 |  | 資源化物搬出量 | 可燃ごみ |  | 焼却 |  | 流動床式 | 准連続運転 | 72 | 2 | 1997 | 場内温水, 場外温水 | 2510 | 1673 | 2510 | 1673 | [10 empty] | 四国電力株式会社 |  | 無し | セメント固化, 薬剤処理, 溶融処理 | 直営 |  | 無し |  | 100 | 60.9 | 26.7 | 1.5 | 6.4 | 2.1 | 2.4 | 212 | 100 | 47.2 | 48 | 4.8 | 7535 | 9420 | [29 empty] | 機能なし | 36-2-007-01-001
徳島県 | 36860 | 36-860-01-001 | 中央広域環境施設組合 | 中央広域環境センター | 29957 | 2822 | 32027.16 | 資源化物搬出量 | 可燃ごみ, 粗大ごみ, 不燃ごみ, ごみ処理残渣 |  | ガス化溶融・改質 |  | シャフト式 | 全連続運転 | 120 | 2 | 2005 | 場内蒸気, 発電（場内利用） | 58050 |  | 23028.95 |  | 1800 | 11.96 | 8810 | [7 empty] | 四国電力株式会社 |  | 無し | 無し | 委託 |  | 無し |  | 100 | 49.07 | 32 | 7.33 | 5.85 | 1.13 | 4.62 | 123 | 100 | 48.09 | 46.67 | 5.24 | 7568 | 9733 | [29 empty] | 機能なし | 36-2-006-01-001
徳島県 | 36910 | 36-910-01-001 | みよし広域連合 | 清掃センター |  |  |  |  | 可燃ごみ, 粗大ごみ, 不燃ごみ, ごみ処理残渣, し尿処理残渣 |  | 焼却 |  | ストーカ式（可動） | 准連続運転 | 50 | 2 | 1981 | 無し | [16 empty] | 無し | 薬剤処理 | 直営 |  |  |  | 0 | 0 | 0 | 0 | 0 | 0 | 0 | 0 | 0 | 0 | 0 | 0 | 0 | 0 | [29 empty] | 機能なし | 36-2-001-01-001

## 粗大
粗大ごみ処理施設
都道府県名 | 地方公共団体 コード | 施設コード | 地方公共団体名 | 施設名称 | 年間処理量 | 資源化物回収量 |  | 処理対象廃棄物 |  | 処理方式 | 処理能力 | 使用開始年度 | 運転管理体制 | 施設の改廃 | 産業廃棄物の搬入の有無 | 一般廃棄物の割合 | リユース・リペアを行う場所の面積 | リユース・リペアの対象品目 | [28 empty] | リユース・リペア機能・内容
[7 empty] | 資源化物の区分 | [10 empty] | 合計 |  | 家具 |  |  | 自転車 |  |  | 衣類 |  |  | 書籍 |  |  | 家電 |  |  | 傘 |  |  | 食器 |  |  | おもちゃ |  |  | その他
[9 empty] | その他（具体的） | [8 empty] | 重量 | 個数 | 対象 | 重量 | 個数 | 対象 | 重量 | 個数 | 対象 | 重量 | 個数 | 対象 | 重量 | 個数 | 対象 | 重量 | 個数 | 対象 | 重量 | 個数 | 対象 | 重量 | 個数 | 対象 | 重量 | 個数 | 対象 | 重量 | 個数
[5 empty] | (t/年度) | (t/年度) |  |  |  |  | (t/日) |  |  |  |  | （％） | （㎡） | （t/年度） | （個・台等） |  | （t/年度） | （個・台等） |  | （t/年度） | （個・台等） |  | （t/年度） | （個・台等） |  | （t/年度） | （個・台等） |  | （t/年度） | （個・台等） |  | （t/年度） | （個・台等） |  | （t/年度） | （個・台等） |  | （t/年度） | （個・台等） |  | （t/年度） | （個・台等）
徳島県 | 36204 | 36-204-02-001 | 阿南市 | 阿南市クリーンセンター | 0 | 0 |  | 粗大ごみ |  | 破砕 | 30 | 1990 | 委託 | 休止 | 無し | [31 empty] | 機能なし | 36-1-204-02-001
徳島県 | 36204 | 36-204-02-002 | 阿南市 | エコパーク阿南 | 1051 |  | 回収量 | 粗大ごみ |  | 破砕 | 3.1 | 2013 | 委託 |  | 無し | [31 empty] | 機能なし | 36-1-204-02-002
徳島県 | 36368 | 36-368-02-001 | 那賀町 | 那賀町清掃センター | 287 | 106 | 回収量 | 粗大ごみ, 不燃ごみ, 資源ごみ |  | 併用 | 16 | 1995 | 直営 |  | 無し | [31 empty] | 機能なし | 36-1-368-02-001
徳島県 | 36368 | 36-368-02-002 | 那賀町 | 那賀町クリーンセンター | 0 | 0 | 回収量 | 粗大ごみ, 不燃ごみ, 資源ごみ |  | 併用 | 3 | 2020 | 直営 | 新設（建設中） | 無し | [31 empty] | 機能なし | 36-1-368-02-002
徳島県 | 36401 | 36-401-02-001 | 松茂町 | 松茂町第二環境センター | 965 | 700 | 回収量 | 粗大ごみ, 不燃ごみ, 資源ごみ |  | 併用 | 9.5 | 2000 | 委託 |  | 無し | [31 empty] | 機能なし | 36-1-401-02-001
徳島県 | 36826 | 36-826-02-001 | 美馬環境整備組合 | クリーンセンター美馬 | 532 | 268 | 搬出量 | 粗大ごみ, 不燃ごみ, 資源ごみ |  | 併用 | 20 | 1997 | 直営 |  | 無し | [31 empty] | 機能なし | 36-2-007-02-001
徳島県 | 36860 | 36-860-02-001 | 中央広域環境施設組合 | 中央広域環境センター | 508 | 30 | 搬出量 | 粗大ごみ, 不燃ごみ |  | 破砕 | 13 | 2005 | 委託 |  | 無し | [31 empty] | 機能なし | 36-2-006-02-001
徳島県 | 36910 | 36-910-02-001 | みよし広域連合 | 清掃センター |  |  |  | 粗大ごみ, 不燃ごみ |  | 併用 | 15 | 1981 | 直営 | [33 empty] | 機能なし | 36-2-001-02-001

## 資源化
資源化等を行う施設
都道府県名 | 地方公共団体 コード | 施設コード | 地方公共団体名 | 施設名称 | 年間処理量 | 資源化物回収量 |  |  | 搬出量 |  | 在庫量 |  | 施設区分 | 処理対象廃棄物 |  | 処理内容ごとの処理能力 | [5 empty] | 施設全体の処理能力 | 使用開始年度 | 運転管理体制 | 施設の改廃 | 産業廃棄物の搬入の有無 | 一般廃棄物の割合 | リユース・リペアを行う場所の面積 | リユース・リペアの対象品目 | [28 empty] | リユース・リペア機能・内容 | 一次発酵槽におけるエアレーション設備の運転状況 | 脱臭の方法 | 堆肥化施設への搬入量 | [9 empty] | 一次発酵槽の堆肥化方式 | 切り返しの間隔 | 撹拌の間隔 |  | 一次発酵槽における発酵期間 | 二次発酵槽の有無
[8 empty] | 搬出量・在庫量の別（民間） | [20 empty] | 合計 |  | 家具 |  |  | 自転車 |  |  | 衣類 |  |  | 書籍 |  |  | 家電 |  |  | 傘 |  |  | 食器 |  |  | おもちゃ |  |  | その他 | [5 empty] | コンポスト主原料 | [7 empty] | 副資材
[15 empty] | その他（具体的） | 選別 | 圧縮・梱包 | ごみ堆肥化 | ごみ飼料化 | その他 | その他具体的に | [7 empty] | 重量 | 個数 | 対象 | 重量 | 個数 | 対象 | 重量 | 個数 | 対象 | 重量 | 個数 | 対象 | 重量 | 個数 | 対象 | 重量 | 個数 | 対象 | 重量 | 個数 | 対象 | 重量 | 個数 | 対象 | 重量 | 個数 | 対象 | 重量 | 個数 |  |  |  | 厨芥類（生活系） | 厨芥類（事業系） | 剪定枝 | し尿・浄化槽汚泥 | 動植物性残さ（産業廃棄物） | 動物のふん尿（産業廃棄物） | 下水汚泥（産業廃棄物） | その他 | 木くず、おがくず、もみがら、落ち葉 | その他 |  |  |  | or 1日
[5 empty] | (t/年度) | (t/年度) | (㎥/年度) |  | (t/年度) | (㎥/年度) | (t/年度) | (㎥/年度) |  |  |  | （t/日） | （t/日） | （t/日） | （t/日） | （t/日） |  | (t/日) |  |  |  |  | （％） | （㎡） | （t/年度） | （個・台等） |  | （t/年度） | （個・台等） |  | （t/年度） | （個・台等） |  | （t/年度） | （個・台等） |  | （t/年度） | （個・台等） |  | （t/年度） | （個・台等） |  | （t/年度） | （個・台等） |  | （t/年度） | （個・台等） |  | （t/年度） | （個・台等） |  | （t/年度） | （個・台等） |  |  |  | (t/年) | (t/年) | (t/年) | (t/年) | (t/年) | (t/年) | (t/年) | (t/年) | (t/年) | (t/年) |  | (日に1回) | (日に1回) | (回) | (日)
徳島県 | 36202 | 36-202-03-001 | 鳴門市 | 鳴門市クリーンセンターリサイクルプラザ | 3141 | 939 |  |  | 939 |  |  |  | リサイクルプラザ | 金属類, ガラス類, ペットボトル, プラスチック, 不燃ごみ, 粗大ごみ |  | 21 | 9 | 0 | 0 | 0 |  | 25 | 2008 | 直営 |  | 無し |  | 230 | [29 empty] | 修理, 展示 |  |  | 0 | 0 | 0 | 0 | 0 | 0 | 0 | 0 | 0 | 0 | [6 empty] | 36-1-202-03-001
徳島県 | 36204 | 36-204-03-001 | 阿南市 | エコパーク阿南 | 5600 | 1791 |  |  | 1791 |  |  |  | リサイクルセンター（交付金） | 金属類, ガラス類, ペットボトル, プラスチック, 不燃ごみ |  | 11 | 11 | 0 | 0 | 0 |  | 11 | 2013 | 委託 |  | 無し | [31 empty] | 機能なし |  |  | 0 | 0 | 0 | 0 | 0 | 0 | 0 | 0 | 0 | 0 | [6 empty] | 36-1-204-03-001
徳島県 | 36205 | 36-205-03-001 | 吉野川市 | 吉野川市リサイクルセンター | 532 | 532 |  |  | 532 |  |  |  | リサイクルセンター（交付金） | 金属類, ガラス類 |  | 0 | 10 | 0 | 0 | 0 |  | 10 | 2014 | 直営 |  | 無し | [31 empty] | 機能なし |  |  | 0 | 0 | 0 | 0 | 0 | 0 | 0 | 0 | 0 | 0 | [6 empty] | 36-1-205-03-002
徳島県 | 36301 | 36-301-03-001 | 勝浦町 | 勝浦町リサイクルプラザ | 9 | 9 |  |  | 9 |  |  |  | リサイクルプラザ | ペットボトル, プラスチック |  | 0.16 | 0.16 | 0 | 0 | 0 |  | 0.16 | 2007 | 委託 |  | 無し | [31 empty] | 機能なし |  |  | 0 | 0 | 0 | 0 | 0 | 0 | 0 | 0 | 0 | 0 | [6 empty] | 36-1-301-03-001
徳島県 | 36301 | 36-301-03-002 | 勝浦町 | 勝浦町不燃物処理場 | 49 | 38 |  |  | 38 |  |  |  | リサイクルプラザ | 金属類, ガラス類, その他資源ごみ |  | 1 | 1 | 0 | 0 | 0 |  | 1 | 1978 | 委託 |  | 無し | [31 empty] | 機能なし |  |  | 0 | 0 | 0 | 0 | 0 | 0 | 0 | 0 | 0 | 0 | [6 empty] | 36-1-301-03-002
徳島県 | 36302 | 36-302-03-001 | 上勝町 | （仮設）ごみステーション | 302 | 244 |  |  | 244 |  |  |  | 容器包装リサイクル推進施設 | 紙類, 金属類, ガラス類, その他資源ごみ, ペットボトル, プラスチック, 布類, 可燃ごみ, 不燃ごみ, 粗大ごみ |  | 0 | 1 | 0 | 0 | 0 |  | 1 | 2017 | 直営 |  | 無し |  | 16 | 5 |  | ○ | 1 |  | ○ |  |  | ○ | 1 |  | ○ |  |  | ○ |  |  | ○ |  |  | ○ | 1 |  | ○ |  |  | ○ | 2 |  | 修理, 展示, 譲渡 |  |  | 0 | 0 | 0 | 0 | 0 | 0 | 0 | 0 | 0 | 0 | [6 empty] | 36-1-302-03-002
徳島県 | 36302 | 36-302-03-002 | 上勝町 | ゼロ・ウェイストセンター ※R2.3.31竣工 | [11 empty] | 0 | 1 | 0 | 0 | 0 |  |  | 2020 | [37 empty] | 0 | 0 | 0 | 0 | 0 | 0 | 0 | 0 | 0 | 0 | [6 empty] | 36-1-302-03-003
徳島県 | 36341 | 36-341-03-001 | 石井町 | 石井町リサイクルセンター | 1114 | 867 |  |  | 867 |  |  |  | 容器包装リサイクル推進施設 | 紙類, 金属類, ガラス類, ペットボトル, プラスチック |  | 5 | 5 | 0 | 0 | 0 |  | 4.9 | 1998 | 直営 |  | 無し | [31 empty] | 機能なし |  |  | 0 | 0 | 0 | 0 | 0 | 0 | 0 | 0 | 0 | 0 | [6 empty] | 36-1-341-03-001
徳島県 | 36342 | 36-342-03-001 | 神山町 | 神山町環境センター前処理施設 | 90 | 63 |  |  | 63 |  |  |  | ストックヤード | 金属類, 粗大ごみ |  | 4 | 1 | 0 | 0 | 4 | 破砕 | 4 | 1996 | 直営 |  | 無し | [31 empty] | 機能なし |  |  | 0 | 0 | 0 | 0 | 0 | 0 | 0 | 0 | 0 | 0 | [6 empty] | 36-1-342-03-001
徳島県 | 36819 | 36-819-03-001 | 海部郡衛生処理事務組合 | 海部郡衛生処理事務組合海部美化センター | 466 | 133 | [6 empty] | ストックヤード | 金属類, 不燃ごみ, 粗大ごみ |  | 20 | 16 | 0 | 0 | 0 |  | 20 | 1979 | 直営 |  | 無し | [31 empty] | 機能なし |  |  | 0 | 0 | 0 | 0 | 0 | 0 | 0 | 0 | 0 | 0 | [6 empty] | 36-2-003-03-001
徳島県 | 36826 | 36-826-03-001 | 美馬環境整備組合 | 資源ごみ処理施設 | 214 | 214 |  |  | 214 |  |  |  | 容器包装リサイクル推進施設 | ペットボトル, プラスチック |  | 3 | 4 | 0 | 0 | 0 |  | 4 | 2002 | 直営 |  | 無し | [31 empty] | 機能なし |  |  | 0 | 0 | 0 | 0 | 0 | 0 | 0 | 0 | 0 | 0 | [6 empty] | 36-2-007-03-001
徳島県 | 36910 | 36-910-03-001 | みよし広域連合 | 清掃センター・リサイクルプラザ | [8 empty] | リサイクルセンター（補助金） | 紙類, 金属類, ガラス類, その他資源ごみ, ペットボトル, プラスチック, 布類 |  | 0 | 0 | 0 | 0 | 0 |  | 17 | 2000 | 直営 |  |  |  | 75 | [5 empty] | ○ | [23 empty] | 修理 |  |  | 0 | 0 | 0 | 0 | 0 | 0 | 0 | 0 | 0 | 0 | [6 empty] | 36-2-001-03-001

## 燃料化
ごみ燃料化施設
都道府県名 | 地方公共団体コード | 施設コード | 地方公共団体名 | 施設名称 | 年間処理量 |  | 生成物保管量 |  | 生成物生産量 |  | 生成物搬出量 |  | 処理対象廃棄物 |  | 施設の種類 | 生成物供給先の確保状況 | 処理能力 | 使用開始年度 | 運転管理体制 | 施設の改廃 | 発電の場合 |  |  |  | 余剰電力利用（売電） | [5 empty] | 契約電力会社名 |  | 産業廃棄物の搬入の有無 | 一般廃棄物の割合 | ごみ組成分析結果 | [7 empty] | 単位容積重量 | 三成分 |  |  |  | 低位発熱量
[21 empty] | 発電能力 | 発電効率（公称値） | 総発電量（実績値） | うち外部供給量（実績値） | 売電量 | 売電収入 | 売電価格（単価） |  |  |  | （受電） | （売電） |  |  | 分析対象 | 合計 | 紙・布類 | ﾋﾞﾆｰﾙ、合成樹脂、ｺﾞﾑ、皮革類 | 木、竹、わら類 | ちゅう芥類 | 不燃物類 | その他 |  | 合計 | 水分 | 可燃分 | 灰分 | (計算値) | (実測値)
[14 empty] | その他（具体的） | [12 empty] | 固定価格 | 重負荷 | 昼間 | 夜間
[5 empty] | (t/年度) | (㎥/年) | (t/年度) | (㎥/年度) | (t/年度) | (㎥/年度) | (t/年度) | (㎥/年度) |  |  |  |  | (t/日) |  |  |  | (ｋW) | (％) | （MWｈ/年） | （MWｈ/年） | （MWｈ/年） |  | （円/kWh） | （円/kWh） | （円/kWh） | （円/kWh） |  |  |  | （％） |  | （％） | （％） | （％） | （％） | （％） | （％） | （％） | (kg/㎥) | （％） | （％） | （％） | （％） | （kJ/kg） | （kJ/kg）

## その他
その他の施設[ごみの中間処理施設]
都道府県名 | 地方公共団体 コード | 施設コード | 地方公共団体名 | 施設名称 | 年間処理量 | 処理対象廃棄物 |  | 処理内容 |  | 処理能力 | 使用開始年度 | 運転管理体制 | 施設の改廃 | 産業廃棄物の搬入の有無 | 一般廃棄物の割合
[7 empty] | その他（具体的） |  | その他（具体的）
[5 empty] | (t/年度) |  |  |  |  | (t/日) |  |  |  |  | （％）
徳島県 | 36201 | 36-201-05-001 | 徳島市 | 徳島市廃棄物運搬中継施設 | 2871 | 資源ごみ |  | その他 |  | 30 | 1999 | 直営 |  | 無し |  | 36-1-201-05-001

## 保管
保管施設
都道府県名 | 地方公共団体コード | 施設コード | 地方公共団体名 | 施設名称 | 年間保管量 | 施設区分 | 処理対象廃棄物 | 保管分類数 | 屋内面積 | 屋外面積 | 使用開始年度 | 運転管理体制 | 施設の改廃 | 産業廃棄物の搬入の有無 | 一般廃棄物の割合
[5 empty] | (t/年度) |  |  |  | (m2) | (m2) |  |  |  |  | （％）
徳島県 | 36201 | 36-201-06-001 | 徳島市 | プラスチック製容器包装廃棄物中間処理施設(三幸) | 3112.19 | 容器包装リサイクル推進施設 | プラスチック | 1 | 100 | 0 | 2004 | 委託 |  | 無し |  | 36-1-201-06-001
徳島県 | 36201 | 36-201-06-002 | 徳島市 | 不燃物減量再資源化施設(三幸) | 143 | 容器包装リサイクル推進施設 | ペットボトル | 1 | 0 | 39 | 1991 | 委託 |  | 無し |  | 36-1-201-06-002
徳島県 | 36201 | 36-201-06-003 | 徳島市 | 不燃物減量再資源化施設(三紅) | 55 | 容器包装リサイクル推進施設 | ペットボトル | 1 | 0 | 39 | 1991 | 委託 |  | 無し |  | 36-1-201-06-003
徳島県 | 36202 | 36-202-06-001 | 鳴門市 | 鳴門市クリーンセンター | 929 | ストックヤード | 紙類, 金属類, ガラス類, その他資源ごみ, ペットボトル, プラスチック, その他 | 9 | 604 | 234 | 2008 | 直営 |  | 無し |  | 36-1-202-06-001
徳島県 | 36204 | 36-204-06-001 | 阿南市 | エコパーク阿南 | 3159 | 容器包装リサイクル推進施設 | 金属類, ガラス類, ペットボトル, プラスチック | 6 | 671 | 2000 | 2013 | 委託 |  | 無し |  | 36-1-204-06-001
徳島県 | 36205 | 36-205-06-001 | 吉野川市 | 吉野川市リサイクルセンター | 1466 | ストックヤード | 紙類, 金属類, ガラス類, ペットボトル, 布類, その他 | 6 | 918 | 2228 | 2014 | 直営 |  | 無し |  | 36-1-205-06-001
徳島県 | 36301 | 36-301-06-001 | 勝浦町 | 勝浦町リサイクルプラザ | 9 | ストックヤード | ペットボトル, プラスチック | 2 | 50 | 0 | 2007 | 一部委託 |  | 無し |  | 36-1-301-06-001
徳島県 | 36301 | 36-301-06-002 | 勝浦町 | 勝浦町資源ごみ保管場 | 49 | ストックヤード | 紙類, 金属類, ガラス類 | 6 | 0 | 250 | 1997 | 委託 |  | 無し |  | 36-1-301-06-002
徳島県 | 36302 | 36-302-06-001 | 上勝町 | 福川ストックヤード | 11 | ストックヤード | ペットボトル, プラスチック | 3 | 165 | 0 | 2001 | 直営 |  | 無し |  | 36-1-302-06-001
徳島県 | 36321 | 36-321-06-001 | 佐那河内村 | 岡山建設 | 5 | 容器包装リサイクル推進施設 | ペットボトル | 1 | 60 | 0 | 2007 | 一部委託 |  | 無し |  | 36-1-321-06-001
徳島県 | 36321 | 36-321-06-002 | 佐那河内村 | 佐那河内村仕出処理場 | 33 | ストックヤード | 金属類, ガラス類, その他資源ごみ | 4 | 169 | 0 | 1997 | 直営 |  | 無し |  | 36-1-321-06-002
徳島県 | 36341 | 36-341-06-001 | 石井町 | 石井町リサイクルセンター | 867 | ストックヤード | 紙類, 金属類, ガラス類, その他資源ごみ, ペットボトル, プラスチック, 布類 | 14 | 1552.67 | 60 | 1998 | 直営 |  | 無し |  | 36-1-341-06-001
徳島県 | 36342 | 36-342-06-001 | 神山町 | 神山町リサイクルセンター | 82 | ストックヤード | 紙類, ガラス類, ペットボトル, プラスチック, 布類 | 4 | 113 | 100 | 2000 | 直営 |  | 無し |  | 36-1-342-06-001
徳島県 | 36368 | 36-368-06-001 | 那賀町 | 那賀町ストックヤード | 293 | ストックヤード | 紙類, 金属類, ガラス類, ペットボトル, プラスチック | 10 | 186 | 50 | 1998 | 直営 |  | 無し |  | 36-1-368-06-001
徳島県 | 36368 | 36-368-06-002 | 那賀町 | 那賀町クリーンセンター | 0 | ストックヤード | 紙類, 金属類, ガラス類, ペットボトル, プラスチック | 10 | 247 | 0 | 2020 | 直営 | 新設（建設中） | 無し |  | 36-1-368-06-002
徳島県 | 36401 | 36-401-06-001 | 松茂町 | 松茂町第二環境センター | 181 | ストックヤード | 金属類, ガラス類, ペットボトル | 6 | 94 | 338 | 2000 | 委託 |  | 無し |  | 36-1-401-06-001
徳島県 | 36402 | 36-402-06-001 | 北島町 | 北島町清掃センター | 177 | ストックヤード | 金属類, ガラス類 | 5 | 18 | 148 | 2000 | 直営 |  | 無し |  | 36-1-402-06-001
徳島県 | 36403 | 36-403-06-001 | 藍住町 | 株式会社サンパイ | 44 | 容器包装リサイクル推進施設 | ペットボトル | 1 | 60 | 0 | 2005 | 委託 |  | 無し |  | 36-1-403-06-001
徳島県 | 36403 | 36-403-06-002 | 藍住町 | 藍住町西クリーンステーション | 927 | その他 | 紙類, ガラス類 | 7 | 832 | 0 | 1993 | 直営 |  | 無し |  | 36-1-403-06-002
徳島県 | 36819 | 36-819-06-001 | 海部郡衛生処理事務組合 | 海部郡衛生処理事務組合海部郡ごみ資源化施設 | 575 | ストックヤード | 紙類, 金属類, ガラス類, ペットボトル, プラスチック | 10 | 82 | 122 | 1997 | 直営 |  | 無し |  | 36-2-003-06-001
徳島県 | 36826 | 36-826-06-001 | 美馬環境整備組合 | 資源ごみ処理施設 | 479 | ストックヤード | ガラス類, ペットボトル, プラスチック | 5 | 138 | 0 | 2002 | 直営 |  | 無し |  | 36-2-007-06-001
徳島県 | 36826 | 36-826-06-002 | 美馬環境整備組合 | クリーンセンター美馬 | 1098 | ストックヤード | 紙類, 金属類, その他資源ごみ | 7 | 112 | 34 | 2000 | 直営 |  | 無し |  | 36-2-007-06-002
徳島県 | 36910 | 36-910-06-001 | みよし広域連合 | 清掃センター・リサイクルプラザ |  | ストックヤード | 紙類, 金属類, ガラス類, その他資源ごみ, ペットボトル, プラスチック, 布類 | 14 | 381 | 0 | 2000 | 直営 |  |  |  | 36-2-001-06-001

## 最終
最終処分場
都道府県名 | 地方公共団体コード | 施設コード | 地方公共団体名 | 施設名称 | 調査対象年度の埋立容量 （覆土を含む） | 調査対象年度の埋立量 （覆土を含まない） | 残余容量 | 処理対象廃棄物 | 埋立場所 | 埋立開始年度 | 埋立地面積 | 施設全体容量 | 埋立終了年度 | 遮水の方式 | 浸出液の処理 | 運転管理体制 | 処分場の現状 | 施設の改廃 | 産業廃棄物の搬入の有無 | 一般廃棄物の割合 | 最終処分場の構造 |  | 覆土施工の状況 | ガス抜き管の計画的施工状況 | 水質管理状況 | [5 empty] | メタン回収有無 | メタン回収をしている場合
[22 empty] | 保有水等集排水管の水位管理 |  |  | 処理前BOD濃度 | 処理後BOD濃度 | 処理前COD濃度 | 処理後COD濃度 | 処理前TN濃度 | 処理後TN濃度 |  | メタンガス回収量 | メタンガス濃度 | メタンガス発熱量 | メタンガスの利用 | 発電量
[5 empty] | (㎥/年度) | (ｔ/年度) | (㎥) |  |  |  | (m2) | (㎥) | [7 empty] | （％） |  |  |  |  | （ppm） | （ppm） | （ppm） | （ppm） | （ppm） | （ppm） |  | （㎥／年） | （％） | （kJ/㎥N） |  | （kWh/年）
徳島県 | 36201 | 36-201-07-001 | 徳島市 | 徳島市西須賀最終処分場 | 0 | 0 | 0 | 焼却残渣（主灰）, 可燃ごみ, 不燃ごみ | 平地 | 1988 | 26000 | 95594 | 1992 | 原地盤利用, 鉛直遮水工 | 凝集沈殿, 生物処理（脱窒あり）, 砂ろ過, 消毒, 活性炭処理 | 委託 | 埋立終了 |  | 無し |  | 準好気性埋立構造 | 末端集水管は開放 | 即日覆土 | 埋立状況により計画的に延長 | 2.1 | 0.8 | 8.9 | 1.9 | 47.5 | 4.8 | 回収していない | [5 empty] | 36-1-201-07-001
徳島県 | 36202 | 36-202-07-001 | 鳴門市 | 鳴門市里浦一般廃棄物最終処分場 | 0 | 0 | 0 | 焼却残渣（主灰）, 不燃ごみ, 焼却残渣（飛灰）, 破砕ごみ・処理残渣 | 平地 | 1985 | 37522 | 330340 | 2000 | 鉛直遮水工, 表面遮水工（キャッピング） | 生物処理（脱窒なし）, 砂ろ過, 消毒, 活性炭処理 | 直営 | 埋立終了 |  | 無し |  | 準好気性埋立構造 | 末端集水管は水没 | 中間覆土 | 一部延長を行っていない | [6 empty] | 回収していない | [5 empty] | 36-1-202-07-001
徳島県 | 36202 | 36-202-07-002 | 鳴門市 | 鳴門市衛生センター場内処分場 | 0 | 0 | 0 | 焼却残渣（主灰）, 不燃ごみ, 焼却残渣（飛灰） | 平地 | 1998 | 3700 | 18800 | 1999 | 表面遮水工（キャッピング） | 処理なし | 直営 | 埋立終了 |  | 無し |  | その他埋立構造 | [9 empty] | 回収していない | [5 empty] | 36-1-202-07-002
徳島県 | 36202 | 36-202-07-003 | 鳴門市 | 鳴門市城山最終処分場 | 0 | 0 | 0 | 不燃ごみ | 平地 | 1996 | 8000 | 83560 | 1997 | 底部遮水工 | 生物処理（脱窒なし）, 砂ろ過, 消毒, 活性炭処理 | 直営 | 埋立終了 |  | 無し |  | 準好気性埋立構造 | 末端集水管は水没 | 中間覆土 | 一部延長を行っていない | [6 empty] | 回収していない | [5 empty] | 36-1-202-07-003
徳島県 | 36203 | 36-203-07-001 | 小松島市 | 小松島市高塚地区一般廃棄物最終処分場 | 0 | 0 | 0 | 焼却残渣（主灰）, 不燃ごみ, 焼却残渣（飛灰） | 平地 | 1980 | 10792 | 70501 | 1998 | 鉛直遮水工 | 生物処理（脱窒あり）, 砂ろ過, 消毒 | 委託 | 埋立終了 |  | 無し |  | 準好気性埋立構造 | 末端集水管は水没 | 最終覆土のみ | 一部延長を行っていない |  | 0.58 |  | 1.33 |  | 1.4 | 回収していない | [5 empty] | 36-1-203-07-001
徳島県 | 36203 | 36-203-07-002 | 小松島市 | 小松島市赤石地区一般廃棄物最終処分場 | 1529 | 1529 | 7269 | 焼却残渣（主灰）, 不燃ごみ, 焼却残渣（飛灰）, 破砕ごみ・処理残渣 | 海面 | 1998 | 20000 | 87000 | 2019 | 鉛直遮水工 | 生物処理（脱窒あり）, 砂ろ過, 消毒, 活性炭処理 | 委託 | 埋立中 |  | 無し |  | 準好気性埋立構造 | 末端集水管は水没 | 即日覆土 | 一部延長を行っていない | 4.93 | 1.46 | 15.48 | 6.83 | 4.8 | 6.19 | 回収していない | [5 empty] | 36-1-203-07-002
徳島県 | 36205 | 36-205-07-001 | 吉野川市 | 鴨島一般廃棄物最終処分場 | 202 | 51 | 3863 | 不燃ごみ, 溶融スラグ | 山間 | 2003 | 5000 | 35000 | 2018 | 底部遮水工 | 生物処理（脱窒なし）, 生物処理（脱窒あり）, 砂ろ過, 消毒, 活性炭処理, 膜処理, キレート処理 | 直営 | 埋立中 |  | 無し |  | 準好気性埋立構造 | 末端集水管は水没 | 即日覆土 | 埋立状況により計画的に延長 |  | 0 |  | 0 |  | 0 | 回収していない | [5 empty] | 36-1-205-07-001
徳島県 | 36205 | 36-205-07-002 | 吉野川市 | 山川最終処分場 | 0 | 0 | 0 | 焼却残渣（主灰）, 不燃ごみ, 破砕ごみ・処理残渣 | 山間 | 1998 | 700 | 2430 | 2003 | 遮水なし | 処理なし | 直営 | 埋立終了 | 休止 | 無し |  | その他埋立構造 |  | 最終覆土のみ |  | 2.8 | 1.6 | 5.1 | 3 | 3.4 | 3.1 | 回収していない |  |  |  | 利用していない |  | 36-1-205-07-002
徳島県 | 36301 | 36-301-07-001 | 勝浦町 | 勝浦町清掃センター | 0 | 0 | 0 | 焼却残渣（主灰） | 山間 | 1993 | 4992 | 1500 | 1995 | 遮水なし | 処理なし | 直営 | 埋立終了 | 休止 | 無し |  | 嫌気性埋立構造 | [9 empty] | 回収していない | [5 empty] | 36-1-301-07-001
徳島県 | 36341 | 36-341-07-001 | 石井町 | 石井町一般廃棄物最終処分場(下浦) | 0 | 0 | 0 | 焼却残渣（主灰）, 不燃ごみ, 焼却残渣（飛灰） | 山間 | 1994 | 4500 | 18280 | 1998 | 底部遮水工 | 処理なし | 直営 | 埋立終了 |  | 無し |  | その他埋立構造 | 末端集水管は開放 | 即日覆土 | 埋立状況により計画的に延長 | 0.6 |  | 5.7 |  | 0.46 |  | 回収していない | [5 empty] | 36-1-341-07-001
徳島県 | 36341 | 36-341-07-002 | 石井町 | 石井町一般廃棄物最終処分場(上浦) | 1492 | 1232 | 27751 | 焼却残渣（主灰）, 不燃ごみ, 焼却残渣（飛灰） | 山間 | 2000 | 7300 | 65000 | 2031 | 底部遮水工 | 凝集沈殿, 生物処理（脱窒あり）, 砂ろ過, 消毒, 活性炭処理, キレート処理 | 一部委託 | 埋立中 |  | 無し |  | 準好気性埋立構造 | 末端集水管は開放 | 即日覆土 | 埋立状況により計画的に延長 |  | <0.5 |  | 3.3 |  | 0.3 | 回収していない | [5 empty] | 36-1-341-07-002
徳島県 | 36342 | 36-342-07-001 | 神山町 | 神山町環境センター最終処分場 | 100 | 27 | 7076 | 不燃ごみ, 破砕ごみ・処理残渣 | 山間 | 1997 | 4000 | 15400 | 2031 | 底部遮水工 | 生物処理（脱窒あり）, 促進酸化処理 | 直営 | 埋立中 |  | 無し |  | 準好気性埋立構造 | 末端集水管は水没 | 即日覆土 | 一部延長を行っていない | 3.2 | 0.6 | 6.4 | 2.1 | 0.43 | 0.52 | 回収していない | [5 empty] | 36-1-342-07-001
徳島県 | 36368 | 36-368-07-001 | 那賀町 | 那賀町最終処分場 | 0 | 0 | 0 | その他 | 平地 | 1983 | 900 | 6411 | 2001 | 底部遮水工, 覆蓋（屋根） | 他施設での処理 | 直営 | 埋立終了 |  | 無し |  | その他埋立構造 |  |  |  | 0 | 0 | 0 | 0 | 0 | 0 | 回収していない | [5 empty] | 36-1-368-07-001
徳島県 | 36404 | 36-404-07-001 | 板野町 | 板野町一般廃棄物最終処分場(大坂最終処分場) | 0 | 0 | 0 | 焼却残渣（主灰）, 不燃ごみ, 焼却残渣（飛灰）, 粗大ごみ | 山間 | 2000 | 7420 | 33660 | 2005 | 覆蓋（屋根） | 処理なし | 直営 | 埋立終了 |  | 無し |  | その他埋立構造 | [7 empty] | 0.3 |  | 回収していない | [5 empty] | 36-1-404-07-001
徳島県 | 36404 | 36-404-07-002 | 板野町 | 板野町一般廃棄物最終処分場(那東旧最終処分場) | 0 | 0 | 0 | 焼却残渣（主灰）, 不燃ごみ, 焼却残渣（飛灰）, 粗大ごみ | 平地 | 1991 | 990 | 5643 | 1992 | 遮水なし | 処理なし | 直営 | 埋立終了 |  | 無し |  | その他埋立構造 |  |  |  | 0.5 |  | 2.6 |  |  |  | 回収していない | [5 empty] | 36-1-404-07-002
徳島県 | 36468 | 36-468-07-001 | つるぎ町 | 一宇黒松最終処分場 | 0 | 0 | 0 | 焼却残渣（主灰）, 不燃ごみ, 焼却残渣（飛灰） | 山間 | 1976 | 1394 | 8364 | 1998 | 遮水なし | 処理なし | 直営 | 埋立終了 |  | 無し |  | その他埋立構造 | [9 empty] | 回収していない | [5 empty] | 36-1-468-07-001
徳島県 | 36819 | 36-819-07-001 | 海部郡衛生処理事務組合 | 海部郡衛生処理事務組合第一灰処理場 | 0 | 0 | 732 | 焼却残渣（主灰）, 不燃ごみ, 焼却残渣（飛灰）, 破砕ごみ・処理残渣, 粗大ごみ | 山間 | 1979 | 4178 | 32268 | 2001 | 原地盤利用, 鉛直遮水工, 表面遮水工（キャッピング） | 他施設での処理 | 直営 | 埋立終了 |  | 無し |  | 嫌気性埋立構造 |  |  |  | 0 |  | 0 |  | 0 |  | 回収していない | [5 empty] | 36-2-003-07-001
徳島県 | 36826 | 36-826-07-001 | 美馬環境整備組合 | 長谷最終処分場 | 1057 | 1230 | 26725 | 焼却残渣（主灰）, 溶融飛灰, 焼却残渣（飛灰）, 破砕ごみ・処理残渣 | 山間 | 2002 | 7500 | 44000 | 2033 | 原地盤利用, 底部遮水工 | 凝集沈殿, 生物処理（脱窒あり）, 砂ろ過, 消毒, 活性炭処理, キレート処理 | 直営 | 埋立中 |  | 無し |  | 準好気性埋立構造 | 末端集水管は開放 | 即日覆土 | 埋立状況により計画的に延長 | 3.3 | <0.5 | 9.2 | 1 | 0.72 | 0.24 | 回収していない | [5 empty] | 36-2-007-07-001
徳島県 | 36826 | 36-826-07-002 | 美馬環境整備組合 | 拝原最終処分場 | 0 | 3 | 388 | 可燃ごみ, 不燃ごみ | 平地 | 2014 | 27500 | 228200 | 未定 | 底部遮水工, 表面遮水工（キャッピング）, その他遮水 | 凝集沈殿, 生物処理（脱窒あり）, 消毒, 活性炭処理, 膜処理, キレート処理 | 直営 | 埋立中 |  | 無し |  | 準好気性埋立構造 | 末端集水管は水没 | 即日覆土 | 一部延長を行っている | 1.2 | <0.5 | 20 | 5.7 | 11 | 5.8 | 回収していない | [5 empty] | 36-2-007-07-003
徳島県 | 36910 | 36-910-07-001 | みよし広域連合 | 清掃センター・最終処分場 |  |  |  | 可燃ごみ, 資源ごみ, 不燃ごみ, 焼却残渣（飛灰）, 破砕ごみ・処理残渣, 粗大ごみ | 山間 | 2000 | 11000 | 50000 | 2022 | 底部遮水工 | 消毒, 活性炭処理, キレート処理 | 直営 |  |  |  |  | 準好気性埋立構造 | 末端集水管は水没 | 即日覆土 | 埋立状況により計画的に延長 | [6 empty] | 回収していない | [5 empty] | 36-2-001-07-001

## し尿
し尿処理施設・汚泥再生処理センター
都道府県名 | 地方公共団体コード | 施設コード | 地方公共団体名 | 施設名称 | 年間処理量 |  |  |  | 資源化物量 | [6 empty] | 脱水汚泥の直接埋立 |  | 脱水汚泥の焼却 |  | 処理方式 |  |  |  | メタン発酵の場合 |  | 処理能力 | 処理能力 （有機性廃棄物） | 資源化能力 | 計画メタンガス（バイオガス）量 | 使用開始年度 | 運転管理体制 | 施設の改廃
[5 empty] | し尿 | 浄化槽汚泥 | 有機性廃棄物 | その他 | メタン発酵 | 堆肥化 | リン回収 | 助燃剤製造 | 炭化 | その他 | 資源化物量の区分 | 直接埋立の有無 | 埋立量 | 焼却の有無 | 焼却量 | 汚水処理 |  | 汚泥処理 |  | メタンガス発熱量 | メタンガス利用方法
[21 empty] | その他（具体的） |  | その他（具体的）
[5 empty] | (kl/年度) | (kl/年度) | (t/年度) | (kl/年度) | (t/年) | (t/年) | (t/年) | (t/年) | (t/年) | (t/年) |  |  | （t/年度) |  | （t/年度) |  |  |  |  | （kJ/㎥N） |  | (kL/日) | (t/日) | (t/日) | (㎥/日)
徳島県 | 36201 | 36-201-08-001 | 徳島市 | 徳島市浄水苑第二工場 | 2379 | 42404 |  |  | 0 | 0 | 0 | 0 | 0 | 0 |  | 直接埋立無し |  | 施設外焼却 | 504 | 標脱 |  | 脱水, 乾燥 |  | 0 |  | 150 | 0 | 0 | 0 | 1984 | 直営 |  | 36-1-201-08-001
徳島県 | 36201 | 36-201-08-002 | 徳島市 | 徳島市浄水苑第一工場 | 1585 | 28270 |  |  | 0 | 0 | 0 | 0 | 0 | 0 |  | 直接埋立無し |  | 施設外焼却 | 1377 | 好希釈 |  | 脱水 |  | 0 |  | 120 | 0 | 0 | 0 | 1978 | 直営 |  | 36-1-201-08-002
徳島県 | 36202 | 36-202-08-001 | 鳴門市 | 鳴門市し尿処理施設 | 2802 | 23470 |  |  | 0 | 0 | 0 | 0 | 0 | 0 | 資源化物の排出量・売却量 | 直接埋立無し |  | 施設内焼却 |  | 好気, 焼却 |  | 脱水, 乾燥, 焼却 |  | 0 |  | 85 | 85 | 0.5 | 0 | 1994 | 直営 |  | 36-1-202-08-001
徳島県 | 36204 | 36-204-08-001 | 阿南市 | 阿南市クリーンピュア | 3277 | 27704 |  |  | 0 | 0 | 0 | 0 | 0 | 0 |  | 直接埋立無し |  | 施設内焼却 | 49.2 | 高負荷, 膜分離, その他 |  | 脱水, 焼却 |  | 0 |  | 106 | 0 | 0 | 0 | 1999 | 委託 |  | 36-1-204-08-001
徳島県 | 36341 | 36-341-08-001 | 石井町 | 石井町クリーンセンター | 759 | 9495 |  |  | 0 | 0 | 0 | 0 | 0 | 0 |  | 直接埋立無し |  | 施設内焼却 | 285 | 高負荷, 膜分離 |  | 脱水, 焼却 |  | 0 |  | 35 | 35 | 0 | 0 | 1998 | 委託 |  | 36-1-341-08-001
徳島県 | 36368 | 36-368-08-001 | 那賀町 | 那賀町衛生センター | 576 | 3424 |  |  | 0 | 23 | 0 | 0 | 0 | 0 | 資源化物の生産量 | 直接埋立無し |  | 焼却無し |  | 高負荷, 膜分離 |  | 脱水 |  | 0 |  | 13 | 0 | 0.155 | 0 | 2012 | 直営 |  | 36-1-368-08-001
徳島県 | 36401 | 36-401-08-001 | 松茂町 | 松茂町環境センター | 151 | 6333 | 6 |  | 0 | 0 | 0 | 0 | 0 | 0 |  | 直接埋立無し |  | 施設外焼却 | 108 | 好気 |  | 脱水, 乾燥 |  | 0 |  | 20 | 0 | 0 | 0 | 1980 | 直営 |  | 36-1-401-08-001
徳島県 | 36402 | 36-402-08-001 | 北島町 | 北島町クリーンセンター | 229 | 8402 |  |  | 0 | 0 | 0 | 0 | 0 | 0 |  | 直接埋立無し |  | 施設内焼却 | 432 | 標脱 |  | 脱水, 焼却 |  | 0 |  | 30 | 0 | 0 | 0 | 1982 | 直営 |  | 36-1-402-08-001
徳島県 | 36403 | 36-403-08-001 | 藍住町 | 藍住町中央クリーンステーション | 760 | 10084 |  |  | 0 | 0 | 0 | 0 | 0 | 0 |  | 直接埋立無し |  | 施設内焼却 | 138 | 標脱 |  | 脱水, 乾燥 |  | 0 |  | 30 | 0.3 | 0 | 0 | 1982 | 委託 |  | 36-1-403-08-001
徳島県 | 36404 | 36-404-08-001 | 板野町 | 板野町クリーンセンター | 597 | 6866 | 0 | 0 | 0 | 0 | 0 | 0 | 0 | 0 |  | 直接埋立無し |  | 施設外焼却 | 217 | 標脱 |  | 脱水 |  | 0 |  | 20 | 0 | 0 | 0 | 1983 | 直営 |  | 36-1-404-08-001
徳島県 | 36818 | 36-818-08-001 | 吉野川環境整備組合 | 吉野川浄園 | 3815 | 10935 |  |  | 0 | 0 | 0 | 0 | 0 | 0 |  | 直接埋立無し |  | 焼却無し |  | 標脱 |  | 脱水, 乾燥 |  | 0 |  | 70 | 0 | 0 | 0 | 1988 | 直営 |  | 36-2-004-08-001
徳島県 | 36819 | 36-819-08-001 | 海部郡衛生処理事務組合 | 海部郡衛生処理事務組合第2し尿処理施設 | 1956 | 2047 |  |  | 0 | 0 | 0 | 0 | 0 | 0 |  | 直接埋立無し |  | 施設外焼却 | 207.8 | 高負荷 |  | 脱水, 焼却 |  | 0 |  | 25 | 0 | 0 | 0 | 1985 | 直営 |  | 36-2-003-08-001
徳島県 | 36819 | 36-819-08-002 | 海部郡衛生処理事務組合 | 海部郡衛生処理事務組合第1し尿処理施設 | 1179 | 2043 |  |  | 0 | 0 | 0 | 0 | 0 | 0 |  | 直接埋立無し |  | 施設内焼却 | 175.8 | 高負荷 |  | 脱水, 焼却 |  | 0 |  | 20 | 0 | 0 | 0 | 1988 | 委託 |  | 36-2-003-08-002
徳島県 | 36824 | 36-824-08-001 | 阿北環境整備組合 | 阿北環境整備組合 | 1847 | 31310 | 0 | 0 | 0 | 0 | 0 | 0 | 0 | 0 |  | 直接埋立無し |  | 焼却無し |  | 標脱 |  | 脱水, 焼却 |  | 0 |  | 147 | 0 | 0 | 0 | 1985 | 一部委託 |  | 36-2-002-08-001
徳島県 | 36857 | 36-857-08-001 | 小松島市外三町村衛生組合 | 小松島市外三町衛生組合しらさぎ浄園 | 1468 | 19069 | 0 | 0 | 0 | 0 | 0 | 0 | 0 | 0 |  | 直接埋立無し |  | 施設内焼却 | 1220 | 高負荷, 膜分離 |  | 脱水, 焼却 |  | 0 |  | 87 | 0 | 0 | 0 | 2000 | 一部委託 |  | 36-2-005-08-001
徳島県 | 36910 | 36-910-08-001 | みよし広域連合 | みよし広域連合浄化センター | 5450 | 15691 |  |  | 0 | 0 | 0 | 0 | 0 | 0 |  | 直接埋立有り | 680 | 焼却無し |  | 好気 |  | 脱水 |  | 0 |  | 70 | 0 | 0 | 0 | 1981 | 直営 |  | 36-2-001-08-001

## コミプラ
コミュニティプラント
都道府県名 | 地方公共団体コード | 施設コード | 地方公共団体名 | 施設名称 | 汚水処理量 | 処理方法 | 計画最大汚水量 | 使用開始年度 | 運転管理体制 | 施設の改廃
[5 empty] | (㎥/年度) |  | (㎥/日)
徳島県 | 36202 | 36-202-09-001 | 鳴門市 | 鳴門市矢倉団地汚水処理場 | 347 | 長時間ばっ気 | 240 | 1993 | 直営 |  | 36-1-202-09-001
徳島県 | 36204 | 36-204-09-001 | 阿南市 | 阿南市伊島地区コミュニティ・プラント | 14436 | 接触ばっ気 | 108 | 2001 | 一部委託 |  | 36-1-204-09-001
徳島県 | 36204 | 36-204-09-002 | 阿南市 | 阿南市パストラルゆたか野団地生活排水処理施設 | 38240 | 接触ばっ気 | 266 | 1997 | 直営 |  | 36-1-204-09-002
徳島県 | 36204 | 36-204-09-003 | 阿南市 | 阿南市春日野地域下水道 | 343947 | 長時間ばっ気 | 1500 | 1971 | 直営 |  | 36-1-204-09-003
徳島県 | 36204 | 36-204-09-004 | 阿南市 | 阿南市西春日野生活排水処理施設 | 75508 | 長時間ばっ気 | 400 | 2004 | 一部委託 |  | 36-1-204-09-004
徳島県 | 36301 | 36-301-09-001 | 勝浦町 | 勝浦町玉の木・五十田地域し尿処理施設 | 74 | 接触ばっ気 | 34 | 1984 | 委託 |  | 36-1-301-09-001
徳島県 | 36402 | 36-402-09-001 | 北島町 | 北島町グリーンタウン下水処理場 | 200435 | 長時間ばっ気 | 1225 | 1975 | 直営 |  | 36-1-402-09-001

## リユース・リペア施設
リユース・リペア施設
都道府県名 | 地方公共団体コード | 施設コード | 地方公共団体名 | 施設名称 | 年間処理量 | 設置場所 | 面積 | 使用開始年度 | リユース・リペアの対象品目 | [28 empty] | リユース・リペアの内容 | 運転管理体制 | 施設の改廃
[9 empty] | 合計 |  | 家具 |  |  | 自転車 |  |  | 衣類 |  |  | 書籍 |  |  | 家電 |  |  | 傘 |  |  | 食器 |  |  | おもちゃ |  |  | その他
[9 empty] | 重量 | 個数 | 対象 | 重量 | 個数 | 対象 | 重量 | 個数 | 対象 | 重量 | 個数 | 対象 | 重量 | 個数 | 対象 | 重量 | 個数 | 対象 | 重量 | 個数 | 対象 | 重量 | 個数 | 対象 | 重量 | 個数 | 対象 | 重量 | 個数
[5 empty] | （ｔ／年度） |  | （㎡） |  | （t/年度） | （個・台等） |  | （t/年度） | （個・台等） |  | （t/年度） | （個・台等） |  | （t/年度） | （個・台等） |  | （t/年度） | （個・台等） |  | （t/年度） | （個・台等） |  | （t/年度） | （個・台等） |  | （t/年度） | （個・台等） |  | （t/年度） | （個・台等） |  | （t/年度） | （個・台等）