## 焼却
焼却施設（溶融施設含む）
都道府県名 | 地方公共団体コード | 施設コード | 地方公共団体名 | 施設名称 | 年間処理量 | 資源化量 |  |  | 処理対象廃棄物 |  | 施設の種類 |  | 処理方式 | 炉型式 | 施設全体の処理能力 | 炉数 | 使用開始年度 | 余熱利用の状況 | 余熱利用量（仕様値・公称値） |  | 余熱利用量（実績値） |  | 発電能力 |  |  |  | 余剰電力利用（売電） | [5 empty] | 契約電力会社名 |  | 灰処理設備の有無 |  | 運転管理体制 | 施設の改廃 | 産業廃棄物の搬入の有無 | 一般廃棄物の割合 | ごみ組成分析結果（乾ベース） | [6 empty] | 単位容積重量 | 三成分 |  |  |  | 低位発熱量 |  | リユース・リペアの対象品目 | [28 empty] | リユース・リペア機能・内容
[6 empty] | 資源化物回収 | 発生ガス回収 | 生産量・搬出量の別 | [10 empty] | 余熱利用量 | うち外部熱供給量 | 余熱利用量 | うち外部熱供給量 | 発電能力 | 発電効率（仕様値・公称値） | 総発電量（実績値） | うち外部供給量（実績値） | 売電量 | 売電収入 | 売電価格(単価) |  |  |  | （受電） | （売電） | （焼却灰） | （飛灰） |  |  |  |  | 合計 | 紙・布類 | ﾋﾞﾆｰﾙ、合成樹脂、ｺﾞﾑ、皮革類 | 木、竹、わら類 | ちゅう芥類 | 不燃物類 | その他 |  | 合計 | 水分 | 可燃分 | 灰分 | (計算値) | (実測値) | 合計 |  | 家具 |  |  | 自転車 |  |  | 衣類 |  |  | 書籍 |  |  | 家電 |  |  | 傘 |  |  | 食器 |  |  | おもちゃ |  |  | その他
[10 empty] | その他（具体的） |  | その他（具体的） | [16 empty] | 固定価格 | 重負荷 | 昼間 | 夜間 | [22 empty] | 重量 | 個数 | 対象 | 重量 | 個数 | 対象 | 重量 | 個数 | 対象 | 重量 | 個数 | 対象 | 重量 | 個数 | 対象 | 重量 | 個数 | 対象 | 重量 | 個数 | 対象 | 重量 | 個数 | 対象 | 重量 | 個数 | 対象 | 重量 | 個数
[5 empty] | （t/年度） | （t/年度） | （㎥/年度） | [7 empty] | (t/日) |  |  |  | (MＪ) | （MJ） | (MＪ) | （MJ） | (kW) | (％) | (MWh) | (MWh) | （MWｈ/年） MWｈ/年 | （円/年） | (円/kWh) 円/kWh | （円/kWh) 円/kWh | （円/kWh） 円/kWh | (円/kWh） 円/kWh | [7 empty] | （％） | （％） | （％） | （％） | （％） | （％） | （％） | （％） | (kg/㎥) | （％） | （％） | （％） | （％） | （kJ/kg） | （kJ/kg） | （t/年度） | （個・台等） |  | （t/年度） | （個・台等） |  | （t/年度） | （個・台等） |  | （t/年度） | （個・台等） |  | （t/年度） | （個・台等） |  | （t/年度） | （個・台等） |  | （t/年度） | （個・台等） |  | （t/年度） | （個・台等） |  | （t/年度） | （個・台等） |  | （t/年度） | （個・台等）
岩手県 | 03201 | 03-201-01-001 | 盛岡市 | 盛岡市クリーンセンター | 70351 | 0 | 0 |  | 可燃ごみ, ごみ処理残渣 |  | 焼却 |  | ストーカ式（可動） | 全連続運転 | 405 | 3 | 1998 | 場内温水, 場内蒸気, 発電（場内利用）, 場外温水, 発電（場外利用） | 292554662 | 277083022 | 59552640 | 44029440 | 1570 | 6 | 11299 | 0 | 3077 | 33884390 | 11.13 | - | - | - | 伊藤忠エネクス株式会社 | 東北電力株式会社 | 無し | セメント固化, 薬剤処理 | 一部委託 |  | 無し |  | 100 | 59.02 | 17.98 | 9.83 | 6.73 | 1.13 | 5.31 | 161.7 | 100 | 35.97 | 55.54 | 8.49 | 9559 | 10316 | [29 empty] | 機能なし | 03-1-201-01-001
岩手県 | 03205 | 03-205-01-001 | 花巻市 | 花巻市清掃センター焼却施設 | 0 | 0 | 0 |  | 可燃ごみ, 粗大ごみ, ごみ処理残渣 |  | 焼却 |  | ストーカ式（可動） | 全連続運転 | 171 | 2 | 1988 | 無し | [16 empty] | 無し | 無し | 直営 | 休止 | 無し |  | 100 | 0 | 0 | 0 | 0 | 0 | 100 | 0 | 0 | 0 | 0 | 0 | 0 | 0 | [29 empty] | 機能なし | 03-1-205-01-001
岩手県 | 03206 | 03-206-01-001 | 北上市 | 北上市清掃事業所1号棟 | 0 | 0 | 0 |  | 可燃ごみ, その他, ごみ処理残渣 |  | 焼却 |  | ストーカ式（可動） | 全連続運転 | 105 | 2 | 1987 | 無し | [14 empty] | 東北電力㈱ |  | 無し | 薬剤処理 | 委託 | 休止 | 無し |  | 0 | 0 | 0 | 0 | 0 | 0 | 0 | 0 | 0 | 0 | 0 | 0 | 0 | 0 | [29 empty] | 機能なし | 03-1-206-01-001
岩手県 | 03208 | 03-208-01-001 | 遠野市 | 遠野市清養園クリーンセンターごみ焼却施設 | 0 | 0 | 0 |  | 可燃ごみ, 粗大ごみ, ごみ処理残渣, し尿処理残渣 |  | 焼却 |  | 流動床式 | 准連続運転 | 40 | 1 | 1988 | 無し | [8 empty] | 0 | 0 |  |  |  |  | 無し | 無し | 無し | 薬剤処理 | 直営 | 休止 | 無し |  | 0 | 0 | 0 | 0 | 0 | 0 | 0 | 0 | 0 | 0 | 0 | 0 | 0 | 0 | [29 empty] | 機能なし | 03-1-208-01-001
岩手県 | 03214 | 03-214-01-001 | 八幡平市 | 八幡平市清掃センター | 8690 | 0 | 0 |  | 可燃ごみ, ごみ処理残渣 |  | 焼却 |  | ストーカ式（可動） | 准連続運転 | 50 | 2 | 1998 | 場内温水 | 1561728 |  | 1030740 | [11 empty] | 東北電力（株） |  | 無し | 薬剤処理 | 委託 |  | 無し |  | 100 | 52.5 | 28.4 | 4.9 | 10.3 | 1.3 | 2.6 | 148.8 | 100 | 46.4 | 47.3 | 6.3 | 7695 | 0 | [29 empty] | 機能なし | 03-1-214-01-001
岩手県 | 03302 | 03-302-01-001 | 葛巻町 | 葛巻町清掃センター | 1147 | 0 | 0 |  | 可燃ごみ, ごみ処理残渣 |  | 焼却 |  | ストーカ式（可動） | バッチ運転 | 10 | 1 | 1993 | 無し | [14 empty] | 東北電力株式会社 |  | 無し | 薬剤処理 | 委託 |  | 無し |  | 100 | 56.1 | 28 | 1.7 | 10.7 | 2.8 | 0.7 | 0 | 100 | 45.2 | 48.5 | 6.3 | 7993 | 0 | [29 empty] | 機能なし | 03-1-302-01-001
岩手県 | 03828 | 03-828-01-001 | 二戸地区広域行政事務組合 | 軽米地区クリーンセンター | 0 | 0 | 0 |  | 可燃ごみ |  | 焼却 |  | 固定床式 | バッチ運転 | 15 | 2 | 1983 | 無し | [16 empty] | 無し | 無し | 直営 | 休止 | 無し |  | 0 | 0 | 0 | 0 | 0 | 0 | 0 | 0 | 0 | 0 | 0 | 0 | 0 | 0 | [29 empty] | 機能なし | 03-2-016-01-001
岩手県 | 03828 | 03-828-01-002 | 二戸地区広域行政事務組合 | 二戸地区クリーンセンター | 14483 | 0 | 0 |  | 可燃ごみ, 粗大ごみ, し尿処理残渣 |  | 焼却 |  | 流動床式 | 全連続運転 | 90 | 2 | 1995 | 場内温水 | 3373440 |  | 23514 | [11 empty] | 東北電力(株) |  | 無し | セメント固化 | 委託 |  | 無し |  | 100 | 52.3 | 38.1 | 2.5 | 6.1 | 1 | 0 | 139.3 | 100 | 45.5 | 49.4 | 5.1 | 8158 | 10953 | [29 empty] | 機能なし | 03-2-016-01-002
岩手県 | 03833 | 03-833-01-001 | 岩手・玉山環境組合 | ごみ焼却施設 | 6221 | 0 |  |  | 可燃ごみ, 粗大ごみ, ごみ処理残渣 |  | 焼却 |  | ストーカ式（可動） | バッチ運転 | 28 | 2 | 1997 | 場内温水 | 2670931 | [13 empty] | 東北電力株式会社 |  | 無し | 薬剤処理 | 直営 |  | 無し |  | 100 | 45.7 | 32 | 12.5 | 8.4 | 0.6 | 0.8 | 138 | 100 | 42.3 | 51.8 | 5.9 | 8705 | 10565 | [29 empty] | 機能なし | 03-2-004-01-001
岩手県 | 03835 | 03-835-01-001 | 久慈広域連合 | 久慈地区ごみ焼却場 | 17281 | 0 | 0 |  | 可燃ごみ, ごみ処理残渣, し尿処理残渣 |  | 焼却 |  | ストーカ式（可動） | 全連続運転 | 120 | 2 | 1986 | 場内温水 | 6536768 |  | 6536768 | [11 empty] | 東北電力株式会社 |  | 無し | セメント固化, 薬剤処理 | 委託 |  | 無し |  | 100 | 42.43 | 37.63 | 9.57 | 8.06 | 1.6 | 0.71 | 114 | 100 | 45.12 | 48.54 | 6.34 | 8013 | 10315 | [29 empty] | 機能なし | 03-2-008-01-001
岩手県 | 03840 | 03-840-01-001 | 盛岡・紫波地区環境施設組合 | ごみ焼却施設 | 33441 | 2692 |  | 資源化物搬出量 | 可燃ごみ, 不燃ごみ, ごみ処理残渣 |  | ガス化溶融・改質 |  | シャフト式 | 全連続運転 | 160 | 2 | 2003 | 場内温水, 発電（場内利用）, 発電（場外利用） | 311989440 |  | 311989440 |  | 2080 | 9.8 | 12551.19 | 10716.14 | 1835.05 | 12833707 |  | 10.7 | 9.2 | 4.1 | 東北電力 | 合同会社北上新電力 | 無し | セメント固化, 薬剤処理 | 一部委託 |  | 無し |  | 100 | 41.5 | 26.3 | 16.9 | 6.7 | 7.6 | 1 | 116.3 | 100 | 34.1 | 56.2 | 9.7 | 9738 | 11668 | [29 empty] | 機能なし | 03-2-011-01-001
岩手県 | 03851 | 03-851-01-001 | 一関地区広域行政組合 | 一関清掃センターごみ焼却施設 | 22554 | 0 | 0 |  | 可燃ごみ, ごみ処理残渣, し尿処理残渣 |  | 焼却 |  | ストーカ式（可動） | 全連続運転 | 150 | 2 | 1981 | 場内温水 | 4280584 |  | 4026236 | [11 empty] | 東北電力（株） |  | 無し | 薬剤処理 | 委託 |  | 無し |  | 100 | 52 | 26.8 | 4.6 | 15.2 | 0.9 | 0.5 | 142 | 100 | 45.1 | 49.1 | 5.8 | 8113 | 9735 | [29 empty] | 機能なし | 03-2-001-01-001
岩手県 | 03851 | 03-851-01-002 | 一関地区広域行政組合 | 大東清掃センターごみ焼却施設 | 10826 | 0 | 0 |  | 可燃ごみ |  | 焼却 |  | 流動床式 | 全連続運転 | 80 | 2 | 1999 | 場内温水 | 4123092 |  | 3739817 | [11 empty] | 東北電力（株） |  | 無し | 薬剤処理 | 委託 |  | 無し |  | 100 | 57.7 | 27.3 | 5.9 | 8.6 | 0.2 | 0.3 | 160.2 | 100 | 48.3 | 47.7 | 4 | 7780 | 9487 | [29 empty] | 機能なし | 03-2-001-01-002
岩手県 | 03867 | 03-867-01-001 | 宮古地区広域行政組合 | 宮古清掃センター | 31728 | 0 | 0 |  | 可燃ごみ, その他, ごみ処理残渣, し尿処理残渣 |  | 焼却 |  | 流動床式 | 全連続運転 | 186 | 2 | 1994 | 場内温水 | 14112000 |  | 9954000 | [11 empty] | 東北電力㈱、宮古新電力㈱ |  | 薬剤処理 | 薬剤処理 | 委託 |  | 有り | 88 | 100 | 48.5 | 30 | 6 | 11.7 | 1.9 | 1.9 | 148 | 100 | 48.3 | 45.6 | 6.1 | 7293 | 9228 | [29 empty] | 機能なし | 03-2-009-01-001
岩手県 | 03873 | 03-873-01-001 | 奥州金ケ崎行政事務組合 | 胆江地区衛生センター | 36208 | 49 |  | 資源化物搬出量 | 可燃ごみ, ごみ処理残渣, し尿処理残渣 |  | 焼却 |  | ストーカ式（可動） | 全連続運転 | 240 | 2 | 1994 | 場内温水, 発電（場内利用）, 場外温水 | 34433280 | 15523200 | 24872400 | 12297600 | 1990 | 90 | 4834 | 1767 | [6 empty] | 東北電力（株） |  | 無し | 薬剤処理 | 一部委託 | 能力変更 | 無し |  | 100 | 45.3 | 40.9 | 5.3 | 6 | 1.2 | 1.3 | 139.3 | 100 | 44 | 47.8 | 8.2 | 7849 | 11521 | [29 empty] | 機能なし | 03-2-002-01-001
岩手県 | 03881 | 03-881-01-001 | 岩手中部広域行政組合 | 岩手中部クリーンセンター | 55675 | 5406 |  | 資源化物搬出量 | 可燃ごみ, 粗大ごみ, ごみ処理残渣, し尿処理残渣 |  | 焼却 |  | ストーカ式（可動） | 全連続運転 | 182 | 2 | 2015 | 発電（場内利用）, 発電（場外利用） |  |  |  |  | 4100 | 18.1 | 29497 | 0 | 22055 | - |  |  |  |  | 出光グリーンパワー㈱ | 出光グリーンパワー㈱ | その他 | 薬剤処理 | 委託 |  | 無し |  | 100 | 39.66 | 21.8 | 26.25 | 4.37 | 3.34 | 4.58 | 142.17 | 100 | 41.11 | 52.7 | 6.19 | 8893 | 9908 | [29 empty] | 機能なし | 03-2-006-01-001
岩手県 | 03883 | 03-883-01-001 | 岩手沿岸南部広域環境組合 | 岩手沿岸南部クリーンセンター | 29971 | 3390 |  | 資源化物搬出量 | 可燃ごみ, 混合（未分別）ごみ, 粗大ごみ, 不燃ごみ, ごみ処理残渣, し尿処理残渣 |  | ガス化溶融・改質 |  | シャフト式 | 全連続運転 | 147 | 2 | 2011 | 場内温水, 発電（場内利用）, 発電（場外利用） | 471027 |  | 302702 |  | 2450 | 14.5 | 13234 | 8309 | [8 empty] | 無し | 薬剤処理 | 委託 |  | 無し |  | 100 | 42.4 | 26.5 | 18.6 | 6.6 | 2.7 | 3.2 | 155.6 | 100 | 34.8 | 56.8 | 8.4 | 9715 | 12164 | [29 empty] | 機能なし | 03-2-005-01-001
岩手県 | 03886 | 03-886-01-001 | 滝沢・雫石環境組合 | 滝沢清掃センター | 22898 | 3003 |  | 資源化物搬出量 | 可燃ごみ, 粗大ごみ, ごみ処理残渣 |  | ガス化溶融・改質 |  | シャフト式 | 全連続運転 | 100 | 2 | 2002 | 発電（場内利用）, 発電（場外利用） |  |  |  |  | 1200 | 12 | 5911 | 613 | 24 | 161493 |  | 10.7 | 9.2 | 4.1 | 東北電力株式会社 | 東北電力株式会社 | 無し | 薬剤処理 | 委託 |  | 有り | 99.5 | 100 | 40.2 | 30 | 19.8 | 5.9 | 2.1 | 2 | 131 | 100 | 41.6 | 50.8 | 7.6 | 8528 | 10530 | [29 empty] | 機能なし | 03-2-015-01-001
岩手県 | 03886 | 03-886-01-002 | 滝沢・雫石環境組合 | 雫石清掃センター | 0 | 0 | 0 |  | 可燃ごみ |  | 焼却 |  | ストーカ式（可動） | バッチ運転 | 25 | 2 | 1995 | 場内温水 | 0 | 0 | 0 | 0 | [12 empty] | 無し | セメント固化, 薬剤処理 | 直営 | 休止 | 無し |  | 0 | 0 | 0 | 0 | 0 | 0 | 0 | 0 | 0 | 0 | 0 | 0 | 0 | 0 | [29 empty] | 機能なし | 03-2-015-01-002

## 粗大
粗大ごみ処理施設
都道府県名 | 地方公共団体 コード | 施設コード | 地方公共団体名 | 施設名称 | 年間処理量 | 資源化物回収量 |  | 処理対象廃棄物 |  | 処理方式 | 処理能力 | 使用開始年度 | 運転管理体制 | 施設の改廃 | 産業廃棄物の搬入の有無 | 一般廃棄物の割合 | リユース・リペアを行う場所の面積 | リユース・リペアの対象品目 | [28 empty] | リユース・リペア機能・内容
[7 empty] | 資源化物の区分 | [10 empty] | 合計 |  | 家具 |  |  | 自転車 |  |  | 衣類 |  |  | 書籍 |  |  | 家電 |  |  | 傘 |  |  | 食器 |  |  | おもちゃ |  |  | その他
[9 empty] | その他（具体的） | [8 empty] | 重量 | 個数 | 対象 | 重量 | 個数 | 対象 | 重量 | 個数 | 対象 | 重量 | 個数 | 対象 | 重量 | 個数 | 対象 | 重量 | 個数 | 対象 | 重量 | 個数 | 対象 | 重量 | 個数 | 対象 | 重量 | 個数 | 対象 | 重量 | 個数
[5 empty] | (t/年度) | (t/年度) |  |  |  |  | (t/日) |  |  |  |  | （％） | （㎡） | （t/年度） | （個・台等） |  | （t/年度） | （個・台等） |  | （t/年度） | （個・台等） |  | （t/年度） | （個・台等） |  | （t/年度） | （個・台等） |  | （t/年度） | （個・台等） |  | （t/年度） | （個・台等） |  | （t/年度） | （個・台等） |  | （t/年度） | （個・台等） |  | （t/年度） | （個・台等）
岩手県 | 03201 | 03-201-02-001 | 盛岡市 | 粗大ごみ処理施設 | 6575 | 1095 | 搬出量 | 粗大ごみ, 不燃ごみ |  | 併用 | 60 | 1979 | 直営 |  | 無し | [31 empty] | 機能なし | 03-1-201-02-001
岩手県 | 03205 | 03-205-02-001 | 花巻市 | 花巻市清掃センター粗大ごみ処理施設 | 1038 | 322 | 搬出量 | 粗大ごみ, 不燃ごみ |  | 併用 | 50 | 1990 | 直営 |  | 無し | [31 empty] | 機能なし | 03-1-205-02-001
岩手県 | 03206 | 03-206-02-001 | 北上市 | 北上市清掃事業所3号棟 | 1062 | 258 | 回収量 | 不燃ごみ |  | 破砕 | 30 | 1980 | 委託 |  | 無し | [31 empty] | 機能なし | 03-1-206-02-001
岩手県 | 03208 | 03-208-02-001 | 遠野市 | 遠野市清養園クリーンセンター廃棄物再生利用施設 | 510 | 206 | 搬出量 | 粗大ごみ, 不燃ごみ |  | 併用 | 12 | 2000 | 一部委託 |  | 無し | [31 empty] | 機能なし | 03-1-208-02-001
岩手県 | 03210 | 03-210-02-001 | 陸前高田市 | 陸前高田市粗大ごみ処理施設 | 213 |  |  | 不燃ごみ, 資源ごみ |  | 破砕 | 6 | 1978 | 委託 |  | 無し | [31 empty] | 機能なし | 03-1-210-02-001
岩手県 | 03214 | 03-214-02-001 | 八幡平市 | 粗大ごみ処理施設 | 681 | 296 | 回収量 | 粗大ごみ, 不燃ごみ |  | 併用 | 15 | 1998 | 委託 |  | 無し | [31 empty] | 機能なし | 03-1-214-02-001
岩手県 | 03828 | 03-828-02-001 | 二戸地区広域行政事務組合 | 二戸地区クリーンセンター | 1534 | 469 | 搬出量 | 粗大ごみ, 不燃ごみ, 資源ごみ |  | 併用 | 30 | 1995 | 委託 |  | 無し | [31 empty] | 機能なし | 03-2-016-02-001
岩手県 | 03833 | 03-833-02-001 | 岩手・玉山環境組合 | 粗大ごみ処理施設 | 373 | 170 | 搬出量 | 粗大ごみ, 不燃ごみ |  | 併用 | 8 | 1997 | 直営 |  | 無し |  | 0 | [29 empty] | 機能なし | 03-2-004-02-001
岩手県 | 03835 | 03-835-02-001 | 久慈広域連合 | 久慈地区粗大ごみ処理場 | 1073 | 448 | 搬出量 | 粗大ごみ, 不燃ごみ |  | 併用 | 30 | 1981 | 委託 |  | 無し | [31 empty] | 機能なし | 03-2-008-02-001
岩手県 | 03851 | 03-851-02-001 | 一関地区広域行政組合 | 一関清掃センターごみ焼却施設粗大ごみ処理施設(前処理用) | 642 |  |  | 粗大ごみ |  | 破砕 | 25 | 1981 | 委託 |  | 無し | [31 empty] | 機能なし | 03-2-001-02-001
岩手県 | 03851 | 03-851-02-002 | 一関地区広域行政組合 | 大東清掃センター粗大ごみ処理施設 | 1588 | 1278 | 搬出量 | 粗大ごみ, 不燃ごみ, 資源ごみ |  | 併用 | 18 | 1999 | 委託 |  | 無し | [31 empty] | 機能なし | 03-2-001-02-002
岩手県 | 03873 | 03-873-02-001 | 奥州金ケ崎行政事務組合 | 胆江地区衛生センター | 1911 | 278 | 搬出量 | 粗大ごみ, 不燃ごみ |  | 併用 | 50 | 1980 | 直営 |  | 無し |  | 50 |  | 118 | ○ |  | 110 | ○ |  | 8 | [21 empty] | 譲渡 | 03-2-002-02-001
岩手県 | 03883 | 03-883-02-001 | 岩手沿岸南部広域環境組合 | 岩手沿岸南部クリーンセンター | 808 | 152 | 搬出量 | 粗大ごみ, 不燃ごみ, 可燃ごみ |  | 破砕 | 10.5 | 2011 | 委託 |  | 無し | [31 empty] | 機能なし | 03-2-005-02-001
岩手県 | 03886 | 03-886-02-001 | 滝沢・雫石環境組合 | 滝沢清掃センター | 1826 |  |  | 粗大ごみ |  | 破砕 | 8 | 2002 | 委託 |  | 有り | 94.7 | [30 empty] | 機能なし | 03-2-015-02-001

## 資源化
資源化等を行う施設
都道府県名 | 地方公共団体 コード | 施設コード | 地方公共団体名 | 施設名称 | 年間処理量 | 資源化物回収量 |  |  | 搬出量 |  | 在庫量 |  | 施設区分 | 処理対象廃棄物 |  | 処理内容ごとの処理能力 | [5 empty] | 施設全体の処理能力 | 使用開始年度 | 運転管理体制 | 施設の改廃 | 産業廃棄物の搬入の有無 | 一般廃棄物の割合 | リユース・リペアを行う場所の面積 | リユース・リペアの対象品目 | [28 empty] | リユース・リペア機能・内容 | 一次発酵槽におけるエアレーション設備の運転状況 | 脱臭の方法 | 堆肥化施設への搬入量 | [9 empty] | 一次発酵槽の堆肥化方式 | 切り返しの間隔 | 撹拌の間隔 |  | 一次発酵槽における発酵期間 | 二次発酵槽の有無
[8 empty] | 搬出量・在庫量の別（民間） | [20 empty] | 合計 |  | 家具 |  |  | 自転車 |  |  | 衣類 |  |  | 書籍 |  |  | 家電 |  |  | 傘 |  |  | 食器 |  |  | おもちゃ |  |  | その他 | [5 empty] | コンポスト主原料 | [7 empty] | 副資材
[15 empty] | その他（具体的） | 選別 | 圧縮・梱包 | ごみ堆肥化 | ごみ飼料化 | その他 | その他具体的に | [7 empty] | 重量 | 個数 | 対象 | 重量 | 個数 | 対象 | 重量 | 個数 | 対象 | 重量 | 個数 | 対象 | 重量 | 個数 | 対象 | 重量 | 個数 | 対象 | 重量 | 個数 | 対象 | 重量 | 個数 | 対象 | 重量 | 個数 | 対象 | 重量 | 個数 |  |  |  | 厨芥類（生活系） | 厨芥類（事業系） | 剪定枝 | し尿・浄化槽汚泥 | 動植物性残さ（産業廃棄物） | 動物のふん尿（産業廃棄物） | 下水汚泥（産業廃棄物） | その他 | 木くず、おがくず、もみがら、落ち葉 | その他 |  |  |  | or 1日
[5 empty] | (t/年度) | (t/年度) | (㎥/年度) |  | (t/年度) | (㎥/年度) | (t/年度) | (㎥/年度) |  |  |  | （t/日） | （t/日） | （t/日） | （t/日） | （t/日） |  | (t/日) |  |  |  |  | （％） | （㎡） | （t/年度） | （個・台等） |  | （t/年度） | （個・台等） |  | （t/年度） | （個・台等） |  | （t/年度） | （個・台等） |  | （t/年度） | （個・台等） |  | （t/年度） | （個・台等） |  | （t/年度） | （個・台等） |  | （t/年度） | （個・台等） |  | （t/年度） | （個・台等） |  | （t/年度） | （個・台等） |  |  |  | (t/年) | (t/年) | (t/年) | (t/年) | (t/年) | (t/年) | (t/年) | (t/年) | (t/年) | (t/年) |  | (日に1回) | (日に1回) | (回) | (日)
岩手県 | 03201 | 03-201-03-001 | 盛岡市 | 資源ごみ分別施設 | 3113 | 2688 |  |  | 2688 |  |  |  | ストックヤード | 金属類, ガラス類, ペットボトル |  | 25 | 12 | 0 | 0 | 0 |  | 28 | 1992 | 直営 |  | 無し | [31 empty] | 機能なし |  |  | 0 | 0 | 0 | 0 | 0 | 0 | 0 | 0 | 0 | 0 | [6 empty] | 03-1-201-03-001
岩手県 | 03205 | 03-205-03-001 | 花巻市 | 花巻市清掃センター容器包装リサイクル施設 | 756 | 650 |  |  | 650 |  |  |  | 容器包装リサイクル推進施設 | ペットボトル, プラスチック |  | 0 | 3 | 0 | 0 | 0 |  | 3 | 2002 | 直営 |  | 無し | [31 empty] | 機能なし |  |  | 0 | 0 | 0 | 0 | 0 | 0 | 0 | 0 | 0 | 0 | [6 empty] | 03-1-205-03-001
岩手県 | 03211 | 03-211-03-001 | 釜石市 | 釜石市資源物分別作業所 | 410 | 410 |  |  | 402 |  | 8 |  | ストックヤード | 金属類, ガラス類, その他資源ごみ, ペットボトル, 布類, その他 |  | 11 | 11 | 0 | 0 | 10 | 破砕 | 12 | 1997 | 直営 |  | 無し | [31 empty] | 機能なし |  |  | 0 | 0 | 0 | 0 | 0 | 0 | 0 | 0 | 0 | 0 | [6 empty] | 03-1-211-03-001
岩手県 | 03214 | 03-214-03-001 | 八幡平市 | 手選別処理施設 | 407 | 219 |  |  | 219 |  |  |  | リサイクルセンター（補助金） | ガラス類, ペットボトル, プラスチック |  | 5 | 0 | 0 | 0 | 0 |  | 5 | 1998 | 委託 |  | 無し | [31 empty] | 機能なし |  |  | 0 | 0 | 0 | 0 | 0 | 0 | 0 | 0 | 0 | 0 | [6 empty] | 03-1-214-03-001
岩手県 | 03302 | 03-302-03-001 | 葛巻町 | 葛巻町リサイクルセンター | 446 | 345 | [6 empty] | ストックヤード | 紙類, 金属類, ガラス類, ペットボトル, プラスチック, 不燃ごみ, 粗大ごみ |  | 2 | 1 | 0 | 0 | 0 |  | 3 | 1989 | 委託 |  | 無し | [31 empty] | 機能なし |  |  | 0 | 0 | 0 | 0 | 0 | 0 | 0 | 0 | 0 | 0 | [6 empty] | 03-1-302-03-001
岩手県 | 03321 | 03-321-03-001 | 紫波町 | えこ3センター | 4244 | 1092 |  |  | 742 |  | 350 |  | ごみ堆肥化施設 | 事業系生ごみ, その他 |  | 0 | 0 | 20 | 0 | 0 |  | 20 | 2004 | 直営 |  | 有り | 4.5 | [30 empty] | 機能なし | 堆肥化の進行状況に応じて運転, 設備なし | 水洗法, 吸着法, 薬液処理法, 燃焼法, オゾン酸化法 | 0 | 192 | 0 | 0 | 0 | 4052 | 0 | 0 | 0 | 0 | 撹拌方式 |  |  | 5 | 14 | 有り | 03-1-321-03-001
岩手県 | 03461 | 03-461-03-002 | 大槌町 | 大槌町リサイクルセンター | 733 | 783 |  |  | 733 |  | 50 |  | リサイクルセンター（交付金） | 紙類, 金属類, ガラス類, ペットボトル, プラスチック, 布類, 剪定枝, 不燃ごみ, 粗大ごみ |  | 0 | 3 | 0 | 0 | 0 |  | 3 | 2019 | 直営 | 新設（新規稼働） | 無し | [31 empty] | 機能なし |  |  | 0 | 0 | 0 | 0 | 0 | 0 | 0 | 0 | 0 | 0 | [6 empty] | 03-1-461-03-002
岩手県 | 03833 | 03-833-03-001 | 岩手・玉山環境組合 | リサイクルセンター | 759 | 719 |  |  | 719 |  |  |  | リサイクルセンター（補助金） | 金属類, ガラス類, その他資源ごみ, ペットボトル, その他 |  | 3 | 3 | 0 | 0 | 0 |  | 3 | 2000 | 直営 |  | 無し |  | 0 | [29 empty] | 機能なし |  |  | 0 | 0 | 0 | 0 | 0 | 0 | 0 | 0 | 0 | 0 | [6 empty] | 03-2-004-03-001
岩手県 | 03835 | 03-835-03-001 | 久慈広域連合 | 久慈地区再資源化処理場① | 356 | 332 |  |  | 332 |  |  |  | リサイクルプラザ | 金属類, ペットボトル, プラスチック |  | 2 | 6 | 0 | 0 | 0 |  | 8 | 1997 | 委託 |  | 無し | [31 empty] | 機能なし |  |  | 0 | 0 | 0 | 0 | 0 | 0 | 0 | 0 | 0 | 0 | [6 empty] | 03-2-008-03-001
岩手県 | 03835 | 03-835-03-002 | 久慈広域連合 | 久慈地区再資源化処理場② | 530 | 430 |  |  | 430 |  |  |  | リサイクルプラザ | ガラス類 |  | 4 | 0 | 0 | 0 | 0 |  | 4 | 2000 | 委託 |  | 無し | [31 empty] | 機能なし |  |  | 0 | 0 | 0 | 0 | 0 | 0 | 0 | 0 | 0 | 0 | [6 empty] | 03-2-008-03-002
岩手県 | 03840 | 03-840-03-001 | 盛岡・紫波地区環境施設組合 | 不燃物処理資源化設備 | 4540 | 2732 |  |  | 2732 |  |  |  | その他 | 紙類, 金属類, ガラス類, その他資源ごみ, ペットボトル, 布類, 不燃ごみ, 粗大ごみ |  | 0 | 20 | 0 | 0 | 0 |  | 20 | 1990 | 一部委託 |  | 無し | [31 empty] | 機能なし |  |  | 0 | 0 | 0 | 0 | 0 | 0 | 0 | 0 | 0 | 0 | [6 empty] | 03-2-011-03-001
岩手県 | 03840 | 03-840-03-002 | 盛岡・紫波地区環境施設組合 | リサイクルコンポストセンター | 3039 | 333 |  |  | 333 |  |  |  | ごみ堆肥化施設 | 家庭系生ごみ, 事業系生ごみ |  | 0 | 0 | 20 | 0 | 0 |  | 20 | 1993 | 一部委託 |  | 無し | [31 empty] | 機能なし | 堆肥化の進行状況に応じて運転 | 吸着法 | 2847 | 192 | 0 | 0 | 0 | 0 | 0 | 0 | 0 | 0 | 撹拌方式 |  | 1 |  | 35 | 有り | 03-2-011-03-002
岩手県 | 03840 | 03-840-03-003 | 盛岡・紫波地区環境施設組合 | 容器包装リサイクル推進施設 | 630 | 550 |  |  | 550 |  |  |  | 容器包装リサイクル推進施設 | 紙類, プラスチック |  | 0 | 30 | 0 | 0 | 0 |  | 30 | 2010 | 一部委託 |  | 無し | [31 empty] | 機能なし |  |  | 0 | 0 | 0 | 0 | 0 | 0 | 0 | 0 | 0 | 0 | [6 empty] | 03-2-011-03-003
岩手県 | 03851 | 03-851-03-001 | 一関地区広域行政組合 | リサイクルプラザ施設 | 2422 | 1415 | [6 empty] | リサイクルプラザ | 金属類, ガラス類, ペットボトル, プラスチック, 不燃ごみ, 粗大ごみ |  | 6 | 5 | 0 | 0 | 0 |  | 33 | 2003 | 一部委託 |  | 無し |  | 355 | 4 | 633 | ○ | 2 | 235 | ○ | 1 | 93 | [12 empty] | ○ | 0 | 44 | ○ | 0 | 39 | ○ | 1 | 222 | 修理, 展示, 販売 |  |  | 0 | 0 | 0 | 0 | 0 | 0 | 0 | 0 | 0 | 0 | [6 empty] | 03-2-001-03-001
岩手県 | 03855 | 03-855-03-001 | 大船渡地区環境衛生組合 | 大船渡地区環境衛生組合不燃物処理施設① | 349 | 107 |  |  | 107 |  |  |  | その他 | 不燃ごみ |  | 6 | 0 | 0 | 0 | 0 |  | 6 | 1974 | 委託 |  | 無し | [31 empty] | 機能なし |  |  | 0 | 0 | 0 | 0 | 0 | 0 | 0 | 0 | 0 | 0 | [6 empty] | 03-2-014-03-001
岩手県 | 03855 | 03-855-03-002 | 大船渡地区環境衛生組合 | 大船渡地区環境衛生組合不燃物処理施設② | 830 | 255 |  |  | 255 |  |  |  | その他 | 不燃ごみ |  | 5 | 1 | 0 | 0 | 0 |  | 6 | 1992 | 委託 |  | 無し | [31 empty] | 機能なし |  |  | 0 | 0 | 0 | 0 | 0 | 0 | 0 | 0 | 0 | 0 | [6 empty] | 03-2-014-03-002
岩手県 | 03867 | 03-867-03-001 | 宮古地区広域行政組合 | みやこ広域リサイクルセンター | 1114 | 1097 |  |  | 1064 |  | 33 |  | リサイクルプラザ | 金属類, ガラス類, ペットボトル |  | 8 | 8 | 0 | 0 | 0 |  | 8 | 2002 | 委託 |  | 無し | [31 empty] | 機能なし |  |  | 0 | 0 | 0 | 0 | 0 | 0 | 0 | 0 | 0 | 0 | [6 empty] | 03-2-009-03-001
岩手県 | 03867 | 03-867-03-002 | 宮古地区広域行政組合 | 第2リサイクルセンター | 460 | 424 |  |  | 405 |  | 19 |  | リサイクルセンター（交付金） | 紙類, プラスチック |  | 9 | 9 | 0 | 0 | 0 |  | 9 | 2009 | 委託 |  | 無し | [31 empty] | 機能なし |  |  | 0 | 0 | 0 | 0 | 0 | 0 | 0 | 0 | 0 | 0 | [6 empty] | 03-2-009-03-002
岩手県 | 03886 | 03-886-03-001 | 滝沢・雫石環境組合 | 雫石リサイクルセンター | 587 | 587 |  |  | 587 |  |  |  | リサイクルセンター（補助金） | 紙類, 金属類, ガラス類, ペットボトル, プラスチック |  | 不明 | 不明 | 不明 | 不明 | 不明 |  | 8 | 1995 | 委託 |  | 無し | [31 empty] | 機能なし |  |  | 0 | 0 | 0 | 0 | 0 | 0 | 0 | 0 | 0 | 0 | [6 empty] | 03-2-015-03-001
岩手県 | 03886 | 03-886-03-002 | 滝沢・雫石環境組合 | 滝沢リサイクルセンター | 2022 | 1794 |  |  | 1794 |  |  |  | リサイクルセンター（交付金） | 紙類, 金属類, ガラス類, ペットボトル |  | 13 | 7 | 0 | 0 | 0 |  | 13.7 | 2012 | 委託 |  | 無し | [31 empty] | 機能なし |  |  | 0 | 0 | 0 | 0 | 0 | 0 | 0 | 0 | 0 | 0 | [6 empty] | 03-2-015-03-002

## 燃料化
ごみ燃料化施設
都道府県名 | 地方公共団体コード | 施設コード | 地方公共団体名 | 施設名称 | 年間処理量 |  | 生成物保管量 |  | 生成物生産量 |  | 生成物搬出量 |  | 処理対象廃棄物 |  | 施設の種類 | 生成物供給先の確保状況 | 処理能力 | 使用開始年度 | 運転管理体制 | 施設の改廃 | 発電の場合 |  |  |  | 余剰電力利用（売電） | [5 empty] | 契約電力会社名 |  | 産業廃棄物の搬入の有無 | 一般廃棄物の割合 | ごみ組成分析結果 | [7 empty] | 単位容積重量 | 三成分 |  |  |  | 低位発熱量
[21 empty] | 発電能力 | 発電効率（公称値） | 総発電量（実績値） | うち外部供給量（実績値） | 売電量 | 売電収入 | 売電価格（単価） |  |  |  | （受電） | （売電） |  |  | 分析対象 | 合計 | 紙・布類 | ﾋﾞﾆｰﾙ、合成樹脂、ｺﾞﾑ、皮革類 | 木、竹、わら類 | ちゅう芥類 | 不燃物類 | その他 |  | 合計 | 水分 | 可燃分 | 灰分 | (計算値) | (実測値)
[14 empty] | その他（具体的） | [12 empty] | 固定価格 | 重負荷 | 昼間 | 夜間
[5 empty] | (t/年度) | (㎥/年) | (t/年度) | (㎥/年度) | (t/年度) | (㎥/年度) | (t/年度) | (㎥/年度) |  |  |  |  | (t/日) |  |  |  | (ｋW) | (％) | （MWｈ/年） | （MWｈ/年） | （MWｈ/年） |  | （円/kWh） | （円/kWh） | （円/kWh） | （円/kWh） |  |  |  | （％） |  | （％） | （％） | （％） | （％） | （％） | （％） | （％） | (kg/㎥) | （％） | （％） | （％） | （％） | （kJ/kg） | （kJ/kg）

## その他
その他の施設[ごみの中間処理施設]
都道府県名 | 地方公共団体 コード | 施設コード | 地方公共団体名 | 施設名称 | 年間処理量 | 処理対象廃棄物 |  | 処理内容 |  | 処理能力 | 使用開始年度 | 運転管理体制 | 施設の改廃 | 産業廃棄物の搬入の有無 | 一般廃棄物の割合
[7 empty] | その他（具体的） |  | その他（具体的）
[5 empty] | (t/年度) |  |  |  |  | (t/日) |  |  |  |  | （％）
岩手県 | 03855 | 03-855-05-001 | 大船渡地区環境衛生組合 | 大船渡地区環境衛生組合積込中継施設 | 9386 | 可燃ごみ |  | その他 |  | 42 | 2011 | 直営 |  | 無し |  | 03-2-014-05-001
岩手県 | 03881 | 03-881-05-001 | 岩手中部広域行政組合 | 遠野中継センター | 6442 | 可燃ごみ, 粗大ごみ, その他 |  | その他 |  | 28 | 2015 | 委託 |  | 無し |  | 03-2-006-05-001

## 保管
保管施設
都道府県名 | 地方公共団体コード | 施設コード | 地方公共団体名 | 施設名称 | 年間保管量 | 施設区分 | 処理対象廃棄物 | 保管分類数 | 屋内面積 | 屋外面積 | 使用開始年度 | 運転管理体制 | 施設の改廃 | 産業廃棄物の搬入の有無 | 一般廃棄物の割合
[5 empty] | (t/年度) |  |  |  | (m2) | (m2) |  |  |  |  | （％）
岩手県 | 03201 | 03-201-06-001 | 盛岡市 | ストックヤード | 3113 | ストックヤード | 金属類, ガラス類, ペットボトル | 6 | 0 | 474 | 1992 | 直営 |  | 無し |  | 03-1-201-06-001
岩手県 | 03202 | 03-202-06-001 | 宮古市 | 宮古市資源物保管庫 | 910 | 容器包装リサイクル推進施設 | 紙類, ガラス類, その他 | 8 | 443 | 419 | 2002 | 委託 |  | 無し |  | 03-1-202-06-001
岩手県 | 03205 | 03-205-06-001 | 花巻市 | 花巻市清掃センターストックヤード | 576 | ストックヤード | ガラス類 | 3 | 218 | 0 | 1997 | 直営 |  | 無し |  | 03-1-205-06-001
岩手県 | 03208 | 03-208-06-001 | 遠野市 | 遠野市清養園クリーンセンター廃棄物再生利用施設ストックヤード | 1434 | ストックヤード | 紙類, 金属類, ガラス類, その他資源ごみ, ペットボトル, プラスチック, 布類, その他 | 13 | 423 | 0 | 2000 | 一部委託 |  | 無し |  | 03-1-208-06-001
岩手県 | 03210 | 03-210-06-001 | 陸前高田市 | 陸前高田市ストックヤード | 195 | ストックヤード | ガラス類, ペットボトル | 4 | 162 | 0 | 1997 | 委託 |  | 無し |  | 03-1-210-06-001
岩手県 | 03210 | 03-210-06-002 | 陸前高田市 | 陸前高田市清掃センターストックヤード | 459 | ストックヤード | 紙類, 金属類 | 5 | 128 | 0 | 2007 | 委託 |  | 無し |  | 03-1-210-06-002
岩手県 | 03211 | 03-211-06-001 | 釜石市 | 釜石市清掃工場資源物保管施設 | 334 | ストックヤード | 金属類, ガラス類, その他資源ごみ | 3 | 373 | 111 | 1997 | 直営 |  | 無し |  | 03-1-211-06-001
岩手県 | 03211 | 03-211-06-002 | 釜石市 | 釜石市資源物分別作業所ストックヤード | 75 | ストックヤード | その他資源ごみ, ペットボトル, 布類 | 3 | 276 | 0 | 2016 | 直営 |  | 無し |  | 03-1-211-06-002
岩手県 | 03214 | 03-214-06-001 | 八幡平市 | 八幡平市清掃センター | 929 | 容器包装リサイクル推進施設 | 紙類, 金属類, ガラス類, その他資源ごみ, ペットボトル, プラスチック, 布類 | 18 | 103 | 120 | 1998 | 委託 |  | 無し |  | 03-1-214-06-001
岩手県 | 03302 | 03-302-06-001 | 葛巻町 | 葛巻町上平資源物保管施設 | 345 | ストックヤード | 紙類, 金属類, ガラス類, ペットボトル, プラスチック | 16 | 58 | 166 | 1996 | 委託 |  | 無し |  | 03-1-302-06-001
岩手県 | 03461 | 03-461-06-001 | 大槌町 | 大槌町リサイクルセンター | 856 | ストックヤード | 紙類, 金属類, ガラス類, その他資源ごみ, ペットボトル, プラスチック, 布類 | 13 | 63 | 100 | 1992 | 直営 |  | 無し |  | 03-1-461-06-001
岩手県 | 03828 | 03-828-06-001 | 二戸地区広域行政事務組合 | 二戸地区クリーンセンター | 469 | ストックヤード | 金属類 | 2 | 0 | 112 | 1995 | 委託 |  | 無し |  | 03-2-016-06-001
岩手県 | 03828 | 03-828-06-002 | 二戸地区広域行政事務組合 | 二戸地区クリーンセンター | 1277 | ストックヤード | 紙類, ガラス類, ペットボトル, その他 | 9 | 236 | 0 | 2000 | 委託 |  | 有り | 96.3 | 03-2-016-06-002
岩手県 | 03833 | 03-833-06-001 | 岩手・玉山環境組合 | ストックヤード | 889 | ストックヤード | 紙類, 金属類, ガラス類, その他資源ごみ, ペットボトル | 11 | 271 | 450 | 2000 | 直営 |  | 無し |  | 03-2-004-06-001
岩手県 | 03835 | 03-835-06-001 | 久慈広域連合 | 久慈地区再資源化処理場 保管施設 | 1782 | ストックヤード | 紙類, 金属類, ガラス類, ペットボトル, プラスチック | 11 | 240 | 340 | 1997 | 委託 |  | 無し |  | 03-2-008-06-001
岩手県 | 03840 | 03-840-06-001 | 盛岡・紫波地区環境施設組合 | 清掃センター | 1324 | ストックヤード | 紙類, 金属類, ガラス類, ペットボトル, プラスチック | 13 | 510 | 0 | 1997 | 一部委託 |  | 無し |  | 03-2-011-06-001
岩手県 | 03840 | 03-840-06-002 | 盛岡・紫波地区環境施設組合 | ストックヤード棟 | 2019 | ストックヤード | 紙類, プラスチック | 2 | 480 | 0 | 2010 | 一部委託 |  | 無し |  | 03-2-011-06-002
岩手県 | 03851 | 03-851-06-001 | 一関地区広域行政組合 | 一関清掃センターストックヤード | 1032 | ストックヤード | 金属類, ガラス類, ペットボトル, プラスチック | 4 | 392 | 72 | 2003 | 一部委託 |  | 無し |  | 03-2-001-06-001
岩手県 | 03851 | 03-851-06-002 | 一関地区広域行政組合 | 大東清掃センターストックヤード | 679 | ストックヤード | 金属類, ガラス類, ペットボトル, プラスチック | 4 | 372 | 0 | 1999 | 委託 |  | 無し |  | 03-2-001-06-002
岩手県 | 03851 | 03-851-06-003 | 一関地区広域行政組合 | 大東清掃センター小規模ストックヤード | 466 | 容器包装リサイクル推進施設 | 紙類, プラスチック | 3 | 187 | 0 | 2008 | 委託 |  | 無し |  | 03-2-001-06-003
岩手県 | 03855 | 03-855-06-001 | 大船渡地区環境衛生組合 | 大船渡地区環境衛生組合ガラス類保管施設 | 88 | 容器包装リサイクル推進施設 | ガラス類 | 3 | 0 | 20 | 1997 | 委託 |  | 無し |  | 03-2-014-06-001
岩手県 | 03855 | 03-855-06-002 | 大船渡地区環境衛生組合 | 大船渡地区環境衛生組合金属類保管施設 | 124 | ストックヤード | 金属類 | 2 | 0 | 20 | 1985 | 委託 |  | 無し |  | 03-2-014-06-002
岩手県 | 03867 | 03-867-06-001 | 宮古地区広域行政組合 | 再生品保管施設1 | 1097 | ストックヤード | 金属類, ガラス類, ペットボトル | 6 | 0 | 216 | 2002 | 委託 |  | 無し |  | 03-2-009-06-001
岩手県 | 03867 | 03-867-06-002 | 宮古地区広域行政組合 | 再生品保管施設2 | 424 | ストックヤード | 紙類, プラスチック | 3 | 0 | 168 | 2009 | 委託 |  | 無し |  | 03-2-009-06-002
岩手県 | 03886 | 03-886-06-001 | 滝沢・雫石環境組合 | 雫石リサイクルセンターストックヤード | 587 | ストックヤード | 紙類, 金属類, ガラス類, ペットボトル, プラスチック | 12 | 268 | 0 | 2003 | 委託 |  | 無し |  | 03-2-015-06-001

## 最終
最終処分場
都道府県名 | 地方公共団体コード | 施設コード | 地方公共団体名 | 施設名称 | 調査対象年度の埋立容量 （覆土を含む） | 調査対象年度の埋立量 （覆土を含まない） | 残余容量 | 処理対象廃棄物 | 埋立場所 | 埋立開始年度 | 埋立地面積 | 施設全体容量 | 埋立終了年度 | 遮水の方式 | 浸出液の処理 | 運転管理体制 | 処分場の現状 | 施設の改廃 | 産業廃棄物の搬入の有無 | 一般廃棄物の割合 | 最終処分場の構造 |  | 覆土施工の状況 | ガス抜き管の計画的施工状況 | 水質管理状況 | [5 empty] | メタン回収有無 | メタン回収をしている場合
[22 empty] | 保有水等集排水管の水位管理 |  |  | 処理前BOD濃度 | 処理後BOD濃度 | 処理前COD濃度 | 処理後COD濃度 | 処理前TN濃度 | 処理後TN濃度 |  | メタンガス回収量 | メタンガス濃度 | メタンガス発熱量 | メタンガスの利用 | 発電量
[5 empty] | (㎥/年度) | (ｔ/年度) | (㎥) |  |  |  | (m2) | (㎥) | [7 empty] | （％） |  |  |  |  | （ppm） | （ppm） | （ppm） | （ppm） | （ppm） | （ppm） |  | （㎥／年） | （％） | （kJ/㎥N） |  | （kWh/年）
岩手県 | 03201 | 03-201-07-001 | 盛岡市 | 廃棄物処分場 | 15408 | 11160 | 174898 | 焼却残渣（主灰）, 焼却残渣（飛灰）, 破砕ごみ・処理残渣 | 山間 | 1977 | 90300 | 1017050 | 2036 | 原地盤利用, 底部遮水工 | 凝集沈殿, 生物処理（脱窒あり）, 砂ろ過, 消毒, 活性炭処理 | 一部委託 | 埋立中 |  | 無し |  | 準好気性埋立構造 | 末端集水管は開放 | 最終覆土のみ | 埋立状況により計画的に延長 | 5.14 | 0.75 | 16.92 | 6.6 | 10.39 | 1.94 | 回収していない | [5 empty] | 03-1-201-07-001
岩手県 | 03201 | 03-201-07-002 | 盛岡市 | 玉山廃棄物処分場 | 453 | 453 | 11595 | 焼却残渣（主灰）, 不燃ごみ, 焼却残渣（飛灰）, 破砕ごみ・処理残渣 | 山間 | 1993 | 19308 | 37100 | 2032 | 底部遮水工 | 凝集沈殿, 消毒 | 一部委託 | 埋立中 |  | 無し |  | 準好気性埋立構造 | 末端集水管は水没 | 中間覆土 | 埋立状況により計画的に延長 | 1.12 | 0.8 | 7.36 | 5.88 | 2.98 | 3.08 | 回収していない | [5 empty] | 03-1-201-07-002
岩手県 | 03203 | 03-203-07-001 | 大船渡市 | 大船渡市廃棄物埋立処分場 | 0 | 0 | 12978 | 不燃ごみ | 山間 | 1983 | 4200 | 17000 | 2033 | 遮水なし | 処理なし | 直営 | 埋立中 |  | 無し |  | その他埋立構造 | [9 empty] | 回収していない | [5 empty] | 03-1-203-07-001
岩手県 | 03205 | 03-205-07-001 | 花巻市 | 花巻市一般廃棄物最終処分場 | 2051 | 1595 | 40838 | 焼却残渣（飛灰）, 破砕ごみ・処理残渣 | 山間 | 1984 | 35600 | 192880 | 2033 | 原地盤利用, 表面遮水工（キャッピング） | 凝集沈殿, 砂ろ過, 活性炭処理 | 直営 | 埋立中 |  | 無し |  | 準好気性埋立構造 | 末端集水管は開放 | 即日覆土 | 埋立状況により計画的に延長 | 0.5未満 | 3.9 | 12 | 9.9 | 5 | 4.8 | 回収していない | [5 empty] | 03-1-205-07-001
岩手県 | 03206 | 03-206-07-001 | 北上市 | 北上市一般廃棄物最終処分場 | 3888 | 1363 | 52098 | 焼却残渣（飛灰）, 破砕ごみ・処理残渣 | 山間 | 1997 | 14700 | 127400 | 2037 | 底部遮水工 | 凝集沈殿, 生物処理（脱窒あり）, 砂ろ過, 消毒, 活性炭処理 | 委託 | 埋立中 |  | 無し |  | 準好気性埋立構造 | 末端集水管は水没 | 中間覆土 | 埋立状況により計画的に延長 | 1.1 | 0.9 | 7.1 | 6 |  |  | 回収していない | [5 empty] | 03-1-206-07-001
岩手県 | 03208 | 03-208-07-001 | 遠野市 | 遠野市清養園クリーンセンター最終処分場 | 524 | 471 | 16654 | 焼却残渣（飛灰）, 破砕ごみ・処理残渣 | 山間 | 2002 | 7150 | 37600 | 2056 | 表面遮水工（キャッピング） | 凝集沈殿, 生物処理（脱窒あり）, 砂ろ過, 消毒, 活性炭処理 | 一部委託 | 埋立中 |  | 無し |  | 準好気性埋立構造 | 末端集水管は開放 | 即日覆土 | 埋立状況により計画的に延長 | 9.4 | 1.4 | 9.4 | 2.8 | 9.6 | 1.5 | 回収していない | [5 empty] | 03-1-208-07-001
岩手県 | 03210 | 03-210-07-001 | 陸前高田市 | 陸前高田市一般廃棄物最終処分場 | 330 | 275 | 9950 | 溶融飛灰, 破砕ごみ・処理残渣 | 山間 | 1997 | 6790 | 36126 | 2030 | 底部遮水工 | 生物処理（脱窒なし）, 砂ろ過, 消毒, 活性炭処理 | 委託 | 埋立中 |  | 無し |  | 準好気性埋立構造 | 末端集水管は水没 | 即日覆土 | 埋立状況により計画的に延長 |  | 0.9 |  | 5.1 |  | 26.9 | 回収していない | [5 empty] | 03-1-210-07-001
岩手県 | 03213 | 03-213-07-001 | 二戸市 | 二戸市不燃物埋立地 | 1065 | 1082 | 58437 | 焼却残渣（主灰）, 焼却残渣（飛灰）, 破砕ごみ・処理残渣 | 山間 | 1980 | 41268 | 131530 | 2023 | 底部遮水工 | 消毒 | 直営 | 埋立中 |  | 無し |  | その他埋立構造 |  |  |  | 1.6 | 1.6 | 3.1 | 3.1 | 2.3 | 2.3 | 回収していない | [5 empty] | 03-1-213-07-001
岩手県 | 03214 | 03-214-07-001 | 八幡平市 | 八幡平市栗日影沢最終処分場 | 0 | 0 | 0 | 焼却残渣（主灰）, 不燃ごみ, 焼却残渣（飛灰）, 破砕ごみ・処理残渣, 粗大ごみ | 山間 | 1988 | 10620 | 56090 | 2015 | 底部遮水工 | 凝集沈殿, 生物処理（脱窒なし）, 消毒 | 委託 | 埋立終了 |  | 無し |  | 準好気性埋立構造 | 末端集水管は水没 | 最終覆土のみ | 埋立状況により計画的に延長 | 1.08 | 0.9 | 3.23 | 3.03 | 2.28 | 2.54 | 回収していない | [5 empty] | 03-1-214-07-001
岩手県 | 03214 | 03-214-07-002 | 八幡平市 | 八幡平市一般廃棄物最終処分場 | 1215 | 1519 | 16259 | 焼却残渣（主灰）, 不燃ごみ, 焼却残渣（飛灰）, 破砕ごみ・処理残渣, 粗大ごみ | 山間 | 2013 | 5300 | 24700 | 2027 | 底部遮水工 | 凝集沈殿, 生物処理（脱窒なし）, 砂ろ過, 消毒 | 委託 | 埋立中 |  | 無し |  | 準好気性埋立構造 | 末端集水管は水没 | 中間覆土 | 埋立状況により計画的に延長 | 4.08 | 1.24 | 12.3 | 7.53 | 10.63 | 9.25 | 回収していない | [5 empty] | 03-1-214-07-002
岩手県 | 03215 | 03-215-07-001 | 奥州市 | 水沢一般廃棄物最終処分場 | 0 | 0 | 0 | その他 | 山間 | 1974 | 32840 | 345150 | 2011 | 遮水なし | 処理なし | 直営 | 埋立終了 |  |  |  | その他埋立構造 |  |  |  |  | 1.91 |  | 3.68 |  |  | 回収していない | [5 empty] | 03-1-215-07-001
岩手県 | 03215 | 03-215-07-002 | 奥州市 | 江刺一般廃棄物最終処分場 | 0 | 0 | 0 | その他 | 山間 | 1978 | 9000 | 51000 | 1997 | その他遮水 | 処理なし | 直営 | 埋立終了 |  |  |  | その他埋立構造 | [9 empty] | 回収していない | [5 empty] | 03-1-215-07-002
岩手県 | 03215 | 03-215-07-003 | 奥州市 | 前沢一般廃棄物最終処分場 | 0 | 0 | 0 | その他 | 山間 | 1995 | 14668 | 89169 | 2011 | 遮水なし | 処理なし | 直営 | 埋立終了 |  |  |  | その他埋立構造 |  |  |  |  | 1.97 |  | 3.68 |  |  | 回収していない | [5 empty] | 03-1-215-07-003
岩手県 | 03215 | 03-215-07-004 | 奥州市 | 胆沢一般廃棄物最終処分場 | 0 | 0 | 0 | その他 | 山間 | 1972 | 3786 | 45500 | 2011 | 遮水なし | 処理なし | 直営 | 埋立終了 |  |  |  | その他埋立構造 |  |  |  |  | 3.19 |  | 6.98 |  |  | 回収していない | [5 empty] | 03-1-215-07-004
岩手県 | 03215 | 03-215-07-005 | 奥州市 | 衣川一般廃棄物最終処分場 | 0 | 0 | 0 | その他 | 山間 | 1971 | 9410 | 30000 | 1998 | 遮水なし | 処理なし | 直営 | 埋立終了 |  |  |  | その他埋立構造 | [9 empty] | 回収していない | [5 empty] | 03-1-215-07-005
岩手県 | 03302 | 03-302-07-001 | 葛巻町 | 葛巻町最終処分場 | 450 | 397 | 2699 | 焼却残渣（主灰）, 不燃ごみ, 焼却残渣（飛灰）, 破砕ごみ・処理残渣 | 山間 | 1988 | 6000 | 19800 | 2026 | 原地盤利用, 底部遮水工 | 生物処理（脱窒あり）, 消毒, 膜処理 | 委託 | 埋立中 |  | 無し |  | その他埋立構造 |  |  |  |  | 1.2 |  | 5.4 |  | 12.19 | 回収していない | [5 empty] | 03-1-302-07-001
岩手県 | 03303 | 03-303-07-001 | 岩手町 | 岩手町前ヶ沢不燃物埋立地 | 0 | 0 | 0 | 焼却残渣（主灰）, 焼却残渣（飛灰）, 破砕ごみ・処理残渣 | 山間 | 1976 | 43000 | 140000 | 1999 | 鉛直遮水工 | 砂ろ過, 他施設での処理, 活性炭処理 | 委託 | 埋立終了 |  | 無し |  | 嫌気性埋立構造 | 末端集水管は開放 | 中間覆土 | 埋立状況により計画的に延長 | 0 | 1.56 | 0 | 2.2 | 0 | 0.93 | 回収していない | [5 empty] | 03-1-303-07-001
岩手県 | 03303 | 03-303-07-002 | 岩手町 | 岩手町一般廃棄物最終処分場 | 449 | 449 | 6447 | 焼却残渣（主灰）, 焼却残渣（飛灰）, 破砕ごみ・処理残渣 | 山間 | 2003 | 4580 | 17000 | 2029 | 底部遮水工 | 凝集沈殿, 生物処理（脱窒あり）, 砂ろ過, 消毒, 活性炭処理, 膜処理, キレート処理, 促進酸化処理 | 委託 | 埋立中 |  | 無し |  | 準好気性埋立構造 | 末端集水管は開放 | 中間覆土 | 埋立状況により計画的に延長 |  | 0.5 |  | 2.16 |  | 2.87 | 回収していない | [5 empty] | 03-1-303-07-002
岩手県 | 03366 | 03-366-07-001 | 西和賀町 | 西和賀町一般廃棄物最終処分場 | 124 | 77 | 1007 | 不燃ごみ, 焼却残渣（飛灰）, 破砕ごみ・処理残渣, 粗大ごみ | 山間 | 1997 | 3450 | 9000 | 2027 | 底部遮水工 | 凝集沈殿, 生物処理（脱窒なし）, 砂ろ過, 消毒 | 委託 | 埋立中 |  | 無し |  | 準好気性埋立構造 | 末端集水管は開放 | 中間覆土 | 埋立状況により計画的に延長 |  | 0.59 |  | 2.28 |  | 1.11 | 回収していない | [5 empty] | 03-1-366-07-001
岩手県 | 03381 | 03-381-07-001 | 金ケ崎町 | 金ケ崎町営最終処分地 | 0 | 0 | 2529 | 不燃ごみ | 山間 | 1965 | 10000 | 70000 | 2016 | 原地盤利用 | 処理なし | 直営 | 埋立終了 |  | 無し |  | その他埋立構造 |  |  |  |  | 0.81 |  | 2.11 |  | 1.05 | 回収していない | [5 empty] | 03-1-381-07-001
岩手県 | 03461 | 03-461-07-001 | 大槌町 | 大槌町一般廃棄物最終処分場 | 384 | 195 | 10149 | 溶融飛灰, 不燃ごみ | 山間 | 1996 | 5540 | 41300 | 2043 | 表面遮水工（キャッピング） | 凝集沈殿, 生物処理（脱窒なし）, 消毒 | 直営 | 埋立中 |  | 無し |  | 準好気性埋立構造 | 末端集水管は水没 | 中間覆土 | 一部延長を行っている | 49.7 | 1 | 18.5 | 10.4 | 28.4 | 26.3 | 回収していない | [5 empty] | 03-1-461-07-001
岩手県 | 03828 | 03-828-07-001 | 二戸地区広域行政事務組合 | 不燃物処理場 | 1885 | 760 | 40063 | 破砕ごみ・処理残渣 | 山間 | 1974 | 13953 | 108136 | 2033 | 遮水なし | 処理なし | 直営 | 埋立中 |  | 無し |  | その他埋立構造 | [9 empty] | 回収していない | [5 empty] | 03-2-016-07-001
岩手県 | 03835 | 03-835-07-001 | 久慈広域連合 | 久慈地区最終処分場 | 1966 | 2850 | 9896 | 焼却残渣（主灰）, 焼却残渣（飛灰）, 破砕ごみ・処理残渣 | 山間 | 2002 | 9160 | 59100 | 2024 | 底部遮水工 | 凝集沈殿, 生物処理（脱窒あり）, 砂ろ過, 消毒, 活性炭処理 | 委託 | 埋立中 |  | 無し |  | 準好気性埋立構造 | 末端集水管は開放 | 中間覆土 | 埋立状況により計画的に延長 |  | 0.8 |  | 13 |  | 31 | 回収していない | [5 empty] | 03-2-008-07-001
岩手県 | 03840 | 03-840-07-001 | 盛岡・紫波地区環境施設組合 | 一般廃棄物最終処分場 | 2189 | 2172 | 8139 | 溶融飛灰, その他 | 平地 | 1997 | 11200 | 69190 | 2033 | 底部遮水工 | 凝集沈殿, 生物処理（脱窒なし）, 砂ろ過, 消毒 | 一部委託 | 埋立中 |  | 無し |  | 準好気性埋立構造 | 末端集水管は開放 | 即日覆土 | 埋立状況により計画的に延長 | 3.2 | 1.8 | 225 | 12.8 |  | 11.8 | 回収していない | [5 empty] | 03-2-011-07-001
岩手県 | 03851 | 03-851-07-001 | 一関地区広域行政組合 | 舞川清掃センター | 2418 | 1974 | 53072 | 焼却残渣（主灰）, 不燃ごみ, 焼却残渣（飛灰） | 山間 | 1998 | 20700 | 155666 | 2026 | 底部遮水工, 鉛直遮水工, 表面遮水工（キャッピング） | 凝集沈殿, 生物処理（脱窒なし）, 砂ろ過, 消毒, 活性炭処理 | 委託 | 埋立中 |  | 無し |  | 準好気性埋立構造 | 末端集水管は開放 | 即日覆土 | 埋立状況により計画的に延長 | 2.8 | 1.2 | 5.7 | 1.6 | 3.5 | 2.9 | 回収していない | [5 empty] | 03-2-001-07-001
岩手県 | 03851 | 03-851-07-002 | 一関地区広域行政組合 | 花泉清掃センター | 1025 | 732 | 2986 | 不燃ごみ, 破砕ごみ・処理残渣 | 山間 | 1988 | 5893 | 31035 | 2023 | 原地盤利用, 鉛直遮水工 | 凝集沈殿, 生物処理（脱窒なし）, 消毒 | 委託 | 埋立中 |  | 無し |  | 準好気性埋立構造 | 末端集水管は開放 | 即日覆土 | 一部延長を行っていない |  | 0.5未満 |  | 3.7 |  | 0.75 | 回収していない | [5 empty] | 03-2-001-07-002
岩手県 | 03851 | 03-851-07-003 | 一関地区広域行政組合 | 東山清掃センター | 1787 | 1453 | 18626 | 不燃ごみ, 焼却残渣（飛灰）, 破砕ごみ・処理残渣 | 山間 | 1983 | 16500 | 120447 | 2021 | 底部遮水工, 鉛直遮水工 | 凝集沈殿, 生物処理（脱窒なし）, 砂ろ過, 消毒, 膜処理 | 委託 | 埋立中 |  | 無し |  | その他埋立構造 |  |  |  |  | 1.5 |  | 4.7 |  | 6.8 | 回収していない | [5 empty] | 03-2-001-07-003
岩手県 | 03851 | 03-851-07-004 | 一関地区広域行政組合 | 舞川清掃センター(旧一般廃棄物埋立処分地) | 0 | 0 | 0 | 焼却残渣（主灰）, 不燃ごみ, 焼却残渣（飛灰）, 粗大ごみ | 山間 | 1981 | 29650 | 201929 | 2000 | 底部遮水工, 鉛直遮水工 | 凝集沈殿, 生物処理（脱窒なし）, 砂ろ過, 消毒, 活性炭処理 | 委託 | 埋立終了 |  | 無し |  | 準好気性埋立構造 | 末端集水管は開放 | 即日覆土 | 一部延長を行っていない | 2.5 | 1.2 | 8.3 | 1.6 | 9.38 | 2.94 | 回収していない | [5 empty] | 03-2-001-07-004
岩手県 | 03855 | 03-855-07-001 | 大船渡地区環境衛生組合 | 大船渡地区環境衛生組合大平最終処分場 | 0 | 0 | 0 | 焼却残渣（主灰）, 不燃ごみ | 山間 | 1973 | 37922 | 151688 | 1997 | 遮水なし | 処理なし | 直営 | 埋立終了 |  | 無し |  | 嫌気性埋立構造 |  |  |  | 0 | 0 | 0 | 0 | 0 | 0 | 回収していない | [5 empty] | 03-2-014-07-001
岩手県 | 03855 | 03-855-07-002 | 大船渡地区環境衛生組合 | 大船渡地区環境衛生組合一般廃棄物最終処分場 | 538 | 494 | 26722 | 溶融飛灰 | 山間 | 1997 | 6800 | 58000 | 2035 | 表面遮水工（キャッピング） | 凝集沈殿, 生物処理（脱窒あり）, 砂ろ過, 消毒, 活性炭処理, 促進酸化処理 | 直営 | 埋立中 |  | 無し |  | 準好気性埋立構造 | 末端集水管は開放 | 即日覆土 | 埋立状況により計画的に延長 | 3.9 | 1.5 | 15.6 | 9.7 | 25.6 | 21.5 | 回収していない | [5 empty] | 03-2-014-07-002
岩手県 | 03867 | 03-867-07-001 | 宮古地区広域行政組合 | 一般廃棄物最終処分場 | 5273 | 4851 | 34112 | 焼却残渣（主灰）, 不燃ごみ, 焼却残渣（飛灰）, 破砕ごみ・処理残渣, 粗大ごみ | 山間 | 1985 | 54800 | 550600 | 2027 | 原地盤利用 | 凝集沈殿, 生物処理（脱窒あり）, 砂ろ過, 消毒, 活性炭処理, キレート処理 | 委託 | 埋立中 |  | 無し |  | 準好気性埋立構造 | 末端集水管は開放 | 即日覆土 | 埋立状況により計画的に延長 | 1.9 | 0.4 | 11.6 | 5.2 | 19.1 | 2.3 | 回収していない | [5 empty] | 03-2-009-07-001
岩手県 | 03873 | 03-873-07-001 | 奥州金ケ崎行政事務組合 | 胆江地区最終処分場 | 6017 | 5544 | 68387 | 焼却残渣（主灰）, 焼却残渣（飛灰）, 破砕ごみ・処理残渣 | 山間 | 2010 | 23770 | 125000 | 2031 | 底部遮水工 | 凝集沈殿, 砂ろ過, 下水道放流 | 直営 | 埋立中 |  | 無し |  | 準好気性埋立構造 | 末端集水管は開放 | 即日覆土, 中間覆土 | 埋立状況により計画的に延長 |  | 1未満 |  | 5.9 |  | 4.5 | 回収していない | [5 empty] | 03-2-002-07-001
岩手県 | 03886 | 03-886-07-001 | 滝沢・雫石環境組合 | 滝沢最終処分場 | 828 | 828 | 24637 | 溶融飛灰, 不燃ごみ | 山間 | 1998 | 10500 | 52500 | 2033 | 底部遮水工 | 凝集沈殿, 生物処理（脱窒あり）, 砂ろ過, 消毒, 活性炭処理 | 一部委託 | 埋立中 |  | 無し |  | 準好気性埋立構造 | 末端集水管は開放 | 中間覆土 | 一部延長を行っている | 4.3 | 0.6 | 59 | 10 | 29 | 7.1 | 回収していない | [5 empty] | 03-2-015-07-001

## し尿
し尿処理施設・汚泥再生処理センター
都道府県名 | 地方公共団体コード | 施設コード | 地方公共団体名 | 施設名称 | 年間処理量 |  |  |  | 資源化物量 | [6 empty] | 脱水汚泥の直接埋立 |  | 脱水汚泥の焼却 |  | 処理方式 |  |  |  | メタン発酵の場合 |  | 処理能力 | 処理能力 （有機性廃棄物） | 資源化能力 | 計画メタンガス（バイオガス）量 | 使用開始年度 | 運転管理体制 | 施設の改廃
[5 empty] | し尿 | 浄化槽汚泥 | 有機性廃棄物 | その他 | メタン発酵 | 堆肥化 | リン回収 | 助燃剤製造 | 炭化 | その他 | 資源化物量の区分 | 直接埋立の有無 | 埋立量 | 焼却の有無 | 焼却量 | 汚水処理 |  | 汚泥処理 |  | メタンガス発熱量 | メタンガス利用方法
[21 empty] | その他（具体的） |  | その他（具体的）
[5 empty] | (kl/年度) | (kl/年度) | (t/年度) | (kl/年度) | (t/年) | (t/年) | (t/年) | (t/年) | (t/年) | (t/年) |  |  | （t/年度) |  | （t/年度) |  |  |  |  | （kJ/㎥N） |  | (kL/日) | (t/日) | (t/日) | (㎥/日)
岩手県 | 03208 | 03-208-08-001 | 遠野市 | 遠野市清養園クリーンセンターし尿処理施設 | 14463 | 2936 |  |  | 0 | 0 | 0 | 0 | 0 | 0 |  | 直接埋立無し |  | 焼却無し |  | 高負荷, 膜分離 |  | 脱水 |  | 0 |  | 61 | 0 | 0 | 0 | 1991 | 一部委託 |  | 03-1-208-08-001
岩手県 | 03321 | 03-321-08-001 | 紫波町 | 紫波町汚泥再生処理センター | 5649 | 4026 | 5482 |  | 0 | 0 | 0 | 533 | 0 | 0 | 資源化物の排出量・売却量 | 直接埋立無し |  | 焼却無し |  | 下水投入 |  | 脱水 |  | 0 |  | 44 | 0 | 3 | 0 | 2018 | 委託 |  | 03-1-321-08-001
岩手県 | 03819 | 03-819-08-001 | 北上地区広域行政組合 | 衛生処理場 | 38485 | 31977 |  |  | 0 | 0 | 0 | 0 | 0 | 0 |  | 直接埋立無し |  | 焼却無し |  | 高負荷 |  | 脱水 |  | 0 |  | 250 | 0 | 0 | 0 | 1992 | 直営 |  | 03-2-017-08-001
岩手県 | 03828 | 03-828-08-001 | 二戸地区広域行政事務組合 | 二戸地区衛生センター | 26199 | 6198 |  |  | 0 | 0 | 0 | 0 | 0 | 0 |  | 直接埋立無し |  | 施設外焼却 | 1475 | 高負荷 |  | 脱水 |  | 0 |  | 112 | 0 | 0 | 0 | 1997 | 直営 |  | 03-2-016-08-001
岩手県 | 03829 | 03-829-08-001 | 盛岡北部行政事務組合 | 北岩手環境衛生センター | 20643 |  |  |  | 0 | 0 | 0 | 0 | 0 | 0 |  | 直接埋立無し |  | 施設内焼却 | 928 | 標脱 |  | 脱水, 焼却 |  | 0 |  | 100 | 0 | 0 | 0 | 1987 | 直営 |  | 03-2-013-08-001
岩手県 | 03829 | 03-829-08-002 | 盛岡北部行政事務組合 | 北岩手環境衛生センター |  | 9882 |  |  | 0 | 0 | 0 | 0 | 0 | 0 |  | 直接埋立無し |  | 施設内焼却 | 588 | 浄化槽専用 |  | 脱水, 焼却 |  | 0 |  | 45 | 0 | 0 | 0 | 1997 | 直営 |  | 03-2-013-08-002
岩手県 | 03835 | 03-835-08-001 | 久慈広域連合 | 久慈地区し尿処理場 | 30516 | 9464 |  |  | 0 | 0 | 0 | 0 | 0 | 0 |  | 直接埋立無し |  | 焼却無し |  | 嫌気, 好気 |  | 脱水 |  | 0 | 所内利用（熱利用） | 105 | 0 | 0 | 500 | 1969 | 直営 |  | 03-2-008-08-001
岩手県 | 03851 | 03-851-08-001 | 一関地区広域行政組合 | 一関清掃センターし尿処理施設(第2し尿処理施設) | 20247 | 2769 |  |  | 0 | 446 | 0 | 0 | 0 | 0 | 資源化物の生産量 | 直接埋立無し |  | 焼却無し |  | 高負荷 |  | 脱水 |  | 0 |  | 80 | 0 | 0 | 0 | 1989 | 直営 |  | 03-2-001-08-001
岩手県 | 03851 | 03-851-08-002 | 一関地区広域行政組合 | 川崎清掃センター | 21887 | 8456 |  |  | 0 | 373 | 0 | 0 | 0 | 902 | 資源化物の生産量 | 直接埋立無し |  | 焼却無し |  | 高負荷 |  | 脱水 |  | 0 |  | 100 | 0 | 0 | 0 | 1995 | 直営 |  | 03-2-001-08-002
岩手県 | 03851 | 03-851-08-003 | 一関地区広域行政組合 | 一関清掃センターし尿処理施設(第1し尿処理施設) | 19851 | 4418 |  |  | 0 | 1255 | 0 | 0 | 0 | 0 | 資源化物の生産量 | 直接埋立無し |  | 焼却無し |  | 好一段 |  | 脱水 |  | 0 |  | 80 | 0 | 0 | 0 | 1977 | 直営 |  | 03-2-001-08-003
岩手県 | 03854 | 03-854-08-001 | 盛岡地区衛生処理組合 | 滝沢処理センター | 30318 | 13440 |  |  | 0 | 380 | 0 | 0 | 0 | 0 | 資源化物の生産量 | 直接埋立無し |  | 焼却無し |  | 標脱, 高負荷, 膜分離 |  | 脱水 |  | 0 |  | 170 | 0 | 30 | 0 | 2005 | 委託 |  | 03-2-012-08-001
岩手県 | 03862 | 03-862-08-001 | 釜石大槌地区行政事務組合 | 釜石・大槌汚泥再生処理センター | 14585 | 11367 |  |  | 0 | 95.8 | 0 | 0 | 0 | 0 | 資源化物の生産量 | 直接埋立無し |  | 焼却無し |  | 高負荷, 膜分離 |  | 脱水 |  | 0 |  | 85 | 0 | 4 | 0 | 2007 | 委託 |  | 03-2-003-08-001
岩手県 | 03867 | 03-867-08-001 | 宮古地区広域行政組合 | 第2衛生処理場 | 14456 | 5842 |  |  | 0 | 0 | 0 | 0 | 0 | 0 |  | 直接埋立無し |  | 焼却無し |  | 標脱 |  | 脱水 |  | 0 |  | 63 | 0 | 0 | 0 | 1999 | 委託 |  | 03-2-009-08-001
岩手県 | 03867 | 03-867-08-002 | 宮古地区広域行政組合 | 宮古衛生処理センター | 17764 | 7179 |  |  | 0 | 0 | 0 | 0 | 0 | 0 |  | 直接埋立無し |  | 施設外焼却 | 1387 | 標脱 |  | 脱水 |  | 0 |  | 74 | 0 | 0 | 0 | 1988 | 委託 |  | 03-2-009-08-002
岩手県 | 03873 | 03-873-08-001 | 奥州金ケ崎行政事務組合 | 胆江地区衛生センター | 43483 | 26745 |  |  | 0 | 44 | 0 | 0 | 0 | 0 | 資源化物の生産量 | 直接埋立無し |  | 施設内焼却 | 1072 | 高負荷, 膜分離 |  | 脱水, 焼却 |  | 0 |  | 276 | 0 | 6 | 0 | 1998 | 一部委託 |  | 03-2-002-08-001
岩手県 | 03878 | 03-878-08-001 | 気仙広域連合 | 気仙広域連合衛生センター | 27158 | 20599 |  |  | 0 | 0 | 0 | 0 | 0 | 0 |  | 直接埋立無し |  | 施設外焼却 | 1611 | 高負荷 |  | 脱水 |  | 0 |  | 130 | 0 | 0 | 0 | 1987 | 委託 |  | 03-2-007-08-001

## コミプラ
コミュニティプラント
都道府県名 | 地方公共団体コード | 施設コード | 地方公共団体名 | 施設名称 | 汚水処理量 | 処理方法 | 計画最大汚水量 | 使用開始年度 | 運転管理体制 | 施設の改廃
[5 empty] | (㎥/年度) |  | (㎥/日)
岩手県 | 03206 | 03-206-09-001 | 北上市 | 北上市流通基地衛生処理センター | 126672 | 標準活性汚泥 | 3420 | 1984 | 委託 |  | 03-1-206-09-001
岩手県 | 03206 | 03-206-09-002 | 北上市 | 柏野第3衛生処理施設 | 2212 | その他 | 98 | 2000 | 委託 |  | 03-1-206-09-002
岩手県 | 03207 | 03-207-09-001 | 久慈市 | 大川目地区汚水処理施設 | 5867 | 接触ばっ気 | 55 | 2001 | 委託 |  | 03-1-207-09-001
岩手県 | 03209 | 03-209-09-001 | 一関市 | 萩の森団地汚水処理施設 | 11633 | 接触ばっ気 | 76 | 1996 | 委託 |  | 03-1-209-09-001
岩手県 | 03215 | 03-215-09-001 | 奥州市 | 真城が丘汚水処理施設 | 162038 | 長時間ばっ気 | 1080 | 1974 | 委託 |  | 03-1-215-09-001
岩手県 | 03215 | 03-215-09-002 | 奥州市 | 蓬平汚水処理場 | 7348 | 接触ばっ気 | 35 | 1992 | 委託 |  | 03-1-215-09-002
岩手県 | 03215 | 03-215-09-003 | 奥州市 | 鶴田エクセルガーデン汚水処理場 | 5400 | 回分式活性汚泥 | 44 | 1998 | 委託 |  | 03-1-215-09-003

## リユース・リペア施設
リユース・リペア施設
都道府県名 | 地方公共団体コード | 施設コード | 地方公共団体名 | 施設名称 | 年間処理量 | 設置場所 | 面積 | 使用開始年度 | リユース・リペアの対象品目 | [28 empty] | リユース・リペアの内容 | 運転管理体制 | 施設の改廃
[9 empty] | 合計 |  | 家具 |  |  | 自転車 |  |  | 衣類 |  |  | 書籍 |  |  | 家電 |  |  | 傘 |  |  | 食器 |  |  | おもちゃ |  |  | その他
[9 empty] | 重量 | 個数 | 対象 | 重量 | 個数 | 対象 | 重量 | 個数 | 対象 | 重量 | 個数 | 対象 | 重量 | 個数 | 対象 | 重量 | 個数 | 対象 | 重量 | 個数 | 対象 | 重量 | 個数 | 対象 | 重量 | 個数 | 対象 | 重量 | 個数
[5 empty] | （ｔ／年度） |  | （㎡） |  | （t/年度） | （個・台等） |  | （t/年度） | （個・台等） |  | （t/年度） | （個・台等） |  | （t/年度） | （個・台等） |  | （t/年度） | （個・台等） |  | （t/年度） | （個・台等） |  | （t/年度） | （個・台等） |  | （t/年度） | （個・台等） |  | （t/年度） | （個・台等） |  | （t/年度） | （個・台等）
岩手県 | 03867 | 03-867-10-001 | 宮古地区広域行政組合 | 再生品ストックヤード | 1 | その他 | 246 | 2012 | 1 | 56 | ○ | 1 | 56 | [24 empty] | 修理, 展示, 譲渡 | 委託 |  | 03-2-009-10-001