## 焼却
焼却施設（溶融施設含む）
都道府県名 | 地方公共団体コード | 施設コード | 地方公共団体名 | 施設名称 | 年間処理量 | 資源化量 |  |  | 処理対象廃棄物 |  | 施設の種類 |  | 処理方式 | 炉型式 | 施設全体の処理能力 | 炉数 | 使用開始年度 | 余熱利用の状況 | 余熱利用量（仕様値・公称値） |  | 余熱利用量（実績値） |  | 発電能力 |  |  |  | 余剰電力利用（売電） | [5 empty] | 契約電力会社名 |  | 灰処理設備の有無 |  | 運転管理体制 | 施設の改廃 | 産業廃棄物の搬入の有無 | 一般廃棄物の割合 | ごみ組成分析結果（乾ベース） | [6 empty] | 単位容積重量 | 三成分 |  |  |  | 低位発熱量 |  | リユース・リペアの対象品目 | [28 empty] | リユース・リペア機能・内容
[6 empty] | 資源化物回収 | 発生ガス回収 | 生産量・搬出量の別 | [10 empty] | 余熱利用量 | うち外部熱供給量 | 余熱利用量 | うち外部熱供給量 | 発電能力 | 発電効率（仕様値・公称値） | 総発電量（実績値） | うち外部供給量（実績値） | 売電量 | 売電収入 | 売電価格(単価) |  |  |  | （受電） | （売電） | （焼却灰） | （飛灰） |  |  |  |  | 合計 | 紙・布類 | ﾋﾞﾆｰﾙ、合成樹脂、ｺﾞﾑ、皮革類 | 木、竹、わら類 | ちゅう芥類 | 不燃物類 | その他 |  | 合計 | 水分 | 可燃分 | 灰分 | (計算値) | (実測値) | 合計 |  | 家具 |  |  | 自転車 |  |  | 衣類 |  |  | 書籍 |  |  | 家電 |  |  | 傘 |  |  | 食器 |  |  | おもちゃ |  |  | その他
[10 empty] | その他（具体的） |  | その他（具体的） | [16 empty] | 固定価格 | 重負荷 | 昼間 | 夜間 | [22 empty] | 重量 | 個数 | 対象 | 重量 | 個数 | 対象 | 重量 | 個数 | 対象 | 重量 | 個数 | 対象 | 重量 | 個数 | 対象 | 重量 | 個数 | 対象 | 重量 | 個数 | 対象 | 重量 | 個数 | 対象 | 重量 | 個数 | 対象 | 重量 | 個数
[5 empty] | （t/年度） | （t/年度） | （㎥/年度） | [7 empty] | (t/日) |  |  |  | (MＪ) | （MJ） | (MＪ) | （MJ） | (kW) | (％) | (MWh) | (MWh) | （MWｈ/年） MWｈ/年 | （円/年） | (円/kWh) 円/kWh | （円/kWh) 円/kWh | （円/kWh） 円/kWh | (円/kWh） 円/kWh | [7 empty] | （％） | （％） | （％） | （％） | （％） | （％） | （％） | （％） | (kg/㎥) | （％） | （％） | （％） | （％） | （kJ/kg） | （kJ/kg） | （t/年度） | （個・台等） |  | （t/年度） | （個・台等） |  | （t/年度） | （個・台等） |  | （t/年度） | （個・台等） |  | （t/年度） | （個・台等） |  | （t/年度） | （個・台等） |  | （t/年度） | （個・台等） |  | （t/年度） | （個・台等） |  | （t/年度） | （個・台等） |  | （t/年度） | （個・台等）
栃木県 | 09201 | 09-201-01-001 | 宇都宮市 | クリーンパーク茂原焼却ごみ処理施設 | 104115.23 | 665.51 | 0 | 資源化物搬出量 | 可燃ごみ, 粗大ごみ, ごみ処理残渣 |  | 焼却 |  | ストーカ式（可動） | 全連続運転 | 390 | 3 | 2000 | 場内温水, 発電（場内利用）, 場外温水, 発電（場外利用） | 99484820 | 不明 | 不明 | 不明 | 7500 | 16 | 51910 | 3461 | 28766 | 428390984 | 17 | 非公表 | 非公表 | 非公表 | 九電みらいエナジー㈱ | ゼロワットパワー㈱ | 溶融処理 | 薬剤処理 | 委託 |  | 無し |  | 100 | 47.6 | 28.4 | 5.9 | 9.7 | 2.8 | 5.6 | 234 | 100 | 48.4 | 9.8 | 41.8 | 6918 | 0 | [29 empty] | 機能なし | 09-1-201-01-001
栃木県 | 09201 | 09-201-01-002 | 宇都宮市 | 宇都宮市南清掃センター | 49067.26 | 0 | 0 |  | 可燃ごみ, 粗大ごみ, ごみ処理残渣 |  | 焼却 |  | ストーカ式（可動） | 全連続運転 | 280 | 2 | 1987 | 場内温水, 場外温水 | 45276551 | 不明 | 不明 | 不明 | [10 empty] | 九電みらいエナジー㈱ |  | 無し | 薬剤処理 | 委託 |  | 無し |  | 100 | 46.8 | 23.7 | 14.7 | 11.2 | 1.4 | 2.2 | 216.5 | 100 | 46.1 | 49.2 | 4.7 | 8248 | 0 | [29 empty] | 機能なし | 09-1-201-01-003
栃木県 | 09202 | 09-202-01-001 | 足利市 | 足利市南部クリーンセンター | 49262 | 0 |  |  | 可燃ごみ, ごみ処理残渣 |  | 焼却 |  | ストーカ式（可動） | 全連続運転 | 300 | 3 | 1983 | 場内温水, 場内蒸気, 場外温水 | 143367739 | 20494830 | 未測定 | 未測定 | [10 empty] | 東京電力エナジーパートナー株式会社 |  | 無し | 薬剤処理 | 委託 |  | 有り | 90 | 100 | 44.5 | 31.7 | 6.2 | 15.8 | 1.8 | 0 | 100 | 100 | 43.9 | 51 | 5.1 | 11162 | 0 | [29 empty] | 機能なし | 09-1-202-01-001
栃木県 | 09203 | 09-203-01-001 | 栃木市 | とちぎクリーンプラザ | 51391 | 2869 |  | 資源化物搬出量 | 可燃ごみ, ごみ処理残渣 |  | 焼却 |  | ストーカ式（可動） | 全連続運転 | 237 | 2 | 2002 | 場内温水, 発電（場内利用）, 発電（場外利用） | 不明 |  | 11567811 |  | 2500 | 15 | 16812 | 465 | 2552 | 34619731 | 18.36 | 12.98 | 11.77 | 8.69 | 東京電力エナジーパートナー㈱ | 東京電力エナジーパートナー㈱ | 溶融処理 | セメント固化, 薬剤処理, 溶融処理 | 委託 |  | 無し |  | 100 | 50 | 29 | 6 | 15 | 0 | 0 | 104.1 | 100 | 47.2 | 49.1 | 3.7 | 8061 | 0 | [29 empty] | 機能なし | 09-1-203-01-001
栃木県 | 09204 | 09-204-01-001 | 佐野市 | 葛生清掃センター | 9790 | 0 |  |  | 可燃ごみ, ごみ処理残渣 |  | 焼却 |  | ストーカ式（可動） | 全連続運転 | 79.5 | 2 | 1994 | 場内温水 | 3153828 |  | 1294590 | [11 empty] | 日立造船株式会社 |  | 無し | 薬剤処理 | 委託 |  | 無し |  | 100 | 55.6 | 29.7 | 4.1 | 7 | 1.6 | 2 | 107 | 100 | 43.5 | 51.6 | 4.9 | 9200 | 0 | [29 empty] | 機能なし | 09-1-204-01-001
栃木県 | 09204 | 09-204-01-002 | 佐野市 | 佐野市みかもクリーンセンター | 27985 | 903 |  | 資源化物搬出量 | 可燃ごみ, ごみ処理残渣 |  | ガス化溶融・改質 |  | 流動床式 | 全連続運転 | 128 | 2 | 2006 | 場内温水, 発電（場内利用）, 場外温水, 発電（場外利用） | 61447680 | 741260 | 99244765 | 8876428 | 1990 | 14.8 | 9695 | 570 | 1489 | 20121714 | 18.36 | 14.28 | 12.37 | 6.49 | 日立造船株式会社 | 日立造船株式会社 | 溶融処理 | 薬剤処理 | 委託 |  | 無し |  | 100 | 59.2 | 30.5 | 3.6 | 2.3 | 0.4 | 4 | 175 | 100 | 44.7 | 50.6 | 4.7 | 8426 | 0 | [29 empty] | 機能なし | 09-1-204-01-002
栃木県 | 09205 | 09-205-01-001 | 鹿沼市 | 環境クリーンセンター(ごみ処理施設) | 25103 | 1 |  | 資源化物搬出量 | 可燃ごみ, その他, ごみ処理残渣, し尿処理残渣 |  | 焼却 |  | ストーカ式（可動） | 全連続運転 | 88.5 | 2 | 1994 | 場内温水, 発電（場内利用） | 1510 |  | 不明 |  | 160 | 51 | 1074 | [7 empty] | 東京電力 |  | 薬剤処理 | 薬剤処理 | 一部委託 |  | 有り | 99.6 | 100 | 41.7 | 15.4 | 26 | 1.7 | 3.9 | 11.3 | 191 | 100 | 55 | 38.7 | 6.3 | 5899 | 0 | [29 empty] | 機能なし | 09-1-205-01-001
栃木県 | 09206 | 09-206-01-001 | 日光市 | 日光市クリーンセンター | 29919.12 | 1519.64 |  | 資源化物生産量 | 可燃ごみ |  | ガス化溶融・改質 |  | シャフト式 | 全連続運転 | 135 | 2 | 2010 | 発電（場内利用）, 発電（場外利用） |  |  |  |  | 2000 | 11.5 | 8802.07 | 8339.446 | 462.624 | 4292707 |  | 12.29 | 11.19 | 8.39 | 東京電力 | 東京電力 | 無し | 薬剤処理 | 委託 |  | 無し |  | 100 | 43.5 | 20.7 | 13 | 12.2 | 8.4 | 2.2 | 0 | 100 | 49.4 | 41.9 | 8.7 | 9150 | 7770 | [29 empty] | 機能なし | 09-1-206-01-001
栃木県 | 09213 | 09-213-01-001 | 那須塩原市 | 那須塩原クリーンセンター | 35613 | 67 |  | 資源化物搬出量 | 可燃ごみ, 粗大ごみ, ごみ処理残渣 |  | 焼却 |  | ストーカ式（可動） | 全連続運転 | 140 | 2 | 2009 | 発電（場内利用）, 発電（場外利用） |  |  |  |  | 1990 | 16 | 13535 | 0 | 2345 | 30653084 | 19 | 11 | 10 | 7 | 東京電力エナジーパートナー株式会社 | 東京電力エナジーパートナー株式会社 | 溶融処理 | 薬剤処理 | 委託 |  | 無し |  | 100 | 46 | 30.9 | 14.1 | 6 | 1 | 2 | 155.8 | 100 | 36.1 | 57.5 | 6.4 | 10020 | 10043 | [29 empty] | 機能なし | 09-1-213-01-001
栃木県 | 09361 | 09-361-01-001 | 壬生町 | 壬生町清掃センター焼却施設 | 10680 | 39 |  | 資源化物搬出量 | 可燃ごみ, ごみ処理残渣 |  | 焼却 |  | 流動床式 | 准連続運転 | 70 | 2 | 1999 | 場内温水 | 2550240 |  | 2550240 | [11 empty] | 伊藤忠エネクス㈱ |  | 薬剤処理 | 薬剤処理 | 委託 |  | 無し |  | 100 | 47.1 | 34 | 6.7 | 9 | 1.2 | 2 | 120 | 100 | 37.4 | 57.6 | 5 | 9937 | 0 | [29 empty] | 機能なし | 09-1-361-01-001
栃木県 | 09806 | 09-806-01-001 | 那須地区広域行政事務組合 | 広域クリーンセンター大田原 | 29838 | 0 | 0 |  | 可燃ごみ, 粗大ごみ, ごみ処理残渣 |  | 焼却 |  | ストーカ式（可動） | 全連続運転 | 120 | 2 | 2002 | 場内温水, 場内蒸気 | 376000000 |  | 317135000 | [11 empty] | 東京電力エナジーパートナー株式会社 |  | 薬剤処理, 溶融処理 | セメント固化, 薬剤処理, 溶融処理 | 委託 |  | 無し |  | 100 | 47 | 27.3 | 9.6 | 7.7 | 2.9 | 5.5 | 208.3 | 100 | 40.1 | 52 | 7.9 | 8790 | 0 | [29 empty] | 機能なし | 09-2-004-01-001
栃木県 | 09833 | 09-833-01-001 | 芳賀地区広域行政事務組合 | 芳賀地区エコステーション | 31914 | 1481 |  | 資源化物搬出量 | 可燃ごみ, ごみ処理残渣, し尿処理残渣 |  | 焼却 |  | 流動床式 | 全連続運転 | 143 | 2 | 2014 | 発電（場内利用）, 発電（場外利用） |  |  |  |  | 1970 | 15.3 | 11648 | 0 | 3682 | 49544255 | 18.36 | 11.8 | 10.7 | 7.9 | 東京電力 | 東京電力 | 溶融処理 | 薬剤処理 | 委託 |  | 有り | 98 | 100 | 48 | 33.7 | 7.4 | 7.9 | 1.1 | 1.9 | 95.3 | 100 | 35.9 | 56.8 | 7.3 | 9788 | 22241 | [29 empty] | 機能なし | 09-2-007-01-001
栃木県 | 09841 | 09-841-01-001 | 南那須地区広域行政事務組合 | 保健衛生センター | 10433.46 | 0 | 0 |  | 可燃ごみ, ごみ処理残渣 |  | 焼却 |  | 流動床式 | 准連続運転 | 55 | 2 | 1990 | 無し | [14 empty] | 株式会社シナジアパワー |  | 無し | 薬剤処理 | 直営 |  | 無し |  | 100 | 55 | 21.9 | 14.2 | 8.3 | 0.3 | 0.3 | 170.5 | 100 | 48.3 | 45.9 | 5.8 | 8685 | 7468 | [29 empty] | 機能なし | 09-2-005-01-001
栃木県 | 09850 | 09-850-01-002 | 塩谷広域行政組合 | エコパークしおや | 21477.71 | 0 |  |  | 可燃ごみ, ごみ処理残渣 |  | 焼却 |  | ストーカ式（可動） | 全連続運転 | 114 | 2 | 2020 | 発電（場内利用） |  |  |  |  | 1530 | 16.51 | 4750.58 |  | 1402.07 | 18308539 | 18.7 | 11.8 | 10.7 | 7.9 | 東京電力エナジーパートナー㈱ | 東京電力パワーグリッド（ＦＩＴ） 東京電力エナジーパートナー（非ＦＩＴ） | 薬剤処理 | 薬剤処理 | 委託 | 新設（新規稼働） | 無し |  | 100 | 49 | 28.6 | 8.6 | 7.1 | 2.6 | 4.1 | 124.3 | 100 | 46.1 | 5.4 | 48.5 | 9255 | 0 | 1 | 48 | ○ | 1 | 48 | [24 empty] | 展示, 譲渡 | 09-2-001-01-002
栃木県 | 09852 | 09-852-01-001 | 小山広域保健衛生組合 | 小山広域保健衛生組合中央清掃センター160t焼却施設 | 37527 | 3137 |  | 資源化物搬出量 | 可燃ごみ, 粗大ごみ |  | 焼却 |  | ストーカ式（可動） | 全連続運転 | 160 | 2 | 1986 | 無し | [14 empty] | 荏原環境プラント（株） |  | 無し | 薬剤処理 | 委託 |  | 無し |  | 100 | 49.3 | 26.8 | 12.9 | 6.5 | 1.7 | 2.8 | 110.8 | 100 | 37.8 | 56.1 | 6.1 | 9590 | 0 | [29 empty] | 機能なし | 09-2-003-01-002
栃木県 | 09852 | 09-852-01-002 | 小山広域保健衛生組合 | 小山広域保健衛生組合中央清掃センター70t焼却施設 | 17934 | 1500 |  | 資源化物搬出量 | 可燃ごみ |  | 焼却 |  | ストーカ式（可動） | 全連続運転 | 70 | 1 | 2016 | 場内温水, 発電（場内利用）, 発電（場外利用） | 0 | 0 | 0 | 0 | 1300 | 12.02 | 7414 | 3480 | 2422 | 28756626 | 18.36 , 18.7 | 6.67 | 6.67 , 6.79 | 4.20 , 4.27 | 荏原環境プラント（株） | 荏原環境プラント（株） | 無し | 薬剤処理 | 委託 |  | 無し |  | 100 | 50.1 | 26.7 | 13.1 | 4.8 | 1.6 | 3.7 | 106.7 | 100 | 40.1 | 54.1 | 5.8 | 9183 | 0 | [29 empty] | 機能なし | 09-2-003-01-003

## 粗大
粗大ごみ処理施設
都道府県名 | 地方公共団体 コード | 施設コード | 地方公共団体名 | 施設名称 | 年間処理量 | 資源化物回収量 |  | 処理対象廃棄物 |  | 処理方式 | 処理能力 | 使用開始年度 | 運転管理体制 | 施設の改廃 | 産業廃棄物の搬入の有無 | 一般廃棄物の割合 | リユース・リペアを行う場所の面積 | リユース・リペアの対象品目 | [28 empty] | リユース・リペア機能・内容
[7 empty] | 資源化物の区分 | [10 empty] | 合計 |  | 家具 |  |  | 自転車 |  |  | 衣類 |  |  | 書籍 |  |  | 家電 |  |  | 傘 |  |  | 食器 |  |  | おもちゃ |  |  | その他
[9 empty] | その他（具体的） | [8 empty] | 重量 | 個数 | 対象 | 重量 | 個数 | 対象 | 重量 | 個数 | 対象 | 重量 | 個数 | 対象 | 重量 | 個数 | 対象 | 重量 | 個数 | 対象 | 重量 | 個数 | 対象 | 重量 | 個数 | 対象 | 重量 | 個数 | 対象 | 重量 | 個数
[5 empty] | (t/年度) | (t/年度) |  |  |  |  | (t/日) |  |  |  |  | （％） | （㎡） | （t/年度） | （個・台等） |  | （t/年度） | （個・台等） |  | （t/年度） | （個・台等） |  | （t/年度） | （個・台等） |  | （t/年度） | （個・台等） |  | （t/年度） | （個・台等） |  | （t/年度） | （個・台等） |  | （t/年度） | （個・台等） |  | （t/年度） | （個・台等） |  | （t/年度） | （個・台等）
栃木県 | 09201 | 09-201-02-001 | 宇都宮市 | クリーンパーク茂原リサイクルプラザ | 1754.12 | 801.66 | 搬出量 | 粗大ごみ |  | 破砕 | 10 | 2000 | 委託 |  | 無し |  | 105 |  |  | ○ |  |  | ○ | [23 empty] | 修理, 展示, 販売 | 09-1-201-02-001
栃木県 | 09202 | 09-202-02-001 | 足利市 | 足利市南部クリーンセンター（粗大ごみ処理施設） | 1445 | 1152 | 搬出量 | 粗大ごみ, 不燃ごみ |  | 破砕 | 40 | 1983 | 直営 |  | 無し | [31 empty] | 機能なし | 09-1-202-02-001
栃木県 | 09203 | 09-203-02-001 | 栃木市 | とちぎクリーンプラザ リサイクルプラザ | 1789 | 829 | 回収量 | 粗大ごみ |  | 破砕 | 29 | 2002 | 委託 |  | 無し |  | 151 | 21 | 514 | ○ | 11 | 271 | ○ | 10 | 243 | [21 empty] | 修理, 展示, 販売 | 09-1-203-02-001
栃木県 | 09204 | 09-204-02-001 | 佐野市 | 葛生清掃センター | 742 | 272 | 搬出量 | 粗大ごみ, 不燃ごみ |  | 破砕 | 4 | 1994 | 直営 |  | 無し | [31 empty] | 機能なし | 09-1-204-02-001
栃木県 | 09204 | 09-204-02-002 | 佐野市 | 佐野市みかもクリーンセンター | 1672 | 549 | 搬出量 | 粗大ごみ, 不燃ごみ |  | 併用 | 10.4 | 2005 | 直営 |  | 無し |  | 280 |  | 6272 | ○ |  | 52 | ○ |  | 23 |  |  |  | ○ |  | 4936 | [12 empty] | ○ |  | 1261 | 修理, 展示, 販売, 譲渡 | 09-1-204-02-002
栃木県 | 09205 | 09-205-02-001 | 鹿沼市 | 環境クリーンセンター(粗大ごみ処理施設) | 2803 | 1082 | 搬出量 | 粗大ごみ, 不燃ごみ, 資源ごみ |  | 併用 | 30 | 1994 | 直営 |  | 無し | [31 empty] | 機能なし | 09-1-205-02-001
栃木県 | 09213 | 09-213-02-001 | 那須塩原市 | 那須塩原クリーンセンター | 874 | 341 | 搬出量 | 粗大ごみ, 不燃ごみ |  | 破砕 | 7.2 | 2009 | 委託 |  | 無し | [31 empty] | 機能なし | 09-1-213-02-001
栃木県 | 09806 | 09-806-02-001 | 那須地区広域行政事務組合 | 広域クリーンセンター大田原 | 849 | 440 | 搬出量 | 粗大ごみ |  | 破砕 | 6 | 2002 | 委託 |  | 無し | [31 empty] | 機能なし | 09-2-004-02-001
栃木県 | 09841 | 09-841-02-001 | 南那須地区広域行政事務組合 | 保健衛生センター | 1128.65 | 376.83 | 搬出量 | 粗大ごみ, 不燃ごみ, 資源ごみ |  | 併用 | 20 | 1990 | 直営 |  | 無し | [31 empty] | 機能なし | 09-2-005-02-001
栃木県 | 09850 | 09-850-02-002 | 塩谷広域行政組合 | エコパークしおや | 2506.89 | 1256.97 | 搬出量 | 粗大ごみ, 不燃ごみ |  | 破砕 | 16.9 | 2019 | 委託 | 新設（新規稼働） | 無し | [31 empty] | 機能なし | 09-2-001-02-002
栃木県 | 09852 | 09-852-02-002 | 小山広域保健衛生組合 | 小山広域保健衛生組合リサイクルセンター粗大ごみ処理ライン | 5610 | 1429 | 搬出量 | 粗大ごみ, 不燃ごみ, その他 |  | 破砕 | 40 | 2019 | 委託 | 新設（新規稼働） | 無し |  | 42.5 | 1 | 68 | ○ | 1 | 68 | [24 empty] | 修理, 展示, 販売 | 09-2-003-02-001

## 資源化
資源化等を行う施設
都道府県名 | 地方公共団体 コード | 施設コード | 地方公共団体名 | 施設名称 | 年間処理量 | 資源化物回収量 |  |  | 搬出量 |  | 在庫量 |  | 施設区分 | 処理対象廃棄物 |  | 処理内容ごとの処理能力 | [5 empty] | 施設全体の処理能力 | 使用開始年度 | 運転管理体制 | 施設の改廃 | 産業廃棄物の搬入の有無 | 一般廃棄物の割合 | リユース・リペアを行う場所の面積 | リユース・リペアの対象品目 | [28 empty] | リユース・リペア機能・内容 | 一次発酵槽におけるエアレーション設備の運転状況 | 脱臭の方法 | 堆肥化施設への搬入量 | [9 empty] | 一次発酵槽の堆肥化方式 | 切り返しの間隔 | 撹拌の間隔 |  | 一次発酵槽における発酵期間 | 二次発酵槽の有無
[8 empty] | 搬出量・在庫量の別（民間） | [20 empty] | 合計 |  | 家具 |  |  | 自転車 |  |  | 衣類 |  |  | 書籍 |  |  | 家電 |  |  | 傘 |  |  | 食器 |  |  | おもちゃ |  |  | その他 | [5 empty] | コンポスト主原料 | [7 empty] | 副資材
[15 empty] | その他（具体的） | 選別 | 圧縮・梱包 | ごみ堆肥化 | ごみ飼料化 | その他 | その他具体的に | [7 empty] | 重量 | 個数 | 対象 | 重量 | 個数 | 対象 | 重量 | 個数 | 対象 | 重量 | 個数 | 対象 | 重量 | 個数 | 対象 | 重量 | 個数 | 対象 | 重量 | 個数 | 対象 | 重量 | 個数 | 対象 | 重量 | 個数 | 対象 | 重量 | 個数 |  |  |  | 厨芥類（生活系） | 厨芥類（事業系） | 剪定枝 | し尿・浄化槽汚泥 | 動植物性残さ（産業廃棄物） | 動物のふん尿（産業廃棄物） | 下水汚泥（産業廃棄物） | その他 | 木くず、おがくず、もみがら、落ち葉 | その他 |  |  |  | or 1日
[5 empty] | (t/年度) | (t/年度) | (㎥/年度) |  | (t/年度) | (㎥/年度) | (t/年度) | (㎥/年度) |  |  |  | （t/日） | （t/日） | （t/日） | （t/日） | （t/日） |  | (t/日) |  |  |  |  | （％） | （㎡） | （t/年度） | （個・台等） |  | （t/年度） | （個・台等） |  | （t/年度） | （個・台等） |  | （t/年度） | （個・台等） |  | （t/年度） | （個・台等） |  | （t/年度） | （個・台等） |  | （t/年度） | （個・台等） |  | （t/年度） | （個・台等） |  | （t/年度） | （個・台等） |  | （t/年度） | （個・台等） |  |  |  | (t/年) | (t/年) | (t/年) | (t/年) | (t/年) | (t/年) | (t/年) | (t/年) | (t/年) | (t/年) |  | (日に1回) | (日に1回) | (回) | (日)
栃木県 | 09201 | 09-201-03-001 | 宇都宮市 | クリーンパーク茂原リサイクルプラザ | 12425.67 | 6325.22 | 0 |  | 6325.22 | 0 | 0 | 0 | リサイクルプラザ | 金属類, ガラス類, ペットボトル, 不燃ごみ, その他 |  | 117 | 8 | 0 | 0 | 0 |  | 125 | 2000 | 委託 |  | 無し | [31 empty] | 機能なし |  |  | 0 | 0 | 0 | 0 | 0 | 0 | 0 | 0 | 0 | 0 | [6 empty] | 09-1-201-03-001
栃木県 | 09201 | 09-201-03-002 | 宇都宮市 | エコプラセンター下荒針 | 3537.1 | 3051.44 | 0 |  | 3051.44 | 0 | 0 | 0 | 容器包装リサイクル推進施設 | プラスチック |  | 1 | 35 | 0 | 0 | 0 |  | 36 | 2010 | 委託 |  | 無し | [31 empty] | 機能なし |  |  | 0 | 0 | 0 | 0 | 0 | 0 | 0 | 0 | 0 | 0 | [6 empty] | 09-1-201-03-002
栃木県 | 09202 | 09-202-03-001 | 足利市 | 足利市南部クリーンセンターリサイクルセンター | 358 | 358 |  |  | 358 |  |  |  | リサイクルセンター（補助金） | ペットボトル |  | 0 | 2 | 0 | 0 | 0 |  | 2 | 1996 | 直営 |  | 無し | [31 empty] | 機能なし |  |  | 0 | 0 | 0 | 0 | 0 | 0 | 0 | 0 | 0 | 0 | [6 empty] | 09-1-202-03-001
栃木県 | 09203 | 09-203-03-001 | 栃木市 | とちぎクリーンプラザ リサイクルセンター | 1573 | 1474 |  |  | 1474 |  |  |  | リサイクルセンター（補助金） | 金属類, ガラス類 |  | 20 | 20 | 0 | 0 | 0 |  | 20 | 1991 | 委託 |  | 無し | [31 empty] | 機能なし |  |  | 0 | 0 | 0 | 0 | 0 | 0 | 0 | 0 | 0 | 0 | [6 empty] | 09-1-203-03-001
栃木県 | 09203 | 09-203-03-002 | 栃木市 | とちぎクリーンプラザ リサイクルプラザ | 5026 | 760 |  |  | 760 |  |  |  | リサイクルプラザ | 金属類, ガラス類, ペットボトル, プラスチック, 不燃ごみ |  | 30 | 30 | 0 | 0 | 0 |  | 30 | 2002 | 委託 |  | 無し | [31 empty] | 機能なし |  |  | 0 | 0 | 0 | 0 | 0 | 0 | 0 | 0 | 0 | 0 | [6 empty] | 09-1-203-03-002
栃木県 | 09204 | 09-204-03-001 | 佐野市 | 葛生清掃センター | 365 | 260 |  |  | 260 |  |  |  | リサイクルセンター（補助金） | 金属類, ガラス類, ペットボトル |  | 6 | 1 | 0 | 0 | 0 |  | 7 | 1994 | 直営 |  | 無し | [31 empty] | 機能なし |  |  | 0 | 0 | 0 | 0 | 0 | 0 | 0 | 0 | 0 | 0 | [6 empty] | 09-1-204-03-001
栃木県 | 09204 | 09-204-03-002 | 佐野市 | 佐野市みかもクリーンセンター | 564 | 511 |  |  | 511 |  |  |  | リサイクルセンター（補助金） | 金属類, ガラス類, ペットボトル |  | 4 | 2 | 0 | 0 | 0 |  | 5.3 | 2005 | 直営 |  | 無し | [31 empty] | 機能なし |  |  | 0 | 0 | 0 | 0 | 0 | 0 | 0 | 0 | 0 | 0 | [6 empty] | 09-1-204-03-002
栃木県 | 09205 | 09-205-03-001 | 鹿沼市 | リサイクルセンター | 511 | 476 | [6 empty] | リサイクルセンター（交付金） | プラスチック |  | 5 | 5 | 0 | 0 | 0 |  | 5 | 2002 | 一部委託 |  | 有り | 99.6 | 551 |  | 99 | ○ |  | 99 | [6 empty] | ○ | [17 empty] | 展示, 販売 |  |  | 0 | 0 | 0 | 0 | 0 | 0 | 0 | 0 | 0 | 0 | [6 empty] | 09-1-205-03-001
栃木県 | 09205 | 09-205-03-002 | 鹿沼市 | 新リサイクルセンター | 240 | 227 | [6 empty] | リサイクルセンター（交付金） | ペットボトル |  | 5 | 5 | 0 | 0 | 0 |  | 5 | 2012 | 直営 |  | 無し | [31 empty] | 機能なし |  |  | 0 | 0 | 0 | 0 | 0 | 0 | 0 | 0 | 0 | 0 | [6 empty] | 09-1-205-03-002
栃木県 | 09206 | 09-206-03-001 | 日光市 | 日光市リサイクルセンター(資源物処理施設) | 736 | 575 |  |  | 575 |  |  |  | リサイクルセンター（交付金） | 金属類, ペットボトル |  | 10 | 10 | 0 | 0 | 0 |  | 10 | 2014 | 委託 |  | 無し | [31 empty] | 機能なし |  |  | 0 | 0 | 0 | 0 | 0 | 0 | 0 | 0 | 0 | 0 | [6 empty] | 09-1-206-03-001
栃木県 | 09209 | 09-209-03-001 | 真岡市 | 真岡市リサイクルセンター | 1054 | 179 | 358 |  | 149.36 | 298.72 | 25.64 | 59.28 | ごみ堆肥化施設 | 剪定枝 |  | 0 | 0 | 2.88 | 0 | 0 |  | 2.88 | 2019 | 委託 | 新設（新規稼働） | 無し |  | 160 | 5 | [25 empty] | ○ | 5 |  | 譲渡 | 設備なし | 水洗法, 吸着法, 薬液処理法, 燃焼法 | 0 | 0 | 1504 | 0 | 0 | 0 | 0 | 0 | 0 | 0 | 堆積方式 | 0 |  |  | 90 | 無し | 09-1-209-03-001
栃木県 | 09213 | 09-213-03-001 | 那須塩原市 | 那須塩原クリーンセンター | 2000 | 1156 |  |  | 1156 |  |  |  | リサイクルセンター（交付金） | 金属類, ガラス類, その他資源ごみ, ペットボトル, プラスチック |  | 0 | 12 | 0 | 0 | 4 | 磁選・破砕・溶融 | 13.2 | 2009 | 委託 |  | 無し | [31 empty] | 機能なし |  |  | 0 | 0 | 0 | 0 | 0 | 0 | 0 | 0 | 0 | 0 | [6 empty] | 09-1-213-03-001
栃木県 | 09213 | 09-213-03-002 | 那須塩原市 | 堆肥センター | 11610 | 327 | [6 empty] | ごみ堆肥化施設 | 事業系生ごみ |  | 0 | 0 | 95 | 0 | 0 |  | 95 | 2006 | 一部委託 |  | 有り | 3 | [30 empty] | 機能なし | 堆肥化時は常時運転 |  | 327 | 0 | 0 | 0 | 0 | 11283 | 0 | 0 | 0 | 0 | 堆積方式 | 10 |  |  | 60 | 無し | 09-1-213-03-002
栃木県 | 09343 | 09-343-03-001 | 茂木町 | 美土里館 | 4248 | 4248 |  |  | 1334 |  |  |  | ごみ堆肥化施設 | 剪定枝, 家庭系生ごみ, 事業系生ごみ |  | 0 | 0 | 18 | 0 | 0 |  | 18 | 2003 | 直営 |  | 有り | 8 | [30 empty] | 機能なし | 堆肥化の進行状況に応じて運転 | 生物脱臭法 | 105 | 253 | 21 | 0 | 0 | 2930 | 0 | 0 | 694 | 266 | 撹拌方式 |  | 2 |  | 25 | 有り | 09-1-343-03-001
栃木県 | 09361 | 09-361-03-001 | 壬生町 | 壬生町清掃センター資源化施設 | 92 | 92 |  |  | 92 |  | 0 |  | 容器包装リサイクル推進施設 | ペットボトル |  | 1 | 1 | 0 | 0 | 0 |  | 1 | 1999 | 直営 |  | 無し | [31 empty] | 機能なし |  |  | 0 | 0 | 0 | 0 | 0 | 0 | 0 | 0 | 0 | 0 | [6 empty] | 09-1-361-03-001
栃木県 | 09386 | 09-386-03-001 | 高根沢町 | 高根沢町土づくりセンター | [8 empty] | ごみ堆肥化施設 | 家庭系生ごみ, 事業系生ごみ, その他 |  | 0 | 0 | 24 | 0 | 0 |  | 24 | 1999 | 委託 | 休止 | 無し | [31 empty] | 機能なし | 堆肥化の進行状況に応じて運転, 設備なし | 水洗法, 吸着法, 薬液処理法, 燃焼法, 生物脱臭法 | 0 | 0 | 0 | 0 | 0 | 0 | 0 | 0 | 0 | 0 | 撹拌方式 |  |  | 1 | 42 | 無し | 09-1-386-03-001
栃木県 | 09806 | 09-806-03-001 | 那須地区広域行政事務組合 | 広域クリーンセンター大田原 | 1424 | 734 | [6 empty] | リサイクルプラザ | 金属類, ガラス類, その他資源ごみ, ペットボトル, 不燃ごみ, 粗大ごみ |  | 0 | 8 | 0 | 0 | 0 |  | 14 | 2002 | 委託 |  | 無し |  | 64 |  | 180 | ○ |  | 180 | [24 empty] | 修理, 展示, 販売 |  |  | 0 | 0 | 0 | 0 | 0 | 0 | 0 | 0 | 0 | 0 | [6 empty] | 09-2-004-03-001
栃木県 | 09833 | 09-833-03-001 | 芳賀地区広域行政事務組合 | 芳賀地区エコステーション | 4145 | 1879 |  |  | 1879 |  |  |  | ストックヤード | 紙類, 金属類, ガラス類, ペットボトル, 布類, 剪定枝, 不燃ごみ, 粗大ごみ |  | 5 | 5 | 0 | 0 | 14 | 破砕 | 19 | 2014 | 委託 |  | 無し |  | 103 |  | 246 | ○ |  | 144 | ○ |  | 102 | [21 empty] | 修理, 展示, 販売 |  |  | 0 | 0 | 0 | 0 | 0 | 0 | 0 | 0 | 0 | 0 | [6 empty] | 09-2-007-03-001
栃木県 | 09841 | 09-841-03-001 | 南那須地区広域行政事務組合 | 保健衛生センター | 124.03 | 94.56 |  |  | 94.56 |  |  |  | 容器包装リサイクル推進施設 | ペットボトル |  | 0 | 1 | 0 | 0 | 0 |  | 1 | 1997 | 直営 |  | 無し | [31 empty] | 機能なし |  |  | 0 | 0 | 0 | 0 | 0 | 0 | 0 | 0 | 0 | 0 | [6 empty] | 09-2-005-03-001
栃木県 | 09850 | 09-850-03-002 | 塩谷広域行政組合 | エコパークしおや | 148.56 | 148.56 |  |  | 148.56 |  |  |  | 容器包装リサイクル推進施設 | ペットボトル |  | 0 | 148.56 | 0 | 0 | 0 |  | 8 | 2020 | 委託 | 新設（新規稼働） | 無し | [31 empty] | 機能なし |  |  | 0 | 0 | 0 | 0 | 0 | 0 | 0 | 0 | 0 | 0 | [6 empty] | 09-2-001-03-002
栃木県 | 09852 | 09-852-03-001 | 小山広域保健衛生組合 | 小山広域保健衛生組合南部清掃センター容リ法対象ビニプラ施設 | 4084 | 3210 |  |  | 3210 |  |  |  | 容器包装リサイクル推進施設 | プラスチック, 剪定枝 |  | 21 | 0 | 0 | 0 | 9 | 剪定枝チップ化 | 30.4 | 2016 | 委託 |  | 無し | [31 empty] | 機能なし |  |  | 0 | 0 | 0 | 0 | 0 | 0 | 0 | 0 | 0 | 0 | [6 empty] | 09-2-003-03-001
栃木県 | 09852 | 09-852-03-002 | 小山広域保健衛生組合 | 小山広域保健衛生組合南部清掃センター生ごみ等リサイクル施設 | 714 | 5 |  |  | 5 |  |  |  | ごみ堆肥化施設 | 家庭系生ごみ, 事業系生ごみ |  | 0 | 0 | 4 | 0 | 0 |  | 4.1 | 2016 | 委託 |  | 無し | [31 empty] | 機能なし | 堆肥化時は常時運転 | 水洗法, 吸着法, 薬液処理法 | 671 | 43 | 0 | 0 | 0 | 0 | 0 | 0 | 0 | 0 | 撹拌方式 | 1 |  |  | 7 | 有り | 09-2-003-03-002
栃木県 | 09852 | 09-852-03-003 | 小山広域保健衛生組合 | 小山広域保健衛生組合リサイクルセンター | 2573 | 2118 |  |  | 2118 |  |  |  | リサイクルセンター（交付金） | 金属類, ガラス類, ペットボトル |  | 0 | 13.3 | 0 | 0 |  |  | 13.3 | 2019 | 委託 | 新設（新規稼働） | 無し |  | 42.5 | 1 | 68 | ○ | 1 | 68 | [24 empty] | 修理, 展示, 販売 |  |  | 0 | 0 | 0 | 0 | 0 | 0 | 0 | 0 | 0 | 0 | [6 empty] | 09-2-003-03-003

## 燃料化
ごみ燃料化施設
都道府県名 | 地方公共団体コード | 施設コード | 地方公共団体名 | 施設名称 | 年間処理量 |  | 生成物保管量 |  | 生成物生産量 |  | 生成物搬出量 |  | 処理対象廃棄物 |  | 施設の種類 | 生成物供給先の確保状況 | 処理能力 | 使用開始年度 | 運転管理体制 | 施設の改廃 | 発電の場合 |  |  |  | 余剰電力利用（売電） | [5 empty] | 契約電力会社名 |  | 産業廃棄物の搬入の有無 | 一般廃棄物の割合 | ごみ組成分析結果 | [7 empty] | 単位容積重量 | 三成分 |  |  |  | 低位発熱量
[21 empty] | 発電能力 | 発電効率（公称値） | 総発電量（実績値） | うち外部供給量（実績値） | 売電量 | 売電収入 | 売電価格（単価） |  |  |  | （受電） | （売電） |  |  | 分析対象 | 合計 | 紙・布類 | ﾋﾞﾆｰﾙ、合成樹脂、ｺﾞﾑ、皮革類 | 木、竹、わら類 | ちゅう芥類 | 不燃物類 | その他 |  | 合計 | 水分 | 可燃分 | 灰分 | (計算値) | (実測値)
[14 empty] | その他（具体的） | [12 empty] | 固定価格 | 重負荷 | 昼間 | 夜間
[5 empty] | (t/年度) | (㎥/年) | (t/年度) | (㎥/年度) | (t/年度) | (㎥/年度) | (t/年度) | (㎥/年度) |  |  |  |  | (t/日) |  |  |  | (ｋW) | (％) | （MWｈ/年） | （MWｈ/年） | （MWｈ/年） |  | （円/kWh） | （円/kWh） | （円/kWh） | （円/kWh） |  |  |  | （％） |  | （％） | （％） | （％） | （％） | （％） | （％） | （％） | (kg/㎥) | （％） | （％） | （％） | （％） | （kJ/kg） | （kJ/kg）

## その他
その他の施設[ごみの中間処理施設]
都道府県名 | 地方公共団体 コード | 施設コード | 地方公共団体名 | 施設名称 | 年間処理量 | 処理対象廃棄物 |  | 処理内容 |  | 処理能力 | 使用開始年度 | 運転管理体制 | 施設の改廃 | 産業廃棄物の搬入の有無 | 一般廃棄物の割合
[7 empty] | その他（具体的） |  | その他（具体的）
[5 empty] | (t/年度) |  |  |  |  | (t/日) |  |  |  |  | （％）
栃木県 | 09407 | 09-407-05-001 | 那須町 | クリーンステーション那須(中継施設) | 8874 | 可燃ごみ |  | その他 |  | 58 | 2002 | 委託 |  | 無し |  | 09-1-407-05-001

## 保管
保管施設
都道府県名 | 地方公共団体コード | 施設コード | 地方公共団体名 | 施設名称 | 年間保管量 | 施設区分 | 処理対象廃棄物 | 保管分類数 | 屋内面積 | 屋外面積 | 使用開始年度 | 運転管理体制 | 施設の改廃 | 産業廃棄物の搬入の有無 | 一般廃棄物の割合
[5 empty] | (t/年度) |  |  |  | (m2) | (m2) |  |  |  |  | （％）
栃木県 | 09201 | 09-201-06-001 | 宇都宮市 | クリーンパーク茂原リサイクルプラザ | 10189 | ストックヤード | 金属類, ガラス類, ペットボトル | 8 | 1659 | 0 | 2000 | 委託 |  | 無し |  | 09-1-201-06-001
栃木県 | 09201 | 09-201-06-001 | 宇都宮市 | クリーンパーク茂原リサイクルプラザ | 10189 | ストックヤード | 金属類, ガラス類, ペットボトル | 8 | 1659 | 0 | 2000 | 委託 |  | 無し |  | 09-1-201-06-001
栃木県 | 09201 | 09-201-06-002 | 宇都宮市 | エコプラセンター下荒針 | 2900 | 容器包装リサイクル推進施設 | プラスチック | 1 | 480 | 0 | 2010 | 委託 |  | 無し |  | 09-1-201-06-002
栃木県 | 09201 | 09-201-06-002 | 宇都宮市 | エコプラセンター下荒針 | 2900 | 容器包装リサイクル推進施設 | プラスチック | 1 | 480 | 0 | 2010 | 委託 |  | 無し |  | 09-1-201-06-002
栃木県 | 09202 | 09-202-06-001 | 足利市 | 足利市南部クリーンセンターリサイクルセンター | 4449 | 容器包装リサイクル推進施設 | 紙類, 金属類, ガラス類, ペットボトル, 布類, その他 | 6 | 477 | 0 | 1996 | 一部委託 |  | 無し |  | 09-1-202-06-001
栃木県 | 09203 | 09-203-06-001 | 栃木市 | とちぎクリーンプラザ リサイクルセンター | 1573 | ストックヤード | 金属類, ガラス類 | 5 | 99 | 0 | 1991 | 委託 |  | 無し |  | 09-1-203-06-001
栃木県 | 09203 | 09-203-06-002 | 栃木市 | とちぎクリーンプラザ 保管施設（ペットボトル、トレイ） | 583 | ストックヤード | ペットボトル, プラスチック | 2 | 0 | 232 | 2002 | 委託 |  | 無し |  | 09-1-203-06-002
栃木県 | 09204 | 09-204-06-001 | 佐野市 | 葛生清掃センター | 331 | ストックヤード | 紙類, その他資源ごみ, プラスチック, 布類 | 7 | 112 | 30 | 1994 | 直営 |  | 無し |  | 09-1-204-06-001
栃木県 | 09204 | 09-204-06-002 | 佐野市 | 佐野市みかもクリーンセンター | 527 | ストックヤード | 紙類, その他資源ごみ, プラスチック, 布類 | 7 | 421 | 0 | 2005 | 直営 |  | 無し |  | 09-1-204-06-002
栃木県 | 09205 | 09-205-06-001 | 鹿沼市 | 環境クリーンセンター(ストックヤード) | 752 | ストックヤード | 紙類, その他資源ごみ, ペットボトル, 布類 | 4 | 577 | 0 | 1997 | 直営 |  | 有り | 99.9 | 09-1-205-06-001
栃木県 | 09206 | 09-206-06-001 | 日光市 | 日光市リサイクルセンター(保管施設) | 3946 | ストックヤード | 紙類, 金属類, その他資源ごみ, ペットボトル, 布類 | 8 | 545 | 180 | 2014 | 一部委託 |  | 無し |  | 09-1-206-06-001
栃木県 | 09210 | 09-210-06-001 | 大田原市 | 大田原市ストックヤード | 596 | ストックヤード | ガラス類 | 3 | 410 | 0 | 2009 | 一部委託 |  | 無し |  | 09-1-210-06-001
栃木県 | 09213 | 09-213-06-001 | 那須塩原市 | 那須塩原クリーンセンター | 1034 | ストックヤード | 金属類, ガラス類, その他資源ごみ, ペットボトル, プラスチック | 6 | 168.75 | 0 | 2009 | 委託 |  | 無し |  | 09-1-213-06-001
栃木県 | 09361 | 09-361-06-001 | 壬生町 | 壬生町清掃センター保管施設 | 414 | 容器包装リサイクル推進施設 | ガラス類, ペットボトル | 4 | 0 | 240 | 1999 | 直営 |  | 無し |  | 09-1-361-06-001
栃木県 | 09407 | 09-407-06-001 | 那須町 | クリーンステーション那須 | 1260 | ストックヤード | 紙類, 金属類, ガラス類, その他資源ごみ, ペットボトル, プラスチック | 7 | 500 | 5000 | 1997 | 委託 |  | 無し |  | 09-1-407-06-001
栃木県 | 09806 | 09-806-06-001 | 那須地区広域行政事務組合 | 広域クリーンセンター大田原 | 663 | 容器包装リサイクル推進施設 | 紙類, 金属類, ペットボトル, プラスチック | 7 | 295 | 0 | 2003 | 委託 |  | 無し |  | 09-2-004-06-001
栃木県 | 09833 | 09-833-06-001 | 芳賀地区広域行政事務組合 | 芳賀地区エコステーション | 1879 | ストックヤード | 紙類, 金属類, ガラス類, ペットボトル, 布類, その他 | 6 | 297 | 51 | 2014 | 一部委託 |  | 無し |  | 09-2-007-06-001
栃木県 | 09841 | 09-841-06-001 | 南那須地区広域行政事務組合 | 保健衛生センター | 826.13 | 容器包装リサイクル推進施設 | 紙類, 金属類, ガラス類, ペットボトル, 布類 | 9 | 0 | 420 | 1998 | 直営 |  | 無し |  | 09-2-005-06-001
栃木県 | 09850 | 09-850-06-002 | 塩谷広域行政組合 | エコパークしおや | 1161 | 容器包装リサイクル推進施設 | 金属類, ガラス類, ペットボトル | 3 | 231.2 | 0 | 2020 | 委託 | 新設（新規稼働） | 無し |  | 09-2-001-06-002
栃木県 | 09852 | 09-852-06-001 | 小山広域保健衛生組合 | 中央清掃センター | 2023 | ストックヤード | 紙類, 布類 | 5 | 579.68 | 64.8 | 1996 | 委託 |  | 無し |  | 09-2-003-06-001
栃木県 | 09852 | 09-852-06-002 | 小山広域保健衛生組合 | 南部清掃センター 容リ法対象ビニプラ施設 | 2014 | 容器包装リサイクル推進施設 | プラスチック | 1 | 144 | 0 | 2016 | 委託 |  | 無し |  | 09-2-003-06-002
栃木県 | 09852 | 09-852-06-003 | 小山広域保健衛生組合 | 南部清掃センター ストックヤード | 558 | ストックヤード | 紙類, 布類 | 4 | 497.25 | 0 | 2015 | 委託 |  | 無し |  | 09-2-003-06-003
栃木県 | 09852 | 09-852-06-004 | 小山広域保健衛生組合 | 小山広域保健衛生組合リサイクルセンター | 4568 | ストックヤード | 紙類, 金属類, ガラス類, ペットボトル, 布類 | 15 | 358.41 | 0 | 2019 | 委託 | 新設（新規稼働） | 無し |  | 09-2-003-06-004

## 最終
最終処分場
都道府県名 | 地方公共団体コード | 施設コード | 地方公共団体名 | 施設名称 | 調査対象年度の埋立容量 （覆土を含む） | 調査対象年度の埋立量 （覆土を含まない） | 残余容量 | 処理対象廃棄物 | 埋立場所 | 埋立開始年度 | 埋立地面積 | 施設全体容量 | 埋立終了年度 | 遮水の方式 | 浸出液の処理 | 運転管理体制 | 処分場の現状 | 施設の改廃 | 産業廃棄物の搬入の有無 | 一般廃棄物の割合 | 最終処分場の構造 |  | 覆土施工の状況 | ガス抜き管の計画的施工状況 | 水質管理状況 | [5 empty] | メタン回収有無 | メタン回収をしている場合
[22 empty] | 保有水等集排水管の水位管理 |  |  | 処理前BOD濃度 | 処理後BOD濃度 | 処理前COD濃度 | 処理後COD濃度 | 処理前TN濃度 | 処理後TN濃度 |  | メタンガス回収量 | メタンガス濃度 | メタンガス発熱量 | メタンガスの利用 | 発電量
[5 empty] | (㎥/年度) | (ｔ/年度) | (㎥) |  |  |  | (m2) | (㎥) | [7 empty] | （％） |  |  |  |  | （ppm） | （ppm） | （ppm） | （ppm） | （ppm） | （ppm） |  | （㎥／年） | （％） | （kJ/㎥N） |  | （kWh/年）
栃木県 | 09201 | 09-201-07-001 | 宇都宮市 | 長岡最終処分場 | 0 | 0 | 0 | 焼却残渣（主灰）, 焼却残渣（飛灰）, 破砕ごみ・処理残渣 | 山間 | 1983 | 58316 | 475217 | 2005 | 底部遮水工 | 凝集沈殿, 生物処理（脱窒あり）, 砂ろ過, 消毒, 活性炭処理 | 委託 | 埋立終了 |  | 無し |  | 準好気性埋立構造 | 末端集水管は開放 | 即日覆土 | 埋立状況により計画的に延長 | 20.2 | 14 | 27.7 | 18 | 28.6 | 18 | 回収していない |  |  |  | 利用していない |  | 09-1-201-07-001
栃木県 | 09201 | 09-201-07-002 | 宇都宮市 | 宇都宮市エコパーク板戸 | 24522 | 25320 | 18359 | 焼却残渣（主灰）, 溶融飛灰, その他, 焼却残渣（飛灰）, 溶融スラグ, 破砕ごみ・処理残渣 | 山間 | 2004 | 33000 | 355000 | 2020 | 底部遮水工, その他遮水 | 凝集沈殿, 生物処理（脱窒あり）, 消毒, 活性炭処理, 膜処理, キレート処理 | 委託 | 埋立中 |  | 無し |  | 準好気性埋立構造 | 末端集水管は開放 | 即日覆土 | 埋立状況により計画的に延長 | 23 | 0.8 | 53 | 7 | 41 | 4.3 | 回収していない | [5 empty] | 09-1-201-07-002
栃木県 | 09202 | 09-202-07-001 | 足利市 | 足利市一般廃棄物最終処分場（月谷処分場） | 0 | 0 | 0 | 焼却残渣（主灰）, 破砕ごみ・処理残渣 | 山間 | 1985 | 14860 | 137378 | 2000 | 底部遮水工, 鉛直遮水工 | 凝集沈殿, 生物処理（脱窒あり） | 直営 | 埋立終了 |  | 無し |  | 準好気性埋立構造 | 末端集水管は水没 | 即日覆土 | 埋立状況により計画的に延長 | 7.5 | 1.8 | 12.1 | 6.2 | 4.9 | 4.4 | 回収していない | [5 empty] | 09-1-202-07-001
栃木県 | 09202 | 09-202-07-002 | 足利市 | 足利市一般廃棄物最終処分場（小俣処分場） | 6835.03 | 7347.03 | 104575.47 | 焼却残渣（主灰）, 破砕ごみ・処理残渣 | 山間 | 1999 | 22800 | 253000 | 2014 | 底部遮水工, 鉛直遮水工 | 凝集沈殿, 生物処理（脱窒あり）, 砂ろ過, 消毒, 活性炭処理, キレート処理 | 直営 | 埋立中 |  | 無し |  | 準好気性埋立構造 | 末端集水管は水没 | 即日覆土 | 埋立状況により計画的に延長 | 24 | 9.3 | 11.5 | 2.2 | 3.4 | 5.4 | 回収していない | [5 empty] | 09-1-202-07-002
栃木県 | 09205 | 09-205-07-001 | 鹿沼市 | 鹿沼フェニックス(管理型一般廃棄物最終処分場) | 3430 | 4225 | 18579 | 焼却残渣（主灰）, 焼却残渣（飛灰）, 破砕ごみ・処理残渣 | 平地 | 1993 | 36500 | 152000 | 2009 | 表面遮水工（キャッピング） | 凝集沈殿, 生物処理（脱窒なし）, 砂ろ過, 消毒, 活性炭処理 | 一部委託 | 埋立中 |  | 無し |  | 準好気性埋立構造 | 末端集水管は水没 | 即日覆土 | 埋立状況により計画的に延長 | 2.1 | 1.2 | 10 | 5.4 | 28 | 19 | 回収していない |  |  |  | 利用していない |  | 09-1-205-07-001
栃木県 | 09206 | 09-206-07-001 | 日光市 | 日光市リサイクルセンター(一般廃棄物最終処分場) | 0 | 0 | 2070 | 焼却残渣（主灰）, 焼却残渣（飛灰）, 破砕ごみ・処理残渣 | 平地 | 1990 | 6680 | 65900 | 未定 | 底部遮水工 | 凝集沈殿, 生物処理（脱窒なし）, 消毒 | 直営 | 埋立中 |  | 無し |  | 準好気性埋立構造 | 末端集水管は水没 | 最終覆土のみ | 埋立状況により計画的に延長 | 1.5 | 1.6 | 4.4 | 4.7 | 5.5 | 8.5 | 回収していない | [5 empty] | 09-1-206-07-001
栃木県 | 09209 | 09-209-07-001 | 真岡市 | 真岡市 環境保全センター | 6653 | 0 | 12004 | 焼却残渣（主灰）, 溶融飛灰, 焼却残渣（飛灰）, 破砕ごみ・処理残渣 | 山間 | 1992 | 12200 | 83550 | 2016 | 表面遮水工（キャッピング） | 凝集沈殿, 生物処理（脱窒なし）, 砂ろ過, 消毒, 活性炭処理 | 直営 | 埋立終了 |  | 無し |  | 準好気性埋立構造 | 末端集水管は開放 | 中間覆土 | 埋立状況により計画的に延長 | 1.22 | 0.64 | 2.78 | 0.96 | 3.75 | 4.05 | 回収していない | [5 empty] | 09-1-209-07-001
栃木県 | 09213 | 09-213-07-001 | 那須塩原市 | 那須塩原市一般廃棄物最終処分場 | 3534 | 4055 | 7578 | 焼却残渣（主灰）, 溶融飛灰, 焼却残渣（飛灰）, 溶融スラグ, 破砕ごみ・処理残渣 | 平地 | 1995 | 16240 | 92704 | 2020 | 底部遮水工 | 凝集沈殿, 生物処理（脱窒なし）, 砂ろ過, 活性炭処理, キレート処理, 下水道放流 | 委託 | 埋立中 |  | 無し |  | 準好気性埋立構造 | 末端集水管は水没 | 即日覆土 | 埋立状況により計画的に延長 | 62 | 39 | 180 | 120 | 72 | 58 | 回収していない | [5 empty] | 09-1-213-07-001
栃木県 | 09361 | 09-361-07-001 | 壬生町 | 壬生町環境センター | 1057 | 1189 | 13294 | 焼却残渣（主灰）, 不燃ごみ, 焼却残渣（飛灰） | 平地 | 1996 | 15600 | 42500 | 2021 | 底部遮水工 | 砂ろ過, 活性炭処理, キレート処理 | 委託 | 埋立中 |  | 無し |  | 嫌気性埋立構造 |  | 即日覆土 | 埋立状況により計画的に延長 | 250 | 1.2 | 100 | 1.2 | 100 | 9.6 | 回収していない | [5 empty] | 09-1-361-07-001
栃木県 | 09806 | 09-806-07-001 | 那須地区広域行政事務組合 | 黒羽グリーンオアシス | 5965 | 3684 | 29260 | 焼却残渣（主灰）, 溶融飛灰, その他, 焼却残渣（飛灰）, 溶融スラグ | 山間 | 1997 | 16010 | 173100 | 2021 | 底部遮水工, 鉛直遮水工 | 生物処理（脱窒あり）, 砂ろ過, 消毒, 活性炭処理, キレート処理 | 委託 | 埋立中 |  | 無し |  | 準好気性埋立構造 | 末端集水管は水没 | 即日覆土 | 埋立状況により計画的に延長 | 13 | 5 | 90 | 74 | 40 | 37 | 回収していない | [5 empty] | 09-2-004-07-001
栃木県 | 09806 | 09-806-07-002 | 那須地区広域行政事務組合 | 未定 | 0 | 0 | 51000 | 焼却残渣（主灰）, 焼却残渣（飛灰）, 破砕ごみ・処理残渣 | 山間 | 2022 | 4480 | 51000 | 2036 | 底部遮水工, 鉛直遮水工, 覆蓋（屋根） | 凝集沈殿, 生物処理（脱窒あり）, 消毒, 活性炭処理, 膜処理, キレート処理 |  | 埋立前 | 新設（建設中） | 無し |  | 準好気性埋立構造 | 末端集水管は開放 | 中間覆土 | 埋立状況により計画的に延長 | [6 empty] | 回収していない | [5 empty] | 09-2-806-07-002
栃木県 | 09821 | 09-821-07-001 | 芳賀郡中部環境衛生事務組合 | 芳賀郡中部環境衛生事務組合一般廃棄物最終処分場 | 0 | 0 | 0 | 焼却残渣（主灰）, 焼却残渣（飛灰）, 破砕ごみ・処理残渣 | 平地 | 1994 | 2420 | 10930 | 2000 | 底部遮水工 | 凝集沈殿, 生物処理（脱窒あり）, 砂ろ過, 活性炭処理 | 一部委託 | 埋立終了 | 休止 | 無し |  | 準好気性埋立構造 | 末端集水管は水没 | 中間覆土 | 埋立状況により計画的に延長 | 1.9 | 1.07 | 4.9 | 4.8 | 3.6 | 2.97 | 回収していない | [5 empty] | 09-2-006-07-001
栃木県 | 09821 | 09-821-07-002 | 芳賀郡中部環境衛生事務組合 | 芳賀郡中部環境衛生事務組合環境整備センター | 0 | 0 | 0 | 焼却残渣（主灰）, 焼却残渣（飛灰）, 破砕ごみ・処理残渣 | 山間 | 1993 | 5650 | 20820 | 2013 | 底部遮水工 | 凝集沈殿, 生物処理（脱窒あり）, 砂ろ過, 活性炭処理 | 一部委託 | 埋立終了 | 休止 | 無し |  | 準好気性埋立構造 | 末端集水管は水没 | 中間覆土 | 埋立状況により計画的に延長 | 1.1 | 0.8 | 5.1 | 3.8 | 5.8 | 5.5 | 回収していない | [5 empty] | 09-2-006-07-002
栃木県 | 09833 | 09-833-07-001 | 芳賀地区広域行政事務組合 | エコフォレスト | 1351 | 1516 | 21591 | 溶融飛灰, 溶融スラグ, 破砕ごみ・処理残渣 | 平地 | 2016 | 3478 | 26000 | 2030 | 底部遮水工, 鉛直遮水工, 覆蓋（屋根） | 凝集沈殿, 砂ろ過, 消毒, 膜処理 | 直営 | 埋立中 |  | 無し |  | 準好気性埋立構造 | 末端集水管は開放 | 中間覆土 | 一部延長を行っていない |  | 〈1 |  | 1.5 |  | 0.5 | 回収していない | [5 empty] | 09-2-007-07-001

## し尿
し尿処理施設・汚泥再生処理センター
都道府県名 | 地方公共団体コード | 施設コード | 地方公共団体名 | 施設名称 | 年間処理量 |  |  |  | 資源化物量 | [6 empty] | 脱水汚泥の直接埋立 |  | 脱水汚泥の焼却 |  | 処理方式 |  |  |  | メタン発酵の場合 |  | 処理能力 | 処理能力 （有機性廃棄物） | 資源化能力 | 計画メタンガス（バイオガス）量 | 使用開始年度 | 運転管理体制 | 施設の改廃
[5 empty] | し尿 | 浄化槽汚泥 | 有機性廃棄物 | その他 | メタン発酵 | 堆肥化 | リン回収 | 助燃剤製造 | 炭化 | その他 | 資源化物量の区分 | 直接埋立の有無 | 埋立量 | 焼却の有無 | 焼却量 | 汚水処理 |  | 汚泥処理 |  | メタンガス発熱量 | メタンガス利用方法
[21 empty] | その他（具体的） |  | その他（具体的）
[5 empty] | (kl/年度) | (kl/年度) | (t/年度) | (kl/年度) | (t/年) | (t/年) | (t/年) | (t/年) | (t/年) | (t/年) |  |  | （t/年度) |  | （t/年度) |  |  |  |  | （kJ/㎥N） |  | (kL/日) | (t/日) | (t/日) | (㎥/日)
栃木県 | 09201 | 09-201-08-001 | 宇都宮市 | 宇都宮市東横田清掃工場 | 6589.33 | 35793.05 | 0 | 0 | 0 | 0 | 0 | 0 | 0 | 0 |  | 直接埋立無し |  | 施設内焼却 | 916 | 標脱 |  | 脱水, 乾燥, 焼却 |  | 0 |  | 185 | 0 | 0 | 0 | 1985 | 直営 |  | 09-1-201-08-001
栃木県 | 09202 | 09-202-08-001 | 足利市 | 足利市東部クリーンセンター | 4619 | 23039 |  |  | 0 | 0 | 0 | 0 | 0 | 0 | 資源化物の排出量・売却量 | 直接埋立無し |  | 施設外焼却 | 58 | 標脱 |  | 脱水, 乾燥, 焼却 |  | 0 |  | 175 | 0 | 0 | 0 | 1993 | 一部委託 |  | 09-1-202-08-001
栃木県 | 09203 | 09-203-08-001 | 栃木市 | 栃木市衛生センター | 2778 | 22314 |  |  | 0 | 0 | 0 | 0 | 0 | 1518 | 資源化物の排出量・売却量 | 直接埋立無し |  | 焼却無し |  | 高負荷 |  | 脱水, その他 |  | 0 |  | 75 | 0 | 0 | 0 | 1995 | 委託 |  | 09-1-203-08-001
栃木県 | 09205 | 09-205-08-001 | 鹿沼市 | 環境クリーンセンター | 3081 | 15042 |  | 69 | 0 | 0 | 0 | 0 | 0 | 0 |  | 直接埋立無し |  | 施設内焼却 | 529 | 高負荷, 下水投入 |  | 脱水, 焼却 |  | 0 |  | 89 | 0.035 | 0 | 0 | 1997 | 直営 |  | 09-1-205-08-001
栃木県 | 09206 | 09-206-08-001 | 日光市 | 日光市し尿処理場環境センター | 4006 | 13274 |  |  | 0 | 0 | 0 | 0 | 0 | 0 |  | 直接埋立無し |  | 施設外焼却 | 556 | 高負荷 |  | 脱水 |  | 0 |  | 82 | 0 | 0 | 0 | 1993 | 委託 |  | 09-1-206-08-001
栃木県 | 09361 | 09-361-08-001 | 壬生町 | 壬生町クリーンセンター | 660 | 4328 |  |  | 0 | 0 | 0 | 0 | 0 | 0 |  | 直接埋立無し |  | 焼却無し |  | 高負荷 |  | 脱水 |  | 0 |  | 36 | 0 | 0 | 0 | 1990 | 委託 |  | 09-1-361-08-001
栃木県 | 09806 | 09-806-08-001 | 那須地区広域行政事務組合 | 第1衛生センター | 0 | 0 | 0 | 0 |  | 0 | 0 | 0 | 0 | 0 |  | 直接埋立無し |  | 焼却無し |  | 高負荷 |  | 脱水 |  | 0 |  | 60 | 0 | 0 | 0 | 1988 | 委託 | 休止 | 09-2-004-08-001
栃木県 | 09806 | 09-806-08-002 | 那須地区広域行政事務組合 | 第2衛生センター | 10140 | 41800 |  |  | 0 | 0 | 0 | 0 | 0 | 0 |  | 直接埋立無し |  | 施設内焼却 | 3987 | 標脱 |  | 脱水, 乾燥, 焼却 |  | 0 |  | 150 | 0 | 0 | 0 | 1981 | 委託 |  | 09-2-004-08-002
栃木県 | 09808 | 09-808-08-001 | 佐野地区衛生施設組合 | 佐野地区衛生センター | 7325 | 27066 |  |  | 0 | 0 | 0 | 0 | 0 | 0 |  | 直接埋立無し |  | 施設内焼却 | 1276 | 標脱 |  | 脱水, 乾燥, 焼却 |  | 0 |  | 220 | 0 | 0 | 0 | 1985 | 委託 |  | 09-2-002-08-001
栃木県 | 09833 | 09-833-08-001 | 芳賀地区広域行政事務組合 | 第二環境クリーンセンター | 1756 | 9913 |  |  | 0 | 72 | 0 | 0 | 0 | 0 | 資源化物の排出量・売却量 | 直接埋立無し |  | 施設外焼却 | 526 | 標脱 |  | 脱水 |  | 0 |  | 90 | 0 | 1.8 | 0 | 1982 | 委託 |  | 09-2-007-08-001
栃木県 | 09833 | 09-833-08-002 | 芳賀地区広域行政事務組合 | 第一環境クリーンセンター | 3278 | 15661 |  |  | 0 | 118 | 0 | 0 | 0 | 0 | 資源化物の排出量・売却量 | 直接埋立無し |  | 施設外焼却 | 854 | 標脱 |  | 脱水 |  | 0 |  | 90 | 0 | 1.58 | 0 | 1987 | 委託 |  | 09-2-007-08-002
栃木県 | 09841 | 09-841-08-001 | 南那須地区広域行政事務組合 | 保健衛生センター | 2426.4 | 11984.4 |  |  | 0 | 0 | 0 | 646 | 0 | 0 | 資源化物の排出量・売却量 | 直接埋立無し |  | 施設外焼却 | 646 | 標脱 |  | 脱水, 焼却 |  | 0 |  | 70 | 0 | 2 | 0 | 1985 | 委託 |  | 09-2-005-08-001
栃木県 | 09850 | 09-850-08-001 | 塩谷広域行政組合 | しおやクリーンセンター | 3893.47 | 23256.75 |  | 420.78 | 0 | 0 | 0 | 0 | 0 | 0 |  | 直接埋立無し |  | 施設外焼却 | 14681.17 | 高負荷 |  | 焼却 |  | 0 |  | 110 | 0 | 0 | 0 | 1998 | 一部委託 |  | 09-2-001-08-001
栃木県 | 09852 | 09-852-08-001 | 小山広域保健衛生組合 | 小山広域クリーンセンター | 6302 | 33226 | 186 |  | 0 | 337 | 0 | 0 | 0 | 0 | 資源化物の生産量 | 直接埋立無し |  | 焼却無し |  | 膜分離 |  | 脱水 |  | 0 |  | 191 | 1.4 | 2.7 | 0 | 2004 | 委託 |  | 09-2-003-08-001

## コミプラ
コミュニティプラント
都道府県名 | 地方公共団体コード | 施設コード | 地方公共団体名 | 施設名称 | 汚水処理量 | 処理方法 | 計画最大汚水量 | 使用開始年度 | 運転管理体制 | 施設の改廃
[5 empty] | (㎥/年度) |  | (㎥/日)
栃木県 | 09202 | 09-202-09-001 | 足利市 | 足利市堀里水処理センター | 106448 | 長時間ばっ気 | 900 | 1996 | 委託 |  | 09-1-202-09-001

## リユース・リペア施設
リユース・リペア施設
都道府県名 | 地方公共団体コード | 施設コード | 地方公共団体名 | 施設名称 | 年間処理量 | 設置場所 | 面積 | 使用開始年度 | リユース・リペアの対象品目 | [28 empty] | リユース・リペアの内容 | 運転管理体制 | 施設の改廃
[9 empty] | 合計 |  | 家具 |  |  | 自転車 |  |  | 衣類 |  |  | 書籍 |  |  | 家電 |  |  | 傘 |  |  | 食器 |  |  | おもちゃ |  |  | その他
[9 empty] | 重量 | 個数 | 対象 | 重量 | 個数 | 対象 | 重量 | 個数 | 対象 | 重量 | 個数 | 対象 | 重量 | 個数 | 対象 | 重量 | 個数 | 対象 | 重量 | 個数 | 対象 | 重量 | 個数 | 対象 | 重量 | 個数 | 対象 | 重量 | 個数
[5 empty] | （ｔ／年度） |  | （㎡） |  | （t/年度） | （個・台等） |  | （t/年度） | （個・台等） |  | （t/年度） | （個・台等） |  | （t/年度） | （個・台等） |  | （t/年度） | （個・台等） |  | （t/年度） | （個・台等） |  | （t/年度） | （個・台等） |  | （t/年度） | （個・台等） |  | （t/年度） | （個・台等） |  | （t/年度） | （個・台等）
栃木県 | 09213 | 09-213-10-001 | 那須塩原市 | 那須塩原クリーンセンター | 1 | 廃棄物処理施設に隣接した独立棟（プレハブ造等含む） | 200 | 2009 |  | 61 | ○ |  | 61 | ○ | [23 empty] | 修理, 展示, 販売 | 直営 |  | 09-1-213-10-001
栃木県 | 09852 | 09-852-10-001 | 小山広域保健衛生組合 | 小山広域保健衛生組合リサイクルセンター | 1 | 廃棄物処理施設内 | 42.5 | 2019 | 1 | 68 | ○ | 1 | 68 | [24 empty] | 修理 | 委託 | 新設（新規稼働） | 09-2--10-001