## 焼却
焼却施設（溶融施設含む）
都道府県名 | 地方公共団体コード | 施設コード | 地方公共団体名 | 施設名称 | 年間処理量 | 資源化量 |  |  | 処理対象廃棄物 |  | 施設の種類 |  | 処理方式 | 炉型式 | 施設全体の処理能力 | 炉数 | 使用開始年度 | 余熱利用の状況 | 余熱利用量（仕様値・公称値） |  | 余熱利用量（実績値） |  | 発電能力 |  |  |  | 余剰電力利用（売電） | [5 empty] | 契約電力会社名 |  | 灰処理設備の有無 |  | 運転管理体制 | 施設の改廃 | 産業廃棄物の搬入の有無 | 一般廃棄物の割合 | ごみ組成分析結果（乾ベース） | [6 empty] | 単位容積重量 | 三成分 |  |  |  | 低位発熱量 |  | リユース・リペアの対象品目 | [28 empty] | リユース・リペア機能・内容
[6 empty] | 資源化物回収 | 発生ガス回収 | 生産量・搬出量の別 | [10 empty] | 余熱利用量 | うち外部熱供給量 | 余熱利用量 | うち外部熱供給量 | 発電能力 | 発電効率（仕様値・公称値） | 総発電量（実績値） | うち外部供給量（実績値） | 売電量 | 売電収入 | 売電価格(単価) |  |  |  | （受電） | （売電） | （焼却灰） | （飛灰） |  |  |  |  | 合計 | 紙・布類 | ﾋﾞﾆｰﾙ、合成樹脂、ｺﾞﾑ、皮革類 | 木、竹、わら類 | ちゅう芥類 | 不燃物類 | その他 |  | 合計 | 水分 | 可燃分 | 灰分 | (計算値) | (実測値) | 合計 |  | 家具 |  |  | 自転車 |  |  | 衣類 |  |  | 書籍 |  |  | 家電 |  |  | 傘 |  |  | 食器 |  |  | おもちゃ |  |  | その他
[10 empty] | その他（具体的） |  | その他（具体的） | [16 empty] | 固定価格 | 重負荷 | 昼間 | 夜間 | [22 empty] | 重量 | 個数 | 対象 | 重量 | 個数 | 対象 | 重量 | 個数 | 対象 | 重量 | 個数 | 対象 | 重量 | 個数 | 対象 | 重量 | 個数 | 対象 | 重量 | 個数 | 対象 | 重量 | 個数 | 対象 | 重量 | 個数 | 対象 | 重量 | 個数
[5 empty] | （t/年度） | （t/年度） | （㎥/年度） | [7 empty] | (t/日) |  |  |  | (MＪ) | （MJ） | (MＪ) | （MJ） | (kW) | (％) | (MWh) | (MWh) | （MWｈ/年） MWｈ/年 | （円/年） | (円/kWh) 円/kWh | （円/kWh) 円/kWh | （円/kWh） 円/kWh | (円/kWh） 円/kWh | [7 empty] | （％） | （％） | （％） | （％） | （％） | （％） | （％） | （％） | (kg/㎥) | （％） | （％） | （％） | （％） | （kJ/kg） | （kJ/kg） | （t/年度） | （個・台等） |  | （t/年度） | （個・台等） |  | （t/年度） | （個・台等） |  | （t/年度） | （個・台等） |  | （t/年度） | （個・台等） |  | （t/年度） | （個・台等） |  | （t/年度） | （個・台等） |  | （t/年度） | （個・台等） |  | （t/年度） | （個・台等） |  | （t/年度） | （個・台等）
新潟県 | 15100 | 15-100-01-001 | 新潟市 | 新潟市亀田清掃センター | 95641.16 | 529.09 |  | 資源化物搬出量 | 可燃ごみ, ごみ処理残渣, し尿処理残渣 |  | 焼却 |  | 流動床式 | 全連続運転 | 390 | 3 | 1997 | 場内温水, 発電（場内利用）, 場外温水, 発電（場外利用） | 73336127 | 431194973 | 把握なし | 把握なし | 5500 | 13 | 34111 | 0 | 19209 | 238355658 |  |  |  |  | 東北電力株式会社 | アーバンエナジー株式会社 | 無し | 薬剤処理 | 一部委託 |  | 無し |  | 100 | 52 | 24.8 | 8.2 | 8.7 | 2.6 | 3.7 | 156 | 100 | 42.6 | 51.5 | 5.9 | 11120 | 11060 | [29 empty] | 機能なし | 15-1-100-01-001
新潟県 | 15100 | 15-100-01-002 | 新潟市 | 新潟市鎧潟クリーンセンター | 17262.695 | 1470.91 |  | 資源化物搬出量 | 可燃ごみ, 不燃ごみ, ごみ処理残渣, し尿処理残渣 |  | ガス化溶融・改質 |  | シャフト式 | 全連続運転 | 120 | 2 | 2001 | 場内温水, 発電（場内利用）, 発電（場外利用） | 5944200 |  | 不明 |  | 1500 | 10.4 | 4030.31 | 0 | 11.61 | 76241 |  |  |  |  | アーバンエナジー（株） | 東北電力（株） | 無し | 薬剤処理 | 委託 |  | 無し |  | 100 | 61.45 | 10.5 | 18.625 | 7.9 | 0.325 | 1.2 | 99.75 | 100 | 49.475 | 46.95 | 3.575 | 7623 | 0 | [29 empty] | 機能なし | 15-1-100-01-003
新潟県 | 15100 | 15-100-01-003 | 新潟市 | 新潟市新田清掃センター焼却施設 | 89587 | 3580 |  | 資源化物搬出量 | 可燃ごみ, ごみ処理残渣 |  | 焼却 |  | ストーカ式（可動） | 全連続運転 | 330 | 3 | 2012 | 場内蒸気, 発電（場内利用）, 場外蒸気, 発電（場外利用） | 230058011 | 88073610 | 92312935 | 18651240 | 7800 | 18.7 | 45097 | 3216 | [8 empty] | 薬剤処理, 溶融処理 | 薬剤処理, 溶融処理 | 委託 |  | 無し |  | 100 | 48.7 | 18.8 | 7.4 | 12.2 | 2.6 | 10.3 | 296 | 100 | 50.6 | 42.9 | 6.5 | 6810 | 7473 | [29 empty] | 機能なし | 15-1-100-01-004
新潟県 | 15202 | 15-202-01-001 | 長岡市 | 寿クリーンセンターごみ焼却施設 | 33381 | 0 | 0 |  | 可燃ごみ, その他 |  | 焼却 |  | ストーカ式（可動） | 全連続運転 | 160 | 2 | 1998 | 場内温水, 場外温水 | 28440720 | 19662720 | [12 empty] | 東北電力㈱ |  | 無し | セメント固化, 薬剤処理 | 委託 |  | 有り | 98 | 100 | 69.5 | 15.9 | 4.8 | 8.8 | 0.7 | 0.3 | 100 | 100 | 39.8 | 55.1 | 5.1 | 9380 | 0 | [29 empty] | 機能なし | 15-1-202-01-001
新潟県 | 15202 | 15-202-01-002 | 長岡市 | 鳥越クリーンセンターごみ焼却施設 | 25104 | 47.07 | 0 | 資源化物搬出量 | 可燃ごみ, ごみ処理残渣 |  | 焼却 |  | 流動床式 | 全連続運転 | 150 | 2 | 1986 | 場内温水 | 4473504 | [13 empty] | 東北電力㈱ |  | 無し | 薬剤処理 | 一部委託 |  | 有り | 99 | 100 | 65.8 | 15.2 | 6.8 | 7.8 | 3.4 | 1 | 110 | 100 | 37.6 | 56.1 | 6.3 | 9625 | 0 | [29 empty] | 機能なし | 15-1-202-01-002
新潟県 | 15204 | 15-204-01-001 | 三条市 | 三条市清掃センター流動床式ガス化溶融炉 | 35100 | 1100 | 0 | 資源化物搬出量 | 可燃ごみ, 粗大ごみ, ごみ処理残渣, し尿処理残渣 |  | その他 |  | その他 | 全連続運転 | 160 | 2 | 2012 | 発電（場内利用）, 発電（場外利用） |  |  |  |  | 2850 | 15.5 | 13388 | 0 | 5020 | 把握していない |  |  |  |  | 把握していない。送電は東北電力（株） |  | 溶融処理 | 薬剤処理 | 委託 |  | 有り | 99 | 100 | 59.3 | 15.6 | 15.2 | 6 | 0.6 | 3.3 | 134 | 100 | 46.2 | 49.3 | 4.5 | 8127 | 8893 | [29 empty] | 機能なし | 15-1-204-01-001
新潟県 | 15205 | 15-205-01-001 | 柏崎市 | クリーンセンターかしわざきごみ処理場 | 24693 | 0 | 0 |  | 可燃ごみ, 粗大ごみ, その他, し尿処理残渣 |  | 焼却 |  | 流動床式 | 全連続運転 | 160 | 2 | 1992 | 場内温水 | 2431 |  | 不明 | [11 empty] | 東北電力㈱ |  | セメント固化 | セメント固化 | 委託 |  | 無し |  | 100 | 47.2 | 39.7 | 2.5 | 9.3 | 1 | 0.3 | 177 | 100 | 36.9 | 53.3 | 9.8 | 9122 | 9180 | [29 empty] | 機能なし | 15-1-205-01-001
新潟県 | 15208 | 15-208-01-001 | 小千谷市 | 時水清掃工場 | 12045 | 270 |  | 資源化物搬出量 | 可燃ごみ, 粗大ごみ, ごみ処理残渣, し尿処理残渣 |  | 焼却 |  | ストーカ式（可動） | 全連続運転 | 120 | 2 | 1990 | 場内温水 | 8 |  | 8 | [11 empty] | 東北電力株式会社 |  | 無し | 薬剤処理 | 一部委託 |  | 無し |  | 100 | 56.7 | 9.4 | 7.3 | 24 | 1.3 | 1.3 | 0 | 0 | 0 | 0 | 0 | 0 | 0 | [29 empty] | 機能なし | 15-1-208-01-001
新潟県 | 15210 | 15-210-01-001 | 十日町市 | エコクリーンセンター | 13562 | 2938 |  | 資源化物生産量 | 可燃ごみ, 粗大ごみ, し尿処理残渣 |  | 焼却 |  | ストーカ式（可動） | 全連続運転 | 135 | 2 | 1993 | 場内温水, 発電（場内利用） | 8912978 |  | 8259166 |  | 20 | 0.09 | 45.676 | [7 empty] | 東北電力㈱ |  | 無し | 薬剤処理 | 委託 |  | 無し |  | 100 | 55.7 | 18.2 | 14.1 | 6.7 | 2.7 | 2.6 | 205.3 | 100 | 40.9 | 52.2 | 6.9 | 8813 | 0 | [29 empty] | 機能なし | 15-1-210-01-001
新潟県 | 15211 | 15-211-01-001 | 見附市 | 見附市清掃センター | 10632 | 4 |  | 資源化物搬出量 | 可燃ごみ, 粗大ごみ, ごみ処理残渣 |  | 焼却 |  | ストーカ式（可動） | 准連続運転 | 38 | 2 | 2019 | 場内温水 | 5402936 |  | 5402936 | [11 empty] | 東北電力㈱ |  | 無し | 薬剤処理 | 委託 | 新設（新規稼働） | 無し |  | 100 | 68.1 | 19 | 9.1 | 3.2 | 0.3 | 0.3 | 102 | 100 | 43.8 | 52.2 | 4 | 9372 | 9372 | [29 empty] | 機能なし | 15-1-211-01-001
新潟県 | 15212 | 15-212-01-001 | 村上市 | 村上市ごみ処理場(エコパークむらかみ) | 25406 | 6 |  | 資源化物搬出量 | 可燃ごみ, 粗大ごみ, その他, 不燃ごみ, し尿処理残渣 |  | 焼却 |  | ストーカ式（可動） | 全連続運転 | 94 | 2 | 2015 | 発電（場内利用）, 発電（場外利用） | 把握していない | 把握していない | 把握していない | 把握していない | 1370 | 16.8 | 9245.76 | 53.41 | 5202.442 | 66319180 | 事業者のため非公表 | 事業者のため非公表 | 事業者のため非公表 | 事業者のため非公表 | 日立造船㈱ | 日立造船㈱ | その他 | セメント固化, 薬剤処理 | 委託 |  | 有り | 90.72 | 100 | 46.5 | 24.2 | 12.5 | 11 | 2.2 | 3.6 | 0 | 100 | 42.7 | 51.3 | 6 | 2052 | 2619 | [29 empty] | 機能なし | 15-1-212-01-001
新潟県 | 15216 | 15-216-01-001 | 糸魚川市 | 清掃センター／ごみ処理施設(炭化方式) | 11729 | 10.1 |  | 資源化物搬出量 | 可燃ごみ, 粗大ごみ |  | 炭化 |  | 回転式 | 全連続運転 | 70 | 2 | 2002 | 場内温水, 場外温水 | 3094883 | 不明 | 0 | 0 | [12 empty] | 無し | 薬剤処理 | 委託 |  | 無し |  | 100 | 59.6 | 16.4 | 8.5 | 10 | 1.1 | 4.4 | 126 | 100 | 49.5 | 45.6 | 4.9 | 7368 | 8465 | [29 empty] | 機能なし | 15-1-216-01-001
新潟県 | 15217 | 15-217-01-001 | 妙高市 | 妙高クリーンセンター | 9907 | 0 | 0 |  | 可燃ごみ, 粗大ごみ |  | 焼却 |  | 流動床式 | 准連続運転 | 70 | 2 | 1996 | 場内温水, 場外温水 | 45400 | 27240 | - | - | [12 empty] | 無し | セメント固化, 薬剤処理 | 委託 |  | 無し |  | 100 | 45.4 | 5.7 | 13.9 | 30.3 | 2.9 | 1.8 | 276 | 100 | 65.6 | 30.8 | 3.6 | 0 | 2640 | [29 empty] | 機能なし | 15-1-217-01-001
新潟県 | 15222 | 15-222-01-001 | 上越市 | 第2クリーンセンター | 0 | 0 | 0 |  | 可燃ごみ |  | 焼却 |  | ストーカ式（可動） | 准連続運転 | 98 | 2 | 1995 | 場内温水 | 18816000 |  | 0 | 0 | 0 | 0 | 0 |  | 0 | 0 | 0 | 0 | 0 | 0 | 東北電力株式会社 | なし | 無し | 薬剤処理 | 一部委託 | 休止 | 無し |  | 0 | 0 | 0 | 0 | 0 | 0 | 0 | 0 | 0 | 0 | 0 | 0 | 0 | 0 | [29 empty] | 機能なし | 15-1-222-01-002
新潟県 | 15222 | 15-222-01-002 | 上越市 | 上越市クリーンセンター | 49375.65 | 0 | 0 |  | 可燃ごみ, ごみ処理残渣, し尿処理残渣 |  | 焼却 |  | ストーカ式（可動） | 全連続運転 | 170 | 2 | 2017 | 場内温水, 発電（場内利用）, 場外温水 | 13238400 | 5678400 | 12245000 | 3288000 | 6290 | 24.6 | 31911 | 0 | 24847 | 390502805 | 18.7 | 1374 | 11.67 | 10.24 | 東北電力株式会社 | 東北電力株式会社 株式会社F-Power | 薬剤処理 | 薬剤処理 | 委託 |  | 無し |  | 100 | 55.7 | 19.5 | 13.6 | 2.5 | 1.8 | 6.9 | 110.2 | 100 | 36.8 | 57.4 | 5.8 | 9888 | 11830 | [29 empty] | 機能なし | 15-1-222-01-003
新潟県 | 15223 | 15-223-01-001 | 阿賀野市 | 阿賀野市環境センター | 8996 | 0 | 0 |  | 可燃ごみ, 不燃ごみ, ごみ処理残渣 |  | 焼却 |  | 流動床式 | 准連続運転 | 60 | 2 | 1993 | 無し | [14 empty] | 東北電力株式会社 | 東北電力株式会社 | 無し | 薬剤処理 | 一部委託 |  | 有り | 99.97 | 100 | 56.3 | 12.8 | 19.8 | 7.9 | 0.3 | 2.9 | 163 | 100 | 60 | 36.2 | 3.8 | 5837 | 5305 | [29 empty] | 機能なし | 15-1-223-01-001
新潟県 | 15224 | 15-224-01-001 | 佐渡市 | 佐渡クリーンセンターごみ焼却施設 | 17320 | 0 |  |  | 可燃ごみ |  | 焼却 |  | ストーカ式（可動） | 全連続運転 | 120 | 2 | 1997 | 場内温水, 場外温水 | 12700800 | 8467200 | 10659600 | 7106400 | [10 empty] | 東北電力（株） |  | 無し | 薬剤処理 | 委託 |  | 無し |  | 100 | 49.9 | 12.5 | 21.6 | 14.2 | 0.6 | 1.2 | 142.7 | 100 | 55.5 | 41 | 3.5 | 6356 | 0 | [29 empty] | 機能なし | 15-1-224-01-002
新潟県 | 15224 | 15-224-01-002 | 佐渡市 | 灰溶融固形化施設(メルティングセンター佐渡) | 1952 | 1021 |  | 資源化物搬出量 | ごみ処理残渣 |  | その他 |  | その他 | 全連続運転 | 14.5 | 1 | 2001 | 場内温水 | 1363445 |  | 1158928 | [11 empty] | 東北電力（株） |  | 無し | その他 | 委託 |  | 無し |  | 0 | 0 | 0 | 0 | 0 | 0 | 0 | 0 | 0 | 0 | 0 | 0 | 0 | 0 | [29 empty] | 機能なし | 15-1-224-01-003
新潟県 | 15225 | 15-225-01-001 | 魚沼市 | エコプラント魚沼 | 17646 | 32 |  | 資源化物搬出量 | 可燃ごみ, ごみ処理残渣, し尿処理残渣 |  | 焼却 |  | 流動床式 | 准連続運転 | 95 | 2 | 1995 | 場内温水, 場外温水 | 31799040 | 27665165 | 6543600 | 5069327 | [10 empty] | 東北電力㈱ |  | 無し | 薬剤処理 | 一部委託 |  | 有り | 84 | 100 | 60.7 | 15.3 | 6.9 | 12.6 | 0.5 | 4 | 145.8 | 100 | 58.5 | 37.5 | 4 | 5618 | 0 | [29 empty] | 機能なし | 15-1-225-01-001
新潟県 | 15226 | 15-226-01-001 | 南魚沼市 | 環境衛生センター可燃ごみ処理施設 | 21415 | 1136 |  | 資源化物生産量 | 可燃ごみ, 粗大ごみ, し尿処理残渣 |  | ガス化溶融・改質 |  | シャフト式 | 全連続運転 | 110 | 2 | 2004 | 発電（場内利用）, 場外温水 | 21564000 | 2822400 | 把握できない | 把握できない | 1350 | 11.4 | 4300 | 4300 | [6 empty] | 東北電力(株) |  | 無し | 薬剤処理 | 委託 |  | 有り | 94 | 100 | 68.7 | 12 | 10.7 | 7.8 | 0 | 0.8 | 114 | 100 | 54 | 41.85 | 4.15 | 0 | 0 | [29 empty] | 機能なし | 15-1-226-01-001
新潟県 | 15385 | 15-385-01-001 | 阿賀町 | 阿賀町クリーンセンター | 3470 | 0 |  |  | 可燃ごみ, 粗大ごみ, し尿処理残渣 |  | 焼却 |  | ストーカ式（可動） | 准連続運転 | 50 | 2 | 1994 | 場内温水 | 23245183 |  | 不明 | [11 empty] | （株）アシストワンエナジー |  | 無し | 薬剤処理 | 委託 |  | 有り | 99 | 100 | 47.9 | 24.7 | 10.1 | 15.2 | 1.3 | 0.8 | 0 | 100 | 48.6 | 46.7 | 4.7 | 0 | 7584 | [29 empty] | 機能なし | 15-1-385-01-001
新潟県 | 15838 | 15-838-01-001 | 津南地域衛生施設組合 | 津南地域衛生施設組合ごみ処理場 | 3626 | 599 |  | 資源化物搬出量 | 可燃ごみ, し尿処理残渣 |  | 焼却 |  | ストーカ式（可動） | バッチ運転 | 36 | 2 | 1992 | 無し | [16 empty] | 無し | 薬剤処理 | 直営 |  | 有り | 99.94 | 100 | 47.4 | 12.6 | 8.1 | 19.8 | 6.4 | 5.7 | 291.5 | 100 | 71.9 | 23.5 | 4.6 | 5443 | 0 | [29 empty] | 機能なし | 15-2-007-01-001
新潟県 | 15893 | 15-893-01-001 | 加茂市・田上町消防衛生組合 | 清掃センター | 13190 | 0 | 0 |  | 可燃ごみ, し尿処理残渣 |  | 焼却 |  | ストーカ式（可動） | 准連続運転 | 60 | 2 | 1980 | 無し | [14 empty] | 東北電力㈱ |  | 無し | 薬剤処理 | 一部委託 |  | 有り | 70 | 100 | 41.3 | 10.8 | 6 | 41.9 | 0 | 0 | 245 | 100 | 62.1 | 31.8 | 6.1 | 0 | 5020 | [29 empty] | 機能なし | 15-2-003-01-001
新潟県 | 15900 | 15-900-01-001 | 燕・弥彦総合事務組合 | 燕・弥彦総合事務組合環境センター(流動床炉) | 12063 | 0 |  |  | 可燃ごみ, ごみ処理残渣 |  | 焼却 |  | 流動床式 | 全連続運転 | 78 | 2 | 1995 | 場内温水 | 529000 |  | 5292000 | [11 empty] | 東北電力 |  | 無し | セメント固化 | 委託 |  | 無し |  | 100 | 59.9 | 19.6 | 4.3 | 15.7 | 0 | 0.5 | 114.8 | 100 | 61.8 | 35.2 | 3 | 5097 | 0 | [29 empty] | 機能なし | 15-2-002-01-001
新潟県 | 15900 | 15-900-01-002 | 燕・弥彦総合事務組合 | 燕・弥彦総合事務組合・環境センター(ストーカ炉) | 14126 | 0 |  |  | 可燃ごみ |  | 焼却 |  | ストーカ式（可動） | 全連続運転 | 80 | 2 | 1984 | 無し | [16 empty] | 無し | 薬剤処理 | 委託 |  | 無し |  | 100 | 59.9 | 19.6 | 4.3 | 15.7 | 0 | 0.5 | 114.8 | 100 | 61.8 | 35.2 | 3 | 5097 | 0 | [29 empty] | 機能なし | 15-2-002-01-002
新潟県 | 15906 | 15-906-01-001 | 豊栄郷清掃施設処理組合 | 豊栄環境センター | 17538 | 0 | 0 |  | 可燃ごみ, 粗大ごみ, ごみ処理残渣 |  | 焼却 |  | ストーカ式（可動） | 准連続運転 | 130 | 3 | 1997 | 場内温水 | 5268480 |  | 把握できない | [13 empty] | 無し | 薬剤処理 | 直営 |  | 無し |  | 100 | 48.3 | 26 | 11.4 | 13.1 | 0.6 | 0.6 | 117 | 100 | 43 | 52.4 | 4.6 | 8833 | 0 | [29 empty] | 機能なし | 15-2-008-01-001
新潟県 | 15912 | 15-912-01-001 | 新発田地域広域事務組合 | 中条地区塵芥焼却場 | 18815 | 0 | 0 |  | 可燃ごみ, ごみ処理残渣 |  | 焼却 |  | ストーカ式（可動） | 准連続運転 | 100 | 2 | 1987 | 場内温水 | 15655808 |  | 把握していない | [13 empty] | 無し | セメント固化, 薬剤処理 | 一部委託 |  | 無し |  | 100 | 48.8 | 29.4 | 5.1 | 14.1 | 1.8 | 0.8 | 144 | 100 | 52.4 | 43.1 | 4.5 | 0 | 6846 | [29 empty] | 機能なし | 15-2-006-01-001
新潟県 | 15912 | 15-912-01-002 | 新発田地域広域事務組合 | 新発田広域クリーンセンター | 27227 | 0 | 0 |  | 可燃ごみ, ごみ処理残渣 |  | 焼却 |  | ストーカ式（可動） | 准連続運転 | 127 | 3 | 1998 | 場内温水, 場外温水 | 8467200 | 6773760 | 把握していない | 把握していない | [12 empty] | 無し | セメント固化, 薬剤処理 | 一部委託 |  | 無し |  | 100 | 43.3 | 21.4 | 12.4 | 19.6 | 1.1 | 2.2 | 118 | 100 | 36.4 | 58.1 | 5.5 | 0 | 10059 | [29 empty] | 機能なし | 15-2-006-01-002
新潟県 | 15947 | 15-947-01-001 | 五泉地域衛生施設組合 | ごみ焼却場 | 22134 | 0 | 0 |  | 可燃ごみ |  | 焼却 |  | ストーカ式（可動） | 全連続運転 | 150 | 2 | 2001 | 場内温水 | 1815559 |  | 1815559 | [13 empty] | 薬剤処理 | 薬剤処理 | 一部委託 |  | 無し |  | 100 | 41.7 | 31.3 | 11.5 | 14.3 | 0.9 | 0.3 | 104.8 | 100 | 48.6 | 47.3 | 4.1 | 7700 | 0 | [29 empty] | 機能なし | 15-2-004-01-001

## 粗大
粗大ごみ処理施設
都道府県名 | 地方公共団体 コード | 施設コード | 地方公共団体名 | 施設名称 | 年間処理量 | 資源化物回収量 |  | 処理対象廃棄物 |  | 処理方式 | 処理能力 | 使用開始年度 | 運転管理体制 | 施設の改廃 | 産業廃棄物の搬入の有無 | 一般廃棄物の割合 | リユース・リペアを行う場所の面積 | リユース・リペアの対象品目 | [28 empty] | リユース・リペア機能・内容
[7 empty] | 資源化物の区分 | [10 empty] | 合計 |  | 家具 |  |  | 自転車 |  |  | 衣類 |  |  | 書籍 |  |  | 家電 |  |  | 傘 |  |  | 食器 |  |  | おもちゃ |  |  | その他
[9 empty] | その他（具体的） | [8 empty] | 重量 | 個数 | 対象 | 重量 | 個数 | 対象 | 重量 | 個数 | 対象 | 重量 | 個数 | 対象 | 重量 | 個数 | 対象 | 重量 | 個数 | 対象 | 重量 | 個数 | 対象 | 重量 | 個数 | 対象 | 重量 | 個数 | 対象 | 重量 | 個数
[5 empty] | (t/年度) | (t/年度) |  |  |  |  | (t/日) |  |  |  |  | （％） | （㎡） | （t/年度） | （個・台等） |  | （t/年度） | （個・台等） |  | （t/年度） | （個・台等） |  | （t/年度） | （個・台等） |  | （t/年度） | （個・台等） |  | （t/年度） | （個・台等） |  | （t/年度） | （個・台等） |  | （t/年度） | （個・台等） |  | （t/年度） | （個・台等） |  | （t/年度） | （個・台等）
新潟県 | 15100 | 15-100-02-001 | 新潟市 | 新潟市亀田清掃センター粗大ごみ処理施設 | 7052 | 1065 | 搬出量 | 粗大ごみ, 不燃ごみ, 資源ごみ |  | 併用 | 50 | 1997 | 委託 |  | 無し | [31 empty] | 機能なし | 15-1-100-02-001
新潟県 | 15100 | 15-100-02-003 | 新潟市 | 新潟市鎧潟クリーンセンター粗大ごみ処理施設 | 1039.1 |  |  | 粗大ごみ |  | 破砕 | 10 | 2001 | 委託 |  | 無し | [31 empty] | 機能なし | 15-1-100-02-004
新潟県 | 15202 | 15-202-02-001 | 長岡市 | 鳥越クリーンセンター粗大ごみ処理施設 | 5626 | 702 | 搬出量 | 粗大ごみ, 不燃ごみ |  | 併用 | 50 | 1995 | 委託 |  | 無し | [31 empty] | 機能なし | 15-1-202-02-001
新潟県 | 15204 | 15-204-02-001 | 三条市 | 三条市清掃センターリサイクル設備 | 861 | 367 | 回収量 | 粗大ごみ, 不燃ごみ |  | 併用 | 11 | 2012 | 委託 |  | 無し | [31 empty] | 機能なし | 15-1-204-02-001
新潟県 | 15205 | 15-205-02-001 | 柏崎市 | クリーンセンターかしわざき粗大ごみ処理施設 | 1519 | 300 | 搬出量 | 粗大ごみ, 不燃ごみ |  | 破砕 | 40 | 1992 | 委託 |  | 無し | [31 empty] | 機能なし | 15-1-205-02-001
新潟県 | 15210 | 15-210-02-001 | 十日町市 | 可燃性粗大ごみ処理施設(焼却場内併用) | 451 |  |  | 粗大ごみ, 可燃ごみ |  | 破砕 | 6 | 1993 | 委託 |  | 無し | [31 empty] | 機能なし | 15-1-210-02-001
新潟県 | 15212 | 15-212-02-001 | 村上市 | 村上市ごみ処理場 粗大処理施設(エコパークむらかみ) | 1896 | 342 | 搬出量 | 粗大ごみ, 不燃ごみ, 可燃ごみ, 資源ごみ |  | 破砕 | 10 | 2015 | 委託 |  | 有り | 90.72 | [30 empty] | 機能なし | 15-1-212-02-001
新潟県 | 15217 | 15-217-02-001 | 妙高市 | あらい再資源センター | 398 | 264 | 搬出量 | 粗大ごみ, 不燃ごみ, 資源ごみ |  | 併用 | 10 | 1994 | 委託 |  | 無し |  | 15 |  |  | ○ | [17 empty] | ○ |  |  | ○ |  |  | ○ |  |  | 修理, 展示, 譲渡 | 15-1-217-02-001
新潟県 | 15224 | 15-224-02-001 | 佐渡市 | 佐渡クリーンセンター粗大ごみ処理施設 | 2602 | 1264 | 搬出量 | 粗大ごみ, 不燃ごみ, 資源ごみ |  | 併用 | 25 | 1997 | 委託 |  | 無し | [31 empty] | 機能なし | 15-1-224-02-002
新潟県 | 15225 | 15-225-02-001 | 魚沼市 | エコプラント魚沼 | 1118 | 207 | 搬出量 | 粗大ごみ, 不燃ごみ, 可燃ごみ, 資源ごみ |  | 併用 | 23 | 1995 | 直営 |  | 無し | [31 empty] | 機能なし | 15-1-225-02-001
新潟県 | 15226 | 15-226-02-001 | 南魚沼市 | 環境衛生センター不燃ごみ処理施設 | 1611 | 979 | 搬出量 | 粗大ごみ, 不燃ごみ, その他, 資源ごみ |  | 併用 | 30 | 1997 | 委託 |  | 有り | 94 | [30 empty] | 機能なし | 15-1-226-02-001
新潟県 | 15838 | 15-838-02-001 | 津南地域衛生施設組合 | 津南地域衛生施設組合粗大ごみ処理施設 | 49 | 49 | 回収量 | 資源ごみ |  | 併用 | 9 | 1992 | 直営 |  | 無し | [31 empty] | 機能なし | 15-2-007-02-001
新潟県 | 15900 | 15-900-02-001 | 燕・弥彦総合事務組合 | 燕・弥彦総合事務組合環境センター粗大ごみ処理施設 | 1526 | 681 | 回収量 | 粗大ごみ, 不燃ごみ, 可燃ごみ, 資源ごみ |  | 併用 | 49 | 1995 | 委託 |  | 無し | [31 empty] | 機能なし | 15-2-002-02-001
新潟県 | 15906 | 15-906-02-001 | 豊栄郷清掃施設処理組合 | 豊栄環境センター | 863 | 309 | 搬出量 | 粗大ごみ, 不燃ごみ |  | 破砕 | 30 | 1987 | 委託 |  | 無し | [31 empty] | 機能なし | 15-2-008-02-001
新潟県 | 15912 | 15-912-02-001 | 新発田地域広域事務組合 | 新発田広域不燃物処理場 | 1687 | 587 | 搬出量 | 粗大ごみ, 不燃ごみ |  | 併用 | 40 | 1981 | 一部委託 |  | 無し | [31 empty] | 機能なし | 15-2-006-02-001
新潟県 | 15947 | 15-947-02-001 | 五泉地域衛生施設組合 | 不燃物処理センター | 1676 | 1232 | 回収量 | 不燃ごみ |  | 圧縮 | 30 | 1974 | 委託 |  | 無し | [31 empty] | 機能なし | 15-2-004-02-001

## 資源化
資源化等を行う施設
都道府県名 | 地方公共団体 コード | 施設コード | 地方公共団体名 | 施設名称 | 年間処理量 | 資源化物回収量 |  |  | 搬出量 |  | 在庫量 |  | 施設区分 | 処理対象廃棄物 |  | 処理内容ごとの処理能力 | [5 empty] | 施設全体の処理能力 | 使用開始年度 | 運転管理体制 | 施設の改廃 | 産業廃棄物の搬入の有無 | 一般廃棄物の割合 | リユース・リペアを行う場所の面積 | リユース・リペアの対象品目 | [28 empty] | リユース・リペア機能・内容 | 一次発酵槽におけるエアレーション設備の運転状況 | 脱臭の方法 | 堆肥化施設への搬入量 | [9 empty] | 一次発酵槽の堆肥化方式 | 切り返しの間隔 | 撹拌の間隔 |  | 一次発酵槽における発酵期間 | 二次発酵槽の有無
[8 empty] | 搬出量・在庫量の別（民間） | [20 empty] | 合計 |  | 家具 |  |  | 自転車 |  |  | 衣類 |  |  | 書籍 |  |  | 家電 |  |  | 傘 |  |  | 食器 |  |  | おもちゃ |  |  | その他 | [5 empty] | コンポスト主原料 | [7 empty] | 副資材
[15 empty] | その他（具体的） | 選別 | 圧縮・梱包 | ごみ堆肥化 | ごみ飼料化 | その他 | その他具体的に | [7 empty] | 重量 | 個数 | 対象 | 重量 | 個数 | 対象 | 重量 | 個数 | 対象 | 重量 | 個数 | 対象 | 重量 | 個数 | 対象 | 重量 | 個数 | 対象 | 重量 | 個数 | 対象 | 重量 | 個数 | 対象 | 重量 | 個数 | 対象 | 重量 | 個数 |  |  |  | 厨芥類（生活系） | 厨芥類（事業系） | 剪定枝 | し尿・浄化槽汚泥 | 動植物性残さ（産業廃棄物） | 動物のふん尿（産業廃棄物） | 下水汚泥（産業廃棄物） | その他 | 木くず、おがくず、もみがら、落ち葉 | その他 |  |  |  | or 1日
[5 empty] | (t/年度) | (t/年度) | (㎥/年度) |  | (t/年度) | (㎥/年度) | (t/年度) | (㎥/年度) |  |  |  | （t/日） | （t/日） | （t/日） | （t/日） | （t/日） |  | (t/日) |  |  |  |  | （％） | （㎡） | （t/年度） | （個・台等） |  | （t/年度） | （個・台等） |  | （t/年度） | （個・台等） |  | （t/年度） | （個・台等） |  | （t/年度） | （個・台等） |  | （t/年度） | （個・台等） |  | （t/年度） | （個・台等） |  | （t/年度） | （個・台等） |  | （t/年度） | （個・台等） |  | （t/年度） | （個・台等） |  |  |  | (t/年) | (t/年) | (t/年) | (t/年) | (t/年) | (t/年) | (t/年) | (t/年) | (t/年) | (t/年) |  | (日に1回) | (日に1回) | (回) | (日)
新潟県 | 15100 | 15-100-03-001 | 新潟市 | 新潟市新田清掃センター破砕施設 | 7726 | 1577 |  |  | 1577 |  |  |  | リサイクルプラザ | 不燃ごみ, 粗大ごみ |  | 0 | 0 | 0 | 0 | 170 | 破砕・選別 | 170 | 2000 | 一部委託 |  | 無し |  | 398 |  | 255 | ○ |  | 255 | [24 empty] | 修理, 展示, 譲渡 |  |  | 0 | 0 | 0 | 0 | 0 | 0 | 0 | 0 | 0 | 0 | [6 empty] | 15-1-100-03-001
新潟県 | 15100 | 15-100-03-002 | 新潟市 | 新潟市資源再生センター | 1456 | 1279 |  |  | 1279 |  |  |  | リサイクルプラザ | 金属類 |  | 21 | 21 | 0 | 0 | 0 |  | 60 | 1996 | 委託 |  | 無し |  | 384 |  | 1211 | ○ |  | 1211 | [24 empty] | 修理, 展示, 譲渡 |  |  | 0 | 0 | 0 | 0 | 0 | 0 | 0 | 0 | 0 | 0 | [6 empty] | 15-1-100-03-002
新潟県 | 15100 | 15-100-03-003 | 新潟市 | 新潟市鎧潟クリーンセンター(リサイクルプラザ) | 128.75 | 120.51 |  |  | 120.51 |  |  |  | リサイクルプラザ | 金属類 |  | 7 | 0 | 0 | 0 | 0 |  | 16 | 2001 | 委託 |  | 無し |  | 143 |  | 42 | ○ |  | 22 | [6 empty] | ○ |  | 18 | [9 empty] | ○ |  | 0 | ○ |  | 2 | 修理, 展示, 譲渡 |  |  | 0 | 0 | 0 | 0 | 0 | 0 | 0 | 0 | 0 | 0 | [6 empty] | 15-1-100-03-003
新潟県 | 15202 | 15-202-03-001 | 長岡市 | 寿クリーンセンターリサイクルプラザ | 3546 | 2857 | 0 |  | 2857 | 0 | 0 | 0 | リサイクルプラザ | 金属類, ガラス類, ペットボトル |  | 28 | 11 | 0 | 0 | 0 |  | 18.5 | 2000 | 委託 |  | 無し | [31 empty] | 機能なし |  |  | 0 | 0 | 0 | 0 | 0 | 0 | 0 | 0 | 0 | 0 | [6 empty] | 15-1-202-03-001
新潟県 | 15205 | 15-205-03-001 | 柏崎市 | 資源物中間処理施設 | 1295 | 1295 |  |  | 1183 |  | 112 |  | 容器包装リサイクル推進施設 | ガラス類, ペットボトル, プラスチック |  | 0 | 8 | 0 | 0 | 4 | ビンカレット | 11.3 | 1998 | 委託 |  | 無し | [31 empty] | 機能なし |  |  | 0 | 0 | 0 | 0 | 0 | 0 | 0 | 0 | 0 | 0 | [6 empty] | 15-1-205-03-001
新潟県 | 15206 | 15-206-03-001 | 新発田市 | 新発田市有機資源センター | 4289 | 4289 |  |  | 4289 |  |  |  | ごみ堆肥化施設 | 家庭系生ごみ, 事業系生ごみ, 汚泥, その他 |  | 0 | 0 | 38 | 0 | 0 |  | 38.1 | 2005 | 直営 |  | 有り | 13 | [30 empty] | 機能なし | 堆肥化の進行状況に応じて運転 | 生物脱臭法 | 221 | 1811 | 0 | 2257 | 0 | 15243 | 0 | 0 | 2403 | 0 | 撹拌方式 |  | 4 |  | 15 | 有り | 15-1-206-03-001
新潟県 | 15208 | 15-208-03-001 | 小千谷市 | クリーンスポット大原廃プラスチック系減容化施設 | 736 | 732 |  |  | 732 |  |  |  | 容器包装リサイクル推進施設 | プラスチック |  | 10 | 10 | 0 | 0 | 0 |  | 10 | 2000 | 一部委託 |  | 無し | [31 empty] | 機能なし |  |  | 0 | 0 | 0 | 0 | 0 | 0 | 0 | 0 | 0 | 0 | [6 empty] | 15-1-208-03-001
新潟県 | 15208 | 15-208-03-002 | 小千谷市 | クリーンスポット大原 | 1441 | 678 |  |  | 678 |  |  |  | リサイクルプラザ | 金属類, ガラス類, その他資源ごみ, ペットボトル, 不燃ごみ, 粗大ごみ |  | 0 | 15 | 0 | 0 | 0 |  | 15 | 1998 | 一部委託 |  | 無し |  | 78 |  | 180 | ○ |  | 13 | ○ |  | 96 | [6 empty] | ○ |  | 2 |  |  |  | ○ |  | 8 | ○ |  | 9 | ○ |  | 52 | 修理, 展示, 譲渡 |  |  | 0 | 0 | 0 | 0 | 0 | 0 | 0 | 0 | 0 | 0 | [6 empty] | 15-1-208-03-002
新潟県 | 15211 | 15-211-03-001 | 見附市 | 見附市清掃センター不燃物資源化施設 | 398 | 117 |  |  | 117 |  |  |  | その他 | 金属類, ガラス類, プラスチック, 不燃ごみ, 粗大ごみ |  | 1.5 | 1.5 | 0 | 0 | 0 |  | 4 | 2019 | 委託 | 新設（新規稼働） | 無し | [31 empty] | 機能なし |  |  | 0 | 0 | 0 | 0 | 0 | 0 | 0 | 0 | 0 | 0 | [6 empty] | 15-1-211-03-001
新潟県 | 15213 | 15-213-03-001 | 燕市 | 燕市せん定枝リサイクル施設 | 866 | 631 |  |  | 631 |  |  |  | ごみ堆肥化施設 | 剪定枝 |  | 0 | 0 | 4 | 0 | 0 |  | 4.2 | 2004 | 委託 |  | 無し | [31 empty] | 機能なし | 設備なし | 設備なし | 0 | 0 | 866 | 0 | 0 | 0 | 0 | 0 | 0 | 0 |  | 14 |  |  | 60 | 無し | 15-1-213-03-001
新潟県 | 15225 | 15-225-03-001 | 魚沼市 | エコプラント魚沼 | 727 | 402 |  |  | 402 |  |  |  | その他 | 紙類, 金属類, ガラス類, その他資源ごみ, 不燃ごみ, 粗大ごみ |  | 20 | 0 | 0 | 0 | 0 |  | 23 | 1995 | 委託 |  | 有り | 99.5 | [30 empty] | 機能なし |  |  | 0 | 0 | 0 | 0 | 0 | 0 | 0 | 0 | 0 | 0 | [6 empty] | 15-1-225-03-001

## 燃料化
ごみ燃料化施設
都道府県名 | 地方公共団体コード | 施設コード | 地方公共団体名 | 施設名称 | 年間処理量 |  | 生成物保管量 |  | 生成物生産量 |  | 生成物搬出量 |  | 処理対象廃棄物 |  | 施設の種類 | 生成物供給先の確保状況 | 処理能力 | 使用開始年度 | 運転管理体制 | 施設の改廃 | 発電の場合 |  |  |  | 余剰電力利用（売電） | [5 empty] | 契約電力会社名 |  | 産業廃棄物の搬入の有無 | 一般廃棄物の割合 | ごみ組成分析結果 | [7 empty] | 単位容積重量 | 三成分 |  |  |  | 低位発熱量
[21 empty] | 発電能力 | 発電効率（公称値） | 総発電量（実績値） | うち外部供給量（実績値） | 売電量 | 売電収入 | 売電価格（単価） |  |  |  | （受電） | （売電） |  |  | 分析対象 | 合計 | 紙・布類 | ﾋﾞﾆｰﾙ、合成樹脂、ｺﾞﾑ、皮革類 | 木、竹、わら類 | ちゅう芥類 | 不燃物類 | その他 |  | 合計 | 水分 | 可燃分 | 灰分 | (計算値) | (実測値)
[14 empty] | その他（具体的） | [12 empty] | 固定価格 | 重負荷 | 昼間 | 夜間
[5 empty] | (t/年度) | (㎥/年) | (t/年度) | (㎥/年度) | (t/年度) | (㎥/年度) | (t/年度) | (㎥/年度) |  |  |  |  | (t/日) |  |  |  | (ｋW) | (％) | （MWｈ/年） | （MWｈ/年） | （MWｈ/年） |  | （円/kWh） | （円/kWh） | （円/kWh） | （円/kWh） |  |  |  | （％） |  | （％） | （％） | （％） | （％） | （％） | （％） | （％） | (kg/㎥) | （％） | （％） | （％） | （％） | （kJ/kg） | （kJ/kg）
新潟県 | 15202 | 15-202-04-001 | 長岡市 | 生ごみバイオガス発電センター | 13267 |  | 0 | 0 | 345 | 1999325 | 345 | 1999325 | 可燃ごみ, 生ごみ（厨芥類） |  | メタン化 | 発電用, 燃料用 | 65 | 2013 | 委託 |  | 560 | 34 | 2462 | 0 | 2164 | 38486 | (～9月)42.12(10月～)42.90 |  |  |  | 東北電力㈱ | 東北電力㈱ | 無し |  | 処理対象ごみ | 100 | 7.2 | 5.2 | 0.1 | 87.2 | 0.2 | 0.1 | 573 | 100 | 77 | 20.9 | 2.1 | 2003 | 0 | 15-1-202-04-001

## その他
その他の施設[ごみの中間処理施設]
都道府県名 | 地方公共団体 コード | 施設コード | 地方公共団体名 | 施設名称 | 年間処理量 | 処理対象廃棄物 |  | 処理内容 |  | 処理能力 | 使用開始年度 | 運転管理体制 | 施設の改廃 | 産業廃棄物の搬入の有無 | 一般廃棄物の割合
[7 empty] | その他（具体的） |  | その他（具体的）
[5 empty] | (t/年度) |  |  |  |  | (t/日) |  |  |  |  | （％）

## 保管
保管施設
都道府県名 | 地方公共団体コード | 施設コード | 地方公共団体名 | 施設名称 | 年間保管量 | 施設区分 | 処理対象廃棄物 | 保管分類数 | 屋内面積 | 屋外面積 | 使用開始年度 | 運転管理体制 | 施設の改廃 | 産業廃棄物の搬入の有無 | 一般廃棄物の割合
[5 empty] | (t/年度) |  |  |  | (m2) | (m2) |  |  |  |  | （％）
新潟県 | 15100 | 15-100-06-001 | 新潟市 | 新潟市資源再生センター | 1279 | ストックヤード | 金属類 | 2 | 296 | 0 | 1996 | 委託 |  | 無し |  | 15-1-100-06-001
新潟県 | 15100 | 15-100-06-002 | 新潟市 | 新潟市白根グリーンタワーストックヤード | 546 | ストックヤード | ペットボトル, プラスチック | 3 | 0 | 270 | 1994 | 委託 |  | 無し |  | 15-1-100-06-002
新潟県 | 15100 | 15-100-06-003 | 新潟市 | 新潟市鎧潟クリーンセンター(リサイクルプラザ) | 128.75 | ストックヤード | 金属類 | 2 | 45 | 0 | 2003 | 委託 |  | 無し |  | 15-1-100-06-003
新潟県 | 15204 | 15-204-06-001 | 三条市 | 三条市清掃センターストックヤード | 432 | ストックヤード | その他資源ごみ, その他 | 4 | 90 | 0 | 2014 | 直営 |  | 無し |  | 15-1-204-06-001
新潟県 | 15208 | 15-208-06-001 | 小千谷市 | クリーンスポット大原 | 678 | ストックヤード | 金属類, ガラス類, その他資源ごみ, ペットボトル | 4 | 85 | 0 | 1998 | 一部委託 |  | 無し |  | 15-1-208-06-001
新潟県 | 15208 | 15-208-06-002 | 小千谷市 | クリーンスポット大原廃プラスチック系減容化施設 | 732 | 容器包装リサイクル推進施設 | プラスチック | 1 | 25 | 0 | 2000 | 一部委託 |  | 無し |  | 15-1-208-06-002
新潟県 | 15211 | 15-211-06-001 | 見附市 | 見附市清掃センターストックヤード | 280 | 容器包装リサイクル推進施設 | プラスチック | 1 | 100 | 450 | 2003 | 委託 |  | 無し |  | 15-1-211-06-001
新潟県 | 15216 | 15-216-06-001 | 糸魚川市 | 信越リサイクルセンター、大月カレットセンター | 871 | 容器包装リサイクル推進施設 | ガラス類, ペットボトル, プラスチック | 6 | 550 | 360 | 2000 | 委託 |  | 無し |  | 15-1-216-06-001
新潟県 | 15225 | 15-225-06-001 | 魚沼市 | エコプラント魚沼 | 993 | ストックヤード | 紙類, 金属類, ガラス類, その他資源ごみ, ペットボトル, プラスチック | 12 | 250 | 50 | 1995 | 直営 |  | 無し |  | 15-1-225-06-001
新潟県 | 15385 | 15-385-06-001 | 阿賀町 | 阿賀町ストックヤード | 25 | ストックヤード | 紙類 | 4 | 99 | 200 | 2007 | 直営 |  | 有り | 100 | 15-1-385-06-001
新潟県 | 15838 | 15-838-06-001 | 津南地域衛生施設組合 | 津南地域衛生施設組合ストックヤード施設 | 575 | ストックヤード | 紙類, 金属類, ガラス類, ペットボトル, プラスチック | 11 | 512 | 72 | 2000 | 直営 |  | 無し |  | 15-2-007-06-001
新潟県 | 15900 | 15-900-06-001 | 燕・弥彦総合事務組合 | 燕・弥彦総合事務組合環境センターストックヤード | 1970 | ストックヤード | 紙類, その他資源ごみ, ペットボトル, 布類 | 5 | 290 | 20 | 2000 | 委託 |  | 無し |  | 15-2-002-06-001
新潟県 | 15906 | 15-906-06-001 | 豊栄郷清掃施設処理組合 | 豊栄郷清掃施設処理組合ストックヤード | 202 | ストックヤード | ペットボトル, プラスチック | 2 | 0 | 420 | 2003 | 委託 |  | 無し |  | 15-2-008-06-001

## 最終
最終処分場
都道府県名 | 地方公共団体コード | 施設コード | 地方公共団体名 | 施設名称 | 調査対象年度の埋立容量 （覆土を含む） | 調査対象年度の埋立量 （覆土を含まない） | 残余容量 | 処理対象廃棄物 | 埋立場所 | 埋立開始年度 | 埋立地面積 | 施設全体容量 | 埋立終了年度 | 遮水の方式 | 浸出液の処理 | 運転管理体制 | 処分場の現状 | 施設の改廃 | 産業廃棄物の搬入の有無 | 一般廃棄物の割合 | 最終処分場の構造 |  | 覆土施工の状況 | ガス抜き管の計画的施工状況 | 水質管理状況 | [5 empty] | メタン回収有無 | メタン回収をしている場合
[22 empty] | 保有水等集排水管の水位管理 |  |  | 処理前BOD濃度 | 処理後BOD濃度 | 処理前COD濃度 | 処理後COD濃度 | 処理前TN濃度 | 処理後TN濃度 |  | メタンガス回収量 | メタンガス濃度 | メタンガス発熱量 | メタンガスの利用 | 発電量
[5 empty] | (㎥/年度) | (ｔ/年度) | (㎥) |  |  |  | (m2) | (㎥) | [7 empty] | （％） |  |  |  |  | （ppm） | （ppm） | （ppm） | （ppm） | （ppm） | （ppm） |  | （㎥／年） | （％） | （kJ/㎥N） |  | （kWh/年）
新潟県 | 15100 | 15-100-07-001 | 新潟市 | 新潟市太夫浜埋立処分地(第3期) | 9885 | 12765.68 | 36749 | 焼却残渣（主灰）, 不燃ごみ, その他, 焼却残渣（飛灰）, 破砕ごみ・処理残渣 | 平地 | 2001 | 33100 | 237500 | 2022 | 底部遮水工, その他遮水 | 凝集沈殿, 生物処理（脱窒なし）, 砂ろ過, 消毒 | 一部委託 | 埋立中 |  | 無し |  | 準好気性埋立構造 | 末端集水管は開放 | 即日覆土 | 埋立状況により計画的に延長 | 1.8 | 0.9 | 15 | 6.8 | 15 | 12.3 | 回収していない | [5 empty] | 15-1-100-07-001
新潟県 | 15100 | 15-100-07-002 | 新潟市 | 新潟市白根第3埋立処分地 | 0 | 0 | 0 | 焼却残渣（主灰）, 溶融飛灰, 焼却残渣（飛灰）, 溶融スラグ, 破砕ごみ・処理残渣 | 平地 | 2002 | 3605 | 15401 | 2012 | 底部遮水工 | 凝集沈殿, 生物処理（脱窒なし）, 消毒, 活性炭処理, 膜処理 | 一部委託 | 埋立終了 |  | 無し |  | 準好気性埋立構造 | 末端集水管は開放 | 即日覆土 | 埋立状況により計画的に延長 | 8.4 | 1 | 16.5 | 1.98 | 9.6 | 9.1 | 回収していない | [5 empty] | 15-1-100-07-002
新潟県 | 15100 | 15-100-07-003 | 新潟市 | 福井埋立処分場 | 784 | 815 | 30213 | 焼却残渣（飛灰） | 山間 | 1983 | 13400 | 97690 | 2053 | 原地盤利用, 底部遮水工 | 凝集沈殿, 生物処理（脱窒なし）, 砂ろ過, 消毒, 活性炭処理, キレート処理 | 委託 | 埋立中 |  | 無し |  | その他埋立構造 |  |  |  | 15 | 2 | 36 | 27 | 21 | 31 | 回収していない | [5 empty] | 15-1-100-07-003
新潟県 | 15100 | 15-100-07-004 | 新潟市 | 舞平焼却灰処分場 | 0 | 0 | 0 | 焼却残渣（主灰）, 不燃ごみ, その他 | 平地 | 1980 | 12000 | 67200 | 1990 | 遮水なし | 凝集沈殿, 砂ろ過, 消毒, 活性炭処理 | 直営 | 埋立終了 |  | 無し |  | その他埋立構造 | 末端集水管は開放 | 即日覆土 | 埋立状況により計画的に延長 | 4 | 0.6 | 16 | 0.5 | 5.5 | 1.9 | 回収していない | [5 empty] | 15-1-100-07-005
新潟県 | 15100 | 15-100-07-005 | 新潟市 | 新潟市第4赤塚埋立処分地 | 5540 | 5304.2 | 421641 | 焼却残渣（主灰）, 不燃ごみ, その他, 焼却残渣（飛灰）, 破砕ごみ・処理残渣 | 平地 | 2012 | 99600 | 492000 | 2026 | 底部遮水工 | 凝集沈殿, 生物処理（脱窒あり）, 砂ろ過, 消毒 | 一部委託 | 埋立中 |  | 無し |  | 準好気性埋立構造 | 末端集水管は開放 | 即日覆土 | 埋立状況により計画的に延長 | 83 | 1.5 |  | 15.3 |  | 5.8 | 回収していない | [5 empty] | 15-1-100-07-006
新潟県 | 15202 | 15-202-07-001 | 長岡市 | 長岡市一般廃棄物最終処分場柿埋立地(新埋立地) | 4270 | 4917 | 7083 | 焼却残渣（主灰）, その他, 焼却残渣（飛灰） | 山間 | 1997 | 30000 | 120000 | 2021 | 表面遮水工（キャッピング） | 凝集沈殿, 生物処理（脱窒あり）, 砂ろ過, 消毒, 活性炭処理, キレート処理 | 一部委託 | 埋立中 |  | 無し |  | 準好気性埋立構造 | 末端集水管は水没 | 即日覆土 | 埋立状況により計画的に延長 | 14 | 1 | 13 | 6.8 |  | 0.2 | 回収していない | [5 empty] | 15-1-202-07-001
新潟県 | 15202 | 15-202-07-002 | 長岡市 | 長岡市栃尾最終処分場 | 292 | 321 | 11261 | 焼却残渣（主灰）, 破砕ごみ・処理残渣 | 山間 | 1993 | 2100 | 15657 | 2022 | 原地盤利用, 底部遮水工, 表面遮水工（キャッピング） | 凝集沈殿, 生物処理（脱窒なし）, 砂ろ過, 消毒, 活性炭処理, キレート処理 | 直営 | 埋立中 |  | 無し |  | 準好気性埋立構造 | 末端集水管は水没 | 最終覆土のみ | 埋立状況により計画的に延長 | 68 | 1 | 84 | 1 | 54 | 37 | 回収していない | [5 empty] | 15-1-202-07-004
新潟県 | 15202 | 15-202-07-003 | 長岡市 | 長岡市小国一般廃棄物最終処分場 | 367 | 291 | 12418 | 焼却残渣（主灰）, 不燃ごみ, 焼却残渣（飛灰）, 破砕ごみ・処理残渣, 粗大ごみ | 山間 | 1993 | 7400 | 38350 | 2022 | 原地盤利用, 底部遮水工, 表面遮水工（キャッピング） | 凝集沈殿, 生物処理（脱窒なし）, 砂ろ過, 消毒, 活性炭処理, 処理なし | 直営 | 埋立中 |  | 無し |  | 準好気性埋立構造 | 末端集水管は水没 | 即日覆土 | 埋立状況により計画的に延長 | 0.6 | 1 | 2.8 | 1 |  | 1.2 | 回収していない | [5 empty] | 15-1-202-07-005
新潟県 | 15202 | 15-202-07-004 | 長岡市 | 長岡市種苧原埋立地 | 0 | 0 | 0 | 不燃ごみ, 粗大ごみ | 山間 | 1985 | 1800 | 12000 | 1997 | 遮水なし | 処理なし | 直営 | 埋立終了 | 休止 | 無し |  | 嫌気性埋立構造 |  |  |  | 0 |  | 1.8 |  | 0.2 |  | 回収していない | [5 empty] | 15-1-202-07-006
新潟県 | 15202 | 15-202-07-005 | 長岡市 | 長岡市東竹沢埋立地 | 0 | 0 | 0 | 不燃ごみ, 粗大ごみ | 山間 | 1985 | 2000 | 50000 | 1997 | 遮水なし | 処理なし | 直営 | 埋立終了 | 休止 | 無し |  | 嫌気性埋立構造 | 末端集水管は水没 | 即日覆土 | 埋立状況により計画的に延長 | 0 |  | 2.1 |  | 0.2 |  | 回収していない | [5 empty] | 15-1-202-07-007
新潟県 | 15202 | 15-202-07-006 | 長岡市 | 長岡市一般廃棄物最終処分場鳥越埋立地 | 3259 | 3518 | 20936 | 焼却残渣（主灰）, 焼却残渣（飛灰）, 破砕ごみ・処理残渣 | 山間 | 1987 | 22500 | 229100 | 2023 | 表面遮水工（キャッピング） | 凝集沈殿, 生物処理（脱窒なし）, 砂ろ過, 消毒, 活性炭処理, キレート処理 | 委託 | 埋立中 |  | 無し |  | 準好気性埋立構造 | 末端集水管は水没 | 即日覆土 | 埋立状況により計画的に延長 | 2.66 | 0.41 | 10.08 | 2.66 | 13.16 | 12.08 | 回収していない | [5 empty] | 15-1-202-07-008
新潟県 | 15202 | 15-202-07-007 | 長岡市 | 長岡市新一般廃棄物最終処分場（仮称） | 0 | 0 | 109870 | 焼却残渣（主灰）, 不燃ごみ, その他, 焼却残渣（飛灰） | 山間 | 2021 | 7508 | 109870 | 2036 | 底部遮水工, 鉛直遮水工, 覆蓋（屋根） | 凝集沈殿, 生物処理（脱窒なし）, 砂ろ過, 活性炭処理, キレート処理, 下水道放流 | 直営 | 埋立前 | 新設（建設中） | 無し |  | 準好気性埋立構造 | 末端集水管は開放 | 中間覆土 | 埋立状況により計画的に延長 | [6 empty] | 回収していない | [5 empty] | 15-1-202-07-009
新潟県 | 15204 | 15-204-07-001 | 三条市 | 三条市道心坂最終処分場 | 3136 | 2439 | 46 | 焼却残渣（飛灰）, 破砕ごみ・処理残渣 | 山間 | 1971 | 18580 | 295181 | 2019 | 鉛直遮水工, その他遮水 | 生物処理（脱窒あり）, 砂ろ過, 消毒, 活性炭処理 | 委託 | 埋立中 |  | 無し |  | 準好気性埋立構造 | 末端集水管は水没 | 最終覆土のみ | 埋立状況により計画的に延長 |  | 3.7 |  | 4.7 |  | 3.7 | 回収していない | [5 empty] | 15-1-204-07-001
新潟県 | 15205 | 15-205-07-001 | 柏崎市 | 柏崎市一般廃棄物最終処分場 | 2412 | 2875 | 47108 | 焼却残渣（主灰）, 焼却残渣（飛灰）, 破砕ごみ・処理残渣 | 山間 | 2002 | 17224 | 102256 | 2038 | 底部遮水工 | 凝集沈殿, 生物処理（脱窒あり）, 砂ろ過, 消毒, 活性炭処理, キレート処理 | 委託 | 埋立中 |  | 有り | 1 | 準好気性埋立構造 | 末端集水管は水没 | 中間覆土 | 埋立状況により計画的に延長 | 1.11 | 0.61 | 3.35 | 1.08 | 3.68 | 3.41 | 回収していない | [5 empty] | 15-1-205-07-001
新潟県 | 15208 | 15-208-07-001 | 小千谷市 | クリーンスポット大原 | 50 | 55 | 39891 | 焼却残渣（主灰）, 不燃ごみ, その他, 焼却残渣（飛灰）, 破砕ごみ・処理残渣 | 山間 | 1998 | 15130 | 121640 | 2025 | 底部遮水工, その他遮水 | 生物処理（脱窒あり）, 砂ろ過, 消毒, 活性炭処理, キレート処理 | 一部委託 | 埋立中 |  | 無し |  | その他埋立構造 |  | 中間覆土 | 一部延長を行っていない | 1 | 0 | 3 | 0 | 1.2 | 1 | 回収していない | [5 empty] | 15-1-208-07-001
新潟県 | 15210 | 15-210-07-001 | 十日町市 | 霧谷管理型処分場(管理型) | 2537 | 2328 | 8607 | 焼却残渣（主灰）, 不燃ごみ, その他, 焼却残渣（飛灰） | 山間 | 2005 | 6500 | 53000 | 2019 | 底部遮水工 | 生物処理（脱窒あり）, 砂ろ過, 消毒, 活性炭処理, キレート処理 | 委託 | 埋立終了 | 休止 | 無し |  | 準好気性埋立構造 | 末端集水管は開放 | 中間覆土 | 一部延長を行っている | 86.5 | 0.9 | 58.5 | 1.3 | 54 | 6.2 | 回収していない | [5 empty] | 15-1-210-07-001
新潟県 | 15210 | 15-210-07-002 | 十日町市 | 霧谷埋立地(安定型) | 0 | 0 | 0 | 焼却残渣（主灰）, 不燃ごみ, 焼却残渣（飛灰） | 山間 | 1971 | 93603 | 1600000 | 2005 | 遮水なし | 処理なし | 委託 | 埋立終了 |  | 無し |  | 準好気性埋立構造 | 末端集水管は開放 | 中間覆土 | 埋立状況により計画的に延長 | 1.4 |  | 2.1 |  | 1.1 |  | 回収していない | [5 empty] | 15-1-210-07-002
新潟県 | 15210 | 15-210-07-003 | 十日町市 | 室野処分場 | 0 | 0 | 0 | 不燃ごみ | 山間 | 1970 | 2000 | 30000 | 1999 | 遮水なし | 処理なし | 直営 | 埋立終了 |  | 無し |  | 準好気性埋立構造 | 末端集水管は開放 | 中間覆土 | 埋立状況により計画的に延長 | 0.7 |  | 3.3 |  | 0.3 |  | 回収していない | [5 empty] | 15-1-210-07-003
新潟県 | 15211 | 15-211-07-001 | 見附市 | 見附市一般廃棄物最終処分場(第1期) | 0 | 0 | 0 | 焼却残渣（主灰）, 不燃ごみ, 焼却残渣（飛灰）, 破砕ごみ・処理残渣, 粗大ごみ | 山間 | 1981 | 11000 | 52045 | 1988 | 遮水なし | 生物処理（脱窒なし）, 砂ろ過, 消毒, 活性炭処理 | 委託 | 埋立終了 |  | 無し |  | 準好気性埋立構造 | 末端集水管は水没 | 即日覆土 | 一部延長を行っていない |  | 0.8 |  | 2.6 |  | 12.7 | 回収していない | [5 empty] | 15-1-211-07-001
新潟県 | 15211 | 15-211-07-002 | 見附市 | 見附市一般廃棄物最終処分場(第2期) | 785 | 965 | 8605 | 焼却残渣（主灰）, 不燃ごみ, 焼却残渣（飛灰）, 破砕ごみ・処理残渣 | 山間 | 1988 | 12879 | 85176 | 2030 | 表面遮水工（キャッピング） | 生物処理（脱窒なし）, 砂ろ過, 消毒, 活性炭処理 | 委託 | 埋立中 |  | 無し |  | 準好気性埋立構造 | 末端集水管は水没 | 即日覆土 | 埋立状況により計画的に延長 |  | 0.8 |  | 2.6 |  | 12.7 | 回収していない | [5 empty] | 15-1-211-07-002
新潟県 | 15212 | 15-212-07-001 | 村上市 | 荒沢最終処分場 | 802 | 720 | 23485 | 焼却残渣（飛灰） | 山間 | 1999 | 11890 | 82522 | 2035 | 底部遮水工, 表面遮水工（キャッピング） | 生物処理（脱窒あり）, 砂ろ過, 消毒, 活性炭処理, 促進酸化処理 | 一部委託 | 埋立中 |  | 有り | 90.72 | 準好気性埋立構造 | 末端集水管は水没 | 即日覆土 | 埋立状況により計画的に延長 | 10.9 | 5.9 | 24.7 | 9.5 | 10.8 | 9.5 | 回収していない | [5 empty] | 15-1-212-07-001
新潟県 | 15212 | 15-212-07-002 | 村上市 | 荒川郷最終処分場 | 0 | 0 | 9712 | 焼却残渣（主灰）, 焼却残渣（飛灰）, 粗大ごみ | 平地 | 1986 | 3500 | 17196 | 2014 | 底部遮水工 | 生物処理（脱窒あり）, 砂ろ過, 消毒, 活性炭処理 | 一部委託 | 埋立終了 |  | 無し |  | 嫌気性埋立構造 |  |  |  | 1.1 | 1 | 2.2 | 1.5 | 1.3 | 1.6 | 回収していない | [5 empty] | 15-1-212-07-002
新潟県 | 15217 | 15-217-07-001 | 妙高市 | 妙高高原最終処分場 | 1182 | 1037 | 15446 | 焼却残渣（主灰）, 焼却残渣（飛灰）, 破砕ごみ・処理残渣 | 山間 | 2001 | 7265 | 40033 | 2028 | 底部遮水工 | 生物処理（脱窒なし）, 砂ろ過, 消毒, 活性炭処理 | 委託 | 埋立中 |  | 無し |  | 準好気性埋立構造 | 末端集水管は水没 | 最終覆土のみ | 埋立状況により計画的に延長 | 4.2 | 0.5 | 7.5 | 2 | 6.9 | 6.2 | 回収していない | [5 empty] | 15-1-217-07-001
新潟県 | 15218 | 15-218-07-001 | 五泉市 | 五泉市川瀬不燃物埋立地 | 0 | 0 | 2806 | 不燃ごみ | 平地 | 1980 | 5134 | 13194 | 2015 | 遮水なし | 処理なし | 一部委託 | 埋立終了 |  | 無し |  | その他埋立構造 | [9 empty] | 回収していない | [5 empty] | 15-1-218-07-001
新潟県 | 15222 | 15-222-07-001 | 上越市 | 薬師山埋立地 | 0 | 0 | 0 | 焼却残渣（主灰）, 不燃ごみ, 破砕ごみ・処理残渣 | 山間 | 1970 | 42001 | 700000 | 2005 | 遮水なし | 処理なし | 直営 | 埋立終了 |  | 無し |  | 嫌気性埋立構造 |  |  |  |  | 0.5 |  | 3.2 |  | 0.7 | 回収していない | [5 empty] | 15-1-222-07-001
新潟県 | 15222 | 15-222-07-003 | 上越市 | 旧車地一般廃棄物最終処分場 | 0 | 0 | 0 | 焼却残渣（主灰）, 資源ごみ, 不燃ごみ, 粗大ごみ | 平地 | 1967 | 6326 | 44169 | 2001 | 遮水なし | 処理なし | 直営 | 埋立終了 |  | 無し |  | 嫌気性埋立構造 |  |  |  |  | 0.5 |  | 2.5 |  | 1.3 | 回収していない | [5 empty] | 15-1-222-07-003
新潟県 | 15222 | 15-222-07-004 | 上越市 | 中郷区一般廃棄物最終処分場 | 0 | 0 | 0 | 焼却残渣（主灰）, 破砕ごみ・処理残渣 | 平地 | 1996 | 3234 | 10988 | 2018 | 底部遮水工 | 凝集沈殿, 生物処理（脱窒なし）, 砂ろ過, 消毒, 活性炭処理 | 委託 | 埋立終了 |  | 無し |  | 準好気性埋立構造 | 末端集水管は水没 | 最終覆土のみ | 一部延長を行っている |  | 1 |  | 5.1 |  | 2.6 | 回収していない | [5 empty] | 15-1-222-07-005
新潟県 | 15222 | 15-222-07-005 | 上越市 | 清里区東戸野最終処分場 | 0 | 0 | 0 | 焼却残渣（主灰）, 不燃ごみ, 粗大ごみ | 山間 | 1974 | 1851 | 10040 | 1999 | 遮水なし | 処理なし | 直営 | 埋立終了 |  | 無し |  | 嫌気性埋立構造 |  | 最終覆土のみ |  |  | 0 |  | 0 |  | 0 | 回収していない | [5 empty] | 15-1-222-07-006
新潟県 | 15223 | 15-223-07-001 | 阿賀野市 | 阿賀野市環境センター最終処分場 | 762 | 956 | 10920 | 焼却残渣（主灰）, 不燃ごみ, 焼却残渣（飛灰） | 山間 | 1982 | 11000 | 66000 | 2024 | 原地盤利用 | 凝集沈殿, 生物処理（脱窒なし）, 活性炭処理 | 直営 | 埋立中 |  | 有り | 99.97 | 準好気性埋立構造 | 末端集水管は開放 | 中間覆土 | 埋立状況により計画的に延長 | 5.8 | 0.5 | 1.4 | 0.5 | 0.5 | 0.5 | 回収していない | [5 empty] | 15-1-223-07-001
新潟県 | 15224 | 15-224-07-001 | 佐渡市 | 一般廃棄物最終処分場(真野クリーンパーク) | 0 | 0 | 6256 | 溶融飛灰, 溶融スラグ, 破砕ごみ・処理残渣 | 山間 | 2003 | 8146 | 46752 | 2018 | 底部遮水工, その他遮水 | 凝集沈殿, 生物処理（脱窒あり）, 消毒, 活性炭処理, 膜処理, キレート処理 | 直営 | 埋立終了 |  | 無し |  | 準好気性埋立構造 | 末端集水管は開放 | 即日覆土 | 埋立状況により計画的に延長 | 0.8 | 5.7 | 0.5 | 8.8 | 0.5 | 2.3 | 回収していない | [5 empty] | 15-1-224-07-001
新潟県 | 15224 | 15-224-07-002 | 佐渡市 | 南佐渡一般廃棄物最終処分場 | 2449 | 2012 | 22094 | 不燃ごみ, 破砕ごみ・処理残渣 | 平地 | 1996 | 8803 | 47880 | 2028 | 底部遮水工 | 凝集沈殿, 生物処理（脱窒あり）, 砂ろ過, 消毒, 活性炭処理 | 一部委託 | 埋立中 |  | 無し |  | 準好気性埋立構造 | 末端集水管は開放 | 即日覆土 | 埋立状況により計画的に延長 |  | 6.9 |  | 5.5 |  | 3.7 | 回収していない | [5 empty] | 15-1-224-07-002
新潟県 | 15226 | 15-226-07-001 | 南魚沼市 | 宮最終処分場 | 0 | 0 | 0 | 焼却残渣（主灰） | 平地 | 1991 | 6006 | 17000 | 2004 | 底部遮水工 | 凝集沈殿, 砂ろ過 | 直営 | 埋立終了 |  | 無し |  | 準好気性埋立構造 | 末端集水管は開放 | 中間覆土 | 埋立状況により計画的に延長 | 13.1 | 3.1 |  | 6.6 |  | 0.5 | 回収していない | [5 empty] | 15-1-226-07-001
新潟県 | 15226 | 15-226-07-002 | 南魚沼市 | 桝形山最終処分場 | 346 | 393 | 2933 | 破砕ごみ・処理残渣 | 山間 | 1998 | 1904 | 14200 | 2023 | 底部遮水工, 覆蓋（屋根）, その他遮水 | 凝集沈殿, 砂ろ過, 活性炭処理, キレート処理 | 一部委託 | 埋立中 |  | 有り | 94 | その他埋立構造 |  |  |  | 20 | 3.4 | 180 | 140 | 22 | 17 | 回収していない | [5 empty] | 15-1-226-07-002
新潟県 | 15385 | 15-385-07-001 | 阿賀町 | 阿賀町エコパーク | 110 | 499 | 2290 | 焼却残渣（主灰）, 焼却残渣（飛灰） | 平地 | 2003 | 3000 | 9000 | 2024 | 底部遮水工, 鉛直遮水工 | 凝集沈殿, 砂ろ過, 下水道放流 | 委託 | 埋立中 |  | 有り | 99 | 準好気性埋立構造 | 末端集水管は水没 | 中間覆土 | 埋立状況により計画的に延長 | 45 | 2 | 58 | 38 | - | - | 回収していない | [5 empty] | 15-1-385-07-001
新潟県 | 15838 | 15-838-07-001 | 津南地域衛生施設組合 | 津南地域衛生施設組合一般廃棄物最終処分場 | 880 | 708 | 21079 | 焼却残渣（主灰）, 不燃ごみ, 焼却残渣（飛灰）, 破砕ごみ・処理残渣 | 平地 | 1999 | 9910 | 40050 | 2029 | 底部遮水工 | 凝集沈殿, 生物処理（脱窒なし）, 砂ろ過, 消毒, 活性炭処理 | 直営 | 埋立中 |  | 有り | 99.94 | 準好気性埋立構造 | 末端集水管は開放 | 即日覆土 | 埋立状況により計画的に延長 | 10 | 1.7 | 8.7 | 2.7 | 0 | 0 | 回収していない | [5 empty] | 15-2-007-07-001
新潟県 | 15893 | 15-893-07-001 | 加茂市・田上町消防衛生組合 | 上野埋立地 | 1606 | 1506 | 1000 | 焼却残渣（主灰）, 焼却残渣（飛灰） | 平地 | 1983 | 16288 | 15835 | 2018 | 底部遮水工 | 生物処理（脱窒なし） | 一部委託 | 埋立中 |  | 無し |  | 嫌気性埋立構造 | [9 empty] | 回収していない | [5 empty] | 15-2-003-07-001
新潟県 | 15900 | 15-900-07-001 | 燕・弥彦総合事務組合 | 燕・弥彦総合事務組合環境センタークリーンセンター舘野(第1期分) | 0 | 0 | 0 | 焼却残渣（主灰）, 不燃ごみ, その他, 焼却残渣（飛灰）, 破砕ごみ・処理残渣 | 平地 | 1998 | 39000 | 159000 | 2012 | 底部遮水工, 表面遮水工（キャッピング） | 凝集沈殿, 生物処理（脱窒あり）, 砂ろ過, 消毒, 活性炭処理 | 直営 | 埋立終了 |  | 無し |  | 準好気性埋立構造 | 末端集水管は水没 | 中間覆土 | 埋立状況により計画的に延長 | 12.4 | 0.8 | 15.9 | 2.7 | 15.5 | 4.4 | 回収していない | [5 empty] | 15-2-002-07-001
新潟県 | 15900 | 15-900-07-002 | 燕・弥彦総合事務組合 | 燕・弥彦総合事務組合環境センタークリーンセンター舘野(第2期分) | 11793 | 6913 | 67906 | 焼却残渣（主灰）, 不燃ごみ, その他, 焼却残渣（飛灰）, 破砕ごみ・処理残渣 | 平地 | 2013 | 32400 | 159000 | 2027 | 底部遮水工, 表面遮水工（キャッピング） | 凝集沈殿, 生物処理（脱窒あり）, 砂ろ過, 消毒, 活性炭処理 | 直営 | 埋立中 |  | 無し |  | 準好気性埋立構造 | 末端集水管は水没 | 中間覆土 | 埋立状況により計画的に延長 | 12.4 | 0.8 | 15.9 | 2.7 | 15.5 | 4.4 | 回収していない | [5 empty] | 15-2-002-07-002
新潟県 | 15906 | 15-906-07-001 | 豊栄郷清掃施設処理組合 | 江楓園 | 2079 | 2622 | 8963 | 焼却残渣（主灰）, 焼却残渣（飛灰） | 平地 | 1992 | 20699 | 80910 | 2022 | 底部遮水工 | 凝集沈殿, 生物処理（脱窒あり）, 砂ろ過, 消毒, 活性炭処理 | 一部委託 | 埋立中 |  | 無し |  | 準好気性埋立構造 | 末端集水管は水没 | 即日覆土 | 埋立状況により計画的に延長 | 12 | 0.7 | 21 | 7.1 | 20 | 12.6 | 回収していない | [5 empty] | 15-2-008-07-001
新潟県 | 15912 | 15-912-07-001 | 新発田地域広域事務組合 | 新発田広域エコパーク | 5842 | 6591 | 74466 | 焼却残渣（主灰）, 焼却残渣（飛灰）, 破砕ごみ・処理残渣 | 平地 | 2001 | 24900 | 197700 | 2025 | 底部遮水工 | 凝集沈殿, 生物処理（脱窒あり）, 消毒, 活性炭処理, 膜処理, キレート処理 | 直営 | 埋立中 |  | 無し |  | 準好気性埋立構造 | 末端集水管は水没 | 即日覆土 | 埋立状況により計画的に延長 | 12.1 | 2.2 | 22.7 | 3 | 17.1 | 7.1 | 回収していない | [5 empty] | 15-2-006-07-001
新潟県 | 15947 | 15-947-07-001 | 五泉地域衛生施設組合 | 大沢最終処分場 | 0 | 0 | 0 | 焼却残渣（主灰）, 焼却残渣（飛灰） | 山間 | 1987 | 13773 | 54110 | 2012 | 底部遮水工 | 凝集沈殿, 生物処理（脱窒あり）, 砂ろ過, 消毒, 活性炭処理 | 直営 | 埋立終了 |  | 無し |  | その他埋立構造 |  |  |  | 8 | 7.2 | 15 | 1.6 | 7.3 | 5.5 | 回収していない | [5 empty] | 15-2-004-07-001

## し尿
し尿処理施設・汚泥再生処理センター
都道府県名 | 地方公共団体コード | 施設コード | 地方公共団体名 | 施設名称 | 年間処理量 |  |  |  | 資源化物量 | [6 empty] | 脱水汚泥の直接埋立 |  | 脱水汚泥の焼却 |  | 処理方式 |  |  |  | メタン発酵の場合 |  | 処理能力 | 処理能力 （有機性廃棄物） | 資源化能力 | 計画メタンガス（バイオガス）量 | 使用開始年度 | 運転管理体制 | 施設の改廃
[5 empty] | し尿 | 浄化槽汚泥 | 有機性廃棄物 | その他 | メタン発酵 | 堆肥化 | リン回収 | 助燃剤製造 | 炭化 | その他 | 資源化物量の区分 | 直接埋立の有無 | 埋立量 | 焼却の有無 | 焼却量 | 汚水処理 |  | 汚泥処理 |  | メタンガス発熱量 | メタンガス利用方法
[21 empty] | その他（具体的） |  | その他（具体的）
[5 empty] | (kl/年度) | (kl/年度) | (t/年度) | (kl/年度) | (t/年) | (t/年) | (t/年) | (t/年) | (t/年) | (t/年) |  |  | （t/年度) |  | （t/年度) |  |  |  |  | （kJ/㎥N） |  | (kL/日) | (t/日) | (t/日) | (㎥/日)
新潟県 | 15100 | 15-100-08-001 | 新潟市 | 新潟市舞平清掃センター汚泥再生処理センター | 8765 | 41225.2 | 323.35 |  | 28 | 89 | 0 | 0 | 0 | 0 | 資源化物の生産量 | 直接埋立無し |  | 施設外焼却 | 1687 | 高負荷, 膜分離 |  | 脱水 |  | 17000 | 所内利用（熱利用）, 外部搬出利用（熱利用） | 149 | 1.8 | 0.5 | 230 | 2003 | 直営 |  | 15-1-100-08-001
新潟県 | 15100 | 15-100-08-002 | 新潟市 | 新潟市巻処理センター | 3204 | 21261 |  |  | 0 | 0 | 0 | 834 | 0 | 0 | 資源化物の生産量 | 直接埋立無し |  | 施設外焼却 | 834 | 高負荷, 膜分離 |  | 脱水, 焼却 |  | 0 |  | 73 | 0 | 1.75 | 0 | 2012 | 委託 |  | 15-1-100-08-002
新潟県 | 15204 | 15-204-08-001 | 三条市 | 三条市汚泥再生処理センター | 6828 | 31692 |  | 4077 | 0 | 0 | 0 | 0 | 0 | 0 |  | 直接埋立無し |  | 施設外焼却 | 1284 | 高負荷, 膜分離 |  | 脱水 |  | 0 |  | 136 | 0 | 1 | 0 | 2010 | 直営 |  | 15-1-204-08-001
新潟県 | 15205 | 15-205-08-001 | 柏崎市 | クリーンセンターかしわざきし尿処理場 | 952 | 14949 |  |  | 0 | 0 | 0 | 0 | 0 | 0 |  | 直接埋立無し |  | 施設外焼却 | 1250 | 標脱 |  | 脱水, 焼却 |  | 0 |  | 85 | 0 | 0 | 0 | 1996 | 委託 |  | 15-1-205-08-001
新潟県 | 15206 | 15-206-08-001 | 新発田市 | 新発田クリーンアップいなほ | 11134 | 26930 |  |  | 0 | 0 | 0 | 0 | 0 | 0 |  | 直接埋立無し |  | 施設外焼却 | 11.4 | 下水投入 |  | 焼却 |  | 0 |  | 95 | 0 | 0 | 0 | 2014 | 委託 |  | 15-1-206-08-001
新潟県 | 15208 | 15-208-08-001 | 小千谷市 | 衛生センター清流園 | 1065 | 5203 |  |  | 0 | 0 | 0 | 0 | 0 | 0 |  | 直接埋立無し |  | 施設外焼却 | 208 | 好気, 浄化槽専用 |  | 脱水, 乾燥, 焼却 |  | 0 |  | 90 | 0 | 0 | 0 | 1982 | 一部委託 |  | 15-1-208-08-001
新潟県 | 15210 | 15-210-08-001 | 十日町市 | し尿前処理センター | 2179 | 7635 | 0 | 0 | 0 | 0 | 0 | 0 | 0 | 0 |  | 直接埋立無し |  | 焼却無し |  | 下水投入, 一次処理 |  | その他 |  | 0 |  | 49 | 0 | 0 | 0 | 2013 | 委託 |  | 15-1-210-08-001
新潟県 | 15211 | 15-211-08-001 | 見附市 | 見附市葛巻終末処理場 | 895 | 3202 |  |  | 0 | 0 | 0 | 0 | 0 | 0 |  | 直接埋立無し |  | 施設外焼却 | 4 | 下水投入 |  | 脱水 |  | 0 |  | 40 | 0 | 0 | 0 | 1968 | 委託 |  | 15-1-211-08-001
新潟県 | 15212 | 15-212-08-001 | 村上市 | 村上市し尿処理場 | 4435 | 11745 |  | 6041 | 0 | 0 | 0 | 0 | 0 | 0 |  | 直接埋立無し |  | 施設外焼却 | 855 | 高負荷, 膜分離 |  | 脱水, 焼却 |  | 0 |  | 88 | 0 | 0 | 0 | 2006 | 委託 |  | 15-1-212-08-001
新潟県 | 15213 | 15-213-08-001 | 燕市 | 燕市衛生センター | 2980 | 23985 |  |  | 0 | 0 | 0 | 0 | 0 | 0 |  | 直接埋立無し |  | 施設内焼却 | 10877 | 標脱 |  | 脱水, 乾燥, 焼却 |  | 0 |  | 76 | 0 | 0 | 0 | 1996 | 直営 |  | 15-1-213-08-001
新潟県 | 15216 | 15-216-08-001 | 糸魚川市 | 清掃センター／し尿処理施設 | 1636 | 3133 |  | 860 | 0 | 0 | 0 | 0 | 0 | 0 |  | 直接埋立無し |  | 焼却無し |  | 下水投入 |  | その他 |  | 0 |  | 45 | 0 | 0 | 0 | 1992 | 一部委託 |  | 15-1-216-08-001
新潟県 | 15217 | 15-217-08-001 | 妙高市 | 妙高市し尿処理施設 | 2611 | 4079 |  |  | 0 | 0 | 0 | 0 | 0 | 0 |  | 直接埋立無し |  | 焼却無し |  | 下水投入 |  | その他 |  | 0 |  | 60 | 0 | 0 | 0 | 1987 | 委託 |  | 15-1-217-08-001
新潟県 | 15222 | 15-222-08-001 | 上越市 | 汚泥リサイクルパーク | 6323 | 46881 |  |  | 156 | 116 | 0 | 0 | 0 | 0 | 資源化物の排出量・売却量 | 直接埋立無し |  | 施設外焼却 | 278 | 高負荷, 膜分離 |  | 脱水, 乾燥 |  | 35739 | 所内利用（熱利用） | 240 | 0 | 0 | 548 | 2000 | 一部委託 |  | 15-1-222-08-001
新潟県 | 15224 | 15-224-08-001 | 佐渡市 | 佐渡市し尿受入施設 | 6430 | 10304 |  |  | 0 | 0 | 0 | 0 | 0 | 0 |  | 直接埋立無し |  | 焼却無し |  | 下水投入, 一次処理 |  | その他 |  | 0 |  | 58 | 0 | 0 | 0 | 2014 | 委託 |  | 15-1-224-08-001
新潟県 | 15226 | 15-226-08-001 | 南魚沼市 | し尿等受入施設 | 3007 | 16029 |  | 150 | 0 | 0 | 0 | 0 | 0 | 0 |  | 直接埋立無し |  | 焼却無し |  | 下水投入, 一次処理 |  | その他 |  | 0 |  | 71 | 0 | 0 | 0 | 2018 | 委託 |  | 15-1-226-08-002
新潟県 | 15227 | 15-227-08-001 | 胎内市 | し尿等下水道投入施設 | 1634 | 4415 |  |  | 0 | 0 | 0 | 0 | 0 | 0 |  | 直接埋立無し |  | 焼却無し |  | 下水投入 |  | その他 |  | 0 |  | 29 | 0 | 0 | 0 | 2019 | 委託 | 新設（新規稼働） | 15-1-227-08-002
新潟県 | 15385 | 15-385-08-001 | 阿賀町 | 阿賀町汚泥再生センター | 1068 | 3256 | 4 | 338 | 1456 | 55 | 0 | 0 | 0 | 0 | 資源化物の生産量 | 直接埋立無し |  | 焼却無し |  | 嫌気, 好気, 高負荷, 膜分離 |  | 脱水, 乾燥 |  | 0 | 所内利用（熱利用） | 22 | 0.5 | 0.2 | 182 | 2001 | 委託 |  | 15-1-385-08-001
新潟県 | 15838 | 15-838-08-001 | 津南地域衛生施設組合 | 津南地域衛生施設組合し尿処理場 | 2385 | 3409 |  |  | 0 | 0 | 0 | 0 | 0 | 0 |  | 直接埋立無し |  | 焼却無し |  | 高負荷, 膜分離 |  | 脱水 |  | 0 |  | 65 | 0 | 0 | 0 | 1968 | 直営 |  | 15-2-007-08-001
新潟県 | 15893 | 15-893-08-001 | 加茂市・田上町消防衛生組合 | 衛生センター | 1761 | 9709 |  |  | 0 | 0 | 0 | 0 | 0 | 0 |  | 直接埋立無し |  | 施設外焼却 | 51 | 好二段 |  | 焼却 |  | 0 |  | 20 | 0 | 0 | 0 | 1972 | 一部委託 |  | 15-2-003-08-001
新潟県 | 15947 | 15-947-08-001 | 五泉地域衛生施設組合 | し尿処理場 | 4843 | 10747 | 0 | 0 | 0 | 0 | 0 | 0 | 0 | 0 |  | 直接埋立無し |  | 施設外焼却 | 559 | 標脱 |  | 脱水 |  | 0 |  | 91 | 0 | 0 | 0 | 1992 | 委託 |  | 15-2-004-08-001
新潟県 | 15948 | 15-948-08-001 | 阿賀北広域組合 | 清掃センター(阿賀北広域組合し尿処理場) | 3197 | 11292 | 0 | 0 | 0 | 0 | 0 | 0 | 0 | 0 |  | 直接埋立無し |  | 施設内焼却 | 684 | 高負荷, 膜分離 |  | 脱水, 乾燥, 焼却 |  | 0 |  | 99 | 0 | 0 | 0 | 2002 | 委託 |  | 15-2-001-08-001

## コミプラ
コミュニティプラント
都道府県名 | 地方公共団体コード | 施設コード | 地方公共団体名 | 施設名称 | 汚水処理量 | 処理方法 | 計画最大汚水量 | 使用開始年度 | 運転管理体制 | 施設の改廃
[5 empty] | (㎥/年度) |  | (㎥/日)

## リユース・リペア施設
リユース・リペア施設
都道府県名 | 地方公共団体コード | 施設コード | 地方公共団体名 | 施設名称 | 年間処理量 | 設置場所 | 面積 | 使用開始年度 | リユース・リペアの対象品目 | [28 empty] | リユース・リペアの内容 | 運転管理体制 | 施設の改廃
[9 empty] | 合計 |  | 家具 |  |  | 自転車 |  |  | 衣類 |  |  | 書籍 |  |  | 家電 |  |  | 傘 |  |  | 食器 |  |  | おもちゃ |  |  | その他
[9 empty] | 重量 | 個数 | 対象 | 重量 | 個数 | 対象 | 重量 | 個数 | 対象 | 重量 | 個数 | 対象 | 重量 | 個数 | 対象 | 重量 | 個数 | 対象 | 重量 | 個数 | 対象 | 重量 | 個数 | 対象 | 重量 | 個数 | 対象 | 重量 | 個数
[5 empty] | （ｔ／年度） |  | （㎡） |  | （t/年度） | （個・台等） |  | （t/年度） | （個・台等） |  | （t/年度） | （個・台等） |  | （t/年度） | （個・台等） |  | （t/年度） | （個・台等） |  | （t/年度） | （個・台等） |  | （t/年度） | （個・台等） |  | （t/年度） | （個・台等） |  | （t/年度） | （個・台等） |  | （t/年度） | （個・台等）