## 焼却
焼却施設（溶融施設含む）
都道府県名 | 地方公共団体コード | 施設コード | 地方公共団体名 | 施設名称 | 年間処理量 | 資源化量 |  |  | 処理対象廃棄物 |  | 施設の種類 |  | 処理方式 | 炉型式 | 施設全体の処理能力 | 炉数 | 使用開始年度 | 余熱利用の状況 | 余熱利用量（仕様値・公称値） |  | 余熱利用量（実績値） |  | 発電能力 |  |  |  | 余剰電力利用（売電） | [5 empty] | 契約電力会社名 |  | 灰処理設備の有無 |  | 運転管理体制 | 施設の改廃 | 産業廃棄物の搬入の有無 | 一般廃棄物の割合 | ごみ組成分析結果（乾ベース） | [6 empty] | 単位容積重量 | 三成分 |  |  |  | 低位発熱量 |  | リユース・リペアの対象品目 | [28 empty] | リユース・リペア機能・内容
[6 empty] | 資源化物回収 | 発生ガス回収 | 生産量・搬出量の別 | [10 empty] | 余熱利用量 | うち外部熱供給量 | 余熱利用量 | うち外部熱供給量 | 発電能力 | 発電効率（仕様値・公称値） | 総発電量（実績値） | うち外部供給量（実績値） | 売電量 | 売電収入 | 売電価格(単価) |  |  |  | （受電） | （売電） | （焼却灰） | （飛灰） |  |  |  |  | 合計 | 紙・布類 | ﾋﾞﾆｰﾙ、合成樹脂、ｺﾞﾑ、皮革類 | 木、竹、わら類 | ちゅう芥類 | 不燃物類 | その他 |  | 合計 | 水分 | 可燃分 | 灰分 | (計算値) | (実測値) | 合計 |  | 家具 |  |  | 自転車 |  |  | 衣類 |  |  | 書籍 |  |  | 家電 |  |  | 傘 |  |  | 食器 |  |  | おもちゃ |  |  | その他
[10 empty] | その他（具体的） |  | その他（具体的） | [16 empty] | 固定価格 | 重負荷 | 昼間 | 夜間 | [22 empty] | 重量 | 個数 | 対象 | 重量 | 個数 | 対象 | 重量 | 個数 | 対象 | 重量 | 個数 | 対象 | 重量 | 個数 | 対象 | 重量 | 個数 | 対象 | 重量 | 個数 | 対象 | 重量 | 個数 | 対象 | 重量 | 個数 | 対象 | 重量 | 個数
[5 empty] | （t/年度） | （t/年度） | （㎥/年度） | [7 empty] | (t/日) |  |  |  | (MＪ) | （MJ） | (MＪ) | （MJ） | (kW) | (％) | (MWh) | (MWh) | （MWｈ/年） MWｈ/年 | （円/年） | (円/kWh) 円/kWh | （円/kWh) 円/kWh | （円/kWh） 円/kWh | (円/kWh） 円/kWh | [7 empty] | （％） | （％） | （％） | （％） | （％） | （％） | （％） | （％） | (kg/㎥) | （％） | （％） | （％） | （％） | （kJ/kg） | （kJ/kg） | （t/年度） | （個・台等） |  | （t/年度） | （個・台等） |  | （t/年度） | （個・台等） |  | （t/年度） | （個・台等） |  | （t/年度） | （個・台等） |  | （t/年度） | （個・台等） |  | （t/年度） | （個・台等） |  | （t/年度） | （個・台等） |  | （t/年度） | （個・台等） |  | （t/年度） | （個・台等）
富山県 | 16211 | 16-211-01-001 | 射水市 | 射水市クリーンピア射水 | 28196 | 38 |  | 資源化物搬出量 | 可燃ごみ, ごみ処理残渣 |  | 焼却 |  | 流動床式 | 全連続運転 | 138 | 3 | 2002 | 場内温水, 場内蒸気, 発電（場内利用） | 2470 |  | 把握不能 |  | 1470 | 9.5 | 5417 | [9 empty] | 溶融処理 | セメント固化, 薬剤処理, 溶融処理 | 委託 |  | 無し |  | 100 | 44.5 | 26.6 | 21.3 | 2.4 | 0 | 5.2 | 81 | 100 | 36.2 | 56.7 | 7.1 | 9770 | 12110 | [29 empty] | 機能なし | 16-1-211-01-001
富山県 | 16891 | 16-891-01-001 | 砺波広域圏事務組合 | クリーンセンターとなみごみ処理施設 | 17232 | 0 | 0 |  | 可燃ごみ, ごみ処理残渣 |  | 焼却 |  | ストーカ式（可動） | 全連続運転 | 73.2 | 2 | 1990 | 場内温水 | 837710 | 0 | 0 | 0 | [12 empty] | 無し | 薬剤処理 | 一部委託 |  | 無し |  | 100 | 49.5 | 31.9 | 9.7 | 7.6 | 0.6 | 0.7 | 75.8 | 100 | 32.3 | 5.3 | 62.4 | 10900 | 0 | [29 empty] | 機能なし | 16-2-003-01-001
富山県 | 16892 | 16-892-01-001 | 新川広域圏事務組合 | 新川広域圏事務組合エコぽ～と | 33281 | 51 |  | 資源化物搬出量 | 可燃ごみ, ごみ処理残渣 |  | 焼却 |  | 流動床式 | 准連続運転 | 174 | 3 | 2002 | 場内温水, 場外温水 | 59270400 | 32928000 | 把握していない | 把握していない | [12 empty] | 無し | セメント固化, 薬剤処理 | 一部委託 |  | 有り | 0.01 | 100 | 51.7 | 10.6 | 8.4 | 20.6 | 3.5 | 5.2 | 104 | 100 | 47.35 | 43.42 | 9.23 | 0 | 8832 | [29 empty] | 機能なし | 16-2-002-01-001
富山県 | 16897 | 16-897-01-001 | 富山地区広域圏事務組合 | 富山地区広域圏クリーンセンター | 158712 | 2637 |  | 資源化物搬出量 | 可燃ごみ, 粗大ごみ, ごみ処理残渣 |  | 焼却 |  | ストーカ式（可動） | 全連続運転 | 810 | 3 | 2003 | 場内温水, 場内蒸気, 発電（場内利用）, 場外温水, 発電（場外利用） | 2053788083 | 62757828 | 8477699 | 6273409 | 20000 | 20 | 99444 | 439 | 63421 | 956443711 | 平均15.08 | 平均15.08 | 平均15.08 | 平均15.08 | 北陸電力株式会社 | 株式会社エネット | 溶融処理 | 薬剤処理, 溶融処理 | 一部委託 |  | 無し |  | 100 | 50.5 | 17 | 23.5 | 5.9 | 2.5 | 0.6 | 157 | 100 | 40.5 | 53.4 | 6.1 | 10547 | 11167 | [29 empty] | 機能なし | 16-2-005-01-001
富山県 | 16900 | 16-900-01-001 | 高岡地区広域圏事務組合 | 高岡広域エコ・クリーンセンター | 69628 | 0 | 0 |  | 可燃ごみ, 粗大ごみ, ごみ処理残渣, し尿処理残渣 |  | 焼却 |  | ストーカ式（可動） | 全連続運転 | 255 | 3 | 2014 | 場内温水, 発電（場内利用） | 9072000 | 0 | 9072000 | 0 | 4600 | 17.1 | 26403 | 0 | 15990 | 241080284 | 19.24 | 5.62 | 5.62 | 5.62 | 北陸電力株式会社 | 株式会社エネット | 無し | 薬剤処理 | 一部委託 |  | 無し |  | 100 | 60.7 | 18.9 | 11.9 | 3.8 | 1.3 | 3.4 | 97 | 100 | 38.4 | 6.9 | 54.7 | 9345 | 11608 | [29 empty] | 機能なし | 16-2-001-01-001

## 粗大
粗大ごみ処理施設
都道府県名 | 地方公共団体 コード | 施設コード | 地方公共団体名 | 施設名称 | 年間処理量 | 資源化物回収量 |  | 処理対象廃棄物 |  | 処理方式 | 処理能力 | 使用開始年度 | 運転管理体制 | 施設の改廃 | 産業廃棄物の搬入の有無 | 一般廃棄物の割合 | リユース・リペアを行う場所の面積 | リユース・リペアの対象品目 | [28 empty] | リユース・リペア機能・内容
[7 empty] | 資源化物の区分 | [10 empty] | 合計 |  | 家具 |  |  | 自転車 |  |  | 衣類 |  |  | 書籍 |  |  | 家電 |  |  | 傘 |  |  | 食器 |  |  | おもちゃ |  |  | その他
[9 empty] | その他（具体的） | [8 empty] | 重量 | 個数 | 対象 | 重量 | 個数 | 対象 | 重量 | 個数 | 対象 | 重量 | 個数 | 対象 | 重量 | 個数 | 対象 | 重量 | 個数 | 対象 | 重量 | 個数 | 対象 | 重量 | 個数 | 対象 | 重量 | 個数 | 対象 | 重量 | 個数
[5 empty] | (t/年度) | (t/年度) |  |  |  |  | (t/日) |  |  |  |  | （％） | （㎡） | （t/年度） | （個・台等） |  | （t/年度） | （個・台等） |  | （t/年度） | （個・台等） |  | （t/年度） | （個・台等） |  | （t/年度） | （個・台等） |  | （t/年度） | （個・台等） |  | （t/年度） | （個・台等） |  | （t/年度） | （個・台等） |  | （t/年度） | （個・台等） |  | （t/年度） | （個・台等）
富山県 | 16205 | 16-205-02-001 | 氷見市 | 氷見市不燃物処理センター | 932 | 122 | 搬出量 | 不燃ごみ |  | 破砕 | 20 | 1982 | 委託 |  | 有り | 98 | [30 empty] | 機能なし | 16-1-205-02-001
富山県 | 16891 | 16-891-02-001 | 砺波広域圏事務組合 | クリーンセンターとなみごみ処理施設(粗大ごみ処理施設) | 1597 | 252 | 搬出量 | 粗大ごみ, 不燃ごみ, その他, 資源ごみ |  | 併用 | 9 | 1996 | 一部委託 |  | 無し | [31 empty] | 機能なし | 16-2-003-02-001
富山県 | 16892 | 16-892-02-001 | 新川広域圏事務組合 | 新川広域圏事務組合宮沢清掃センター | 7090 | 735 | 搬出量 | 粗大ごみ, 不燃ごみ |  | 破砕 | 40 | 1990 | 一部委託 |  | 無し | [31 empty] | 機能なし | 16-2-002-02-001
富山県 | 16897 | 16-897-02-001 | 富山地区広域圏事務組合 | 富山地区広域圏リサイクルセンター | 8946 | 4887 | 搬出量 | 粗大ごみ, 不燃ごみ, 資源ごみ |  | 圧縮 | 80 | 2005 | 直営 |  | 無し |  | 160 |  | 497 | ○ |  | 382 | ○ |  | 97 | [18 empty] | ○ |  | 18 | 修理, 展示, 販売, 譲渡 | 16-2-005-02-001

## 資源化
資源化等を行う施設
都道府県名 | 地方公共団体 コード | 施設コード | 地方公共団体名 | 施設名称 | 年間処理量 | 資源化物回収量 |  |  | 搬出量 |  | 在庫量 |  | 施設区分 | 処理対象廃棄物 |  | 処理内容ごとの処理能力 | [5 empty] | 施設全体の処理能力 | 使用開始年度 | 運転管理体制 | 施設の改廃 | 産業廃棄物の搬入の有無 | 一般廃棄物の割合 | リユース・リペアを行う場所の面積 | リユース・リペアの対象品目 | [28 empty] | リユース・リペア機能・内容 | 一次発酵槽におけるエアレーション設備の運転状況 | 脱臭の方法 | 堆肥化施設への搬入量 | [9 empty] | 一次発酵槽の堆肥化方式 | 切り返しの間隔 | 撹拌の間隔 |  | 一次発酵槽における発酵期間 | 二次発酵槽の有無
[8 empty] | 搬出量・在庫量の別（民間） | [20 empty] | 合計 |  | 家具 |  |  | 自転車 |  |  | 衣類 |  |  | 書籍 |  |  | 家電 |  |  | 傘 |  |  | 食器 |  |  | おもちゃ |  |  | その他 | [5 empty] | コンポスト主原料 | [7 empty] | 副資材
[15 empty] | その他（具体的） | 選別 | 圧縮・梱包 | ごみ堆肥化 | ごみ飼料化 | その他 | その他具体的に | [7 empty] | 重量 | 個数 | 対象 | 重量 | 個数 | 対象 | 重量 | 個数 | 対象 | 重量 | 個数 | 対象 | 重量 | 個数 | 対象 | 重量 | 個数 | 対象 | 重量 | 個数 | 対象 | 重量 | 個数 | 対象 | 重量 | 個数 | 対象 | 重量 | 個数 |  |  |  | 厨芥類（生活系） | 厨芥類（事業系） | 剪定枝 | し尿・浄化槽汚泥 | 動植物性残さ（産業廃棄物） | 動物のふん尿（産業廃棄物） | 下水汚泥（産業廃棄物） | その他 | 木くず、おがくず、もみがら、落ち葉 | その他 |  |  |  | or 1日
[5 empty] | (t/年度) | (t/年度) | (㎥/年度) |  | (t/年度) | (㎥/年度) | (t/年度) | (㎥/年度) |  |  |  | （t/日） | （t/日） | （t/日） | （t/日） | （t/日） |  | (t/日) |  |  |  |  | （％） | （㎡） | （t/年度） | （個・台等） |  | （t/年度） | （個・台等） |  | （t/年度） | （個・台等） |  | （t/年度） | （個・台等） |  | （t/年度） | （個・台等） |  | （t/年度） | （個・台等） |  | （t/年度） | （個・台等） |  | （t/年度） | （個・台等） |  | （t/年度） | （個・台等） |  | （t/年度） | （個・台等） |  |  |  | (t/年) | (t/年) | (t/年) | (t/年) | (t/年) | (t/年) | (t/年) | (t/年) | (t/年) | (t/年) |  | (日に1回) | (日に1回) | (回) | (日)
富山県 | 16205 | 16-205-03-001 | 氷見市 | 氷見市リサイクルプラザ | 1197 | 1145 |  |  | 1145 |  | 22 |  | リサイクルプラザ | 紙類, 金属類, ガラス類, ペットボトル, プラスチック |  | 5 | 11 | 0 | 0 | 0 |  | 15.95 | 2000 | 一部委託 |  | 無し |  | 230 |  | 190 | ○ |  | 48 | [15 empty] | ○ |  | 48 | ○ |  | 30 | ○ |  | 64 | 修理, 展示, 販売 |  |  | 0 | 0 | 0 | 0 | 0 | 0 | 0 | 0 | 0 | 0 | [6 empty] | 16-1-205-03-001
富山県 | 16211 | 16-211-03-001 | 射水市 | 射水市ミライクル館 | 676 | 676 | [6 empty] | 容器包装リサイクル推進施設 | 紙類, 金属類, ペットボトル, プラスチック |  | 0 | 8.74 | 0 | 0 | 0 |  | 8.74 | 2003 | 一部委託 |  | 無し | [31 empty] | 機能なし |  |  | 0 | 0 | 0 | 0 | 0 | 0 | 0 | 0 | 0 | 0 | [6 empty] | 16-1-211-03-001
富山県 | 16891 | 16-891-03-001 | 砺波広域圏事務組合 | 南砺リサイクルセンター | 892 | 589 |  |  | 589 |  |  |  | リサイクルプラザ | 紙類, 金属類, ガラス類, ペットボトル, プラスチック, 布類, 不燃ごみ |  | 0 | 8 | 0 | 0 | 0 |  | 8 | 1995 | 一部委託 |  | 無し |  | 120 |  | 450 | ○ |  | 99 | ○ |  | 11 |  |  |  | ○ | [8 empty] | ○ |  | 322 | ○ |  |  | ○ |  | 18 | 展示, 譲渡 |  |  | 0 | 0 | 0 | 0 | 0 | 0 | 0 | 0 | 0 | 0 | [6 empty] | 16-2-003-03-001

## 燃料化
ごみ燃料化施設
都道府県名 | 地方公共団体コード | 施設コード | 地方公共団体名 | 施設名称 | 年間処理量 |  | 生成物保管量 |  | 生成物生産量 |  | 生成物搬出量 |  | 処理対象廃棄物 |  | 施設の種類 | 生成物供給先の確保状況 | 処理能力 | 使用開始年度 | 運転管理体制 | 施設の改廃 | 発電の場合 |  |  |  | 余剰電力利用（売電） | [5 empty] | 契約電力会社名 |  | 産業廃棄物の搬入の有無 | 一般廃棄物の割合 | ごみ組成分析結果 | [7 empty] | 単位容積重量 | 三成分 |  |  |  | 低位発熱量
[21 empty] | 発電能力 | 発電効率（公称値） | 総発電量（実績値） | うち外部供給量（実績値） | 売電量 | 売電収入 | 売電価格（単価） |  |  |  | （受電） | （売電） |  |  | 分析対象 | 合計 | 紙・布類 | ﾋﾞﾆｰﾙ、合成樹脂、ｺﾞﾑ、皮革類 | 木、竹、わら類 | ちゅう芥類 | 不燃物類 | その他 |  | 合計 | 水分 | 可燃分 | 灰分 | (計算値) | (実測値)
[14 empty] | その他（具体的） | [12 empty] | 固定価格 | 重負荷 | 昼間 | 夜間
[5 empty] | (t/年度) | (㎥/年) | (t/年度) | (㎥/年度) | (t/年度) | (㎥/年度) | (t/年度) | (㎥/年度) |  |  |  |  | (t/日) |  |  |  | (ｋW) | (％) | （MWｈ/年） | （MWｈ/年） | （MWｈ/年） |  | （円/kWh） | （円/kWh） | （円/kWh） | （円/kWh） |  |  |  | （％） |  | （％） | （％） | （％） | （％） | （％） | （％） | （％） | (kg/㎥) | （％） | （％） | （％） | （％） | （kJ/kg） | （kJ/kg）

## その他
その他の施設[ごみの中間処理施設]
都道府県名 | 地方公共団体 コード | 施設コード | 地方公共団体名 | 施設名称 | 年間処理量 | 処理対象廃棄物 |  | 処理内容 |  | 処理能力 | 使用開始年度 | 運転管理体制 | 施設の改廃 | 産業廃棄物の搬入の有無 | 一般廃棄物の割合
[7 empty] | その他（具体的） |  | その他（具体的）
[5 empty] | (t/年度) |  |  |  |  | (t/日) |  |  |  |  | （％）

## 保管
保管施設
都道府県名 | 地方公共団体コード | 施設コード | 地方公共団体名 | 施設名称 | 年間保管量 | 施設区分 | 処理対象廃棄物 | 保管分類数 | 屋内面積 | 屋外面積 | 使用開始年度 | 運転管理体制 | 施設の改廃 | 産業廃棄物の搬入の有無 | 一般廃棄物の割合
[5 empty] | (t/年度) |  |  |  | (m2) | (m2) |  |  |  |  | （％）
富山県 | 16202 | 16-202-06-001 | 高岡市 | 高岡ストックヤード | 2386 | ストックヤード | 紙類, 金属類, ガラス類, ペットボトル, プラスチック | 10 | 362 | 0 | 2014 | 直営 |  | 無し |  | 16-1-202-06-001
富山県 | 16205 | 16-205-06-001 | 氷見市 | 氷見市リサイクルプラザ | 1197 | 容器包装リサイクル推進施設 | 紙類, 金属類, ガラス類, ペットボトル, プラスチック | 14 | 658 | 8760 | 2000 | 一部委託 |  | 無し |  | 16-1-205-06-001
富山県 | 16206 | 16-206-06-001 | 滑川市 | 滑川市ストックヤード | 660.47 | ストックヤード | 紙類, 金属類, ガラス類, その他資源ごみ, ペットボトル, プラスチック, 布類 | 11 | 290 | 919 | 2009 | 委託 |  | 無し |  | 16-1-206-06-001
富山県 | 16209 | 16-209-06-001 | 小矢部市 | 小矢部市環境センター | 1424 | ストックヤード | 紙類, 金属類, ガラス類, その他資源ごみ, プラスチック, その他 | 15 | 225 | 95 | 2007 | 一部委託 |  | 無し |  | 16-1-209-06-001
富山県 | 16211 | 16-211-06-001 | 射水市 | 射水市ミライクル館資源物処理施設 | 257 | ストックヤード | ガラス類 | 1 | 96 | 126 | 2003 | 直営 |  | 無し |  | 16-1-211-06-001
富山県 | 16891 | 16-891-06-001 | 砺波広域圏事務組合 | クリーンセンターとなみ | 221 | ストックヤード | 金属類, ガラス類 | 5 | 0 | 200 | 1992 | 直営 |  | 無し |  | 16-2-003-06-001
富山県 | 16892 | 16-892-06-001 | 新川広域圏事務組合 | 新川広域圏事務組合指定ストックヤード | 569 | ストックヤード | 金属類, ガラス類 | 5 | 0 | 164 | 1995 | 委託 |  | 無し |  | 16-2-002-06-001
富山県 | 16897 | 16-897-06-001 | 富山地区広域圏事務組合 | 富山地区広域圏リサイクルセンター | 2803 | ストックヤード | 金属類, ガラス類 | 5 | 152 | 174 | 1996 | 直営 |  | 無し |  | 16-2-005-06-001

## 最終
最終処分場
都道府県名 | 地方公共団体コード | 施設コード | 地方公共団体名 | 施設名称 | 調査対象年度の埋立容量 （覆土を含む） | 調査対象年度の埋立量 （覆土を含まない） | 残余容量 | 処理対象廃棄物 | 埋立場所 | 埋立開始年度 | 埋立地面積 | 施設全体容量 | 埋立終了年度 | 遮水の方式 | 浸出液の処理 | 運転管理体制 | 処分場の現状 | 施設の改廃 | 産業廃棄物の搬入の有無 | 一般廃棄物の割合 | 最終処分場の構造 |  | 覆土施工の状況 | ガス抜き管の計画的施工状況 | 水質管理状況 | [5 empty] | メタン回収有無 | メタン回収をしている場合
[22 empty] | 保有水等集排水管の水位管理 |  |  | 処理前BOD濃度 | 処理後BOD濃度 | 処理前COD濃度 | 処理後COD濃度 | 処理前TN濃度 | 処理後TN濃度 |  | メタンガス回収量 | メタンガス濃度 | メタンガス発熱量 | メタンガスの利用 | 発電量
[5 empty] | (㎥/年度) | (ｔ/年度) | (㎥) |  |  |  | (m2) | (㎥) | [7 empty] | （％） |  |  |  |  | （ppm） | （ppm） | （ppm） | （ppm） | （ppm） | （ppm） |  | （㎥／年） | （％） | （kJ/㎥N） |  | （kWh/年）
富山県 | 16201 | 16-201-07-001 | 富山市 | 富山市一般廃棄物(不燃物)最終処分場 | 767 | 639 | 85750 | 焼却残渣（主灰）, 溶融飛灰, 不燃ごみ, その他, 焼却残渣（飛灰）, 溶融スラグ, 破砕ごみ・処理残渣 | 山間 | 1986 | 43000 | 555000 | 2027 | 原地盤利用 | 凝集沈殿, 生物処理（脱窒なし）, 砂ろ過, 消毒, 活性炭処理 | 一部委託 | 埋立中 |  | 無し |  | 準好気性埋立構造 | 末端集水管は水没 | 即日覆土 | 埋立状況により計画的に延長 | 9 | 6 | 32 | 14 | 12 | 12 | 回収していない | [5 empty] | 16-1-201-07-001
富山県 | 16202 | 16-202-07-001 | 高岡市 | 高岡市不燃物処理場(C地区) | 0 | 0 | 0 | 焼却残渣（主灰）, 不燃ごみ, 焼却残渣（飛灰）, 破砕ごみ・処理残渣 | 山間 | 2000 | 15900 | 112000 | 2012 | 底部遮水工, 表面遮水工（キャッピング） | 凝集沈殿, 生物処理（脱窒なし）, 砂ろ過, 消毒, 活性炭処理, キレート処理 | 直営 | 埋立終了 |  | 無し |  | 準好気性埋立構造 | 末端集水管は開放 | 中間覆土 | 埋立状況により計画的に延長 | 3.8 | 1.4 | 13.6 | 8.6 | 8.3 | 6.2 | 回収していない | [5 empty] | 16-1-202-07-001
富山県 | 16202 | 16-202-07-002 | 高岡市 | 高岡市不燃焼物処理場(B地区) | 600 | 1209 | 9500 | その他 | 山間 | 1981 | 25000 | 259000 | 2027 | 底部遮水工 | 凝集沈殿, 生物処理（脱窒なし）, 砂ろ過, 消毒, 活性炭処理, キレート処理 | 直営 | 埋立中 |  | 無し |  | 準好気性埋立構造 | 末端集水管は開放 | 最終覆土のみ | 埋立状況により計画的に延長 | 3.8 | 1.4 | 13.6 | 8.6 | 8.3 | 6.2 | 回収していない | [5 empty] | 16-1-202-07-002
富山県 | 16202 | 16-202-07-003 | 高岡市 | 高岡市不燃焼物処理場(D地区) | 4900 | 6247 | 72300 | 焼却残渣（主灰）, 不燃ごみ, 焼却残渣（飛灰）, 破砕ごみ・処理残渣 | 山間 | 2011 | 12900 | 115000 | 2026 | 底部遮水工 | 凝集沈殿, 生物処理（脱窒なし）, 砂ろ過, 消毒, 活性炭処理, キレート処理 | 直営 | 埋立中 |  | 無し |  | 準好気性埋立構造 | 末端集水管は開放 | 即日覆土 | 埋立状況により計画的に延長 | 3.8 | 1.4 | 13.6 | 8.6 | 8.3 | 6.2 | 回収していない | [5 empty] | 16-1-202-07-003
富山県 | 16205 | 16-205-07-001 | 氷見市 | 氷見市不燃物処理センター | 2605 | 1943 | 58229 | 焼却残渣（主灰）, 焼却残渣（飛灰）, 破砕ごみ・処理残渣 | 山間 | 1982 | 13200 | 170000 | 2025 | 底部遮水工 | 凝集沈殿, 生物処理（脱窒あり）, 砂ろ過, 消毒, 活性炭処理 | 委託 | 埋立中 |  | 有り | 97 | 準好気性埋立構造 | 末端集水管は開放 | 中間覆土 | 埋立状況により計画的に延長 | 2.2 | 0.5 | 11 | 1.8 | 4.8 | 1.2 | 回収していない | [5 empty] | 16-1-205-07-001
富山県 | 16209 | 16-209-07-001 | 小矢部市 | 小矢部市不燃物処理場 | 1307 | 1556 | 72240 | 焼却残渣（主灰）, 不燃ごみ, 焼却残渣（飛灰）, 破砕ごみ・処理残渣 | 山間 | 1989 | 17900 | 135000 | 2057 | 底部遮水工 | 凝集沈殿, 生物処理（脱窒なし）, 砂ろ過, 消毒 | 一部委託 | 埋立中 |  | 無し |  | 準好気性埋立構造 | 末端集水管は水没 | 中間覆土 | 埋立状況により計画的に延長 |  | 1未満 |  | 測定していない |  | 測定していない | 回収していない | [5 empty] | 16-1-209-07-001
富山県 | 16211 | 16-211-07-001 | 射水市 | 射水市野手埋立処分所 | 5020 | 4283 | 44266 | 焼却残渣（主灰）, 溶融飛灰, 不燃ごみ, 焼却残渣（飛灰）, 溶融スラグ, 破砕ごみ・処理残渣 | 山間 | 1982 | 22900 | 280000 | 2033 | 原地盤利用, 鉛直遮水工, 表面遮水工（キャッピング） | 砂ろ過, 消毒, 膜処理 | 委託 | 埋立中 |  | 無し |  | 準好気性埋立構造 | 末端集水管は開放 | 中間覆土 | 埋立状況により計画的に延長 | 1.7 | 0.8 | 26 | 0.5 | 40.3 | 0.5 | 回収していない | [5 empty] | 16-1-211-07-001
富山県 | 16891 | 16-891-07-001 | 砺波広域圏事務組合 | 南砺リサイクルセンター最終処分場 | 1834 | 0 | 0 | その他 | 山間 | 1986 | 3180 | 31800 | 2019 | 遮水なし | 砂ろ過 | 直営 | 埋立終了 | 休止 | 無し |  | その他埋立構造 |  |  |  |  | 1 |  | 1.5 |  | 1.1 | 回収していない | [5 empty] | 16-2-003-07-001
富山県 | 16891 | 16-891-07-002 | 砺波広域圏事務組合 | クリーンセンターとなみ一般廃棄物最終処分場 | 1406 | 1720 | 11858 | 焼却残渣（主灰）, 不燃ごみ, 焼却残渣（飛灰）, 破砕ごみ・処理残渣 | 山間 | 2001 | 10500 | 57000 | 2026 | 底部遮水工, 鉛直遮水工 | 生物処理（脱窒あり）, 砂ろ過, 消毒, キレート処理 | 委託 | 埋立中 |  | 無し |  | 準好気性埋立構造 | 末端集水管は水没 | 最終覆土のみ | 埋立状況により計画的に延長 | 10 | 2.4 | 30.7 | 10.7 | 19 | 23 | 回収していない | [5 empty] | 16-2-003-07-002
富山県 | 16892 | 16-892-07-001 | 新川広域圏事務組合 | 新川広域圏事務組合宮沢清掃センター一般廃棄物最終処分場 | 0 | 0 | 0 | 不燃ごみ, 破砕ごみ・処理残渣 | 山間 | 1990 | 20990 | 234939 | 2017 | 底部遮水工 | 凝集沈殿, 生物処理（脱窒なし）, 砂ろ過, 消毒, 活性炭処理, 下水道放流 | 一部委託 | 埋立終了 |  | 無し |  | 準好気性埋立構造 | 末端集水管は開放 | 即日覆土 | 埋立状況により計画的に延長 | 4.4 | 1.2 | 7 | 6.9 |  | 17.3 | 回収していない | [5 empty] | 16-2-002-07-001
富山県 | 16892 | 16-892-07-002 | 新川広域圏事務組合 | 新川広域圏事務組合西部清掃センター埋立地 | 0 | 0 | 0 | 焼却残渣（主灰）, 焼却残渣（飛灰） | 山間 | 1973 | 10594 | 125800 | 2000 | 原地盤利用, 鉛直遮水工, 表面遮水工（キャッピング） | 他施設での処理 | 直営 | 埋立終了 |  | 無し |  | 嫌気性埋立構造 |  |  |  | 2.5 | 1.5 | 6.5 | 0.7 |  | 3.1 | 回収していない | [5 empty] | 16-2-002-07-002
富山県 | 16892 | 16-892-07-003 | 新川広域圏事務組合 | 新川広域圏事務組合新川一般廃棄物最終処分場 | 2653 | 3295 | 97041 | その他, 焼却残渣（飛灰） | 山間 | 2000 | 12000 | 165262 | 2045 | 底部遮水工 | 凝集沈殿, 生物処理（脱窒なし）, 砂ろ過, 消毒, 活性炭処理 | 一部委託 | 埋立中 |  | 無し |  | 準好気性埋立構造 | 末端集水管は開放 | 即日覆土 | 埋立状況により計画的に延長 | 2.5 | 1.5 | 6.5 | 0.7 |  | 3.1 | 回収していない | [5 empty] | 16-2-002-07-003
富山県 | 16892 | 16-892-07-004 | 新川広域圏事務組合 | 新川広域圏事務組合宮沢清掃センター新最終処分場 | 846 | 996 | 48252 | 不燃ごみ, 破砕ごみ・処理残渣 | 山間 | 2013 | 3300 | 54000 | 2027 | 底部遮水工, 覆蓋（屋根） | 下水道放流 | 一部委託 | 埋立中 |  | 無し |  | 準好気性埋立構造 | 末端集水管は開放 | 中間覆土 | 埋立状況により計画的に延長 | 0.5 |  | 1.8 |  | 0.9 |  | 回収していない | [5 empty] | 16-2-002-07-004

## し尿
し尿処理施設・汚泥再生処理センター
都道府県名 | 地方公共団体コード | 施設コード | 地方公共団体名 | 施設名称 | 年間処理量 |  |  |  | 資源化物量 | [6 empty] | 脱水汚泥の直接埋立 |  | 脱水汚泥の焼却 |  | 処理方式 |  |  |  | メタン発酵の場合 |  | 処理能力 | 処理能力 （有機性廃棄物） | 資源化能力 | 計画メタンガス（バイオガス）量 | 使用開始年度 | 運転管理体制 | 施設の改廃
[5 empty] | し尿 | 浄化槽汚泥 | 有機性廃棄物 | その他 | メタン発酵 | 堆肥化 | リン回収 | 助燃剤製造 | 炭化 | その他 | 資源化物量の区分 | 直接埋立の有無 | 埋立量 | 焼却の有無 | 焼却量 | 汚水処理 |  | 汚泥処理 |  | メタンガス発熱量 | メタンガス利用方法
[21 empty] | その他（具体的） |  | その他（具体的）
[5 empty] | (kl/年度) | (kl/年度) | (t/年度) | (kl/年度) | (t/年) | (t/年) | (t/年) | (t/年) | (t/年) | (t/年) |  |  | （t/年度) |  | （t/年度) |  |  |  |  | （kJ/㎥N） |  | (kL/日) | (t/日) | (t/日) | (㎥/日)
富山県 | 16201 | 16-201-08-001 | 富山市 | 富山市環境部つばき園 |  | 17324 |  |  | 0 | 0 | 0 | 0 | 0 | 0 |  | 直接埋立無し |  | 施設内焼却 | 216 | 好気, 下水投入, 浄化槽専用, 一次処理 |  | 脱水, 焼却 |  | 0 |  | 90 | 0 | 0 | 0 | 1990 | 一部委託 |  | 16-1-201-08-001
富山県 | 16202 | 16-202-08-001 | 高岡市 | し尿処理施設 | 2217.9 | 8277.1 |  |  | 0 | 0 | 0 | 0 | 0 | 0 |  | 直接埋立無し |  | 焼却無し |  | 好気 |  | 脱水 |  | 0 |  | 66 | 0 | 0 | 0 | 2002 | 委託 |  | 16-1-202-08-001
富山県 | 16205 | 16-205-08-001 | 氷見市 | 氷見市クリーンセンター | 2075 | 6554 |  |  | 0 | 0 | 0 | 0 | 0 | 0 | 資源化物の排出量・売却量 | 直接埋立無し |  | 施設外焼却 | 233 | 高負荷 |  | 脱水, 焼却 |  | 0 |  | 45 | 0 | 0 | 0 | 1989 | 委託 |  | 16-1-205-08-001
富山県 | 16211 | 16-211-08-001 | 射水市 | 射水市衛生センター | 1257.9 | 6789 |  |  | 0 | 0 | 0 | 0 | 0 | 0 |  | 直接埋立無し |  | 施設内焼却 | 817.4 | 標脱, 高負荷, 焼却, 一次処理 |  | 脱水, 乾燥, 焼却 |  | 0 |  | 116 | 0 | 0 | 0 | 1987 | 直営 |  | 16-1-211-08-001
富山県 | 16842 | 16-842-08-001 | 砺波地方衛生施設組合 | クリーンシステムとなみ | 3559 | 14778 |  |  | 0 | 0 | 0 | 697 | 0 | 0 | 資源化物の生産量 | 直接埋立無し |  | 焼却無し |  | 標脱, その他 |  | 脱水, その他 |  | 0 |  | 55 | 0 | 4 | 0 | 1999 | 直営 |  | 16-2-004-08-001
富山県 | 16897 | 16-897-08-001 | 富山地区広域圏事務組合 | 富山地区広域圏衛生センター | 8036 | 15484 |  |  | 0 | 139 | 0 | 0 | 0 | 0 | 資源化物の生産量 | 直接埋立無し |  | 焼却無し |  | 標脱, 下水投入 |  | 乾燥 |  | 0 |  | 110 | 0 | 1.6 | 0 | 2014 | 直営 |  | 16-2-005-08-001

## コミプラ
コミュニティプラント
都道府県名 | 地方公共団体コード | 施設コード | 地方公共団体名 | 施設名称 | 汚水処理量 | 処理方法 | 計画最大汚水量 | 使用開始年度 | 運転管理体制 | 施設の改廃
[5 empty] | (㎥/年度) |  | (㎥/日)
富山県 | 16201 | 16-201-09-001 | 富山市 | 富山市月岡緑町団地地域し尿処理施設 | 199878 | 長時間ばっ気 | 2020 | 1983 | 委託 |  | 16-1-201-09-001
富山県 | 16201 | 16-201-09-002 | 富山市 | 富山市新保地区地域し尿処理施設 | 43031 | 長時間ばっ気 | 700 | 1983 | 委託 |  | 16-1-201-09-002
富山県 | 16201 | 16-201-09-003 | 富山市 | 富山市新保南地区地域し尿処理施設 | 48004 | 接触ばっ気 | 281 | 2001 | 委託 |  | 16-1-201-09-003

## リユース・リペア施設
リユース・リペア施設
都道府県名 | 地方公共団体コード | 施設コード | 地方公共団体名 | 施設名称 | 年間処理量 | 設置場所 | 面積 | 使用開始年度 | リユース・リペアの対象品目 | [28 empty] | リユース・リペアの内容 | 運転管理体制 | 施設の改廃
[9 empty] | 合計 |  | 家具 |  |  | 自転車 |  |  | 衣類 |  |  | 書籍 |  |  | 家電 |  |  | 傘 |  |  | 食器 |  |  | おもちゃ |  |  | その他
[9 empty] | 重量 | 個数 | 対象 | 重量 | 個数 | 対象 | 重量 | 個数 | 対象 | 重量 | 個数 | 対象 | 重量 | 個数 | 対象 | 重量 | 個数 | 対象 | 重量 | 個数 | 対象 | 重量 | 個数 | 対象 | 重量 | 個数 | 対象 | 重量 | 個数
[5 empty] | （ｔ／年度） |  | （㎡） |  | （t/年度） | （個・台等） |  | （t/年度） | （個・台等） |  | （t/年度） | （個・台等） |  | （t/年度） | （個・台等） |  | （t/年度） | （個・台等） |  | （t/年度） | （個・台等） |  | （t/年度） | （個・台等） |  | （t/年度） | （個・台等） |  | （t/年度） | （個・台等） |  | （t/年度） | （個・台等）
富山県 | 16891 | 16-891-10-001 | 砺波広域圏事務組合 | クリーンセンターとなみリサイクルセンター | 把握していない | 廃棄物処理施設に隣接した独立棟（プレハブ造等含む） | 165 | 1993 |  | 188 | ○ |  | 50 | ○ |  | 83 | [6 empty] | ○ |  | 6 |  |  |  | ○ |  | 0 | ○ |  | 2 | ○ |  | 47 | 展示, 譲渡 | 直営 |  | 16-2-003-10-001