## 焼却
焼却施設（溶融施設含む）
都道府県名 | 地方公共団体コード | 施設コード | 地方公共団体名 | 施設名称 | 年間処理量 | 資源化量 |  |  | 処理対象廃棄物 |  | 施設の種類 |  | 処理方式 | 炉型式 | 施設全体の処理能力 | 炉数 | 使用開始年度 | 余熱利用の状況 | 余熱利用量（仕様値・公称値） |  | 余熱利用量（実績値） |  | 発電能力 |  |  |  | 余剰電力利用（売電） | [5 empty] | 契約電力会社名 |  | 灰処理設備の有無 |  | 運転管理体制 | 施設の改廃 | 産業廃棄物の搬入の有無 | 一般廃棄物の割合 | ごみ組成分析結果（乾ベース） | [6 empty] | 単位容積重量 | 三成分 |  |  |  | 低位発熱量 |  | リユース・リペアの対象品目 | [28 empty] | リユース・リペア機能・内容
[6 empty] | 資源化物回収 | 発生ガス回収 | 生産量・搬出量の別 | [10 empty] | 余熱利用量 | うち外部熱供給量 | 余熱利用量 | うち外部熱供給量 | 発電能力 | 発電効率（仕様値・公称値） | 総発電量（実績値） | うち外部供給量（実績値） | 売電量 | 売電収入 | 売電価格(単価) |  |  |  | （受電） | （売電） | （焼却灰） | （飛灰） |  |  |  |  | 合計 | 紙・布類 | ﾋﾞﾆｰﾙ、合成樹脂、ｺﾞﾑ、皮革類 | 木、竹、わら類 | ちゅう芥類 | 不燃物類 | その他 |  | 合計 | 水分 | 可燃分 | 灰分 | (計算値) | (実測値) | 合計 |  | 家具 |  |  | 自転車 |  |  | 衣類 |  |  | 書籍 |  |  | 家電 |  |  | 傘 |  |  | 食器 |  |  | おもちゃ |  |  | その他
[10 empty] | その他（具体的） |  | その他（具体的） | [16 empty] | 固定価格 | 重負荷 | 昼間 | 夜間 | [22 empty] | 重量 | 個数 | 対象 | 重量 | 個数 | 対象 | 重量 | 個数 | 対象 | 重量 | 個数 | 対象 | 重量 | 個数 | 対象 | 重量 | 個数 | 対象 | 重量 | 個数 | 対象 | 重量 | 個数 | 対象 | 重量 | 個数 | 対象 | 重量 | 個数
[5 empty] | （t/年度） | （t/年度） | （㎥/年度） | [7 empty] | (t/日) |  |  |  | (MＪ) | （MJ） | (MＪ) | （MJ） | (kW) | (％) | (MWh) | (MWh) | （MWｈ/年） MWｈ/年 | （円/年） | (円/kWh) 円/kWh | （円/kWh) 円/kWh | （円/kWh） 円/kWh | (円/kWh） 円/kWh | [7 empty] | （％） | （％） | （％） | （％） | （％） | （％） | （％） | （％） | (kg/㎥) | （％） | （％） | （％） | （％） | （kJ/kg） | （kJ/kg） | （t/年度） | （個・台等） |  | （t/年度） | （個・台等） |  | （t/年度） | （個・台等） |  | （t/年度） | （個・台等） |  | （t/年度） | （個・台等） |  | （t/年度） | （個・台等） |  | （t/年度） | （個・台等） |  | （t/年度） | （個・台等） |  | （t/年度） | （個・台等） |  | （t/年度） | （個・台等）
山梨県 | 19202 | 19-202-01-001 | 富士吉田市 | 富士吉田市環境美化センターごみ処理施設 | 32259 | 0 |  |  | 可燃ごみ, 粗大ごみ, ごみ処理残渣 |  | 焼却 |  | ストーカ式（可動） | 全連続運転 | 170 | 2 | 2002 | 発電（場内利用）, 発電（場外利用） | 53692800 |  | 84778000 |  | 1900 | 11.5 | 10966 | 0 | 3990 | 36638080 |  |  | 9.64 | 6.84 | 東京電力エナジーパートナー㈱ | 東京電力エナジーパートナー㈱ | 無し | 薬剤処理 | 一部委託 |  | 無し |  | 100 | 37 | 26.6 | 10.3 | 15.9 | 4.8 | 5.4 | 163 | 100 | 46.5 | 45.2 | 8.3 | 7600 | 11000 | [29 empty] | 機能なし | 19-1-202-01-001
山梨県 | 19212 | 19-212-01-001 | 上野原市 | 上野原市クリーンセンターごみ焼却施設 | 8390 | 0 | 0 |  | 可燃ごみ |  | 焼却 |  | ストーカ式（可動） | バッチ運転 | 40 | 2 | 1998 | 場内温水 | 503328 |  | 503328 | [13 empty] | 無し | セメント固化, 薬剤処理 | 一部委託 |  | 無し |  | 100 | 52.1 | 3.2 | 21.5 | 18.5 | 1.8 | 2.9 | 0 | 100 | 35.3 | 9.8 | 54.9 | 13100 | 9450 | [29 empty] | 機能なし | 19-1-212-01-001
山梨県 | 19425 | 19-425-01-001 | 山中湖村 | 山中湖村クリーンセンターごみ焼却施設 | 4589.64 | 505.95 |  | 資源化物生産量 | 可燃ごみ, 粗大ごみ, 不燃ごみ, 資源ごみ, ごみ処理残渣 |  | 焼却 |  | ストーカ式（可動） | バッチ運転 | 45 | 2 | 1991 | 無し | [14 empty] | 東京電力エナジーパートナー㈱ |  | 溶融処理 | 薬剤処理, 溶融処理 | 委託 |  | 無し |  | 100 | 53.7 | 20.6 | 4.1 | 21 | 0.3 | 0.3 | 95 | 100 | 43.3 | 9.3 | 47.4 | 7900 | 9100 | [29 empty] | 機能なし | 19-1-425-01-001
山梨県 | 19871 | 19-871-01-001 | 峡南衛生組合 | 峡南衛生組合ごみ処理場 | 6281 |  |  |  | 可燃ごみ, し尿処理残渣 |  | 焼却 |  | ストーカ式（可動） | バッチ運転 | 30 | 2 | 1996 | 無し | [16 empty] | 無し | 無し | 直営 |  | 無し |  | 100 | 46 | 25.1 | 2.4 | 24.4 | 0.4 | 1.7 | 0 | 100 | 58.7 | 37.9 | 3.4 | 0 | 0 | [29 empty] | 機能なし | 19-2-001-01-001
山梨県 | 19896 | 19-896-01-001 | 大月都留広域事務組合 | 可燃ごみ焼却施設 | 16461 | 0 | 0 |  | 可燃ごみ |  | 焼却 |  | ストーカ式（可動） | 全連続運転 | 104 | 2 | 2003 | 場内温水, その他 | 23846472 |  | 1323408 | [13 empty] | 薬剤処理 | セメント固化, 薬剤処理 | 委託 |  | 無し |  | 100 | 48 | 20.2 | 8.2 | 7.9 | 8.4 | 7.3 | 300 | 100 | 46 | 45.6 | 8.4 | 7376 | [30 empty] | 機能なし | 19-2-008-01-001
山梨県 | 19924 | 19-924-01-001 | 中巨摩地区広域事務組合 | 中巨摩地区広域事務組合清掃センター | 52036 | 0 | 0 |  | 可燃ごみ, 粗大ごみ, ごみ処理残渣 |  | 焼却 |  | ストーカ式（可動） | 全連続運転 | 270 | 3 | 1997 | 場内温水, 場外温水 | 3780 | 736 | 0 | 0 | [12 empty] | 無し | 薬剤処理 | 一部委託 |  | 無し |  | 100 | 50 | 22.6 | 9 | 8.6 | 5.3 | 4.5 | 153 | 100 | 44.6 | 9 | 46.4 | 7625 | 8258 | [29 empty] | 機能なし | 19-2-009-01-001
山梨県 | 19930 | 19-930-01-001 | 峡北広域行政事務組合 | 峡北広域環境衛生センター | 31698 | 2078 |  | 資源化物生産量 | 可燃ごみ, 粗大ごみ, ごみ処理残渣 |  | ガス化溶融・改質 |  | その他 | 全連続運転 | 160 | 2 | 2002 | 発電（場内利用） | 発電のみ |  |  |  | 1500 | 9 | 7652 | [7 empty] | 東京電力エナジーパートナー株式会社 |  | 溶融処理 | 溶融処理 | 委託 |  | 無し |  | 100 | 51.5 | 22.5 | 7.1 | 10.3 | 1.1 | 7.5 | 337 | 100 | 47.2 | 45.7 | 7.1 | 7407 | 9610 | [29 empty] | 機能なし | 19-2-002-01-001
山梨県 | 19942 | 19-942-01-001 | 甲府・峡東地域ごみ処理施設事務組合 | 甲府・峡東クリーンセンター(エネルギー棟) | 96762.44 | 6225.07 | 0 | 資源化物生産量 | 可燃ごみ, 粗大ごみ, その他, 不燃ごみ, 資源ごみ, ごみ処理残渣, し尿処理残渣 |  | ガス化溶融・改質 |  | 流動床式 | 全連続運転 | 369 | 3 | 2016 | 発電（場内利用）, 発電（場外利用） | 0 | 0 | 0 | 0 | 8050 | 22.8 | 59993 | 642 | 41801 | 547583262 | 18.7 | 12.98 | 11.77 | 8.69 | 東京電力 | 東京電力 | 無し | 薬剤処理 | 委託 | 能力変更 | 無し |  | 100 | 40.7 | 32.2 | 3.9 | 16.45 | 0.8 | 5.95 | 130 | 100 | 44.05 | 49.15 | 6.8 | 10500 | 11432 | [29 empty] | 機能なし | 19-2-003-01-001

## 粗大
粗大ごみ処理施設
都道府県名 | 地方公共団体 コード | 施設コード | 地方公共団体名 | 施設名称 | 年間処理量 | 資源化物回収量 |  | 処理対象廃棄物 |  | 処理方式 | 処理能力 | 使用開始年度 | 運転管理体制 | 施設の改廃 | 産業廃棄物の搬入の有無 | 一般廃棄物の割合 | リユース・リペアを行う場所の面積 | リユース・リペアの対象品目 | [28 empty] | リユース・リペア機能・内容
[7 empty] | 資源化物の区分 | [10 empty] | 合計 |  | 家具 |  |  | 自転車 |  |  | 衣類 |  |  | 書籍 |  |  | 家電 |  |  | 傘 |  |  | 食器 |  |  | おもちゃ |  |  | その他
[9 empty] | その他（具体的） | [8 empty] | 重量 | 個数 | 対象 | 重量 | 個数 | 対象 | 重量 | 個数 | 対象 | 重量 | 個数 | 対象 | 重量 | 個数 | 対象 | 重量 | 個数 | 対象 | 重量 | 個数 | 対象 | 重量 | 個数 | 対象 | 重量 | 個数 | 対象 | 重量 | 個数
[5 empty] | (t/年度) | (t/年度) |  |  |  |  | (t/日) |  |  |  |  | （％） | （㎡） | （t/年度） | （個・台等） |  | （t/年度） | （個・台等） |  | （t/年度） | （個・台等） |  | （t/年度） | （個・台等） |  | （t/年度） | （個・台等） |  | （t/年度） | （個・台等） |  | （t/年度） | （個・台等） |  | （t/年度） | （個・台等） |  | （t/年度） | （個・台等） |  | （t/年度） | （個・台等）
山梨県 | 19430 | 19-430-02-001 | 富士河口湖町 | 富士河口湖町じん芥処理場 | 1543 | 339 | 回収量 | 粗大ごみ, 不燃ごみ, 資源ごみ |  | 併用 | 5 | 1988 | 直営 |  | 無し |  | 161 |  |  | ○ | [17 empty] | ○ |  |  | ○ | [5 empty] | 展示, 譲渡 | 19-1-430-02-001
山梨県 | 19896 | 19-896-02-001 | 大月都留広域事務組合 | リサイクルプラザ(不燃・粗大ごみ処理施設) | 1803 | 421 | 搬出量 | 粗大ごみ, 不燃ごみ |  | 併用 | 15 | 2003 | 委託 |  | 無し |  | 97 |  |  | ○ |  |  | ○ | [23 empty] | 修理, 譲渡 | 19-2-008-02-001
山梨県 | 19924 | 19-924-02-001 | 中巨摩地区広域事務組合 | 中巨摩地区広域事務組合清掃センター | 2294 | 706 | 回収量 | 粗大ごみ, 不燃ごみ |  | 破砕 | 40 | 1987 | 直営 |  | 無し | [31 empty] | 機能なし | 19-2-009-02-001
山梨県 | 19930 | 19-930-02-001 | 峡北広域行政事務組合 | 峡北広域環境衛生センター | 1901 | 697 | 回収量 | 粗大ごみ, 不燃ごみ |  | 圧縮 | 15 | 2006 | 委託 |  | 無し | [31 empty] | 機能なし | 19-2-002-02-001
山梨県 | 19942 | 19-942-02-001 | 甲府・峡東地域ごみ処理施設事務組合 | 甲府・峡東クリーンセンター(リサイクル棟) | 4186.84 |  | 搬出量 | 粗大ごみ, 不燃ごみ, 可燃ごみ, 資源ごみ |  | 破砕 | 36 | 2016 | 委託 |  | 無し | [31 empty] | 機能なし | 19-2-003-02-001

## 資源化
資源化等を行う施設
都道府県名 | 地方公共団体 コード | 施設コード | 地方公共団体名 | 施設名称 | 年間処理量 | 資源化物回収量 |  |  | 搬出量 |  | 在庫量 |  | 施設区分 | 処理対象廃棄物 |  | 処理内容ごとの処理能力 | [5 empty] | 施設全体の処理能力 | 使用開始年度 | 運転管理体制 | 施設の改廃 | 産業廃棄物の搬入の有無 | 一般廃棄物の割合 | リユース・リペアを行う場所の面積 | リユース・リペアの対象品目 | [28 empty] | リユース・リペア機能・内容 | 一次発酵槽におけるエアレーション設備の運転状況 | 脱臭の方法 | 堆肥化施設への搬入量 | [9 empty] | 一次発酵槽の堆肥化方式 | 切り返しの間隔 | 撹拌の間隔 |  | 一次発酵槽における発酵期間 | 二次発酵槽の有無
[8 empty] | 搬出量・在庫量の別（民間） | [20 empty] | 合計 |  | 家具 |  |  | 自転車 |  |  | 衣類 |  |  | 書籍 |  |  | 家電 |  |  | 傘 |  |  | 食器 |  |  | おもちゃ |  |  | その他 | [5 empty] | コンポスト主原料 | [7 empty] | 副資材
[15 empty] | その他（具体的） | 選別 | 圧縮・梱包 | ごみ堆肥化 | ごみ飼料化 | その他 | その他具体的に | [7 empty] | 重量 | 個数 | 対象 | 重量 | 個数 | 対象 | 重量 | 個数 | 対象 | 重量 | 個数 | 対象 | 重量 | 個数 | 対象 | 重量 | 個数 | 対象 | 重量 | 個数 | 対象 | 重量 | 個数 | 対象 | 重量 | 個数 | 対象 | 重量 | 個数 |  |  |  | 厨芥類（生活系） | 厨芥類（事業系） | 剪定枝 | し尿・浄化槽汚泥 | 動植物性残さ（産業廃棄物） | 動物のふん尿（産業廃棄物） | 下水汚泥（産業廃棄物） | その他 | 木くず、おがくず、もみがら、落ち葉 | その他 |  |  |  | or 1日
[5 empty] | (t/年度) | (t/年度) | (㎥/年度) |  | (t/年度) | (㎥/年度) | (t/年度) | (㎥/年度) |  |  |  | （t/日） | （t/日） | （t/日） | （t/日） | （t/日） |  | (t/日) |  |  |  |  | （％） | （㎡） | （t/年度） | （個・台等） |  | （t/年度） | （個・台等） |  | （t/年度） | （個・台等） |  | （t/年度） | （個・台等） |  | （t/年度） | （個・台等） |  | （t/年度） | （個・台等） |  | （t/年度） | （個・台等） |  | （t/年度） | （個・台等） |  | （t/年度） | （個・台等） |  | （t/年度） | （個・台等） |  |  |  | (t/年) | (t/年) | (t/年) | (t/年) | (t/年) | (t/年) | (t/年) | (t/年) | (t/年) | (t/年) |  | (日に1回) | (日に1回) | (回) | (日)
山梨県 | 19202 | 19-202-03-001 | 富士吉田市 | 富士吉田市環境美化センターリサイクルプラザ | 1420 | 985 |  |  | 985 |  |  |  | リサイクルプラザ | 金属類, ガラス類, その他資源ごみ, 不燃ごみ, 粗大ごみ |  | 30 | 0 | 0 | 0 | 0 |  | 30 | 2002 | 一部委託 |  | 無し | [31 empty] | 機能なし |  |  | 0 | 0 | 0 | 0 | 0 | 0 | 0 | 0 | 0 | 0 | [6 empty] | 19-1-202-03-001
山梨県 | 19212 | 19-212-03-001 | 上野原市 | 上野原市クリーンセンター不燃物処理施設 | 1330 | 1330 |  |  | 1315 |  |  |  | リサイクルプラザ | 紙類, 金属類, ガラス類, ペットボトル, 事業系生ごみ |  | 5 | 0 | 0 | 0 | 0 |  | 5 | 1999 | 委託 |  | 無し | [31 empty] | 機能なし |  |  | 0 | 0 | 0 | 0 | 0 | 0 | 0 | 0 | 0 | 0 | [6 empty] | 19-1-212-03-001
山梨県 | 19425 | 19-425-03-001 | 山中湖村 | 山中湖村クリーンセンターリサイクルプラザ | 424.73 | 424.73 | [6 empty] | リサイクルプラザ | 金属類, ガラス類, その他資源ごみ, 不燃ごみ, 粗大ごみ |  | 9 | 0 | 0 | 0 | 0 |  | 9ｔ/5h | 1998 | 直営 |  | 無し | [31 empty] | 機能なし |  |  | 0 | 0 | 0 | 0 | 0 | 0 | 0 | 0 | 0 | 0 | [6 empty] | 19-1-425-03-001
山梨県 | 19896 | 19-896-03-001 | 大月都留広域事務組合 | リサイクルプラザ(再資源化物処理施設) | 1325 | 1277 |  |  | 1277 |  |  |  | リサイクルプラザ | 紙類, 金属類, ガラス類, その他資源ごみ, ペットボトル |  | 7 | 9 | 0 | 0 | 0 |  | 16 | 2003 | 委託 |  | 無し | [31 empty] | 機能なし |  |  | 0 | 0 | 0 | 0 | 0 | 0 | 0 | 0 | 0 | 0 | [6 empty] | 19-2-008-03-001
山梨県 | 19921 | 19-921-03-001 | 青木が原ごみ処理組合 | 大和田清掃センター | 219 | 59.5 | [6 empty] | 容器包装リサイクル推進施設 | 不燃ごみ |  | 15 | 0 | 0 | 0 | 0 |  | 15 | 1975 | 直営 |  | 無し | [31 empty] | 機能なし |  |  | 0 | 0 | 0 | 0 | 0 | 0 | 0 | 0 | 0 | 0 | [6 empty] | 19-2-006-03-001
山梨県 | 19942 | 19-942-03-001 | 甲府・峡東地域ごみ処理施設事務組合 | 甲府・峡東クリーンセンター(リサイクル棟) | 5538.46 | 5538.46 |  |  | 5506.97 |  |  |  | ストックヤード | 紙類, 金属類, ガラス類, その他資源ごみ, ペットボトル, プラスチック, 布類, 粗大ごみ |  | 31 | 22 | 0 | 0 | 36 | 破砕 | 53 | 2016 | 委託 |  | 無し | [31 empty] | 機能なし |  |  | 0 | 0 | 0 | 0 | 0 | 0 | 0 | 0 | 0 | 0 | [6 empty] | 19-2-003-03-001

## 燃料化
ごみ燃料化施設
都道府県名 | 地方公共団体コード | 施設コード | 地方公共団体名 | 施設名称 | 年間処理量 |  | 生成物保管量 |  | 生成物生産量 |  | 生成物搬出量 |  | 処理対象廃棄物 |  | 施設の種類 | 生成物供給先の確保状況 | 処理能力 | 使用開始年度 | 運転管理体制 | 施設の改廃 | 発電の場合 |  |  |  | 余剰電力利用（売電） | [5 empty] | 契約電力会社名 |  | 産業廃棄物の搬入の有無 | 一般廃棄物の割合 | ごみ組成分析結果 | [7 empty] | 単位容積重量 | 三成分 |  |  |  | 低位発熱量
[21 empty] | 発電能力 | 発電効率（公称値） | 総発電量（実績値） | うち外部供給量（実績値） | 売電量 | 売電収入 | 売電価格（単価） |  |  |  | （受電） | （売電） |  |  | 分析対象 | 合計 | 紙・布類 | ﾋﾞﾆｰﾙ、合成樹脂、ｺﾞﾑ、皮革類 | 木、竹、わら類 | ちゅう芥類 | 不燃物類 | その他 |  | 合計 | 水分 | 可燃分 | 灰分 | (計算値) | (実測値)
[14 empty] | その他（具体的） | [12 empty] | 固定価格 | 重負荷 | 昼間 | 夜間
[5 empty] | (t/年度) | (㎥/年) | (t/年度) | (㎥/年度) | (t/年度) | (㎥/年度) | (t/年度) | (㎥/年度) |  |  |  |  | (t/日) |  |  |  | (ｋW) | (％) | （MWｈ/年） | （MWｈ/年） | （MWｈ/年） |  | （円/kWh） | （円/kWh） | （円/kWh） | （円/kWh） |  |  |  | （％） |  | （％） | （％） | （％） | （％） | （％） | （％） | （％） | (kg/㎥) | （％） | （％） | （％） | （％） | （kJ/kg） | （kJ/kg）

## その他
その他の施設[ごみの中間処理施設]
都道府県名 | 地方公共団体 コード | 施設コード | 地方公共団体名 | 施設名称 | 年間処理量 | 処理対象廃棄物 |  | 処理内容 |  | 処理能力 | 使用開始年度 | 運転管理体制 | 施設の改廃 | 産業廃棄物の搬入の有無 | 一般廃棄物の割合
[7 empty] | その他（具体的） |  | その他（具体的）
[5 empty] | (t/年度) |  |  |  |  | (t/日) |  |  |  |  | （％）

## 保管
保管施設
都道府県名 | 地方公共団体コード | 施設コード | 地方公共団体名 | 施設名称 | 年間保管量 | 施設区分 | 処理対象廃棄物 | 保管分類数 | 屋内面積 | 屋外面積 | 使用開始年度 | 運転管理体制 | 施設の改廃 | 産業廃棄物の搬入の有無 | 一般廃棄物の割合
[5 empty] | (t/年度) |  |  |  | (m2) | (m2) |  |  |  |  | （％）
山梨県 | 19425 | 19-425-06-001 | 山中湖村 | 山中湖村クリーンセンターリサイクルプラザストックヤード | 424.73 | 容器包装リサイクル推進施設 | 金属類, ガラス類, その他資源ごみ | 5 | 126 | 317 | 1998 | 直営 |  | 無し |  | 19-1-425-06-001
山梨県 | 19896 | 19-896-06-001 | 大月都留広域事務組合 | 回収品ストックヤード | 437 | ストックヤード | 紙類, 金属類, ガラス類, その他資源ごみ, ペットボトル | 9 | 983 | 171 | 2003 | 直営 |  | 無し |  | 19-2-008-06-001
山梨県 | 19924 | 19-924-06-001 | 中巨摩地区広域事務組合 | 中巨摩地区広域事務組合清掃センター | 296 | ストックヤード | 金属類, ガラス類 | 5 | 165 | 180 | 2004 | 直営 |  | 無し |  | 19-2-009-06-001

## 最終
最終処分場
都道府県名 | 地方公共団体コード | 施設コード | 地方公共団体名 | 施設名称 | 調査対象年度の埋立容量 （覆土を含む） | 調査対象年度の埋立量 （覆土を含まない） | 残余容量 | 処理対象廃棄物 | 埋立場所 | 埋立開始年度 | 埋立地面積 | 施設全体容量 | 埋立終了年度 | 遮水の方式 | 浸出液の処理 | 運転管理体制 | 処分場の現状 | 施設の改廃 | 産業廃棄物の搬入の有無 | 一般廃棄物の割合 | 最終処分場の構造 |  | 覆土施工の状況 | ガス抜き管の計画的施工状況 | 水質管理状況 | [5 empty] | メタン回収有無 | メタン回収をしている場合
[22 empty] | 保有水等集排水管の水位管理 |  |  | 処理前BOD濃度 | 処理後BOD濃度 | 処理前COD濃度 | 処理後COD濃度 | 処理前TN濃度 | 処理後TN濃度 |  | メタンガス回収量 | メタンガス濃度 | メタンガス発熱量 | メタンガスの利用 | 発電量
[5 empty] | (㎥/年度) | (ｔ/年度) | (㎥) |  |  |  | (m2) | (㎥) | [7 empty] | （％） |  |  |  |  | （ppm） | （ppm） | （ppm） | （ppm） | （ppm） | （ppm） |  | （㎥／年） | （％） | （kJ/㎥N） |  | （kWh/年）
山梨県 | 19201 | 19-201-07-001 | 甲府市 | 甲府市増坪町一般廃棄物最終処分場 | 0 | 0 | 0 | 焼却残渣（主灰）, 焼却残渣（飛灰） | 平地 | 1995 | 12870 | 47900 | 2002 | 底部遮水工, 鉛直遮水工 | 生物処理（脱窒あり）, 砂ろ過, 消毒, 活性炭処理 | 一部委託 | 埋立終了 |  | 無し |  | 準好気性埋立構造 | 末端集水管は開放 | 中間覆土 | 埋立状況により計画的に延長 | 0.6 | 0.5 | 8.1 | 2.7 | 5.9 | 10 | 回収していない | [5 empty] | 19-1-201-07-001
山梨県 | 19201 | 19-201-07-002 | 甲府市 | 甲府市小曲町一般廃棄物最終処分場 | 0 | 0 | 0 | 焼却残渣（主灰）, 焼却残渣（飛灰）, 破砕ごみ・処理残渣 | 平地 | 1987 | 14400 | 95400 | 1995 | 底部遮水工, 鉛直遮水工 | 生物処理（脱窒なし） | 直営 | 埋立終了 |  | 無し |  | 準好気性埋立構造 | 末端集水管は開放 | 中間覆土 | 埋立状況により計画的に延長 | 23 | 1.6 | 100 | 4.9 | 67.8 | 32 | 回収していない | [5 empty] | 19-1-201-07-002
山梨県 | 19201 | 19-201-07-003 | 甲府市 | 甲府市焼却灰処分地 | 0 | 0 | 0 | 焼却残渣（主灰）, 焼却残渣（飛灰） | 平地 | 2003 | 13300 | 53500 | 2010 | 底部遮水工, 鉛直遮水工 | 凝集沈殿, 生物処理（脱窒なし）, 砂ろ過, 消毒, 活性炭処理, 膜処理, キレート処理 | 一部委託 | 埋立終了 |  | 無し |  | 準好気性埋立構造 | 末端集水管は開放 | 即日覆土 | 埋立状況により計画的に延長 | 28 | 0.5 | 62 | 1.9 | 10.2 | 21 | 回収していない | [5 empty] | 19-1-201-07-003
山梨県 | 19925 | 19-925-07-001 | 山梨県市町村総合事務組合 | 組合立一般廃棄物最終処分場 | 11746 | 15352 | 285861 | 焼却残渣（主灰）, 焼却残渣（飛灰）, 破砕ごみ・処理残渣 | 山間 | 2018 | 28570 | 302000 | 2038 | 底部遮水工, その他遮水 | 凝集沈殿, 下水道放流 | 委託 | 埋立中 |  | 無し |  | 準好気性埋立構造 | 末端集水管は開放 | 即日覆土 | 一部延長を行っていない | 19 | 7.9 |  |  |  |  | 回収していない | [5 empty] | 19-2-005-07-001

## し尿
し尿処理施設・汚泥再生処理センター
都道府県名 | 地方公共団体コード | 施設コード | 地方公共団体名 | 施設名称 | 年間処理量 |  |  |  | 資源化物量 | [6 empty] | 脱水汚泥の直接埋立 |  | 脱水汚泥の焼却 |  | 処理方式 |  |  |  | メタン発酵の場合 |  | 処理能力 | 処理能力 （有機性廃棄物） | 資源化能力 | 計画メタンガス（バイオガス）量 | 使用開始年度 | 運転管理体制 | 施設の改廃
[5 empty] | し尿 | 浄化槽汚泥 | 有機性廃棄物 | その他 | メタン発酵 | 堆肥化 | リン回収 | 助燃剤製造 | 炭化 | その他 | 資源化物量の区分 | 直接埋立の有無 | 埋立量 | 焼却の有無 | 焼却量 | 汚水処理 |  | 汚泥処理 |  | メタンガス発熱量 | メタンガス利用方法
[21 empty] | その他（具体的） |  | その他（具体的）
[5 empty] | (kl/年度) | (kl/年度) | (t/年度) | (kl/年度) | (t/年) | (t/年) | (t/年) | (t/年) | (t/年) | (t/年) |  |  | （t/年度) |  | （t/年度) |  |  |  |  | （kJ/㎥N） |  | (kL/日) | (t/日) | (t/日) | (㎥/日)
山梨県 | 19201 | 19-201-08-001 | 甲府市 | 甲府市衛生センター | 448 | 5026 |  |  | 0 | 0 | 0 | 0 | 0 | 0 |  | 直接埋立無し |  | 施設外焼却 | 222 | 標脱 |  | 脱水, 乾燥 |  | 0 |  | 100 | 0 | 2 | 0 | 1989 | 直営 |  | 19-1-201-08-001
山梨県 | 19202 | 19-202-08-001 | 富士吉田市 | 富士吉田市環境美化センターし尿処理施設 | 531 | 18242 | 0 | 0 | 0 | 0 | 0 | 0 | 0 | 0 |  | 直接埋立無し |  | 施設内焼却 | 829 | 膜分離 |  | 脱水, 乾燥, 焼却 |  | 0 |  | 90 | 0 | 0 | 0 | 1992 | 一部委託 |  | 19-1-202-08-001
山梨県 | 19205 | 19-205-08-001 | 山梨市 | 山梨市環境センターし尿処理場 | 649.8 | 8781.55 |  |  | 0 | 0 | 0 | 0 | 0 | 0 |  | 直接埋立無し |  | 施設外焼却 | 397.51 | 標脱 |  | 脱水 |  | 0 |  | 45 | 0 | 0 | 0 | 1982 | 委託 |  | 19-1-205-08-001
山梨県 | 19209 | 19-209-08-001 | 北杜市 | 北杜市北部ふるさと公苑 | 1613 | 4146 |  |  | 0 | 0 | 0 | 0 | 0 | 0 |  | 直接埋立無し |  | 施設内焼却 | 291 | 標脱 |  | 脱水, 乾燥, 焼却 |  | 0 |  | 46 | 0 | 0 | 0 | 1992 | 委託 |  | 19-1-209-08-001
山梨県 | 19211 | 19-211-08-001 | 笛吹市 | 笛吹市クリーンセンター | 547 | 7907 |  |  | 187296 | 0 | 0 | 0 | 0 | 0 | 資源化物の生産量 | 直接埋立無し |  | 焼却無し |  | 嫌気 |  | 脱水 |  | 7454 | 所内利用（熱利用） | 40 | 0 | 0 | 388 | 1976 | 委託 |  | 19-1-211-08-001
山梨県 | 19212 | 19-212-08-001 | 上野原市 | 上野原市クリーンセンターし尿処理施設 | 958 | 7382 |  |  | 0 | 0 | 0 | 0 | 0 | 0 |  | 直接埋立無し |  | 施設外焼却 | 383 | 好気 |  | 脱水, 乾燥, 焼却 |  | 0 |  | 40 | 0 | 0 | 0 | 1977 | 委託 |  | 19-1-212-08-001
山梨県 | 19213 | 19-213-08-001 | 甲州市 | 甲州市環境センター | 632.88 | 6028.27 |  |  | 0 | 0 | 0 | 0 | 0 | 0 |  | 直接埋立無し |  | 焼却無し |  | 標脱 |  | 脱水, その他 |  | 0 |  | 20 | 0.15 | 0.18 | 0 | 2003 | 委託 |  | 19-1-213-08-001
山梨県 | 19366 | 19-366-08-001 | 南部町 | 峡南衛生組合し尿処理場南部支所 | 281 | 4825 |  |  | 0 | 3 | 0 | 0 | 0 | 0 | 資源化物の生産量 | 直接埋立無し |  | 焼却無し |  | 標脱 |  | 脱水, 乾燥 |  | 0 |  | 19 | 0.05 | 0.03 | 0 | 2006 | 委託 | 移管 | 19-1-366-08-001
山梨県 | 19871 | 19-871-08-001 | 峡南衛生組合 | 峡南衛生組合し尿処理場 | 772 | 4486 |  |  | 0 | 0 | 0 | 0 | 0 | 0 |  | 直接埋立無し |  | 施設外焼却 | 166 | 膜分離 |  | 脱水, 焼却 |  | 0 |  | 40 | 0 | 0 | 0 | 1988 | 直営 |  | 19-2-001-08-001
山梨県 | 19871 | 19-871-08-002 | 峡南衛生組合 | 峡南衛生組合し尿処理場南部支所 | 281 | 4819 |  |  | 0 | 3.06 | 0 | 0 | 0 | 0 |  | 直接埋立無し |  | 焼却無し |  | 標脱 |  | 脱水, 乾燥 |  | 0 |  | 19 | 0.05 | 0.03 | 0 | 2006 | 直営 |  | 19-2-001-08-002
山梨県 | 19883 | 19-883-08-001 | 三郡衛生組合 | 三郡衛生組合し尿処理施設 | 360 | 12227 |  |  | 0 | 285 | 0 | 0 | 0 | 0 |  | 直接埋立無し |  | 焼却無し |  | 嫌気, 好気, 高負荷, 膜分離 |  | 脱水 |  | 0 |  | 61 | 3 | 0 | 0 | 2000 | 直営 |  | 19-2-004-08-001
山梨県 | 19896 | 19-896-08-001 | 大月都留広域事務組合 | し尿処理施設 | 459 | 14796 |  |  | 0 | 0 | 0 | 0 | 0 | 0 |  | 直接埋立無し |  | 施設外焼却 | 646 | 嫌気, 好二段 |  | 脱水 |  | 0 |  | 92 | 0 | 0 | 0 | 1986 | 直営 |  | 19-2-008-08-001
山梨県 | 19907 | 19-907-08-001 | 青木ヶ原衛生センター | 青木ヶ原衛生センター | 773.7 | 9532.4 |  |  | 26280 | 226.5 | 0 | 0 | 0 | 0 | 資源化物の生産量 | 直接埋立無し |  | 施設外焼却 | 133.9 | 嫌気 |  | 脱水, 焼却 |  | 26280 |  | 50 | 0 | 1 | 76.8 | 1972 | 直営 |  | 19-2-007-08-001
山梨県 | 19924 | 19-924-08-001 | 中巨摩地区広域事務組合 | 中巨摩地区広域事務組合衛生センター | 390.73 | 17974.51 |  |  | 0 | 0 | 0 | 0 | 0 | 0 |  | 直接埋立無し |  | 施設外焼却 | 119.58 | 高負荷 |  | 乾燥 |  | 0 |  | 85 | 0 | 0 | 0 | 1993 | 直営 |  | 19-2-009-08-001
山梨県 | 19930 | 19-930-08-001 | 峡北広域行政事務組合 | 峡北南部衛生センター | 1278 | 11038 |  |  | 0 | 602 | 0 | 0 | 0 | 0 | 資源化物の生産量 | 直接埋立無し |  | 焼却無し |  | 好気 |  | 脱水 |  | 0 |  | 72 | 0 | 0 | 0 | 1976 | 直営 |  | 19-2-002-08-001

## コミプラ
コミュニティプラント
都道府県名 | 地方公共団体コード | 施設コード | 地方公共団体名 | 施設名称 | 汚水処理量 | 処理方法 | 計画最大汚水量 | 使用開始年度 | 運転管理体制 | 施設の改廃
[5 empty] | (㎥/年度) |  | (㎥/日)
山梨県 | 19208 | 19-208-09-001 | 南アルプス市 | 白根南原団地地域し尿処理施設 | 55115 | 長時間ばっ気 | 212 | 1981 | 委託 |  | 19-1-208-09-002
山梨県 | 19208 | 19-208-09-002 | 南アルプス市 | 西新居団地地域し尿処理施設 | 20075 | 長時間ばっ気 | 73 | 1986 | 委託 |  | 19-1-208-09-003
山梨県 | 19208 | 19-208-09-003 | 南アルプス市 | 芦原団地西地域し尿処理施設 | 0 | 長時間ばっ気 | 82 | 1991 | 委託 | 休止 | 19-1-208-09-004
山梨県 | 19210 | 19-210-09-001 | 甲斐市 | 敷島台地域し尿処理施設 | 0 | 長時間ばっ気 | 506 | 1972 | 委託 |  | 19-1-210-09-001
山梨県 | 19210 | 19-210-09-002 | 甲斐市 | 松島団地地域し尿処理施設 | 56887 | 長時間ばっ気 | 363 | 1981 | 委託 |  | 19-1-210-09-002
山梨県 | 19210 | 19-210-09-003 | 甲斐市 | 双葉登美団地地域し尿処理場 | 28995 | 長時間ばっ気 | 145 | 1987 | 委託 |  | 19-1-210-09-003
山梨県 | 19214 | 19-214-09-001 | 中央市 | 中央市田富よし原処理センター | 1015 | 標準活性汚泥 | 2500 | 1977 | 委託 |  | 19-1-214-09-001
山梨県 | 19430 | 19-430-09-001 | 富士河口湖町 | 本栖地区地域し尿処理施設 | 11 | 長時間ばっ気 | 50 | 2015 | 委託 |  | 19-1-430-09-001

## リユース・リペア施設
リユース・リペア施設
都道府県名 | 地方公共団体コード | 施設コード | 地方公共団体名 | 施設名称 | 年間処理量 | 設置場所 | 面積 | 使用開始年度 | リユース・リペアの対象品目 | [28 empty] | リユース・リペアの内容 | 運転管理体制 | 施設の改廃
[9 empty] | 合計 |  | 家具 |  |  | 自転車 |  |  | 衣類 |  |  | 書籍 |  |  | 家電 |  |  | 傘 |  |  | 食器 |  |  | おもちゃ |  |  | その他
[9 empty] | 重量 | 個数 | 対象 | 重量 | 個数 | 対象 | 重量 | 個数 | 対象 | 重量 | 個数 | 対象 | 重量 | 個数 | 対象 | 重量 | 個数 | 対象 | 重量 | 個数 | 対象 | 重量 | 個数 | 対象 | 重量 | 個数 | 対象 | 重量 | 個数
[5 empty] | （ｔ／年度） |  | （㎡） |  | （t/年度） | （個・台等） |  | （t/年度） | （個・台等） |  | （t/年度） | （個・台等） |  | （t/年度） | （個・台等） |  | （t/年度） | （個・台等） |  | （t/年度） | （個・台等） |  | （t/年度） | （個・台等） |  | （t/年度） | （個・台等） |  | （t/年度） | （個・台等） |  | （t/年度） | （個・台等）