## 焼却
焼却施設（溶融施設含む）
都道府県名 | 地方公共団体コード | 施設コード | 地方公共団体名 | 施設名称 | 年間処理量 | 資源化量 |  |  | 処理対象廃棄物 |  | 施設の種類 |  | 処理方式 | 炉型式 | 施設全体の処理能力 | 炉数 | 使用開始年度 | 余熱利用の状況 | 余熱利用量（仕様値・公称値） |  | 余熱利用量（実績値） |  | 発電能力 |  |  |  | 余剰電力利用（売電） | [5 empty] | 契約電力会社名 |  | 灰処理設備の有無 |  | 運転管理体制 | 施設の改廃 | 産業廃棄物の搬入の有無 | 一般廃棄物の割合 | ごみ組成分析結果（乾ベース） | [6 empty] | 単位容積重量 | 三成分 |  |  |  | 低位発熱量 |  | リユース・リペアの対象品目 | [28 empty] | リユース・リペア機能・内容
[6 empty] | 資源化物回収 | 発生ガス回収 | 生産量・搬出量の別 | [10 empty] | 余熱利用量 | うち外部熱供給量 | 余熱利用量 | うち外部熱供給量 | 発電能力 | 発電効率（仕様値・公称値） | 総発電量（実績値） | うち外部供給量（実績値） | 売電量 | 売電収入 | 売電価格(単価) |  |  |  | （受電） | （売電） | （焼却灰） | （飛灰） |  |  |  |  | 合計 | 紙・布類 | ﾋﾞﾆｰﾙ、合成樹脂、ｺﾞﾑ、皮革類 | 木、竹、わら類 | ちゅう芥類 | 不燃物類 | その他 |  | 合計 | 水分 | 可燃分 | 灰分 | (計算値) | (実測値) | 合計 |  | 家具 |  |  | 自転車 |  |  | 衣類 |  |  | 書籍 |  |  | 家電 |  |  | 傘 |  |  | 食器 |  |  | おもちゃ |  |  | その他
[10 empty] | その他（具体的） |  | その他（具体的） | [16 empty] | 固定価格 | 重負荷 | 昼間 | 夜間 | [22 empty] | 重量 | 個数 | 対象 | 重量 | 個数 | 対象 | 重量 | 個数 | 対象 | 重量 | 個数 | 対象 | 重量 | 個数 | 対象 | 重量 | 個数 | 対象 | 重量 | 個数 | 対象 | 重量 | 個数 | 対象 | 重量 | 個数 | 対象 | 重量 | 個数
[5 empty] | （t/年度） | （t/年度） | （㎥/年度） | [7 empty] | (t/日) |  |  |  | (MＪ) | （MJ） | (MＪ) | （MJ） | (kW) | (％) | (MWh) | (MWh) | （MWｈ/年） MWｈ/年 | （円/年） | (円/kWh) 円/kWh | （円/kWh) 円/kWh | （円/kWh） 円/kWh | (円/kWh） 円/kWh | [7 empty] | （％） | （％） | （％） | （％） | （％） | （％） | （％） | （％） | (kg/㎥) | （％） | （％） | （％） | （％） | （kJ/kg） | （kJ/kg） | （t/年度） | （個・台等） |  | （t/年度） | （個・台等） |  | （t/年度） | （個・台等） |  | （t/年度） | （個・台等） |  | （t/年度） | （個・台等） |  | （t/年度） | （個・台等） |  | （t/年度） | （個・台等） |  | （t/年度） | （個・台等） |  | （t/年度） | （個・台等） |  | （t/年度） | （個・台等）
岐阜県 | 21201 | 21-201-01-001 | 岐阜市 | 掛洞プラント | 19714 | 0 |  |  | 可燃ごみ |  | 焼却 |  | ストーカ式（可動） | 全連続運転 | 150 | 1 | 1979 | 場内温水, 場内蒸気, 発電（場内利用）, 場外蒸気 | 不明 | 不明 | 不明 | 3160009 | 90 | 不明 | 406594 | [7 empty] | 関西電力株式会社（～R1.11）、丸紅新電力株式会社（R1.12～） |  | 無し | セメント固化, 薬剤処理 | 委託 |  | 有り | 99.1 | 100 | 52.3 | 25.7 | 8.8 | 11.9 | 0.9 | 0.4 | 155 | 100 | 39 | 56.6 | 4.4 | 9670 | 10266 | [29 empty] | 機能なし | 21-1-201-01-001
岐阜県 | 21201 | 21-201-01-002 | 岐阜市 | 東部クリーンセンター | 107870 | 782 |  | 資源化物搬出量 | 可燃ごみ, その他 |  | 焼却 |  | 流動床式 | 全連続運転 | 450 | 3 | 1998 | 場内温水, 発電（場内利用）, 発電（場外利用） | 不明 | 不明 | 不明 | 不明 | 7000 | 16 | 42282.3 | 280.323 | 24223.696 | 254747778 | 0 | 11.23 | 11.23 | 9.72 | 関西電力株式会社（～R1.11）、丸紅新電力（R1.12～) | ミツウロコグリーンエネルギー株式会社 | 無し | セメント固化 | 委託 |  | 有り | 99.6 | 100 | 51.8 | 25.3 | 10 | 9 | 3.5 | 0.4 | 149 | 100 | 35.84 | 58.42 | 5.74 | 10108 | 10796 | [29 empty] | 機能なし | 21-1-201-01-002
岐阜県 | 21202 | 21-202-01-001 | 大垣市 | 大垣市クリーンセンター | 47040 | 4448 |  | 資源化物搬出量 | 可燃ごみ, その他, ごみ処理残渣, し尿処理残渣 |  | 焼却 |  | 流動床式 | 全連続運転 | 240 | 3 | 1996 | 場内温水, 場内蒸気, 発電（場内利用）, 場外蒸気 | 不明 | 不明 | 不明 | 不明 | 1400 | 7.2 | 7846 | 0 | 2222 | 15860269 |  | 10.93 | 9.19 | 7.86 | ㈱エネット、㈱ホープ | 中部電力㈱ | 無し | セメント固化, 薬剤処理 | 直営 |  | 有り | 92 | 100 | 47.4 | 32.8 | 8.1 | 10.1 | 0.2 | 1.4 | 103.5 | 100 | 40.7 | 3.9 | 55.4 | 9393 | 0 | [29 empty] | 機能なし | 21-1-202-01-001
岐阜県 | 21203 | 21-203-01-001 | 高山市 | 高山市資源リサイクルセンター焼却施設 | 22804.02 | 0 |  |  | 可燃ごみ, ごみ処理残渣, し尿処理残渣 |  | 焼却 |  | ストーカ式（可動） | 全連続運転 | 100 | 2 | 1986 | 場内蒸気, 場外蒸気 | 不明 | 不明 | 不明 | 不明 | [10 empty] | 中部電力カミライズ㈱ |  | 無し | 薬剤処理 | 直営 |  | 有り | 97 | 100 | 52 | 23 | 3.9 | 15 | 2 | 4.1 | 175 | 100 | 50.6 | 44.1 | 5.3 | 7077 | 8140 | [29 empty] | 機能なし | 21-1-203-01-001
岐阜県 | 21203 | 21-203-01-002 | 高山市 | 高山市久々野クリーンセンター焼却施設 | 1336.2 | 0 |  |  | 可燃ごみ, し尿処理残渣 |  | 焼却 |  | ストーカ式（可動） | バッチ運転 | 16 | 2 | 1990 | 無し | [14 empty] | 中部電力カミライズ㈱ |  | 無し | 薬剤処理 | 直営 |  | 無し |  | 100 | 44.7 | 26.4 | 7.9 | 18.1 | 0.4 | 2.5 | 150 | 100 | 52.8 | 43.3 | 3.9 | 6867 | 7728 | [29 empty] | 機能なし | 21-1-203-01-002
岐阜県 | 21204 | 21-204-01-001 | 多治見市 | 多治見市三の倉センター | 44381 | 4831 |  | 資源化物生産量 | 可燃ごみ, 粗大ごみ, その他, ごみ処理残渣 |  | ガス化溶融・改質 |  | シャフト式 | 全連続運転 | 170 | 2 | 2003 | 場内温水, 発電（場内利用）, 発電（場外利用） | 90344 |  | 90344 |  | 2050 | 17 | 13430 | 10680 | 2339 | 31012520 |  |  |  |  | 中部電力 | エネット | 無し | セメント固化, 薬剤処理 | 委託 |  | 有り | 73.5 | 100 | 51 | 15 | 7.3 | 11.6 | 0 | 15.1 | 220 | 100 | 47 | 45 | 8 | 7300 | 7900 | [29 empty] | 機能なし | 21-1-204-01-001
岐阜県 | 21204 | 21-204-01-002 | 多治見市 | 多治見市笠原クリーンセンター焼却施設 | 0 | 0 |  |  | 可燃ごみ, 粗大ごみ |  | 焼却 |  | ストーカ式（可動） | バッチ運転 | 18 | 2 | 1999 | 無し | [14 empty] | 中部電力 |  | 薬剤処理 | 薬剤処理 | 直営 | 休止 | 無し |  | 100 | 51 | 15 | 7.3 | 11.6 | 0 | 15.1 | 220 | 100 | 47 | 45 | 8 | 7300 | 7900 | [29 empty] | 機能なし | 21-1-204-01-002
岐阜県 | 21206 | 21-206-01-001 | 中津川市 | 中津川市環境センター | 23463 | 239 | 0 | 資源化物搬出量 | 可燃ごみ, その他, ごみ処理残渣, し尿処理残渣 |  | ガス化溶融・改質 |  | 流動床式 | 全連続運転 | 98 | 2 | 2004 | 場内温水, 場内蒸気, 発電（場内利用）, 場外温水 | 把握していない | 把握していない | 把握していない | 把握していない | 940 | 8.8 | 4692 |  | 0 | 0 |  |  |  |  | 中部電力 | 契約していない | 溶融処理 | 薬剤処理 | 委託 |  | 有り | 98 | 100 | 33.9 | 32 | 11.1 | 9.1 | 6.9 | 7 | 168 | 100 | 38.4 | 48.7 | 12.9 | 8208 | 8950 | [29 empty] | 機能なし | 21-1-206-01-001
岐阜県 | 21208 | 21-208-01-001 | 瑞浪市 | 瑞浪市クリーンセンター | 10460 | 591 |  | 資源化物搬出量 | 可燃ごみ, 粗大ごみ, その他 |  | ガス化溶融・改質 |  | シャフト式 | 全連続運転 | 50 | 2 | 2002 | 無し | 20381760 | [13 empty] | 関西電力株式会社 |  | 無し | 薬剤処理 | 委託 |  | 有り | 97 | 100 | 41.8 | 28.9 | 11.4 | 15 | 0.5 | 2.4 | 142 | 100 | 46.2 | 48.7 | 5.1 | 8000 | 1913 | [29 empty] | 機能なし | 21-1-208-01-001
岐阜県 | 21210 | 21-210-01-001 | 恵那市 | 恵那市恵南クリーンセンターあおぞら | 0 | 0 | 0 |  | 可燃ごみ, 粗大ごみ, その他, ごみ処理残渣, し尿処理残渣 |  | ガス化溶融・改質 |  | 流動床式 | 全連続運転 | 25 | 1 | 2001 | 無し | [16 empty] | 溶融処理 | セメント固化, 薬剤処理 | 直営 | 休止 | 無し |  | 0 | 0 | 0 | 0 | 0 | 0 | 0 | 0 | 0 | 0 | 0 | 0 | 0 | 0 | [29 empty] | 機能なし | 21-1-210-01-001
岐阜県 | 21212 | 21-212-01-001 | 土岐市 | 土岐市環境センター | 16680 | 0 | 0 | 資源化物搬出量 | 可燃ごみ |  | 焼却 |  | ストーカ式（可動） | バッチ運転 | 70 | 3 | 1990 | 場内温水, その他 | 2399040 |  | 2399040 | [11 empty] | 関西電力株式会社 |  | 無し | 薬剤処理 | 直営 |  | 有り | 98 | 100 | 36.3 | 0.1 | 45.3 | 15.4 | 1 | 1.9 | 122.25 | 100 | 45.5 | 50 | 4.5 | 8368 | 9973 | [29 empty] | 機能なし | 21-1-212-01-001
岐阜県 | 21213 | 21-213-01-001 | 各務原市 | 各務原市北清掃センター | 44500.36 | 4191.37 |  | 資源化物生産量 | 可燃ごみ, 不燃ごみ, ごみ処理残渣, し尿処理残渣 |  | ガス化溶融・改質 |  | シャフト式 | 全連続運転 | 192 | 3 | 2002 | 場内温水, 場内蒸気, 発電（場内利用）, 場外温水 | 25536000 | 6115200 | 58084453 | 1168944 | 2400 | 16.8382 | 16755 | 0 | 559 | 4017760 |  | 9.03 | 7.3 | 5.83 | 中部電力㈱ | 中部電力㈱ | 溶融処理 | 薬剤処理, その他 | 委託 |  | 有り | 99.46 | 100 | 36.7 | 28.3 | 12.5 | 10.8 | 6.6 | 5.1 | 156 | 100 | 43.8 | 43.3 | 12.9 | 8050 | 11200 | [29 empty] | 機能なし | 21-1-213-01-001
岐阜県 | 21215 | 21-215-01-001 | 山県市 | 山県市クリーンセンター | 7662 | 0 |  |  | 可燃ごみ, ごみ処理残渣 |  | 焼却 |  | ストーカ式（可動） | 全連続運転 | 36 | 2 | 2010 | その他 | 18944000 |  | 27135000 | [11 empty] | 中部電力(株) |  | 溶融処理 | 薬剤処理, 溶融処理 | 委託 |  | 無し |  | 100 | 47 | 34.1 | 6 | 11.7 | 0.6 | 0.6 | 126.7 | 100 | 40.8 | 54.1 | 5.1 | 9187 | 11077 | [29 empty] | 機能なし | 21-1-215-01-001
岐阜県 | 21217 | 21-217-01-001 | 飛騨市 | 飛騨市クリーンセンター | 5638 | 0 | 0 |  | 可燃ごみ, ごみ処理残渣 |  | 焼却 |  | ストーカ式（可動） | 准連続運転 | 25 | 2 | 2013 | 場内温水, その他 | 17371297 |  | 15590610 | [11 empty] | 中部電力株式会社 |  | 無し | 薬剤処理 | 直営 |  | 有り | 98 | 100 | 47.4 | 26.4 | 7.3 | 12.8 | 1.7 | 4.4 | 135 | 100 | 43.7 | 48.3 | 8 | 8050 | 10300 | [29 empty] | 機能なし | 21-1-217-01-001
岐阜県 | 21218 | 21-218-01-001 | 本巣市 | 真正廃棄物処理施設 | 0 | 0 | 0 |  | 粗大ごみ |  | 焼却 |  | その他 | バッチ運転 | 2 | 1 | 1995 | 無し | [14 empty] | 無 |  | 無し | 無し | 委託 | 休止 | 無し |  | 0 | 0 | 0 | 0 | 0 | 0 | 0 | 0 | 0 | 0 | 0 | 0 | 0 | 0 | [29 empty] | 機能なし | 21-1-218-01-001
岐阜県 | 21218 | 21-218-01-002 | 本巣市 | 根尾廃棄物処理施設 | 0 | 0 | 0 |  | 粗大ごみ |  | 焼却 |  | ストーカ式（可動） | バッチ運転 | 0.8 | 1 | 1998 | 無し | [14 empty] | 中部電力（株） |  | 無し | 無し | 委託 | 休止 | 無し |  | 0 | 0 | 0 | 0 | 0 | 0 | 0 | 0 | 0 | 0 | 0 | 0 | 0 | 0 | [29 empty] | 機能なし | 21-1-218-01-002
岐阜県 | 21219 | 21-219-01-001 | 郡上市 | 郡上クリーンセンター | 12955 | 1486 |  | 資源化物搬出量 | 可燃ごみ, 粗大ごみ, ごみ処理残渣, し尿処理残渣 |  | ガス化溶融・改質 |  | 流動床式 | 全連続運転 | 75 | 2 | 2006 | 場内温水, 場外温水, その他 | 不明 | 不明 | 不明 | 不明 | [10 empty] | 中部電力㈱ |  | 溶融処理 | 薬剤処理 | 委託 |  | 有り | 78 | 100 | 49.5 | 37 | 6.8 | 4.5 | 0.6 | 1.6 | 16.1 | 100 | 45.3 | 49.9 | 4.8 | 0 | 0 | [29 empty] | 機能なし | 21-1-219-01-001
岐阜県 | 21220 | 21-220-01-001 | 下呂市 | 下呂市クリーンセンター | 11007 | 215 | 0 | 資源化物搬出量 | 可燃ごみ, 粗大ごみ, し尿処理残渣 |  | 焼却 |  | ストーカ式（可動） | 全連続運転 | 60 | 2 | 2019 | 場内温水, 場外温水, その他 | 1673600 | 0 | 1496800 | 0 |  |  | 0 | [7 empty] | 丸紅電力 |  | 無し | 薬剤処理 | 直営 | 能力変更 | 有り | 95.36 | 100 | 41.5 | 37.2 | 7.1 | 9 | 4.2 | 1 | 0 | 0 | 0 | 0 | 0 | 0 | 0 | [29 empty] | 機能なし | 21-1-220-01-001
岐阜県 | 21361 | 21-361-01-001 | 垂井町 | 垂井町クリーンセンター | 7522 | 0 | 0 |  | 可燃ごみ, ごみ処理残渣 |  | 焼却 |  | ストーカ式（可動） | 准連続運転 | 40 | 2 | 1997 | 場内温水 | 64000 | 0 | 64000 | 0 | [12 empty] | 無し | 薬剤処理 | 直営 |  | 有り | 96 | 100 | 50.3 | 34.2 | 5.1 | 8.4 | 0.5 | 1.5 | 130 | 100 | 45.4 | 51.7 | 2.9 | 8484 | 8627 | [29 empty] | 機能なし | 21-1-361-01-001
岐阜県 | 21823 | 21-823-01-001 | 可茂衛生施設利用組合 | ささゆりクリーンパークエコサイクルプラザ | 50427 | 1792 |  | 資源化物搬出量 | 可燃ごみ, ごみ処理残渣 |  | 焼却 |  | ストーカ式（可動） | 全連続運転 | 240 | 3 | 1999 | 場内蒸気, 発電（場内利用） | 20657280 |  | 31544388 |  | 2500 | 14 | 18346 | 0 | 768 | 5613027 |  | 9.03 | 7.3 | 5.83 | 中部電力㈱ | 中部電力㈱ | 溶融処理 | 溶融処理 | 一部委託 |  | 無し |  | 100 | 46.4 | 31.9 | 4.2 | 13.7 | 1.6 | 2.2 | 153 | 100 | 47 | 11.5 | 41.5 |  | 9551 | [29 empty] | 機能なし | 21-2-002-01-001
岐阜県 | 21824 | 21-824-01-001 | 南濃衛生施設利用事務組合 | 南濃衛生施設利用事務組合清掃センター | 17074 | 297 |  | 資源化物搬出量 | 可燃ごみ, し尿処理残渣 |  | ガス化溶融・改質 |  | 流動床式 | 全連続運転 | 80 | 2 | 2008 | 場内温水 | 300 | 0 | 把握できない | [11 empty] | 中部電力株式会社 |  | 溶融処理 | セメント固化, 薬剤処理 | 委託 |  | 無し |  | 100 | 41.1 | 28.7 | 16.7 | 7 | 1.2 | 5.3 | 125 | 100 | 45.6 | 4.9 | 49.5 | 8180 | 9920 | [29 empty] | 機能なし | 21-2-009-01-001
岐阜県 | 21895 | 21-895-01-001 | 西濃環境整備組合 | 西濃環境保全センター | 34330 | 0 | 0 |  | 可燃ごみ |  | 焼却 |  | 流動床式 | 全連続運転 | 180 | 2 | 1991 | 無し | [14 empty] | 中部電力㈱ |  | 無し | 薬剤処理 | 直営 |  | 無し |  | 100 | 48.2 | 29.9 | 7.7 | 8.6 | 1 | 4.6 | 141 | 100 | 43.3 | 50.5 | 6.2 | 8420 | 9915 | [29 empty] | 機能なし | 21-2-006-01-001
岐阜県 | 21895 | 21-895-01-002 | 西濃環境整備組合 | 西濃環境保全センター | 18813 | 3228 |  | 資源化物搬出量 | 可燃ごみ, ごみ処理残渣 |  | ガス化溶融・改質 |  | シャフト式 | 全連続運転 | 90 | 1 | 2003 | 場内温水, 場外温水 | 56448000 | 20321280 | 8195400 | 6892200 | [10 empty] | 中部電力㈱ |  | 溶融処理 | セメント固化 | 一部委託 |  | 無し |  | 100 | 48.2 | 29.9 | 7.7 | 8.6 | 1 | 4.6 | 141 | 100 | 43.3 | 50.5 | 6.2 | 8420 | 9915 | [29 empty] | 機能なし | 21-2-006-01-002
岐阜県 | 21907 | 21-907-01-001 | 中濃地域広域行政事務組合 | クリーンプラザ中濃ガス化溶融施設 | 33298 | 2410 |  | 資源化物搬出量 | 可燃ごみ, その他, ごみ処理残渣 |  | ガス化溶融・改質 |  | 流動床式 | 全連続運転 | 168 | 3 | 2002 | 場内温水, 発電（場内利用）, 発電（場外利用） | 35562240 |  | 把握していない |  | 2350 | 14.8 | 12602 | 0 | 528 | 7385072 | 18.36 | 10.99 | 10.99 | 10.99 | 中部電力ミライズ（株） | 中部電力ミライズ（株） | 無し | 薬剤処理, その他 | 委託 |  | 無し |  | 100 | 41.1 | 39.6 | 5.8 | 10.9 | 0.2 | 2.4 | 99 | 100 | 41.5 | 4.2 | 54.3 | 9198 | 0 | [29 empty] | 機能なし | 21-2-008-01-001

## 粗大
粗大ごみ処理施設
都道府県名 | 地方公共団体 コード | 施設コード | 地方公共団体名 | 施設名称 | 年間処理量 | 資源化物回収量 |  | 処理対象廃棄物 |  | 処理方式 | 処理能力 | 使用開始年度 | 運転管理体制 | 施設の改廃 | 産業廃棄物の搬入の有無 | 一般廃棄物の割合 | リユース・リペアを行う場所の面積 | リユース・リペアの対象品目 | [28 empty] | リユース・リペア機能・内容
[7 empty] | 資源化物の区分 | [10 empty] | 合計 |  | 家具 |  |  | 自転車 |  |  | 衣類 |  |  | 書籍 |  |  | 家電 |  |  | 傘 |  |  | 食器 |  |  | おもちゃ |  |  | その他
[9 empty] | その他（具体的） | [8 empty] | 重量 | 個数 | 対象 | 重量 | 個数 | 対象 | 重量 | 個数 | 対象 | 重量 | 個数 | 対象 | 重量 | 個数 | 対象 | 重量 | 個数 | 対象 | 重量 | 個数 | 対象 | 重量 | 個数 | 対象 | 重量 | 個数 | 対象 | 重量 | 個数
[5 empty] | (t/年度) | (t/年度) |  |  |  |  | (t/日) |  |  |  |  | （％） | （㎡） | （t/年度） | （個・台等） |  | （t/年度） | （個・台等） |  | （t/年度） | （個・台等） |  | （t/年度） | （個・台等） |  | （t/年度） | （個・台等） |  | （t/年度） | （個・台等） |  | （t/年度） | （個・台等） |  | （t/年度） | （個・台等） |  | （t/年度） | （個・台等） |  | （t/年度） | （個・台等）
岐阜県 | 21201 | 21-201-02-002 | 岐阜市 | 掛洞プラント | 0 | 0 |  | 粗大ごみ, 不燃ごみ, 混合（未分別）ごみ |  | 破砕 | 100 | 1979 | 直営 | 休止 | 無し | [31 empty] | 機能なし | 21-1-201-02-002
岐阜県 | 21203 | 21-203-02-001 | 高山市 | 高山市資源リサイクルセンター破砕施設 | 587.9 |  |  | 粗大ごみ |  | 破砕 | 26.4 | 1996 | 委託 |  | 無し | [31 empty] | 機能なし | 21-1-203-02-001
岐阜県 | 21206 | 21-206-02-001 | 中津川市 | 中津川粗大不燃施設 | 3188 | 543 | 搬出量 | 粗大ごみ, 不燃ごみ |  | 併用 | 17 | 2004 | 直営 |  | 無し |  | 200 |  | 246 | ○ |  | 241 | [15 empty] | ○ |  |  | ○ |  | 3 | ○ |  | 2 | 修理, 展示, 販売 | 21-1-206-02-001
岐阜県 | 21213 | 21-213-02-001 | 各務原市 | 各務原市北清掃センター | 4732.89 | 603.34 | 搬出量 | 粗大ごみ, 不燃ごみ |  | 破砕 | 34 | 2011 | 委託 |  | 有り | 98.39 | [30 empty] | 機能なし | 21-1-213-02-001
岐阜県 | 21215 | 21-215-02-001 | 山県市 | 山県市クリーンセンター | 547 | 94 | 回収量 | 粗大ごみ, 不燃ごみ |  | 破砕 | 5 | 2010 | 委託 |  | 無し | [31 empty] | 機能なし | 21-1-215-02-001
岐阜県 | 21403 | 21-403-02-001 | 大野町 | 大野町可燃性粗大ごみ焼却施設プレス機 | 0 |  |  | 資源ごみ |  | 圧縮 | 3 | 1991 | 委託 | 休止 | 無し | [31 empty] | 機能なし | 21-1-403-02-001
岐阜県 | 21421 | 21-421-02-001 | 北方町 | 北方町リサイクルセンターリサイクル棟 | 619 | 413 | 搬出量 | 粗大ごみ, 不燃ごみ, 資源ごみ |  | 併用 | 3.36 | 2005 | 委託 |  | 無し | [31 empty] | 機能なし | 21-1-421-02-001
岐阜県 | 21907 | 21-907-02-001 | 中濃地域広域行政事務組合 | クリーンプラザ中濃粗大ごみ処理施設 | 4885 | 818 | 搬出量 | 粗大ごみ, 不燃ごみ |  | 併用 | 50 | 1989 | 直営 |  | 無し | [31 empty] | 機能なし | 21-2-008-02-001
岐阜県 | 21917 | 21-917-02-001 | 西南濃粗大廃棄物処理組合 | 西南濃粗大廃棄物処理センター | 6797 | 1727 | 搬出量 | 粗大ごみ, 不燃ごみ |  | 併用 | 70 | 1973 | 直営 |  | 無し | [31 empty] | 機能なし | 21-2-005-02-001

## 資源化
資源化等を行う施設
都道府県名 | 地方公共団体 コード | 施設コード | 地方公共団体名 | 施設名称 | 年間処理量 | 資源化物回収量 |  |  | 搬出量 |  | 在庫量 |  | 施設区分 | 処理対象廃棄物 |  | 処理内容ごとの処理能力 | [5 empty] | 施設全体の処理能力 | 使用開始年度 | 運転管理体制 | 施設の改廃 | 産業廃棄物の搬入の有無 | 一般廃棄物の割合 | リユース・リペアを行う場所の面積 | リユース・リペアの対象品目 | [28 empty] | リユース・リペア機能・内容 | 一次発酵槽におけるエアレーション設備の運転状況 | 脱臭の方法 | 堆肥化施設への搬入量 | [9 empty] | 一次発酵槽の堆肥化方式 | 切り返しの間隔 | 撹拌の間隔 |  | 一次発酵槽における発酵期間 | 二次発酵槽の有無
[8 empty] | 搬出量・在庫量の別（民間） | [20 empty] | 合計 |  | 家具 |  |  | 自転車 |  |  | 衣類 |  |  | 書籍 |  |  | 家電 |  |  | 傘 |  |  | 食器 |  |  | おもちゃ |  |  | その他 | [5 empty] | コンポスト主原料 | [7 empty] | 副資材
[15 empty] | その他（具体的） | 選別 | 圧縮・梱包 | ごみ堆肥化 | ごみ飼料化 | その他 | その他具体的に | [7 empty] | 重量 | 個数 | 対象 | 重量 | 個数 | 対象 | 重量 | 個数 | 対象 | 重量 | 個数 | 対象 | 重量 | 個数 | 対象 | 重量 | 個数 | 対象 | 重量 | 個数 | 対象 | 重量 | 個数 | 対象 | 重量 | 個数 | 対象 | 重量 | 個数 |  |  |  | 厨芥類（生活系） | 厨芥類（事業系） | 剪定枝 | し尿・浄化槽汚泥 | 動植物性残さ（産業廃棄物） | 動物のふん尿（産業廃棄物） | 下水汚泥（産業廃棄物） | その他 | 木くず、おがくず、もみがら、落ち葉 | その他 |  |  |  | or 1日
[5 empty] | (t/年度) | (t/年度) | (㎥/年度) |  | (t/年度) | (㎥/年度) | (t/年度) | (㎥/年度) |  |  |  | （t/日） | （t/日） | （t/日） | （t/日） | （t/日） |  | (t/日) |  |  |  |  | （％） | （㎡） | （t/年度） | （個・台等） |  | （t/年度） | （個・台等） |  | （t/年度） | （個・台等） |  | （t/年度） | （個・台等） |  | （t/年度） | （個・台等） |  | （t/年度） | （個・台等） |  | （t/年度） | （個・台等） |  | （t/年度） | （個・台等） |  | （t/年度） | （個・台等） |  | （t/年度） | （個・台等） |  |  |  | (t/年) | (t/年) | (t/年) | (t/年) | (t/年) | (t/年) | (t/年) | (t/年) | (t/年) | (t/年) |  | (日に1回) | (日に1回) | (回) | (日)
岐阜県 | 21201 | 21-201-03-001 | 岐阜市 | リサイクルセンター | 6179 | 5484 |  |  | 4641 |  | 61 |  | その他 | 金属類, ガラス類, ペットボトル |  | 28 | 25 | 0 | 0 | 0 |  | 53 | 1997 | 一部委託 |  | 無し | [31 empty] | 機能なし |  |  | 0 | 0 | 0 | 0 | 0 | 0 | 0 | 0 | 0 | 0 | [6 empty] | 21-1-201-03-001
岐阜県 | 21202 | 21-202-03-001 | 大垣市 | 大垣市クリーンセンター(バイオ式生ごみ処理機) | 6 | 1 |  |  | 1 |  |  |  | ごみ堆肥化施設 | 事業系生ごみ |  | 0 | 0 | 0.5 | 0 | 0 |  | 0.5 | 2010 | 委託 |  | 無し | [31 empty] | 機能なし | 設備なし | 水洗法, 吸着法, 薬液処理法, 燃焼法, オゾン酸化法, その他 | 0 | 0 | 0 | 0 | 0 | 0 | 0 | 0 | 0 | 0 | 撹拌方式 | 1 |  | 8640 | 3 | 無し | 21-1-202-03-001
岐阜県 | 21202 | 21-202-03-002 | 大垣市 | 植物性廃食用油リサイクル装置(上石津地域事務所内) | 6 |  | 3 | [5 empty] | その他 | その他 |  | 0 | 0 | 0 | 0 | 0.054 | 石鹸生成 | 0.054 | 2001 | 委託 |  | 有り | 91 | [30 empty] | 機能なし |  |  | 0 | 0 | 0 | 0 | 0 | 0 | 0 | 0 | 0 | 0 | [6 empty] | 21-1-202-03-002
岐阜県 | 21202 | 21-202-03-003 | 大垣市 | 大垣市リサイクルセンター | 490 | 451 |  |  | 451 |  |  |  | リサイクルセンター（交付金） | プラスチック |  | 1 | 1 | 0 | 0 | 0 |  | 3.7 | 2012 | 直営 |  | 無し | [31 empty] | 機能なし |  |  | 0 | 0 | 0 | 0 | 0 | 0 | 0 | 0 | 0 | 0 | [6 empty] | 21-1-202-03-003
岐阜県 | 21203 | 21-203-03-001 | 高山市 | 高山市資源リサイクルセンター | 5557.666 | 2030.326 |  |  | 2030.326 |  |  |  | リサイクルプラザ | 金属類, ガラス類, その他資源ごみ, ペットボトル, 不燃ごみ, 粗大ごみ |  | 10 | 3 | 0 | 0 | 0 |  | 10 | 1997 | 一部委託 |  | 有り | 94 | 260 |  | 324 | ○ |  | 164 | [21 empty] | ○ |  | 160 | 修理, 展示, 販売 |  |  | 0 | 0 | 0 | 0 | 0 | 0 | 0 | 0 | 0 | 0 | [6 empty] | 21-1-203-03-001
岐阜県 | 21203 | 21-203-03-002 | 高山市 | 高山市資源リサイクルセンター発泡スチロールリサイクル施設 | 11.73 | 11.73 |  |  | 11.73 |  |  |  | 容器包装リサイクル推進施設 | プラスチック |  | 0 | 0.72 | 0 | 0 | 0 |  | 0.72 | 2000 | 一部委託 |  | 無し | [31 empty] | 機能なし |  |  | 0 | 0 | 0 | 0 | 0 | 0 | 0 | 0 | 0 | 0 | [6 empty] | 21-1-203-03-002
岐阜県 | 21203 | 21-203-03-003 | 高山市 | 久々野クリーンセンター不燃ごみ処理場 | 390.51 | 103.35 |  |  | 103.35 |  |  |  | リサイクルプラザ | その他資源ごみ, 不燃ごみ, 粗大ごみ |  | 4 | 0 | 0 | 0 | 0 |  | 4 | 1987 | 一部委託 |  | 無し | [31 empty] | 機能なし |  |  | 0 | 0 | 0 | 0 | 0 | 0 | 0 | 0 | 0 | 0 | [6 empty] | 21-1-203-03-003
岐阜県 | 21204 | 21-204-03-001 | 多治見市 | 多治見市三の倉センター | 1006 | 901 |  |  | 631 |  | 270 |  | リサイクルプラザ | 金属類, ガラス類, ペットボトル, その他 |  | 13 | 3 | 0 | 0 | 18 | 破砕ごみ | 34 | 2003 | 委託 |  | 無し | [31 empty] | 機能なし |  |  | 0 | 0 | 0 | 0 | 0 | 0 | 0 | 0 | 0 | 0 | [6 empty] | 21-1-204-03-001
岐阜県 | 21204 | 21-204-03-002 | 多治見市 | 多治見市笠原クリーンセンターリサイクル作業所 | 0 | 0 |  |  | 0 |  | 0 |  | リサイクルセンター（補助金） | 金属類, ガラス類 |  | 0 | 0 | 0 | 0 | 0 |  | 6 | 1993 | 直営 | 休止 | 無し | [31 empty] | 機能なし |  |  | 0 | 0 | 0 | 0 | 0 | 0 | 0 | 0 | 0 | 0 | [6 empty] | 21-1-204-03-002
岐阜県 | 21204 | 21-204-03-003 | 多治見市 | 多治見市笠原町クリーンセンターリサイクル作業所 | 0 | 0 |  |  | 0 |  | 0 |  | リサイクルセンター（補助金） | 粗大ごみ |  | 0 | 0 | 0 | 0 | 0 |  | 2 | 1999 | 直営 | 休止 | 無し | [31 empty] | 機能なし |  |  | 0 | 0 | 0 | 0 | 0 | 0 | 0 | 0 | 0 | 0 | [6 empty] | 21-1-204-03-003
岐阜県 | 21206 | 21-206-03-001 | 中津川市 | 中津川市リサイクルセンター | 827 | 827 |  |  | 827 |  |  |  | リサイクルセンター（交付金） | 紙類, 金属類, ガラス類, その他資源ごみ, ペットボトル, プラスチック, 布類, 剪定枝 |  | 3 | 2 | 0 | 0 | 0 |  | 4.9 | 2016 | 一部委託 |  | 無し | [31 empty] | 機能なし |  |  | 0 | 0 | 0 | 0 | 0 | 0 | 0 | 0 | 0 | 0 | [6 empty] | 21-1-206-03-002
岐阜県 | 21210 | 21-210-03-001 | 恵那市 | 恵那市リサイクルセンター | 1641 | 837 |  |  | 837 |  |  |  | リサイクルセンター（補助金） | 金属類, ガラス類, その他資源ごみ, ペットボトル, プラスチック, 不燃ごみ, 粗大ごみ |  | 4 | 0 | 0 | 0 | 0 |  | 4 | 1997 | 直営 |  | 無し | [31 empty] | 機能なし |  |  | 0 | 0 | 0 | 0 | 0 | 0 | 0 | 0 | 0 | 0 | [6 empty] | 21-1-210-03-001
岐阜県 | 21210 | 21-210-03-002 | 恵那市 | 恵那市恵南クリーンセンターリサイクルプラザ | 0 | 0 | [6 empty] | リサイクルプラザ | 金属類, ガラス類, その他資源ごみ, ペットボトル, プラスチック, 不燃ごみ, 粗大ごみ, その他 |  | 12 | 0 | 0 | 0 | 0 |  | 12 | 2000 | 直営 |  | 無し | [31 empty] | 機能なし |  |  | 0 | 0 | 0 | 0 | 0 | 0 | 0 | 0 | 0 | 0 | [6 empty] | 21-1-210-03-002
岐阜県 | 21212 | 21-212-03-001 | 土岐市 | 土岐市環境センター | 1741 | 1741 |  |  | 1741 |  |  |  | リサイクルセンター（補助金） | 金属類, ペットボトル |  | 13 | 13 | 0 | 0 | 0 |  | 13 | 1990 | 直営 |  | 無し | [31 empty] | 機能なし |  |  | 0 | 0 | 0 | 0 | 0 | 0 | 0 | 0 | 0 | 0 | [6 empty] | 21-1-212-03-001
岐阜県 | 21213 | 21-213-03-001 | 各務原市 | 各務原市北清掃センター | 194.99 | 194.99 |  |  | 194.99 |  |  |  | 容器包装リサイクル推進施設 | ペットボトル |  | 3 | 3 | 0 | 0 | 0 |  | 3 | 2000 | 委託 |  | 無し | [31 empty] | 機能なし |  |  | 0 | 0 | 0 | 0 | 0 | 0 | 0 | 0 | 0 | 0 | [6 empty] | 21-1-213-03-001
岐阜県 | 21213 | 21-213-03-002 | 各務原市 | 各務原市北清掃センター | 1087.81 | 1087.81 |  |  | 1087.81 |  |  |  | リサイクルセンター（交付金） | 金属類, ガラス類, その他資源ごみ |  | 9 | 3 | 0 | 0 | 0 |  | 9 | 2011 | 直営 |  | 無し | [31 empty] | 機能なし |  |  | 0 | 0 | 0 | 0 | 0 | 0 | 0 | 0 | 0 | 0 | [6 empty] | 21-1-213-03-002
岐阜県 | 21217 | 21-217-03-001 | 飛騨市 | 飛騨市リサイクルセンター | 1467 | 1051 |  |  | 442 |  |  |  | リサイクルセンター（交付金） | 紙類, 金属類, ガラス類, その他資源ごみ, ペットボトル, プラスチック, 布類, 不燃ごみ, 粗大ごみ |  | 0 | 1 | 0 | 0 | 0 |  | 1 | 2015 | 直営 |  | 無し | [31 empty] | 機能なし |  |  | 0 | 0 | 0 | 0 | 0 | 0 | 0 | 0 | 0 | 0 | [6 empty] | 21-1-217-03-001
岐阜県 | 21219 | 21-219-03-001 | 郡上市 | 郡上北部クリーンセンター | 602 | 350 |  |  | 350 |  |  |  | リサイクルセンター（補助金） | 金属類 |  | 8 | 1 | 0 | 0 | 0 |  | 9 | 1998 | 直営 |  | 無し | [31 empty] | 機能なし |  |  | 0 | 0 | 0 | 0 | 0 | 0 | 0 | 0 | 0 | 0 | [6 empty] | 21-1-219-03-001
岐阜県 | 21219 | 21-219-03-002 | 郡上市 | 郡上クリーンセンター | 1486 | 1486 |  |  | 1486 |  |  |  | リサイクルプラザ | 紙類, ガラス類, その他資源ごみ, ペットボトル, プラスチック, 布類, 不燃ごみ |  | 0 | 13 | 0 | 0 | 0 |  | 13 | 2006 | 直営 |  | 無し | [31 empty] | 機能なし |  |  | 0 | 0 | 0 | 0 | 0 | 0 | 0 | 0 | 0 | 0 | [6 empty] | 21-1-219-03-002
岐阜県 | 21220 | 21-220-03-001 | 下呂市 | ペットボトル処理施設 | 125 | 76 |  |  | 76 |  |  |  | その他 | ペットボトル |  | 0 | 2 | 0 | 0 | 0 |  | 2 | 1998 | 一部委託 |  | 無し | [31 empty] | 機能なし |  |  | 0 | 0 | 0 | 0 | 0 | 0 | 0 | 0 | 0 | 0 | [6 empty] | 21-1-220-03-001
岐阜県 | 21220 | 21-220-03-002 | 下呂市 | 下呂市クリーンセンター | 610 | 381 |  |  | 381 |  |  |  | リサイクルセンター（補助金） | 紙類, 金属類, ガラス類 |  | 2 | 2 | 0 | 0 | 0 |  | 2 | 1993 | 一部委託 |  | 無し | [31 empty] | 機能なし |  |  | 0 | 0 | 0 | 0 | 0 | 0 | 0 | 0 | 0 | 0 | [6 empty] | 21-1-220-03-002
岐阜県 | 21404 | 21-404-03-001 | 池田町 | 池田町北部リサイクルセンター | 521 | 521 |  |  | 521 |  |  |  | ストックヤード | 紙類, 金属類, ガラス類, その他資源ごみ, ペットボトル, プラスチック, 布類, その他 |  | 1 | 1 | 0 | 0 | 0 |  | 2 | 2000 | 直営 |  | 無し | [31 empty] | 機能なし |  |  | 0 | 0 | 0 | 0 | 0 | 0 | 0 | 0 | 0 | 0 | [6 empty] | 21-1-404-03-001
岐阜県 | 21404 | 21-404-03-002 | 池田町 | 池田町南部リサイクルセンター | 289 | 289 |  |  | 289 |  |  |  | リサイクルセンター（交付金） | 紙類, 金属類, ガラス類, その他資源ごみ, ペットボトル, プラスチック, 布類, 可燃ごみ, 不燃ごみ, 粗大ごみ, その他 |  | 3 | 1 | 0 | 0 | 0 |  | 4 | 2019 | 直営 | 新設（新規稼働） | 無し | [31 empty] | 機能なし |  |  | 0 | 0 | 0 | 0 | 0 | 0 | 0 | 0 | 0 | 0 | [6 empty] | 21-1-404-03-002
岐阜県 | 21604 | 21-604-03-001 | 白川村 | 白川村リサイクルハウス | 172 | 166 |  |  | 166 |  |  |  | ストックヤード | 紙類, 金属類, ガラス類, その他資源ごみ, ペットボトル, プラスチック, 布類, 粗大ごみ |  | 0 | 0.4 | 0 | 0 | 0.1 | 0.1 | 0.5 | 2002 | 委託 |  | 無し | [31 empty] | 機能なし |  |  | 0 | 0 | 0 | 0 | 0 | 0 | 0 | 0 | 0 | 0 | [6 empty] | 21-1-604-03-001
岐阜県 | 21823 | 21-823-03-001 | 可茂衛生施設利用組合 | 可茂衛生施設利用組合ささゆりクリーンパークエコサイクルプラザ | 3313 | 1268 |  |  | 1268 |  |  |  | リサイクルプラザ | 金属類, ガラス類, 不燃ごみ, 粗大ごみ |  | 66 | 17 | 0 | 0 | 32 | 破砕 | 66 | 1999 | 一部委託 |  | 無し |  | 112 |  | 72 |  |  |  | ○ |  | 72 | [21 empty] | 修理, 展示, 譲渡 |  |  | 0 | 0 | 0 | 0 | 0 | 0 | 0 | 0 | 0 | 0 | [6 empty] | 21-2-002-03-001
岐阜県 | 21824 | 21-824-03-001 | 南濃衛生施設利用事務組合 | 南濃衛生施設利用事務組合リサイクルセンター | 208 | 208 |  |  | 208 |  |  |  | リサイクルセンター（交付金） | 紙類, 金属類, ガラス類, その他資源ごみ, ペットボトル, プラスチック, 布類, 剪定枝 |  | 1 | 9 | 0 | 0 | 7 | 減容・磁選・粉砕・切断 | 16 | 2009 | 直営 |  | 無し | [31 empty] | 機能なし |  |  | 0 | 0 | 0 | 0 | 0 | 0 | 0 | 0 | 0 | 0 | [6 empty] | 21-2-009-03-001
岐阜県 | 21907 | 21-907-03-001 | 中濃地域広域行政事務組合 | クリーンプラザ中濃リサイクルプラザ | 946 | 837 |  |  | 837 |  | 0 |  | リサイクルセンター（補助金） | 金属類, ガラス類, その他資源ごみ, ペットボトル, プラスチック |  | 0 | 0 | 0 | 0 | 12 | 品目により手選別、機械選別、圧縮梱包を行っている | 12 | 2003 | 委託 |  | 無し | [31 empty] | 機能なし |  |  | 0 | 0 | 0 | 0 | 0 | 0 | 0 | 0 | 0 | 0 | [6 empty] | 21-2-008-03-001

## 燃料化
ごみ燃料化施設
都道府県名 | 地方公共団体コード | 施設コード | 地方公共団体名 | 施設名称 | 年間処理量 |  | 生成物保管量 |  | 生成物生産量 |  | 生成物搬出量 |  | 処理対象廃棄物 |  | 施設の種類 | 生成物供給先の確保状況 | 処理能力 | 使用開始年度 | 運転管理体制 | 施設の改廃 | 発電の場合 |  |  |  | 余剰電力利用（売電） | [5 empty] | 契約電力会社名 |  | 産業廃棄物の搬入の有無 | 一般廃棄物の割合 | ごみ組成分析結果 | [7 empty] | 単位容積重量 | 三成分 |  |  |  | 低位発熱量
[21 empty] | 発電能力 | 発電効率（公称値） | 総発電量（実績値） | うち外部供給量（実績値） | 売電量 | 売電収入 | 売電価格（単価） |  |  |  | （受電） | （売電） |  |  | 分析対象 | 合計 | 紙・布類 | ﾋﾞﾆｰﾙ、合成樹脂、ｺﾞﾑ、皮革類 | 木、竹、わら類 | ちゅう芥類 | 不燃物類 | その他 |  | 合計 | 水分 | 可燃分 | 灰分 | (計算値) | (実測値)
[14 empty] | その他（具体的） | [12 empty] | 固定価格 | 重負荷 | 昼間 | 夜間
[5 empty] | (t/年度) | (㎥/年) | (t/年度) | (㎥/年度) | (t/年度) | (㎥/年度) | (t/年度) | (㎥/年度) |  |  |  |  | (t/日) |  |  |  | (ｋW) | (％) | （MWｈ/年） | （MWｈ/年） | （MWｈ/年） |  | （円/kWh） | （円/kWh） | （円/kWh） | （円/kWh） |  |  |  | （％） |  | （％） | （％） | （％） | （％） | （％） | （％） | （％） | (kg/㎥) | （％） | （％） | （％） | （％） | （kJ/kg） | （kJ/kg）
岐阜県 | 21210 | 21-210-04-001 | 恵那市 | エコセンター恵那 | 12290 |  |  |  | 7009 |  | 7009 |  | 可燃ごみ, ごみ処理残渣, 生ごみ（厨芥類）, プラスチック類, 粗大ごみ |  | 固形燃料化（RDF） | 燃料用 | 90 | 2003 | 直営 | [11 empty] | 関西電力 |  | 無し |  | 処理対象ごみ | 100 | 44.8 | 34.4 | 1 | 17.7 | 0 | 2.1 | 101 | 100 | 56.8 | 4 | 39.2 | 6000 | 0 | 21-1-210-04-001

## その他
その他の施設[ごみの中間処理施設]
都道府県名 | 地方公共団体 コード | 施設コード | 地方公共団体名 | 施設名称 | 年間処理量 | 処理対象廃棄物 |  | 処理内容 |  | 処理能力 | 使用開始年度 | 運転管理体制 | 施設の改廃 | 産業廃棄物の搬入の有無 | 一般廃棄物の割合
[7 empty] | その他（具体的） |  | その他（具体的）
[5 empty] | (t/年度) |  |  |  |  | (t/日) |  |  |  |  | （％）
岐阜県 | 21220 | 21-220-05-001 | 下呂市 | 下呂市クリーンセンター | 219 | 不燃ごみ |  | 破砕 |  | 1 | 1993 | 一部委託 |  | 無し |  | 21-1-220-05-001

## 保管
保管施設
都道府県名 | 地方公共団体コード | 施設コード | 地方公共団体名 | 施設名称 | 年間保管量 | 施設区分 | 処理対象廃棄物 | 保管分類数 | 屋内面積 | 屋外面積 | 使用開始年度 | 運転管理体制 | 施設の改廃 | 産業廃棄物の搬入の有無 | 一般廃棄物の割合
[5 empty] | (t/年度) |  |  |  | (m2) | (m2) |  |  |  |  | （％）
岐阜県 | 21203 | 21-203-06-001 | 高山市 | 高山市資源リサイクルセンター | 1487.84 | ストックヤード | 金属類, ガラス類, ペットボトル | 6 | 0 | 327 | 1997 | 一部委託 |  | 無し |  | 21-1-203-06-001
岐阜県 | 21203 | 21-203-06-002 | 高山市 | 村川商店 | 465.4 | ストックヤード | 紙類 | 1 | 118 | 0 | 2003 | 委託 |  | 無し |  | 21-1-203-06-002
岐阜県 | 21203 | 21-203-06-003 | 高山市 | 高山清掃事業(株) | 578.35 | ストックヤード | プラスチック | 1 | 46 | 0 | 2007 | 委託 |  | 無し |  | 21-1-203-06-003
岐阜県 | 21204 | 21-204-06-001 | 多治見市 | 多治見市三の倉センター | 3384 | ストックヤード | 金属類, ガラス類, ペットボトル, その他 | 11 | 1700 | 215 | 2005 | 委託 |  | 無し |  | 21-1-204-06-001
岐阜県 | 21204 | 21-204-06-002 | 多治見市 | 多治見市大畑センター | 440 | ストックヤード | 金属類, その他資源ごみ, プラスチック | 7 | 670 | 300 | 2000 | 直営 |  | 無し |  | 21-1-204-06-002
岐阜県 | 21204 | 21-204-06-003 | 多治見市 | 多治見市笠原クリーンセンターストックヤード | 0 | ストックヤード | 紙類, 金属類, ガラス類, その他資源ごみ, ペットボトル, 布類 | 15 | 431 | 0 | 1999 | 直営 | 休止 | 無し |  | 21-1-204-06-003
岐阜県 | 21209 | 21-209-06-001 | 羽島市 | 羽島市資源物ストックヤード | 355.65 | ストックヤード | 紙類, 金属類, ガラス類, その他資源ごみ, ペットボトル, プラスチック, 布類 | 19 | 1709 | 6626 | 2009 | 一部委託 |  | 無し |  | 21-1-209-06-001
岐阜県 | 21212 | 21-212-06-001 | 土岐市 | 土岐市環境センター | 1741 | ストックヤード | 紙類, ガラス類, 布類 | 13 | 489 | 372 | 1990 | 直営 |  | 無し |  | 21-1-212-06-001
岐阜県 | 21213 | 21-213-06-001 | 各務原市 | 各務原市北清掃センター | 83.67 | ストックヤード | 紙類, 布類 | 2 | 332 | 0 | 2000 | 委託 |  | 無し |  | 21-1-213-06-001
岐阜県 | 21218 | 21-218-06-001 | 本巣市 | 真正ストックヤード | 327 | ストックヤード | その他 | 1 | 990 | 3304 | 2005 | 委託 |  | 無し |  | 21-1-218-06-001
岐阜県 | 21218 | 21-218-06-002 | 本巣市 | 根尾ストックヤード | 30 | ストックヤード | その他 | 1 | 610 | 1555 | 2005 | 委託 |  | 無し |  | 21-1-218-06-002
岐阜県 | 21218 | 21-218-06-003 | 本巣市 | 本巣ストックヤード | 157 | ストックヤード | その他 | 1 | 660 | 7098 | 2006 | 委託 |  | 無し |  | 21-1-218-06-003
岐阜県 | 21220 | 21-220-06-001 | 下呂市 | 下呂市クリーンセンター | 381 | ストックヤード | 紙類, 金属類, ガラス類 | 7 | 2482 | 9000 | 1993 | 一部委託 |  | 無し |  | 21-1-220-06-001
岐阜県 | 21220 | 21-220-06-002 | 下呂市 | ペットボトル処理施設 | 125 | ストックヤード | ペットボトル | 1 | 370 | 1214 | 1999 | 一部委託 |  | 無し |  | 21-1-220-06-002
岐阜県 | 21362 | 21-362-06-001 | 関ケ原町 | 関ケ原町資源物ストックヤード | 1 | ストックヤード | 紙類, その他資源ごみ, 布類 | 3 | 112 | 4255 | 2007 | 直営 |  | 無し |  | 21-1-362-06-001
岐阜県 | 21401 | 21-401-06-001 | 揖斐川町 | 春日リサイクルセンター | 10.57 | ストックヤード | 金属類, ガラス類, その他 | 3 | 20 | 30 | 1979 | 直営 |  | 無し |  | 21-1-401-06-001
岐阜県 | 21401 | 21-401-06-002 | 揖斐川町 | 久瀬リサイクルセンター | 22.82 | ストックヤード | 紙類, ガラス類, その他資源ごみ, ペットボトル, プラスチック, その他 | 7 | 20 | 30 | 2002 | 直営 |  | 無し |  | 21-1-401-06-002
岐阜県 | 21401 | 21-401-06-003 | 揖斐川町 | 藤橋リサイクルセンター | 17.4 | ストックヤード | 金属類, ガラス類, その他 | 4 | 20 | 20 | 1988 | 直営 |  | 無し |  | 21-1-401-06-003
岐阜県 | 21401 | 21-401-06-004 | 揖斐川町 | 坂内リサイクルセンター | 38 | ストックヤード | 金属類, その他資源ごみ, ペットボトル, その他 | 7 | 20 | 40 | 1996 | 直営 |  | 無し |  | 21-1-401-06-004
岐阜県 | 21401 | 21-401-06-005 | 揖斐川町 | いびがわエコドーム | 235 | 容器包装リサイクル推進施設 | 紙類, その他資源ごみ, ペットボトル, 布類 | 4 | 200 | 0 | 2002 | 直営 |  | 無し |  | 21-1-401-06-005
岐阜県 | 21401 | 21-401-06-006 | 揖斐川町 | いびがわクリーンセンター | 553.4 | ストックヤード | 金属類, ガラス類, その他資源ごみ, プラスチック, その他 | 6 | 596 | 790 | 2015 | 直営 |  | 無し |  | 21-1-401-06-007
岐阜県 | 21404 | 21-404-06-001 | 池田町 | 池田町北部リサイクルセンター | 521 | ストックヤード | 紙類, 金属類, ガラス類, その他資源ごみ, ペットボトル, プラスチック, 布類, その他 | 16 | 644 | 985 | 2000 | 直営 |  | 無し |  | 21-1-404-06-001
岐阜県 | 21404 | 21-404-06-002 | 池田町 | 池田町南部リサイクルセンター | 289 | 容器包装リサイクル推進施設 | 紙類, 金属類, ガラス類, その他資源ごみ, ペットボトル, プラスチック, 布類, その他 | 24 | 928.5 | 4172 | 2019 | 直営 | 新設（新規稼働） | 無し |  | 21-1-404-06-002
岐阜県 | 21421 | 21-421-06-001 | 北方町 | 北方町リサイクルセンター | 619 | ストックヤード | 紙類, 金属類, ガラス類, その他資源ごみ, ペットボトル, プラスチック, 布類 | 7 | 206 | 206 | 2005 | 委託 |  | 無し |  | 21-1-421-06-001
岐阜県 | 21823 | 21-823-06-001 | 可茂衛生施設利用組合 | 可茂衛生施設利用組合ささゆりクリーンパークスラグ貯留施設 | 795 | ストックヤード | その他 | 1 | 152 | 0 | 1999 | 一部委託 |  | 無し |  | 21-2-002-06-001
岐阜県 | 21907 | 21-907-06-001 | 中濃地域広域行政事務組合 | クリーンプラザ中濃リサイクルプラザ | 892 | 容器包装リサイクル推進施設 | 紙類, 金属類, ガラス類, ペットボトル, プラスチック | 9 | 237 | 0 | 2003 | 委託 |  | 無し |  | 21-2-008-06-001

## 最終
最終処分場
都道府県名 | 地方公共団体コード | 施設コード | 地方公共団体名 | 施設名称 | 調査対象年度の埋立容量 （覆土を含む） | 調査対象年度の埋立量 （覆土を含まない） | 残余容量 | 処理対象廃棄物 | 埋立場所 | 埋立開始年度 | 埋立地面積 | 施設全体容量 | 埋立終了年度 | 遮水の方式 | 浸出液の処理 | 運転管理体制 | 処分場の現状 | 施設の改廃 | 産業廃棄物の搬入の有無 | 一般廃棄物の割合 | 最終処分場の構造 |  | 覆土施工の状況 | ガス抜き管の計画的施工状況 | 水質管理状況 | [5 empty] | メタン回収有無 | メタン回収をしている場合
[22 empty] | 保有水等集排水管の水位管理 |  |  | 処理前BOD濃度 | 処理後BOD濃度 | 処理前COD濃度 | 処理後COD濃度 | 処理前TN濃度 | 処理後TN濃度 |  | メタンガス回収量 | メタンガス濃度 | メタンガス発熱量 | メタンガスの利用 | 発電量
[5 empty] | (㎥/年度) | (ｔ/年度) | (㎥) |  |  |  | (m2) | (㎥) | [7 empty] | （％） |  |  |  |  | （ppm） | （ppm） | （ppm） | （ppm） | （ppm） | （ppm） |  | （㎥／年） | （％） | （kJ/㎥N） |  | （kWh/年）
岐阜県 | 21201 | 21-201-07-001 | 岐阜市 | 奥埋立跡地 | 0 | 0 | 0 | 焼却残渣（主灰）, 焼却残渣（飛灰）, 破砕ごみ・処理残渣 | 山間 | 1986 | 25200 | 158000 | 1997 | 原地盤利用, 底部遮水工, その他遮水 | 凝集沈殿, 生物処理（脱窒なし）, 活性炭処理 | 委託 | 埋立終了 |  | 無し |  | 嫌気性埋立構造 |  |  |  | 2.7 | 1.5 | 4.1 | 1.6 | 5.9 | 4.3 | 回収していない | [5 empty] | 21-1-201-07-001
岐阜県 | 21201 | 21-201-07-002 | 岐阜市 | 佐野埋立跡地 | 0 | 0 | 0 | 焼却残渣（主灰）, 焼却残渣（飛灰）, 破砕ごみ・処理残渣 | 山間 | 1979 | 21745 | 126227 | 1987 | 原地盤利用 | 凝集沈殿 | 委託 | 埋立終了 |  | 無し |  | 嫌気性埋立構造 |  |  |  | 1.4 | 2.4 | 2.4 | 3 | 1.5 | 1.8 | 回収していない | [5 empty] | 21-1-201-07-002
岐阜県 | 21201 | 21-201-07-003 | 岐阜市 | 北野阿原一般廃棄物最終処分場 | 0 | 0 | 0 | 焼却残渣（主灰）, 焼却残渣（飛灰） | 平地 | 1995 | 40500 | 283400 | 2012 | 底部遮水工, 鉛直遮水工 | 生物処理（脱窒あり）, 砂ろ過, 活性炭処理, キレート処理 | 一部委託 | 埋立終了 |  | 無し |  | その他埋立構造 |  |  |  | 4.2 | 0.9 | 6.4 | 2.6 | 5.8 | 4.6 | 回収していない | [5 empty] | 21-1-201-07-003
岐阜県 | 21201 | 21-201-07-004 | 岐阜市 | 阿原沖一般廃棄物最終処分場 | 0 | 0 | 0 | 焼却残渣（主灰）, 焼却残渣（飛灰） | 山間 | 1979 | 23358 | 163000 | 1997 | 遮水なし | 凝集沈殿, 生物処理（脱窒あり）, 砂ろ過, 消毒 | 一部委託 | 埋立終了 |  | 無し |  | その他埋立構造 |  |  |  | 1.3 | 3.3 | 2.9 | 2.6 | 2 | 1.9 | 回収していない | [5 empty] | 21-1-201-07-004
岐阜県 | 21201 | 21-201-07-005 | 岐阜市 | 大杉一般廃棄物最終処分場 | 11981.2 | 14446 | 179639 | 焼却残渣（主灰）, 焼却残渣（飛灰） | 山間 | 2011 | 33000 | 270000 | 2026 | 底部遮水工, その他遮水 | 凝集沈殿, 砂ろ過, 下水道放流 | 直営 | 埋立中 |  | 無し |  | その他埋立構造 |  |  |  | 1.4 | 1.5 | 9.3 | 8.7 | 4.9 | 4.8 | 回収していない | [5 empty] | 21-1-201-07-005
岐阜県 | 21202 | 21-202-07-001 | 大垣市 | 大垣市草道島一般廃棄物最終処分場 | 115 | 138 | 3042 | その他 | 平地 | 1986 | 2350 | 8400 | 2024 | 遮水なし | 処理なし | 直営 | 埋立中 |  | 無し |  | その他埋立構造 |  |  |  |  | 0 |  | 0 |  | 0 | 回収していない | [5 empty] | 21-1-202-07-001
岐阜県 | 21202 | 21-202-07-002 | 大垣市 | 大垣市一般廃棄物最終処分場(荒川町) | 325 | 352 | 7807 | 焼却残渣（主灰）, 焼却残渣（飛灰） | 平地 | 1992 | 20600 | 87000 | 2031 | 底部遮水工 | 凝集沈殿, 生物処理（脱窒あり）, 砂ろ過, 消毒, 活性炭処理 | 委託 | 埋立中 |  | 無し |  | 準好気性埋立構造 | 末端集水管は水没 | 即日覆土 | 埋立状況により計画的に延長 |  | 1.5 |  | 1.4 |  | 4.4 | 回収していない | [5 empty] | 21-1-202-07-002
岐阜県 | 21202 | 21-202-07-003 | 大垣市 | 大垣市上石津一般廃棄物最終処分場 | 1714 | 1714 | 45957 | その他 | 山間 | 2002 | 17500 | 104000 | 2021 | 遮水なし | 処理なし | 直営 | 埋立中 |  | 無し |  | その他埋立構造 |  |  |  |  | 1.7 |  | 2.6 |  | 1.4 | 回収していない | [5 empty] | 21-1-202-07-003
岐阜県 | 21202 | 21-202-07-004 | 大垣市 | 大垣市上石津町須谷最終処分場 | 0 | 0 | 0 | 不燃ごみ | 山間 | 1975 | 5625 | 24730 | 2012 | 遮水なし | 処理なし | 直営 | 埋立終了 |  | 無し |  | その他埋立構造 |  |  |  |  | 1.3 |  | 2.5 |  | 1.7 | 回収していない | [5 empty] | 21-1-202-07-004
岐阜県 | 21202 | 21-202-07-005 | 大垣市 | 大垣市墨俣町最終処分場 | 0 | 0 | 7226 | その他 | 平地 | 1994 | 2273 | 8210 | 2022 | 遮水なし | 処理なし | 直営 | 埋立中 |  | 無し |  | その他埋立構造 |  |  |  |  | 4.7 |  | 9.6 |  | 3.4 | 回収していない | [5 empty] | 21-1-202-07-005
岐阜県 | 21203 | 21-203-07-001 | 高山市 | 高山市資源リサイクルセンター埋立処分地 | 5011 | 4399.19 | 43061 | 焼却残渣（主灰）, 不燃ごみ, その他, 焼却残渣（飛灰）, 破砕ごみ・処理残渣, 粗大ごみ | 山間 | 2005 | 59500 | 621800 | 2015 | その他遮水 | 凝集沈殿, 砂ろ過, 下水道放流 | 一部委託 | 埋立中 |  | 有り | 93 | 準好気性埋立構造 | 末端集水管は水没 | 中間覆土 | 埋立状況により計画的に延長 | 9 | 3.5 | 43.1 | 31 | 19.4 | 16.7 | 回収していない | [5 empty] | 21-1-203-07-001
岐阜県 | 21203 | 21-203-07-002 | 高山市 | 高山市久々野クリーンセンター埋立処分地 | 135 | 141.45 | 547 | 焼却残渣（主灰）, 不燃ごみ, 焼却残渣（飛灰） | 山間 | 1994 | 2000 | 7000 | 2008 | その他遮水 | 凝集沈殿, 活性炭処理 | 一部委託 | 埋立中 |  | 無し |  | 準好気性埋立構造 | 末端集水管は水没 | 中間覆土 | 埋立状況により計画的に延長 |  | 0.8 |  | 1.5 |  | 12.5 | 回収していない | [5 empty] | 21-1-203-07-002
岐阜県 | 21203 | 21-203-07-003 | 高山市 | 高山市丹生川埋立処分地 | 459 | 210.12 | 1254 | 不燃ごみ | 山間 | 1972 | 53000 | 255000 | 2025 | 遮水なし | 処理なし | 一部委託 | 埋立中 |  | 無し |  | その他埋立構造 |  |  |  |  | 測定していない |  | 測定していない |  | 測定していない | 回収していない | [5 empty] | 21-1-203-07-003
岐阜県 | 21203 | 21-203-07-004 | 高山市 | 高山市荘川埋立処分地 | 0 | 0 | 4000 | 不燃ごみ | 山間 | 1997 | 2000 | 5000 | 2008 | 遮水なし | 処理なし | 直営 | 埋立中 |  | 無し |  | その他埋立構造 |  |  |  |  | 測定していない |  | 測定していない |  | 測定していない | 回収していない | [5 empty] | 21-1-203-07-004
岐阜県 | 21203 | 21-203-07-005 | 高山市 | 高山市上宝埋立処分地 | 0 | 0 | 1600 | 不燃ごみ | 山間 | 1984 | 5124 | 13513 | 2007 | 遮水なし | 処理なし | 直営 | 埋立中 |  | 無し |  | その他埋立構造 |  |  |  |  | 測定していない |  | 測定していない |  | 測定していない | 回収していない | [5 empty] | 21-1-203-07-005
岐阜県 | 21204 | 21-204-07-001 | 多治見市 | 多治見市大畑センター安定型埋立処分場 | 1323 | 1507 | 123060 | 不燃ごみ, その他 | 山間 | 1972 | 81888 | 2320729 | 2030 | 遮水なし | 処理なし | 直営 | 埋立中 |  | 有り | 21 | その他埋立構造 |  |  |  |  | 1.7 |  | 2.9 |  | 3.5 | 回収していない | [5 empty] | 21-1-204-07-001
岐阜県 | 21204 | 21-204-07-002 | 多治見市 | 多治見市笠原町クリーンセンター安定型埋立処分場 | 0 | 0 | 106925 | 不燃ごみ | 山間 | 1976 | 85535 | 1451795 | 2030 | 遮水なし | 処理なし | 直営 | 埋立中 | 休止 | 無し |  | その他埋立構造 |  |  |  |  | 1.7 |  | 1.9 |  | 7.6 | 回収していない | [5 empty] | 21-1-204-07-002
岐阜県 | 21204 | 21-204-07-003 | 多治見市 | 多治見市笠原クリーンセンター管理型埋立処分場 | 126 | 199 | 29673 | その他, 焼却残渣（飛灰）, 破砕ごみ・処理残渣 | 山間 | 1995 | 6100 | 30000 | 2030 | 表面遮水工（キャッピング） | 凝集沈殿, 生物処理（脱窒なし）, 砂ろ過, 消毒, 活性炭処理 | 直営 | 埋立中 |  | 無し |  | 準好気性埋立構造 | 末端集水管は開放 | 即日覆土 | 埋立状況により計画的に延長 |  | 0.5未満 |  | 2 |  | 4.2 | 回収していない | [5 empty] | 21-1-204-07-003
岐阜県 | 21204 | 21-204-07-004 | 多治見市 | 多治見市大畑センター管理型処分場 | 942 | 1438 | 24510 | 溶融飛灰 | 山間 | 2010 | 4260 | 35000 | 2025 | 覆蓋（屋根） | 処理なし | 直営 | 埋立中 |  | 無し |  | その他埋立構造 |  |  |  |  | 2 |  | 2.6 |  | 3.5 | 回収していない | [5 empty] | 21-1-204-07-004
岐阜県 | 21206 | 21-206-07-001 | 中津川市 | 中津川環境センター最終処分場 | 1848 | 2424 | 39618 | 不燃ごみ, その他, 焼却残渣（飛灰）, 溶融スラグ | 山間 | 2005 | 13001 | 73167 | 2031 | 底部遮水工 | 凝集沈殿, 生物処理（脱窒あり）, 砂ろ過, 消毒, 活性炭処理, キレート処理, 促進酸化処理 | 一部委託 | 埋立中 |  | 無し |  | 準好気性埋立構造 | 末端集水管は開放 | 即日覆土 | 埋立状況により計画的に延長 | 1.4 | 1 | 5.2 | 3.6 | 3.1 | 5.3 | 回収していない | [5 empty] | 21-1-206-07-002
岐阜県 | 21206 | 21-206-07-002 | 中津川市 | 中津川市不燃性廃棄物処理埋立場 | 0 | 0 | 0 | 不燃ごみ | 山間 | 1979 | 25500 | 178500 | 2004 | 遮水なし | 処理なし | 直営 | 埋立中 |  | 無し |  | その他埋立構造 |  | 中間覆土 | 一部延長を行っていない | 0.5 | 0.5 | 4.1 | 4.1 | 4.5 | 4.5 | 回収していない | [5 empty] | 21-1-206-07-003
岐阜県 | 21206 | 21-206-07-003 | 中津川市 | 付知町不燃物埋立場 | 0 | 0 | 0 | 不燃ごみ | 山間 | 1975 | 3514 | 14000 | 2004 | 遮水なし | 処理なし | 直営 | 埋立終了 |  | 無し |  | その他埋立構造 |  | 最終覆土のみ | 一部延長を行っていない | 0.4 | 0.4 | 4 | 4 | 1.9 | 1.9 | 回収していない | [5 empty] | 21-1-206-07-004
岐阜県 | 21207 | 21-207-07-001 | 美濃市 | 美濃市ごみ埋立処分場 | 221 | 221 | 5360 | 不燃ごみ | 山間 | 1981 | 12114 | 70414 | 2014 | 底部遮水工 | 凝集沈殿, 消毒 | 直営 | 埋立中 |  | 有り | 34 | 準好気性埋立構造 | 末端集水管は水没 | 中間覆土 | 埋立状況により計画的に延長 |  | 0.7 |  | 3.2 |  | 2.2 | 回収していない | [5 empty] | 21-1-207-07-001
岐阜県 | 21208 | 21-208-07-001 | 瑞浪市 | 瑞浪市不燃物埋立処分場 | 0 | 0 | 7872 | 不燃ごみ, 焼却残渣（飛灰）, 粗大ごみ | 山間 | 1982 | 21740 | 145900 | 2007 | 原地盤利用 | 凝集沈殿, 生物処理（脱窒あり）, 砂ろ過, 消毒 | 一部委託 | 埋立中 |  | 無し |  | その他埋立構造 |  |  |  |  | 0.6 |  | 3.2 |  | 2.2 | 回収していない | [5 empty] | 21-1-208-07-001
岐阜県 | 21208 | 21-208-07-002 | 瑞浪市 | 瑞浪市新不燃物最終処分場 | 1086 | 2506 | 37299 | 不燃ごみ, 焼却残渣（飛灰）, 粗大ごみ | 山間 | 2005 | 7500 | 52500 | 2044 | 原地盤利用 | 凝集沈殿, 生物処理（脱窒あり）, 砂ろ過, 消毒, 活性炭処理 | 一部委託 | 埋立中 |  | 有り | 53.9 | 準好気性埋立構造 | 末端集水管は水没 | 中間覆土 | 埋立状況により計画的に延長 |  | 1.1 | 21.2 | 9 |  | 18.3 | 回収していない | [5 empty] | 21-1-208-07-002
岐阜県 | 21209 | 21-209-07-001 | 羽島市 | 羽島市一般廃棄物最終処分場 | 0 | 0 | 18650 | 焼却残渣（主灰） | 平地 | 1996 | 15300 | 35100 | 2044 | 底部遮水工 | 凝集沈殿, 生物処理（脱窒あり）, 砂ろ過, 消毒, 活性炭処理 | 直営 | 埋立中 |  | 無し |  | 準好気性埋立構造 | 末端集水管は水没 | 中間覆土 | 一部延長を行っていない | 0.7 | 0.6 | 2.4 | 2.2 | 2.5 | 2.9 | 回収していない | [5 empty] | 21-1-209-07-001
岐阜県 | 21210 | 21-210-07-001 | 恵那市 | 恵那市恵南最終処分場 | 0 | 0 | 0 | その他, 焼却残渣（飛灰）, 溶融スラグ, 破砕ごみ・処理残渣 | 山間 | 1992 | 4860 | 24220 | 2018 | 底部遮水工 | 凝集沈殿, 生物処理（脱窒なし）, 砂ろ過, 消毒, 活性炭処理 | 直営 | 埋立終了 |  | 無し |  | 準好気性埋立構造 | 末端集水管は開放 | 即日覆土 | 一部延長を行っていない |  | 0.5 |  | 2.7 |  | 5.3 | 回収していない | [5 empty] | 21-1-210-07-001
岐阜県 | 21210 | 21-210-07-002 | 恵那市 | 恵那市一般廃棄物最終処分場 | 1775 | 726 | 18614 | 焼却残渣（飛灰）, 破砕ごみ・処理残渣 | 山間 | 2019 | 4410 | 20389 | 2028 | 底部遮水工 | 凝集沈殿, 生物処理（脱窒なし）, 砂ろ過 | 直営 | 埋立中 |  | 無し |  | 準好気性埋立構造 | 末端集水管は開放 | 即日覆土 | 埋立状況により計画的に延長 |  | 1.4 |  | 7.1 |  | 3.4 | 回収していない | [5 empty] | 21-1-210-07-002
岐阜県 | 21211 | 21-211-07-001 | 美濃加茂市 | 美濃加茂市一般廃棄物埋立処分場 | 219 | 394 | 140655 | その他 | 山間 | 1996 | 44794 | 159600 | 2036 | 遮水なし | 処理なし | 委託 | 埋立前 |  | 無し |  | 準好気性埋立構造 | 末端集水管は開放 | 中間覆土 | 一部延長を行っていない | [6 empty] | 回収していない | [5 empty] | 21-1-211-07-001
岐阜県 | 21212 | 21-212-07-001 | 土岐市 | 土岐市環境センター | 10277 | 9293 | 459481 | 焼却残渣（主灰）, 不燃ごみ, 焼却残渣（飛灰）, 粗大ごみ | 山間 | 1989 | 109000 | 907000 | 2050 | 表面遮水工（キャッピング） | 凝集沈殿, 生物処理（脱窒あり）, 砂ろ過, 消毒 | 直営 | 埋立中 |  | 有り | 50 | その他埋立構造 |  |  |  | 1 | 0.6 | 5 | 4.8 | 1.2 | 6.8 | 回収していない | [5 empty] | 21-1-212-07-001
岐阜県 | 21213 | 21-213-07-001 | 各務原市 | 各務原市大伊木一般廃棄物最終処分場 | 0 | 0 | 0 | 破砕ごみ・処理残渣 | 平地 | 1971 | 38072 | 190355 | 2000 | 遮水なし | 処理なし | 直営 | 埋立中 |  | 無し |  | 嫌気性埋立構造 | [9 empty] | 回収していない | [5 empty] | 21-1-213-07-001
岐阜県 | 21214 | 21-214-07-001 | 可児市 | 可児市一般廃棄物埋立処分場(大森) | 515 | 358 | 22446 | 不燃ごみ | 山間 | 1985 | 7170 | 40517 | 2057 | その他遮水 | 処理なし | 直営 | 埋立中 |  | 無し |  | その他埋立構造 |  |  |  |  | 0.52 |  | 4.48 |  | 5.5 | 回収していない | [5 empty] | 21-1-214-07-001
岐阜県 | 21214 | 21-214-07-002 | 可児市 | 可児市一般廃棄物埋立処分場(兼山) | 0 | 0 | 750 | 不燃ごみ | 山間 | 1992 | 670 | 2000 | 2025 | その他遮水 | 処理なし | 直営 | 埋立中 |  | 無し |  | その他埋立構造 |  |  |  |  | 0.51 |  | 1.25 |  | 0.45 | 回収していない | [5 empty] | 21-1-214-07-002
岐阜県 | 21215 | 21-215-07-001 | 山県市 | クリーンセンター | 658 | 705 | 5323 | 溶融飛灰, その他, 焼却残渣（飛灰）, 溶融スラグ, 破砕ごみ・処理残渣 | 山間 | 1998 | 7200 | 26000 | 2027 | 底部遮水工 | 生物処理（脱窒なし）, 砂ろ過, 消毒, 活性炭処理, キレート処理 | 委託 | 埋立中 |  | 無し |  | 準好気性埋立構造 | 末端集水管は水没 | 中間覆土 | 一部延長を行っている | 7.4 | 1 | 41 | 19 | 25 | 22 | 回収していない | [5 empty] | 21-1-215-07-001
岐阜県 | 21217 | 21-217-07-001 | 飛騨市 | 松ヶ瀬最終処分場 | 142 | 127 | 2968 | 焼却残渣（主灰）, 不燃ごみ, 焼却残渣（飛灰） | 平地 | 1989 | 5400 | 26000 | 2033 | 底部遮水工 | 凝集沈殿, 生物処理（脱窒なし）, 消毒 | 委託 | 埋立中 |  | 無し |  | 嫌気性埋立構造 |  |  |  |  | 1.2 |  | 1.9 |  | 6.4 | 回収していない | [5 empty] | 21-1-217-07-001
岐阜県 | 21218 | 21-218-07-001 | 本巣市 | 本巣廃棄物最終処分場 | 8 | 20 | 20914 | 粗大ごみ | 平地 | 1990 | 10565 | 27600 | 2029 | 遮水なし | 処理なし | 委託 | 埋立中 |  | 無し |  | その他埋立構造 | [9 empty] | 回収していない | [5 empty] | 21-1-218-07-001
岐阜県 | 21218 | 21-218-07-002 | 本巣市 | 根尾廃棄物最終処分場 | 0 | 0 | 480 | 粗大ごみ | 平地 | 1970 | 2276 | 4600 | 2020 | 遮水なし | 処理なし | 委託 | 埋立中 |  | 無し |  | その他埋立構造 | [9 empty] | 回収していない | [5 empty] | 21-1-218-07-002
岐阜県 | 21219 | 21-219-07-001 | 郡上市 | 白鳥管理型処分場 | 20 | 22 | 540 | 焼却残渣（主灰）, 焼却残渣（飛灰）, 破砕ごみ・処理残渣 | 平地 | 1997 | 2100 | 4140 | 2006 | 表面遮水工（キャッピング） | 生物処理（脱窒あり）, 消毒, 活性炭処理, 膜処理, キレート処理 | 直営 | 埋立中 |  | 無し |  | 準好気性埋立構造 | 末端集水管は水没 | 中間覆土 | 一部延長を行っていない | 0.7 | 0.6 | 2.1 | 2 | 3.9 | 4.5 | 回収していない | [5 empty] | 21-1-219-07-001
岐阜県 | 21219 | 21-219-07-002 | 郡上市 | 高鷲一般廃棄物最終処分場(安定型) | 0 | 0 | 200 | 破砕ごみ・処理残渣 | 平地 | 2000 | 170 | 300 | 2005 | 遮水なし | 処理なし | 直営 | 埋立中 |  | 無し |  | その他埋立構造 |  |  |  | 0.5未満 | 不明 | 不明 | 不明 | 不明 | 不明 | 回収していない | [5 empty] | 21-1-219-07-002
岐阜県 | 21219 | 21-219-07-003 | 郡上市 | 高鷲一般廃棄物最終処分場(管理型) | 0 | 0 | 1410 | 焼却残渣（主灰）, 焼却残渣（飛灰） | 平地 | 1999 | 460 | 1880 | 2005 | その他遮水 | 処理なし | 直営 | 埋立中 |  | 無し |  | その他埋立構造 |  |  |  | 0.5未満 | 不明 | 不明 | 不明 | 不明 | 不明 | 回収していない | [5 empty] | 21-1-219-07-003
岐阜県 | 21219 | 21-219-07-004 | 郡上市 | 和良埋立場 | 38 | 25 | 2272 | 不燃ごみ | 山間 | 2001 | 3390 | 5520 | 2010 | 遮水なし | 処理なし | 直営 | 埋立中 |  | 無し |  | その他埋立構造 |  |  |  | 0.8 | 不明 | 3.5 | 不明 | 不明 | 不明 | 回収していない | [5 empty] | 21-1-219-07-004
岐阜県 | 21219 | 21-219-07-005 | 郡上市 | 市島埋立場 | 421 | 624 | 8192 | 不燃ごみ | 平地 | 2004 | 4550 | 12700 | 2019 | 遮水なし | 処理なし | 直営 | 埋立中 |  | 無し |  | その他埋立構造 |  |  |  | 0.6 | 不明 | 3.1 | 不明 | 不明 | 不明 | 回収していない | [5 empty] | 21-1-219-07-005
岐阜県 | 21220 | 21-220-07-001 | 下呂市 | 下呂市埋立処分場(金山町埋立処分場) | 9445 | 0 | 9445 | 不燃ごみ | 平地 | 1993 | 19583 | 126465 | 2050 | 遮水なし | 処理なし | 直営 | 埋立中 |  | 無し |  | その他埋立構造 | [9 empty] | 回収していない | [5 empty] | 21-1-220-07-001
岐阜県 | 21220 | 21-220-07-002 | 下呂市 | 一般廃棄物最終処分場 | 7568 | 1405 | 6163 | 焼却残渣（主灰）, 焼却残渣（飛灰）, 破砕ごみ・処理残渣 | 平地 | 1984 | 10200 | 56680 | 2021 | 底部遮水工 | 凝集沈殿, 生物処理（脱窒なし）, 砂ろ過, 消毒 | 直営 | 埋立中 |  | 有り | 95.36 | その他埋立構造 |  |  |  | 0.5未満 | 0.5未満 | 3.9 | 3.6 | 11 | 9.4 | 回収していない | [5 empty] | 21-1-220-07-002
岐阜県 | 21221 | 21-221-07-001 | 海津市 | 海津市福江一般廃棄物最終処分場 | 259.65 | 197.2 | 41112.65 | その他 | 水面（海面を除く） | 2002 | 15700 | 53200 | 2026 | 遮水なし | 処理なし | 直営 | 埋立中 |  | 無し |  | その他埋立構造 |  |  |  | 未検査 |  | 9.7 |  | 0.02未満 |  | 回収していない | [5 empty] | 21-1-221-07-001
岐阜県 | 21221 | 21-221-07-002 | 海津市 | 海津市今尾一般廃棄物最終処分場 | 211 | 178.9 | 10340.41 | その他 | 平地 | 1983 | 4900 | 24799 | 2143 | 遮水なし | 処理なし | 直営 | 埋立中 |  | 無し |  | その他埋立構造 |  |  |  | 6.1 |  | 6.8 |  | 2.5 |  | 回収していない | [5 empty] | 21-1-221-07-002
岐阜県 | 21221 | 21-221-07-003 | 海津市 | 海津市戸田一般廃棄物最終処分場 | 602.77 | 338.7 | 721.88 | その他 | 水面（海面を除く） | 1990 | 7476 | 24386 | 2025 | 遮水なし | 処理なし | 一部委託 | 埋立中 |  | 無し |  | その他埋立構造 |  |  |  | 未検査 |  | 6.2 |  | 0.68 |  | 回収していない | [5 empty] | 21-1-221-07-003
岐阜県 | 21341 | 21-341-07-001 | 養老町 | 養老町一般廃棄物最終処分場 | 172 | 345 | 3175 | その他 | 平地 | 1993 | 14198 | 39029 | 2022 | 遮水なし | 処理なし | 直営 | 埋立中 |  | 無し |  | その他埋立構造 |  |  |  |  | 3.9 |  | 8.5 |  |  | 回収していない | [5 empty] | 21-1-341-07-001
岐阜県 | 21341 | 21-341-07-002 | 養老町 | 養老町祖父江一般廃棄物最終処分場 | 218 | 364 | 5032 | その他 | 平地 | 2002 | 7248 | 19825 | 2023 | 遮水なし | 処理なし | 直営 | 埋立中 |  | 無し |  | その他埋立構造 |  |  |  |  | 2.1 |  | 7 |  |  | 回収していない | [5 empty] | 21-1-341-07-002
岐阜県 | 21361 | 21-361-07-001 | 垂井町 | 垂井町葉生埋立最終処分場 | 49 | 98 | 1363 | その他 | 山間 | 1991 | 2901.6 | 8271 | 2039 | 遮水なし | 処理なし | 直営 | 埋立中 |  | 無し |  | その他埋立構造 |  |  |  |  | 0.5 |  | 1.4 |  | 0.8 | 回収していない | [5 empty] | 21-1-361-07-001
岐阜県 | 21361 | 21-361-07-002 | 垂井町 | 垂井町表佐矢取最終処分場 | 746 | 746 | 5224 | 焼却残渣（主灰）, 焼却残渣（飛灰） | 平地 | 1997 | 2000 | 6400 | 2023 | 底部遮水工, 覆蓋（屋根） | 処理なし | 直営 | 埋立中 |  | 無し |  | その他埋立構造 |  |  |  |  | 0 |  | 0 |  | 0 | 回収していない | [5 empty] | 21-1-361-07-002
岐阜県 | 21362 | 21-362-07-001 | 関ケ原町 | 関ケ原町笹尾埋立処分場 | 1 | 0.7 | 1822 | その他 | 山間 | 1986 | 1765 | 3142 | 2018 | 遮水なし | 処理なし | 直営 | 埋立中 |  | 無し |  | その他埋立構造 |  |  |  | 0 |  | 0 |  | 0 |  | 回収していない | [5 empty] | 21-1-362-07-001
岐阜県 | 21362 | 21-362-07-002 | 関ケ原町 | 関ケ原町焼却灰捨場 | 0 | 0 | 0 | 焼却残渣（主灰）, 焼却残渣（飛灰） | 山間 | 1974 | 2517 | 4740 | 2004 | 底部遮水工, 覆蓋（屋根） | 処理なし | 直営 | 埋立終了 |  | 無し |  | 準好気性埋立構造 | 末端集水管は水没 | 最終覆土のみ | 一部延長を行っていない | 0 |  | 0 |  | 0 |  | 回収していない | [5 empty] | 21-1-362-07-002
岐阜県 | 21381 | 21-381-07-001 | 神戸町 | 神戸町一般廃棄物最終処分場(瀬古) | 378 | 288 | 11580 | その他 | 平地 | 2005 | 4277 | 28287 | 2025 | 遮水なし | 処理なし | 直営 | 埋立中 |  | 有り | 47 | その他埋立構造 |  |  |  | - | - | - | - | - | - | 回収していない | [5 empty] | 21-1-381-07-001
岐阜県 | 21382 | 21-382-07-001 | 輪之内町 | 輪之内町一般廃棄物最終処分場 | 44.6 | 40.9 | 10800 | その他 | 平地 | 1994 | 7623 | 31193 | 2021 | 遮水なし | 処理なし | 委託 | 埋立中 |  | 無し |  | その他埋立構造 |  |  |  | 処理なし | 1.78 | 処理なし | 7.9 | 処理なし | 2.42 | 回収していない | [5 empty] | 21-1-382-07-001
岐阜県 | 21383 | 21-383-07-001 | 安八町 | 安八町一般廃棄物最終処分場 | 301 | 301 | 2134 | その他 | 平地 | 1996 | 6835 | 6886 | 2025 | 遮水なし | 処理なし | 直営 | 埋立中 |  | 無し |  | その他埋立構造 | [9 empty] | 回収していない | [5 empty] | 21-1-383-07-001
岐阜県 | 21401 | 21-401-07-001 | 揖斐川町 | 坂内最終処分場 | 1 | 1 | 127 | 不燃ごみ | 山間 | 1973 | 1100 | 800 | 2030 | 遮水なし | 処理なし | 直営 | 埋立前 |  | 無し |  | その他埋立構造 | [9 empty] | 回収していない | [5 empty] | 21-1-401-07-001
岐阜県 | 21403 | 21-403-07-001 | 大野町 | 大野町不燃物処理場 | 0 | 0 | 0 | 粗大ごみ | 平地 | 1976 | 4177 | 28300 | 2020 | 遮水なし | 処理なし | 委託 | 埋立終了 | 休止 | 無し |  | その他埋立構造 |  |  |  | 未測定 | 未測定 | 未測定 | 未測定 | 未測定 | 未測定 | 回収していない | [5 empty] | 21-1-403-07-001
岐阜県 | 21505 | 21-505-07-001 | 八百津町 | 八百津町錦織一般廃棄物埋立処分場 | 0 | 0 | 37899 | その他 | 山間 | 1987 | 4200 | 42000 | 2023 | 遮水なし | 処理なし | 直営 | 埋立中 |  | 無し |  | その他埋立構造 |  |  |  |  | 0.46 |  |  |  |  | 回収していない | [5 empty] | 21-1-505-07-001
岐阜県 | 21505 | 21-505-07-002 | 八百津町 | 八百津町久田見一般廃棄物埋立処分場 | 46 | 68 | 16946 | その他 | 山間 | 1995 | 3400 | 18000 | 2031 | 遮水なし | 処理なし | 直営 | 埋立中 |  | 無し |  | その他埋立構造 |  |  |  |  | 3.24 |  |  |  |  | 回収していない | [5 empty] | 21-1-505-07-002
岐阜県 | 21521 | 21-521-07-001 | 御嵩町 | 御嵩町一般廃棄物埋立処分場 | 48 | 41 | 3621 | 不燃ごみ | 山間 | 2010 | 1254 | 4288 | 2061 | 遮水なし | 処理なし | 直営 | 埋立中 |  | 無し |  | その他埋立構造 | [9 empty] | 回収していない | [5 empty] | 21-1-521-07-002
岐阜県 | 21604 | 21-604-07-001 | 白川村 | 保木脇埋立地 | 5 | 4 | 6063 | 不燃ごみ | 山間 | 1972 | 12600 | 25000 | 2050 | 原地盤利用 | 処理なし | 委託 | 埋立中 |  | 無し |  | その他埋立構造 |  |  |  | 0.5 |  | 0.5 |  | 0.18 |  | 回収していない | [5 empty] | 21-1-604-07-001
岐阜県 | 21823 | 21-823-07-001 | 可茂衛生施設利用組合 | 可茂衛生施設利用組合緑ヶ丘クリーンセンター最終処分場 | 0 | 0 | 2946 | 焼却残渣（主灰）, 焼却残渣（飛灰）, 破砕ごみ・処理残渣 | 平地 | 1991 | 7560 | 33389 | 2003 | 底部遮水工 | 凝集沈殿, 生物処理（脱窒あり）, 砂ろ過, 消毒, 活性炭処理 | 委託 | 埋立中 |  | 無し |  | 準好気性埋立構造 | 末端集水管は開放 | 最終覆土のみ | 一部延長を行っていない | 8.8 | 3.1 | 12.5 | 8.4 | 10.9 | 1.8 | 回収していない | [5 empty] | 21-2-002-07-001
岐阜県 | 21823 | 21-823-07-002 | 可茂衛生施設利用組合 | 可茂衛生施設利用組合ささゆりクリーンパーク最終処分場 | 1514 | 2680 | 50671 | 溶融スラグ | 山間 | 1999 | 11090 | 80200 | 2039 | 底部遮水工, 鉛直遮水工 | 凝集沈殿, 砂ろ過, 他施設での処理, 活性炭処理 | 一部委託 | 埋立中 |  | 無し |  | 準好気性埋立構造 | 末端集水管は開放 | 最終覆土のみ | 一部延長を行っていない | [6 empty] | 回収していない | [5 empty] | 21-2-002-07-002
岐阜県 | 21824 | 21-824-07-001 | 南濃衛生施設利用事務組合 | 南濃衛生施設利用事務組合最終処分場 | 399 | 519 | 1985 | 焼却残渣（飛灰） | 山間 | 2009 | 875 | 7610 | 2022 | 底部遮水工, 覆蓋（屋根） | 生物処理（脱窒あり）, 砂ろ過, 活性炭処理, キレート処理, 促進酸化処理 | 直営 | 埋立中 |  | 無し |  | 準好気性埋立構造 | 末端集水管は開放 | 中間覆土 | 一部延長を行っていない | [6 empty] | 回収していない | [5 empty] | 21-2-009-07-001
岐阜県 | 21895 | 21-895-07-001 | 西濃環境整備組合 | 一般廃棄物最終処分場 | 1559 | 1777 | 12835 | 焼却残渣（主灰）, 溶融飛灰, 焼却残渣（飛灰） | 平地 | 2016 | 2400 | 19200 | 2031 | 底部遮水工, 覆蓋（屋根） | 他施設での処理 | 直営 | 埋立中 |  | 無し |  | その他埋立構造 |  |  |  | - | - | - | - | - | - | 回収していない | [5 empty] | 21-2-006-07-001
岐阜県 | 21907 | 21-907-07-001 | 中濃地域広域行政事務組合 | クリーンプラザ中濃一般廃棄物最終処分場 | 959 | 1079 | 43989 | 焼却残渣（主灰）, その他, 破砕ごみ・処理残渣 | 山間 | 1983 | 16300 | 125700 | 2049 | 鉛直遮水工 | 凝集沈殿, 生物処理（脱窒なし）, 消毒 | 委託 | 埋立中 |  | 無し |  | 準好気性埋立構造 | 末端集水管は水没 | 中間覆土 | 埋立状況により計画的に延長 | 5.1 | 1.5 | 6.3 | 5.9 | 7.2 | 8.1 | 回収していない | [5 empty] | 21-2-008-07-001
岐阜県 | 21917 | 21-917-07-001 | 西南濃粗大廃棄物処理組合 | 西南濃粗大廃棄物処理センター | 460 | 368 | 12010 | 破砕ごみ・処理残渣 | 平地 | 1995 | 10100 | 30600 | 2039 | 底部遮水工 | 凝集沈殿, 生物処理（脱窒なし）, 砂ろ過, 消毒, 活性炭処理 | 一部委託 | 埋立中 |  | 無し |  | 準好気性埋立構造 | 末端集水管は水没 | 中間覆土 | 一部延長を行っていない |  | 3.3 | 10 | 1.4 |  | 24 | 回収していない | [5 empty] | 21-2-005-07-001

## し尿
し尿処理施設・汚泥再生処理センター
都道府県名 | 地方公共団体コード | 施設コード | 地方公共団体名 | 施設名称 | 年間処理量 |  |  |  | 資源化物量 | [6 empty] | 脱水汚泥の直接埋立 |  | 脱水汚泥の焼却 |  | 処理方式 |  |  |  | メタン発酵の場合 |  | 処理能力 | 処理能力 （有機性廃棄物） | 資源化能力 | 計画メタンガス（バイオガス）量 | 使用開始年度 | 運転管理体制 | 施設の改廃
[5 empty] | し尿 | 浄化槽汚泥 | 有機性廃棄物 | その他 | メタン発酵 | 堆肥化 | リン回収 | 助燃剤製造 | 炭化 | その他 | 資源化物量の区分 | 直接埋立の有無 | 埋立量 | 焼却の有無 | 焼却量 | 汚水処理 |  | 汚泥処理 |  | メタンガス発熱量 | メタンガス利用方法
[21 empty] | その他（具体的） |  | その他（具体的）
[5 empty] | (kl/年度) | (kl/年度) | (t/年度) | (kl/年度) | (t/年) | (t/年) | (t/年) | (t/年) | (t/年) | (t/年) |  |  | （t/年度) |  | （t/年度) |  |  |  |  | （kJ/㎥N） |  | (kL/日) | (t/日) | (t/日) | (㎥/日)
岐阜県 | 21201 | 21-201-08-001 | 岐阜市 | 寺田プラント |  | 41632.5 |  |  | 0 | 0 | 0 | 0 | 0 | 0 |  | 直接埋立無し |  | 施設外焼却 | 9743.41 | 下水投入, 浄化槽専用 |  | 脱水 |  | 0 |  | 160 | 0 | 0 | 0 | 1972 | 一部委託 |  | 21-1-201-08-001
岐阜県 | 21203 | 21-203-08-001 | 高山市 | 高山市久々野衛生センター | 789 | 3901 |  |  | 0 | 0 | 0 | 0 | 0 | 0 |  | 直接埋立無し |  | 施設外焼却 | 168 | 高負荷 |  | 脱水 |  | 0 |  | 25 | 0 | 0 | 0 | 1987 | 委託 |  | 21-1-203-08-001
岐阜県 | 21203 | 21-203-08-002 | 高山市 | 高山市環境センター | 3416 | 9545 |  |  | 0 | 0 | 0 | 0 | 0 | 0 |  | 直接埋立無し |  | 施設外焼却 | 不明 | 高負荷 |  | その他 |  | 0 |  | 80 | 0 | 0 | 0 | 1986 | 委託 |  | 21-1-203-08-002
岐阜県 | 21204 | 21-204-08-001 | 多治見市 | 多治見市月見センター | 2291 | 6332 |  |  | 0 | 0 | 0 | 0 | 0 | 0 |  | 直接埋立無し |  | 施設外焼却 | 208 | 標脱 |  | 脱水 |  | 0 |  | 61 | 0 | 0 | 0 | 1990 | 直営 |  | 21-1-204-08-001
岐阜県 | 21205 | 21-205-08-001 | 関市 | 関市浄化センター | 858.852 | 8692.898 |  |  | 0 | 0 | 0 | 0 | 0 | 0 |  | 直接埋立無し |  | 施設外焼却 | 10 | 好二段 |  | 脱水, 乾燥 |  | 0 |  | 40 | 0 | 0 | 0 | 1980 | 一部委託 |  | 21-1-205-08-001
岐阜県 | 21206 | 21-206-08-003 | 中津川市 | 汚泥処理センター | 3957 | 4992 |  |  | 0 | 0 | 3 | 0 | 0 | 0 |  | 直接埋立無し |  | 施設外焼却 | 402 | 高負荷, 膜分離 |  | 脱水 |  | 0 |  | 65 | 0 | 0.027 | 0 | 2019 | 直営 | 新設（新規稼働） | 21-1-206-08-003
岐阜県 | 21207 | 21-207-08-001 | 美濃市 | 美濃市衛生センター | 1070 | 5734 |  |  | 0 | 0 | 0 | 0 | 0 | 0 |  | 直接埋立無し |  | 施設内焼却 | 22 | 高負荷 |  | 脱水, 乾燥, 焼却 |  | 0 |  | 40 | 0 | 0 | 0 | 1993 | 直営 |  | 21-1-207-08-001
岐阜県 | 21209 | 21-209-08-001 | 羽島市 | 羽島市環境プラント | 1944.8 | 31228.4 | 0 | 0 | 0 | 0 | 0 | 0 | 0 | 0 |  | 直接埋立無し |  | 施設内焼却 | 786 | 標脱 |  | 脱水, 乾燥, 焼却 |  | 0 |  | 70 | 0 | 0 | 0 | 2001 | 一部委託 |  | 21-1-209-08-001
岐阜県 | 21210 | 21-210-08-001 | 恵那市 | 恵那市藤花苑 | 2689.94 | 7590.28 | 5.11 | 942.79 | 0 | 0 | 0 | 0 | 0 | 0 |  | 直接埋立無し |  | 施設内焼却 | 32.7 | 膜分離 |  | 焼却 |  | 0 |  | 35 | 0 | 0 | 0 | 1996 | 直営 |  | 21-1-210-08-001
岐阜県 | 21210 | 21-210-08-002 | 恵那市 | 恵那市恵南衛生センター | 1559.35 | 4680.07 |  | 384.36 | 0 | 0 | 0 | 0 | 0 | 0 |  | 直接埋立無し |  | 焼却無し |  | 下水投入 |  | 脱水 |  | 0 |  | 25 | 0 | 0 | 0 | 2014 | 委託 |  | 21-1-210-08-002
岐阜県 | 21212 | 21-212-08-001 | 土岐市 | 土岐市衛生センター | 2904 | 8171 |  |  | 0 | 0 | 0 | 0 | 0 | 0 |  | 直接埋立無し |  | 施設内焼却 | 466.553 | 高負荷, 膜分離 |  | 焼却 |  | 0 |  | 64 | 0 | 0 | 0 | 1996 | 直営 |  | 21-1-212-08-001
岐阜県 | 21213 | 21-213-08-001 | 各務原市 | 各務原市クリーンセンター | 3025 | 41388 |  |  | 0 | 0 | 0 | 0 | 0 | 0 |  | 直接埋立無し |  | 施設内焼却 | 469 | 高負荷, 焼却 |  | 脱水, 乾燥, 焼却 |  | 0 |  | 126 | 126 | 0 | 0 | 1990 | 直営 |  | 21-1-213-08-001
岐阜県 | 21217 | 21-217-08-001 | 飛騨市 | みずほクリーンセンター汚泥再生処理施設 | 1126 | 5555 |  |  | 0 | 3 | 0 | 0 | 0 | 0 | 資源化物の生産量 | 直接埋立無し |  | 施設外焼却 | 133 | 高負荷 |  | 脱水 |  | 0 |  | 40 | 0 | 0.9 | 0 | 2003 | 委託 |  | 21-1-217-08-001
岐阜県 | 21217 | 21-217-08-002 | 飛騨市 | 北吉城クリーンセンター | 945 | 4799 |  |  | 0 | 0 | 0 | 0 | 0 | 0 |  | 直接埋立無し |  | 施設内焼却 | 149 | 高負荷 |  | 焼却 |  | 0 |  | 32 | 0 | 0 | 0 | 1996 | 委託 |  | 21-1-217-08-002
岐阜県 | 21219 | 21-219-08-001 | 郡上市 | 郡上環境衛生センター | 2664 | 15127 | 54 |  | 0 | 257 | 0 | 0 | 0 | 0 | 資源化物の生産量 | 直接埋立無し |  | 施設外焼却 | 1623 | 高負荷, 膜分離 |  | 脱水 |  | 0 |  | 90 | 2 | 5 | 0 | 2002 | 一部委託 |  | 21-1-219-08-001
岐阜県 | 21220 | 21-220-08-001 | 下呂市 | 中山浄化園 | 1644 | 8956 |  |  | 0 | 0 | 0 | 0 | 0 | 0 |  | 直接埋立無し |  | 施設内焼却 | 240 | 好気 |  | 焼却 |  | 0 |  | 66 | 0 | 0 | 0 | 1977 | 直営 |  | 21-1-220-08-001
岐阜県 | 21821 | 21-821-08-001 | 岐阜羽島衛生施設組合 | 衛生センターし尿処理施設 | 5272 | 10517 |  |  | 0 | 0 | 0 | 0 | 0 | 0 |  | 直接埋立無し |  | 施設外焼却 | 458 | 標脱 |  | 脱水 |  | 0 |  | 100 |  |  |  | 1981 | 直営 |  | 21-2-003-08-001
岐阜県 | 21822 | 21-822-08-001 | 大垣衛生施設組合 | 大垣衛生センター | 7181 | 102869 | 0 | 0 | 0 | 0 | 0 | 0 | 0 | 0 |  | 直接埋立無し |  | 施設外焼却 | 894 | 高負荷, その他 |  | 脱水 |  | 0 |  | 340 | 0 | 0 | 0 | 2001 | 直営 |  | 21-2-007-08-001
岐阜県 | 21823 | 21-823-08-001 | 可茂衛生施設利用組合 | 緑ヶ丘クリーンセンター汚泥再生処理施設 | 5814 | 40521 |  |  | 0 | 66 | 0 | 0 | 0 | 0 | 資源化物の排出量・売却量 | 直接埋立無し |  | 施設内焼却 | 350 | 標脱 |  | 脱水, 乾燥, 焼却, その他 |  | 0 |  | 100 | 0 | 2.4 | 0 | 2004 | 一部委託 |  | 21-2-002-08-002
岐阜県 | 21824 | 21-824-08-001 | 南濃衛生施設利用事務組合 | 南濃衛生施設利用事務組合衛生センター | 5525 |  |  |  | 15269 | 0 | 0 | 0 | 0 | 0 | 資源化物の生産量 | 直接埋立無し |  | 施設外焼却 | 659 | 嫌気 |  | 脱水 |  | 0 | 所内利用（熱利用） | 60 | 0 | 0 | 0 | 1963 | 直営 |  | 21-2-009-08-001
岐阜県 | 21824 | 21-824-08-002 | 南濃衛生施設利用事務組合 | 南濃衛生施設利用事務組合衛生センター |  | 25864 |  |  | 0 | 0 | 0 | 0 | 0 | 0 |  | 直接埋立無し |  | 施設外焼却 | 195 | 浄化槽専用 |  | 脱水 |  | 0 |  | 30 | 0 | 0 | 0 | 1986 | 直営 |  | 21-2-009-08-002
岐阜県 | 21825 | 21-825-08-001 | もとす広域連合 | もとす広域連合衛生施設(西棟) | 974 | 41375 |  |  | 0 | 0 | 0 | 0 | 0 | 0 |  | 直接埋立無し |  | 施設内焼却 | 68 | 標脱 |  | 脱水, 乾燥, 焼却 |  | 0 |  | 70 | 0 | 0 | 0 | 1982 | 直営 | 能力変更 | 21-2-001-08-001
岐阜県 | 21825 | 21-825-08-002 | もとす広域連合 | もとす広域連合衛生施設(東棟) | 366 | 15544 |  |  | 0 | 0 | 0 | 0 | 0 | 0 |  | 直接埋立無し |  | 施設内焼却 | 1572 | 標脱 |  | 脱水, 焼却 |  | 0 |  | 70 | 0 | 0 | 0 | 1989 | 直営 | 能力変更 | 21-2-001-08-002
岐阜県 | 21900 | 21-900-08-001 | 岐北衛生施設利用組合 | 岐北衛生センター | 2132 | 17287 |  |  | 0 | 0 | 0 | 0 | 0 | 0 |  | 直接埋立無し |  | 施設外焼却 | 707 | 高負荷 |  | 脱水 |  | 0 |  | 70 | 0 | 0 | 0 | 1986 | 直営 |  | 21-2-004-08-001

## コミプラ
コミュニティプラント
都道府県名 | 地方公共団体コード | 施設コード | 地方公共団体名 | 施設名称 | 汚水処理量 | 処理方法 | 計画最大汚水量 | 使用開始年度 | 運転管理体制 | 施設の改廃
[5 empty] | (㎥/年度) |  | (㎥/日)
岐阜県 | 21205 | 21-205-09-001 | 関市 | 千疋コミュニティプラント | 130186 | 長時間ばっ気 | 780 | 2005 | 委託 |  | 21-1-205-09-001
岐阜県 | 21216 | 21-216-09-001 | 瑞穂市 | アクアパーク別府処理センター | 282277 | 標準活性汚泥, その他 | 3293 | 2003 | 委託 |  | 21-1-216-09-001
岐阜県 | 21341 | 21-341-09-001 | 養老町 | 大場平東コミュニティ・プラント | 78637 | 回分式活性汚泥 | 540 | 2009 | 委託 |  | 21-1-341-09-001

## リユース・リペア施設
リユース・リペア施設
都道府県名 | 地方公共団体コード | 施設コード | 地方公共団体名 | 施設名称 | 年間処理量 | 設置場所 | 面積 | 使用開始年度 | リユース・リペアの対象品目 | [28 empty] | リユース・リペアの内容 | 運転管理体制 | 施設の改廃
[9 empty] | 合計 |  | 家具 |  |  | 自転車 |  |  | 衣類 |  |  | 書籍 |  |  | 家電 |  |  | 傘 |  |  | 食器 |  |  | おもちゃ |  |  | その他
[9 empty] | 重量 | 個数 | 対象 | 重量 | 個数 | 対象 | 重量 | 個数 | 対象 | 重量 | 個数 | 対象 | 重量 | 個数 | 対象 | 重量 | 個数 | 対象 | 重量 | 個数 | 対象 | 重量 | 個数 | 対象 | 重量 | 個数 | 対象 | 重量 | 個数
[5 empty] | （ｔ／年度） |  | （㎡） |  | （t/年度） | （個・台等） |  | （t/年度） | （個・台等） |  | （t/年度） | （個・台等） |  | （t/年度） | （個・台等） |  | （t/年度） | （個・台等） |  | （t/年度） | （個・台等） |  | （t/年度） | （個・台等） |  | （t/年度） | （個・台等） |  | （t/年度） | （個・台等） |  | （t/年度） | （個・台等）
岐阜県 | 21204 | 21-204-10-001 | 多治見市 | 多治見市三の倉センター | 2 | 廃棄物処理施設に隣接した独立棟（プレハブ造等含む） | 120 | 2005 |  | 930 | ○ |  | 53 | [6 empty] | ○ |  | 150 | [12 empty] | ○ |  | 727 | 修理, 展示, 販売 | 直営 |  | 21-1-204-10-001