## 焼却
焼却施設（溶融施設含む）
都道府県名 | 地方公共団体コード | 施設コード | 地方公共団体名 | 施設名称 | 年間処理量 | 資源化量 |  |  | 処理対象廃棄物 |  | 施設の種類 |  | 処理方式 | 炉型式 | ごみ処理事業実施方式 | 施設全体の処理能力 | 炉数 | 使用開始年度 | 余熱利用の状況 | 余熱利用量（仕様値・公称値） |  | 余熱利用量（実績値） |  | 発電能力 |  |  |  | 余剰電力利用（売電） | [5 empty] | 契約電力会社名 |  | 売電において活用している制度 |  |  |  | 売電の配分割合の方法 | [7 empty] | 灰処理設備の有無 |  | 運転管理体制 | 施設の改廃 | 産業廃棄物の搬入の有無 | 一般廃棄物の割合 | ごみ組成分析結果（乾ベース） | [6 empty] | 単位容積重量 | 三成分 |  |  |  | 低位発熱量 |  | リユース・リペアの対象品目 | [28 empty] | リユース・リペア機能・内容
[40 empty] | 経費に充当 |  |  | 基金に積立 |  |  | その他
[6 empty] | 資源化物回収 | 発生ガス回収 | 生産量・搬出量の別 | [11 empty] | 余熱利用量 | うち外部熱供給量 | 余熱利用量 | うち外部熱供給量 | 発電能力 | 発電効率（仕様値・公称値） | 総発電量（実績値） | うち外部供給量（実績値） | 売電量 | 売電収入 | 売電価格(単価) |  |  |  | （受電） | （売電） | ＦＩＴ | ＲＰＳ | その他 |  |  | 充当後の分担金の計算方法 |  |  | 活用内容 |  |  | 具体的な方法 | （焼却灰） | （飛灰） |  |  |  |  | 合計 | 紙・布類 | ﾋﾞﾆｰﾙ、合成樹脂、ｺﾞﾑ、皮革類 | 木、竹、わら類 | ちゅう芥類 | 不燃物類 | その他 |  | 合計 | 水分 | 可燃分 | 灰分 | (計算値) | (実測値) | 合計 |  | 家具 |  |  | 自転車 |  |  | 衣類 |  |  | 書籍 |  |  | 家電 |  |  | 傘 |  |  | 食器 |  |  | おもちゃ |  |  | その他
[10 empty] | その他（具体的） |  | その他（具体的） | [17 empty] | 固定価格 | 重負荷 | 昼間 | 夜間 | [5 empty] | 具体的な制度名 |  |  | その他の 計算方法 |  |  | その他の 活用内容 | [22 empty] | 重量 | 個数 | 対象 | 重量 | 個数 | 対象 | 重量 | 個数 | 対象 | 重量 | 個数 | 対象 | 重量 | 個数 | 対象 | 重量 | 個数 | 対象 | 重量 | 個数 | 対象 | 重量 | 個数 | 対象 | 重量 | 個数 | 対象 | 重量 | 個数
[5 empty] | （t/年度） | （t/年度） | （㎥/年度） | [8 empty] | (t/日) |  |  |  | (MＪ) | （MJ） | (MＪ) | （MJ） | (kW) | (％) | (MWh) | (MWh) | （MWｈ/年） MWｈ/年 | （円/年） | (円/kWh) 円/kWh | （円/kWh) 円/kWh | （円/kWh） 円/kWh | (円/kWh） 円/kWh | [19 empty] | （％） | （％） | （％） | （％） | （％） | （％） | （％） | （％） | (kg/㎥) | （％） | （％） | （％） | （％） | （kJ/kg） | （kJ/kg） | （t/年度） | （個・台等） |  | （t/年度） | （個・台等） |  | （t/年度） | （個・台等） |  | （t/年度） | （個・台等） |  | （t/年度） | （個・台等） |  | （t/年度） | （個・台等） |  | （t/年度） | （個・台等） |  | （t/年度） | （個・台等） |  | （t/年度） | （個・台等） |  | （t/年度） | （個・台等）
千葉県 | 12100 | 1210002 | 千葉市 | 北清掃工場 | 122866 | 0 |  |  | 可燃ごみ, ごみ処理残渣 |  | 焼却 |  | ストーカ式（可動） | 全連続運転 | ⑦DB+O（公設民営、長期包括運営委託） | 570 | 3 | 1996 | 場内温水, 場内蒸気, 発電（場内利用）, 場外蒸気, 発電（場外利用） | 未設定 | 未設定 | 14418840 | 10123895 | 8000 | 14.26 | 46965 | 1431 | 26181 | 290164590 |  | 12.04 | 11.89 | 8.6 | 株式会社エネット | 株式会社エネット |  | ○ | [10 empty] | 無し | セメント固化, 薬剤処理 | 委託 |  | 無し |  | 100 | 50.9 | 30.6 | 5.4 | 6.8 | 1.4 | 4.9 | 130 | 100 | 39.6 | 54 | 6.4 | 9190 | 11270 | [29 empty] | 機能なし | 12-1-100-01-001
千葉県 | 12100 | 1210001 | 千葉市 | 新港清掃工場 | 105289.42 | 6167 |  | 資源化物搬出量 | 可燃ごみ, ごみ処理残渣 |  | 焼却 |  | ストーカ式（可動） | 全連続運転 | ⑦DB+O（公設民営、長期包括運営委託） | 435 | 3 | 2002 | 場内温水, 場内蒸気, 発電（場内利用）, 場外蒸気, 発電（場外利用） | 未設定 | 未設定 | 148496382 | 1594607 | 9170 | 12.5 | 42070 | 1283 | 8883 | 90883436 |  |  | 夏季 10.83 その他 9.93 | 8.68 | （株）エネット | （株）エネット |  | ○ | [10 empty] | 溶融処理 | 溶融処理 | 委託 |  | 無し |  | 100 | 50.4 | 28.8 | 6.3 | 11.5 | 0.9 | 2.1 | 189 | 100 | 46.8 | 48.2 | 5 | 7900 | 9800 | [29 empty] | 機能なし | 12-1-100-01-003
千葉県 | 12202 | 1210004 | 銚子市 | 銚子市清掃センター(焼却施設) | 23754 | 0 | 0 |  | 可燃ごみ, ごみ処理残渣 |  | 焼却 |  | 流動床式 | 全連続運転 | ③DB（公設公営、運転委託） | 165 | 2 | 1986 | 無し | 0 | 0 | 0 | 0 | 0 | 0 | 0 | 0 | [20 empty] | 無し | セメント固化 | 一部委託 |  | 無し |  | 100 | 43.9 | 24.7 | 18.9 | 9.2 | 0.6 | 2.7 | 119.75 | 100 | 42.47 | 51.98 | 5.55 | 8710 | 10707 | [29 empty] | 機能なし | 12-1-202-01-001
千葉県 | 12203 | 1210005 | 市川市 | 市川市クリーンセンター(ごみ焼却処理施設) | 131456 | 1186 |  | 資源化物搬出量 | 可燃ごみ, 粗大ごみ, 不燃ごみ, ごみ処理残渣, し尿処理残渣 |  | 焼却 |  | ストーカ式（可動） | 全連続運転 | ①DB（公設公営、直営） | 600 | 3 | 1994 | 場内温水, 場内蒸気, 発電（場内利用）, 場外温水, 発電（場外利用） | 128070000 | 54566000 | 23789000 | 13453000 | 7300 | 13.5 | 52422 | 1615 | 33675 | 388210375 | 12 | 12 | 12 | 12 | 株式会社エネット | ダイヤモンドパワー株式会社 | [12 empty] | 薬剤処理 | 薬剤処理 | 直営 |  | 無し |  | 100 | 50.5 | 27.4 | 7.2 | 6.8 | 4.6 | 3.5 | 137 | 100 | 39.2 | 53.7 | 7.1 | 9133 | 11183 | [29 empty] | 機能なし | 12-1-203-01-001
千葉県 | 12204 | 1210007 | 船橋市 | 船橋市北部清掃工場 | 82137 | 1117 |  | 資源化物搬出量 | 可燃ごみ, 粗大ごみ, ごみ処理残渣, し尿処理残渣 |  | 焼却 |  | ストーカ式（可動） | 全連続運転 | ⑧DBO（公設民営） | 396 | 3 | 2017 | 発電（場内利用）, 場外温水, 発電（場外利用） | 34058880 | 34058880 | 6242800 | 6242800 | 8800 | 23.04 | 55708 | 684 | 45106 | 630870164 | 17 | ピーク時17.50、夏季昼間15.50 | 11.5 | 7 | 荏原環境プラント(株) | 東京電力エナジーパートナー(株) | ○ | [11 empty] | 薬剤処理 | 薬剤処理 | 委託 |  | 無し |  | 100 | 44.7 | 32.6 | 11.3 | 6.7 | 0.9 | 3.8 | 145.8 | 100 | 48.4 | 4.4 | 47.2 | 7657 | 9703 | [29 empty] | 機能なし | 12-1-204-01-001
千葉県 | 12204 | 1210006 | 船橋市 | 船橋市南部清掃工場 | 0 | 0 | 0 |  | 可燃ごみ, 粗大ごみ, ごみ処理残渣, し尿処理残渣 |  | 焼却 |  | ストーカ式（可動） | 全連続運転 | ②DB（公設公営、一部運転委託） | 375 | 3 | 1989 | 発電（場内利用） | 0 | 0 | 0 | 0 | 0 | 0 | 0 | [21 empty] | 薬剤処理 | 薬剤処理 | 委託 | 休止 | 無し |  | 0 | 0 | 0 | 0 | 0 | 0 | 0 | 0 | 0 | 0 | 0 | 0 | 0 | 0 | [29 empty] | 機能なし | 12-1-204-01-002
千葉県 | 12204 | 1210217 | 船橋市 | 船橋市南部清掃工場 | 86140 | 261 |  | 資源化物搬出量 | 可燃ごみ, ごみ処理残渣, し尿処理残渣 |  | 焼却 |  | ストーカ式（可動） | 全連続運転 | ⑧DBO（公設民営） | 339 | 3 | 2020 | 発電（場内利用） |  |  |  |  | 8400 | 24 | 57935 | 11042 | 46893 | 596519757 | 17 | 8.55 | 6.92 | 5.09 | 東京電力エナジーパートナー（株） アーバンエナジー（株） | 東京電力パワーグリッド（株） 東京電力エナジーパートナー（株） | ○ | [11 empty] | 薬剤処理 | 薬剤処理 | 委託 | 新設（新規稼働） | 無し |  | 100 | 51.3 | 27.2 | 7 | 5.1 | 2.1 | 7.3 | 129.8 | 100 | 37.2 | 55.8 | 7 | 9572 | 11306 | [29 empty] | 機能なし | 12-1-204-01-003
千葉県 | 12205 | 1210008 | 館山市 | 館山市清掃センター | 16904 | 0 | 0 |  | 可燃ごみ, ごみ処理残渣 |  | 焼却 |  | ストーカ式（可動） | 准連続運転 | ①DB（公設公営、直営） | 100 | 2 | 1984 | 場内温水, 場外温水 | 993462 | 598471 | 993462 | 598471 | [10 empty] | 東京電力エナジーパートナー㈱ | [13 empty] | 薬剤処理 | 薬剤処理 | 直営 |  | 無し |  | 100 | 35.8 | 21.9 | 20.8 | 9.4 | 4.3 | 7.8 | 153.2 | 100 | 41.8 | 47.6 | 10.6 | 7910 | 10125 | [29 empty] | 機能なし | 12-1-205-01-001
千葉県 | 12207 | 1210010 | 松戸市 | 松戸市和名ヶ谷クリーンセンター | 82479.2 | 0 | 0 |  | 可燃ごみ, 粗大ごみ, ごみ処理残渣, し尿処理残渣 |  | 焼却 |  | ストーカ式（可動） | 全連続運転 | ②DB（公設公営、一部運転委託） | 300 | 3 | 1995 | 場内温水, 場内蒸気, 発電（場内利用）, 場外温水 | 101993310 | 77024052 | 21195021 | 12226040 | 3100 | 8.5 | 24597 | 0 | [20 empty] | 薬剤処理 | 薬剤処理, その他 | 一部委託 |  | 有り | 99.84 | 100 | 39.5 | 30.4 | 3.2 | 21.8 | 1.1 | 4 | 159 | 100 | 36.1 | 52.7 | 11.2 | 9000 | 12700 | [29 empty] | 機能なし | 12-1-207-01-002
千葉県 | 12208 | 1210012 | 野田市 | 野田市清掃工場 | 23419 | 0 | 0 |  | 可燃ごみ, 粗大ごみ |  | 焼却 |  | ストーカ式（可動） | 准連続運転 | ①DB（公設公営、直営） | 145 | 2 | 1985 | 場内温水 | 375144000 |  | 330281000 | [25 empty] | 無し | 薬剤処理 | 直営 |  | 有り | 99 | 100 | 59.5 | 14.2 | 12.4 | 7.2 | 2.9 | 3.8 | 170 | 100 | 45.4 | 6.8 | 47.8 | 7883 | 8135 | [29 empty] | 機能なし | 12-1-208-01-001
千葉県 | 12211 | 1210013 | 成田市 | 成田富里いずみ清掃工場 | 52500.73 | 3097.45 |  | 資源化物生産量 | 可燃ごみ, 粗大ごみ, その他, ごみ処理残渣, し尿処理残渣 |  | ガス化溶融・改質 |  | シャフト式 | 全連続運転 | ⑦DB+O（公設民営、長期包括運営委託） | 212 | 2 | 2012 | 発電（場内利用） |  |  |  |  | 3000 | 14.4 | 18388 | [21 empty] | 無し | 薬剤処理 | 委託 |  | 無し |  | 100 | 48.74 | 32.84 | 7.54 | 7.24 | 2.02 | 1.62 | 136 | 100 | 38 | 55.25 | 6.75 | 9451 | 12193 | [29 empty] | 機能なし | 12-1-211-01-001
千葉県 | 12215 | 1210014 | 旭市 | 旭市クリーンセンター焼却施設 | 23628 | 943 |  | 資源化物搬出量 | 可燃ごみ, ごみ処理残渣 |  | 焼却 |  | ストーカ式（可動） | 准連続運転 | ①DB（公設公営、直営） | 95 | 2 | 1992 | 場内温水 | 1528800 |  | 1528800 | [11 empty] | 東京電力エナジーパートナー㈱ | [13 empty] | 無し | 無し | 直営 |  | 無し |  | 100 | 42 | 22.5 | 3.6 | 26.9 | 0.9 | 4.1 | 151.3 | 100 | 37.9 | 50.8 | 11.3 | 8630 | 11875 | [29 empty] | 機能なし | 12-1-215-01-001
千葉県 | 12216 | 1210015 | 習志野市 | 芝園清掃工場 | 52918 | 5692 |  | 資源化物搬出量 | 可燃ごみ, その他, ごみ処理残渣 |  | ガス化溶融・改質 |  | シャフト式 | 全連続運転 | ③DB（公設公営、運転委託） | 219 | 3 | 2002 | 発電（場内利用）, 発電（場外利用） |  |  |  |  | 2470 | 10 | 18599 | 667 | 1400 | 15351998 |  |  | 夏／8.55 冬／6.92 | 5.09 | 株式会社F-Power | 東京電力エナジーパートナー株式会社 | [12 empty] | 溶融処理 | 薬剤処理 | 委託 |  | 有り | 92.45 | 100 | 47.6 | 35.4 | 3.7 | 9.4 | 2.8 | 1.1 | 96.75 | 100 | 37.9 | 55.4 | 6.7 | 13498 | 12515 | [29 empty] | 機能なし | 12-1-216-01-001
千葉県 | 12217 | 1210016 | 柏市 | 柏市清掃工場 | 66805.31 | 189.89 |  | 資源化物搬出量 | 可燃ごみ, ごみ処理残渣, し尿処理残渣 |  | 焼却 |  | 流動床式 | 全連続運転 | ③DB（公設公営、運転委託） | 300 | 3 | 1991 | 場内温水, 場内蒸気, 発電（場内利用）, 場外温水, 発電（場外利用） | 2427264 | 456313 | 1885918 | 216623 | 1300 | 5 | 9957.73 | 0 | 1051.869 | 10019502 | 非公開 | 非公開 | 非公開 | 非公開 | 荏原環境プラント（株） | 荏原環境プラント（株） |  | ○ | [10 empty] | 無し | 薬剤処理 | 委託 |  | 無し |  | 100 | 37.3 | 24.8 | 15.6 | 14 | 3.1 | 5.2 | 200 | 100 | 48.6 | 43.2 | 8.2 | 6950 | 9283 | [29 empty] | 機能なし | 12-1-217-01-001
千葉県 | 12217 | 1210017 | 柏市 | 柏市第二清掃工場 | 35762 | 0 | 0 |  | 可燃ごみ |  | 焼却 |  | ストーカ式（可動） | 全連続運転 | ③DB（公設公営、運転委託） | 250 | 2 | 2005 | 場内温水, 場内蒸気, 発電（場内利用）, 場外温水, 発電（場外利用） | 525220000 | 36792000 | 112263013 | 10348000 | 2500 | 15 | 10056 | 0 | 2234 | 28084081 |  |  | 13.09 | 10.01 | 日立造船（株） | 日立造船（株） |  | ○ | [10 empty] | 薬剤処理 | 薬剤処理 | 委託 |  | 無し |  | 100 | 48.2 | 27.4 | 10.2 | 9.8 | 1.1 | 3.3 | 206.25 | 100 | 50 | 46 | 4 | 7398 | 8908 | [29 empty] | 機能なし | 12-1-217-01-002
千葉県 | 12218 | 1210018 | 勝浦市 | 勝浦市クリーンセンター | 5201 | 1344 |  | 資源化物搬出量 | 可燃ごみ, 粗大ごみ |  | 焼却 |  | 流動床式 | 准連続運転 | ①DB（公設公営、直営） | 35 | 1 | 1985 | 場内温水 | 1071571 |  | 1071571 | [11 empty] | 東京電力エナジーパートナー㈱ | [13 empty] | 無し | セメント固化 | 直営 |  | 無し |  | 100 | 38.6 | 26.3 | 7.5 | 17.6 | 4.8 | 5.2 | 144 | 100 | 47.7 | 42.8 | 9.5 | 6860 | 9510 | [29 empty] | 機能なし | 12-1-218-01-001
千葉県 | 12219 | 1210019 | 市原市 | 市原市福増クリーンセンター第一工場 | 35500 | 2706 |  | 資源化物搬出量 | 可燃ごみ, ごみ処理残渣 |  | 焼却 |  | ストーカ式（可動） | 全連続運転 | ③DB（公設公営、運転委託） | 300 | 3 | 1984 | 場内温水, 場内蒸気, 場外蒸気 | 56030102 | 7840915 | 42936051 | 2154113 | [10 empty] | ㈱エネット | [13 empty] | その他 | その他 | 委託 |  | 無し |  | 100 | 51.5 | 30.3 | 3 | 13.2 | 1.2 | 0.8 | 169.8 | 100 | 44.8 | 50.6 | 4.6 | 8070 | 10653 | [29 empty] | 機能なし | 12-1-219-01-001
千葉県 | 12219 | 1210020 | 市原市 | 市原市福増クリーンセンター第二工場 | 46833 | 3406 |  | 資源化物搬出量 | 可燃ごみ, ごみ処理残渣 |  | 焼却 |  | 流動床式 | 全連続運転 | ③DB（公設公営、運転委託） | 220 | 2 | 1994 | 場内温水, 場内蒸気, 発電（場内利用）, 場外蒸気, 発電（場外利用） | 70336656 | 10089085 | 50561951 | 625651 | 2500 | 13.12 | 16210 | 0 | 5895 | 58420128 |  | 10 | 10 | 10 | ㈱エネット | 日立造船㈱ | [12 empty] | 無し | セメント固化 | 委託 |  | 無し |  | 100 | 44.8 | 35.7 | 6.6 | 11.4 | 0.9 | 0.6 | 160.8 | 100 | 46.5 | 49.4 | 4.1 | 8140 | 10880 | [29 empty] | 機能なし | 12-1-219-01-002
千葉県 | 12220 | 1210021 | 流山市 | 流山市クリーンセンターごみ焼却施設 | 46232 | 2977 | 0 | 資源化物搬出量 | 可燃ごみ, ごみ処理残渣, し尿処理残渣 |  | ガス化溶融・改質 |  | 流動床式 | 全連続運転 | ②DB（公設公営、一部運転委託） | 207 | 3 | 2004 | 場内温水, 場内蒸気, 発電（場内利用）, 場外温水, 発電（場外利用） | 56266560 | 13440000 | 把握していない | 把握していない | 3000 | 15 | 15497 | 把握していない | 786 | 7556040 | 17 | 2.5 | 2.5 | 2.5 | 荏原環境プラント | 荏原環境プラント | ○ | [11 empty] | 無し | セメント固化, 薬剤処理 | 一部委託 |  | 無し |  | 100 | 48 | 23.8 | 13.3 | 8 | 1.2 | 5.7 | 194 | 100 | 45.1 | 48.2 | 6.7 | 7900 | 9500 | [29 empty] | 機能なし | 12-1-220-01-001
千葉県 | 12221 | 1210023 | 八千代市 | 八千代市清掃センター(3号炉) | 22182 | 2493 |  | 資源化物搬出量 | 可燃ごみ, 粗大ごみ, し尿処理残渣 |  | 焼却 |  | ストーカ式（可動） | 全連続運転 | ③DB（公設公営、運転委託） | 100 | 1 | 2001 | 場内温水, 場外温水 | 不明 | 不明 | 不明 | 不明 | [10 empty] | 東京電力エナジーパートナー(株) | [13 empty] | 溶融処理 | セメント固化, 薬剤処理 | 委託 |  | 無し |  | 100 | 44 | 28.2 | 8.9 | 13.1 | 2.4 | 3.4 | 127 | 100 | 42.8 | 50.8 | 6.4 | 8498 | 10758 | [29 empty] | 機能なし | 12-1-221-01-001
千葉県 | 12221 | 1210022 | 八千代市 | 八千代市清掃センター(1・2号炉) | 26749 | 83 |  | 資源化物搬出量 | 可燃ごみ |  | 焼却 |  | 流動床式 | 全連続運転 | ③DB（公設公営、運転委託） | 120 | 2 | 1989 | 場内温水, 場外温水 | 不明 | 不明 | 不明 | 不明 | [10 empty] | 東京電力エナジーパートナー(株) | [13 empty] | 無し | 無し | 委託 |  | 無し |  | 100 | 44 | 33.9 | 5.3 | 12 | 2.4 | 2.4 | 124.3 | 100 | 38.8 | 53.7 | 7.5 | 9125 | 11145 | [29 empty] | 機能なし | 12-1-221-01-002
千葉県 | 12222 | 1210025 | 我孫子市 | 我孫子市クリーンセンター(2号炉) | 13064 | 511 |  | 資源化物搬出量 | 可燃ごみ, ごみ処理残渣, し尿処理残渣 |  | 焼却 |  | ストーカ式（可動） | 全連続運転 | ③DB（公設公営、運転委託） | 105 | 1 | 1992 | 場内温水 | 20123712 | 0 | 0 | 0 | [24 empty] | その他 | 薬剤処理, その他 | 委託 |  | 無し |  | 100 | 41 | 32 | 3 | 17 | 4 | 3 | 50 | 100 | 43 | 46 | 11 | 7318 | 10530 | [29 empty] | 機能なし | 12-1-222-01-001
千葉県 | 12222 | 1210024 | 我孫子市 | 我孫子市クリーンセンター(1号炉) | 16458 | 643 |  | 資源化物搬出量 | 可燃ごみ, ごみ処理残渣, し尿処理残渣 |  | 焼却 |  | ストーカ式（可動） | 全連続運転 | ③DB（公設公営、運転委託） | 90 | 1 | 1973 | 場内温水 | 20123712 | 0 | 0 | 0 | [24 empty] | その他 | 薬剤処理, その他 | 委託 |  | 無し |  | 100 | 41 | 32 | 3 | 17 | 4 | 3 | 50 | 100 | 43 | 46 | 11 | 7318 | 10538 | [29 empty] | 機能なし | 12-1-222-01-002
千葉県 | 12223 | 1210026 | 鴨川市 | 鴨川清掃センター | 10790 | 624 |  |  | 可燃ごみ, ごみ処理残渣 |  | 焼却 |  | 流動床式 | 准連続運転 | ①DB（公設公営、直営） | 95 | 2 | 1986 | 無し | [14 empty] | 東京電力エナジーパートナー | [13 empty] | 無し | 無し | 直営 |  | 無し |  | 100 | 41.1 | 27.2 | 11.6 | 18.1 | 1 | 1 | 185.3 | 100 | 47.7 | 7 | 45.3 | 7338 | 8748 | [29 empty] | 機能なし | 12-1-223-01-001
千葉県 | 12224 | 1210027 | 鎌ケ谷市 | 鎌ヶ谷市クリーンセンター | 0 | 0 | 0 |  | 可燃ごみ, 粗大ごみ |  | 焼却 |  | 流動床式 | 准連続運転 | 選択して下さい | 70 | 2 | 1986 | 無し | [14 empty] | 東京電力㈱ | [13 empty] | 無し | 無し | 一部委託 |  | 無し |  | 0 | 0 | 0 | 0 | 0 | 0 | 0 | 0 | 0 | 0 | 0 | 0 | 0 | 0 | [29 empty] | 機能なし | 12-1-224-01-001
千葉県 | 12225 | 1210028 | 君津市 | 君津市清掃工場 | 0 | 0 | 0 |  | 可燃ごみ, 粗大ごみ, し尿処理残渣 |  | 焼却 |  | 流動床式 | 全連続運転 | ①DB（公設公営、直営） | 180 | 2 | 1992 | 無し | [14 empty] | 東京電力エナジーパートナー | [13 empty] | セメント固化 | セメント固化 | 直営 | 休止 | 無し |  | 0 | 0 | 0 | 0 | 0 | 0 | 0 | 0 | 0 | 0 | 0 | 0 | 0 | 0 | [29 empty] | 機能なし | 12-1-225-01-001
千葉県 | 12227 | 1210029 | 浦安市 | 浦安市クリーンセンター(ごみ処理施設) | 43008 | 0 | 0 |  | 可燃ごみ, 粗大ごみ, ごみ処理残渣, し尿処理残渣 |  | 焼却 |  | 流動床式 | 全連続運転 | ⑦DB+O（公設民営、長期包括運営委託） | 270 | 3 | 1995 | 場内温水, 場内蒸気, 発電（場内利用）, 場外蒸気 | 91297920 | 59424960 | 42567266 | 3961773 | 1450 | 6.6 | 10601 | 868 | [20 empty] | 無し | セメント固化, 薬剤処理, その他 | 委託 |  | 有り | 99.9 | 100 | 45.9 | 29.9 | 5 | 14.5 | 2.1 | 2.6 | 114.7 | 100 | 40.2 | 53.2 | 6.6 | 9022 | 11597 | [29 empty] | 機能なし | 12-1-227-01-001
千葉県 | 12228 | 1210030 | 四街道市 | 四街道市クリーンセンターごみ焼却施設 | 23529 | 66 | 0 | 資源化物生産量 | 可燃ごみ, 粗大ごみ, ごみ処理残渣 |  | 焼却 |  | 流動床式 | 全連続運転 | ③DB（公設公営、運転委託） | 165 | 2 | 1992 | 場内温水, 場外温水 | 477750 | 254520 | 把握していない | 把握していない | [24 empty] | 薬剤処理 | 無し | 委託 |  | 無し |  | 100 | 51.46 | 11.89 | 7.97 | 28.02 | 0.09 | 0.57 | 144.8 | 100 | 48 | 47.3 | 4.7 | 7696 | 9146 | [29 empty] | 機能なし | 12-1-228-01-001
千葉県 | 12229 | 1210031 | 袖ケ浦市 | 袖ヶ浦市クリーンセンターごみ焼却施設 | 0 | 0 | 0 |  | 可燃ごみ, 粗大ごみ, ごみ処理残渣, し尿処理残渣 |  | 焼却 |  | 流動床式 | 全連続運転 | ③DB（公設公営、運転委託） | 120 | 2 | 1989 | 無し | [28 empty] | 薬剤処理 | 薬剤処理 | 委託 |  | 無し |  | 0 | 0 | 0 | 0 | 0 | 0 | 0 | 0 | 0 | 0 | 0 | 0 | 0 | 0 | [29 empty] | 機能なし | 12-1-229-01-001
千葉県 | 12230 | 1210032 | 八街市 | 八街市クリーンセンター | 19238 | 1681 |  | 資源化物搬出量 | 可燃ごみ, 粗大ごみ, ごみ処理残渣 |  | 焼却 |  | ストーカ式（可動） | 全連続運転 | ③DB（公設公営、運転委託） | 125 | 2 | 2002 | 場内温水, 場内蒸気 | 268297344 |  | 66541587.75 | [25 empty] | その他 | 薬剤処理 | 委託 |  | 無し |  | 100 | 52.575 | 23.175 | 5.975 | 15.45 | 1.825 | 1 | 117.75 | 100 | 36.3 | 7.4 | 56.3 | 9690 | 12485 | [29 empty] | 機能なし | 12-1-230-01-001
千葉県 | 12238 | 1210033 | いすみ市 | いすみクリーンセンター | 8530 | 1114 |  | 資源化物搬出量 | 可燃ごみ, ごみ処理残渣 |  | 焼却 |  | ストーカ式（可動） | バッチ運転 | ②DB（公設公営、一部運転委託） | 96 | 2 | 1994 | 場内温水 | 5170 |  | 実測していない | [25 empty] | 無し | 無し | 委託 |  | 無し |  | 100 | 39.8 | 13.7 | 10.9 | 29.9 | 1.5 | 4.2 | 180 | 100 | 45.5 | 8.3 | 46.2 | 7563 | 10215 | [29 empty] | 機能なし | 12-1-238-01-001
千葉県 | 12443 | 1210034 | 御宿町 | 御宿町清掃センター | 6473 | 0 |  |  | 可燃ごみ, ごみ処理残渣 |  | 焼却 |  | ストーカ式（可動） | 准連続運転 | ③DB（公設公営、運転委託） | 32.5 | 1 | 1984 | 無し | [14 empty] | 東京電力（株） | [13 empty] | 無し | 無し | 委託 |  | 無し |  | 100 | 41.2 | 33.4 | 6.6 | 14 | 2 | 2.8 | 85.3 | 100 | 40.2 | 7.2 | 52.6 | 8915 | 12253 | [29 empty] | 機能なし | 12-1-443-01-001
千葉県 | 12816 | 1210035 | 鋸南地区環境衛生組合 | 大谷クリーンセンター | 6821 | 0 | 0 |  | 可燃ごみ, ごみ処理残渣 |  | 焼却 |  | ストーカ式（可動） | 准連続運転 | ①DB（公設公営、直営） | 80 | 2 | 1983 | 無し | [28 empty] | 無し | 薬剤処理 | 直営 |  | 無し |  | 100 | 50.5 | 25 | 11 | 9.6 | 1 | 2.9 | 154 | 100 | 32.4 | 59.2 | 8.4 | 10358 | 13123 | [29 empty] | 機能なし | 12-2-006-01-001
千葉県 | 12828 | 1210036 | 佐倉市、酒々井町清掃組合 | 酒々井リサイクル文化センター焼却処理施設(AB系) | 11499 | 675 |  | 資源化物生産量 | 可燃ごみ, ごみ処理残渣 |  | 焼却 |  | 流動床式 | 全連続運転 | ③DB（公設公営、運転委託） | 120 | 2 | 1987 | 場内蒸気, 発電（場内利用）, 場外温水, 場外蒸気, 発電（場外利用） | 12292519 | 12292519 | 2454658 | 2454658 |  |  | 3602 | 0 | 1617 | 27645911 | 17 | 21 | 16 | 8 | 荏原環境プラント株式会社 | 荏原環境プラント株式会社 | ○ |  |  |  |  | ⑤その他 |  |  |  |  | ○ | 全額一部事務組合の歳入としている。 | 無し | 無し | 委託 |  | 無し |  | 100 | 56.5 | 16.1 | 4.9 | 22.2 | 0 | 0.3 | 151 | 100 | 49.4 | 46.7 | 3.9 | 7555 | 8858 | [29 empty] | 機能なし | 12-2-008-01-001
千葉県 | 12828 | 1210037 | 佐倉市、酒々井町清掃組合 | 酒々井リサイクル文化センター焼却処理施設(C系) | 19579 | 1149 |  | 資源化物生産量 | 可燃ごみ, ごみ処理残渣 |  | 焼却 |  | 流動床式 | 全連続運転 | ③DB（公設公営、運転委託） | 100 | 1 | 1990 | 場内蒸気, 発電（場内利用）, 場外温水, 場外蒸気, 発電（場外利用） | 9464152 | 9464152 | 4179552 | 4179552 |  |  | 6134 | 0 | 2754 | 47072768 | 17 | 21 | 16 | 8 | 荏原環境プラント株式会社 | 荏原環境プラント株式会社 | ○ | [9 empty] | ○ | 全額一部事務組合の歳入としている。 | 無し | 無し | 委託 |  | 無し |  | 100 | 56.5 | 16.1 | 4.9 | 22.2 | 0 | 0.3 | 151 | 100 | 49.4 | 46.7 | 3.9 | 7555 | 8858 | [29 empty] | 機能なし | 12-2-008-01-002
千葉県 | 12828 | 1210038 | 佐倉市、酒々井町清掃組合 | 酒々井リサイクル文化センター焼却処理施設(D系) | 20719 | 1217 |  | 資源化物生産量 | 可燃ごみ, ごみ処理残渣 |  | 焼却 |  | 流動床式 | 全連続運転 | ③DB（公設公営、運転委託） | 100 | 1 | 2005 | 場内温水, 場内蒸気, 発電（場内利用）, 場外温水, 場外蒸気, 発電（場外利用） | 14504449 | 14504449 | 4422806 | 4422806 | 2500 | 15.8 | 6490 | 0 | 2914 | 49812453 | 17 | 21 | 16 | 8 | 荏原環境プラント株式会社 | 荏原環境プラント株式会社 | ○ | [9 empty] | ○ | 全額一部事務組合の歳入としている。 | 薬剤処理 | 薬剤処理 | 委託 |  | 無し |  | 100 | 56.5 | 16.1 | 4.9 | 22.2 | 0 | 0.3 | 151 | 100 | 49.4 | 46.7 | 3.9 | 7555 | 8858 | [29 empty] | 機能なし | 12-2-008-01-003
千葉県 | 12830 | 1210039 | 東金市外三市町清掃組合 | 東金市外三市町環境クリーンセンター(焼却施設) | 42349 | 5257 |  | 資源化物搬出量 | 可燃ごみ, ごみ処理残渣 |  | 焼却 |  | ストーカ式（可動） | 全連続運転 | ③DB（公設公営、運転委託） | 210 | 3 | 1998 | 場内温水 | 35985600 |  | 不明 | [11 empty] | 東京電力株式会社 | [13 empty] | 溶融処理 | セメント固化, 薬剤処理, 溶融処理 | 委託 |  | 無し |  | 100 | 54.95 | 24.22 | 9.25 | 7.65 | 1.68 | 2.25 | 98 | 100 | 38.7 | 55.5 | 5.8 | 9478 | 11250 | [29 empty] | 機能なし | 12-2-013-01-001
千葉県 | 12830 | 1210040 | 東金市外三市町清掃組合 | 東金市外三市町環境クリーンセンター(廃棄物再生利用施設) | 217 | 5 |  | 資源化物搬出量 | ごみ処理残渣 |  | その他 |  | その他 | 全連続運転 | ③DB（公設公営、運転委託） | 26 | 1 | 1998 | 無し | [14 empty] | 東京電力株式会社 | [13 empty] | 無し | セメント固化, 薬剤処理 | 委託 | 休止 | 無し |  | 0 | 0 | 0 | 0 | 0 | 0 | 0 | 0 | 0 | 0 | 0 | 0 | 0 | 0 | [29 empty] | 機能なし | 12-2-013-01-002
千葉県 | 12831 | 1210041 | 山武郡市環境衛生組合 | ごみ焼却施設 | 13658 | 0 | 0 |  | 可燃ごみ, ごみ処理残渣 |  | 焼却 |  | 流動床式 | 全連続運転 | ①DB（公設公営、直営） | 110 | 2 | 1996 | 場内温水, その他 | 7056000 |  | 5129712 | [25 empty] | 無し | 薬剤処理 | 委託 |  | 無し |  | 100 | 39.9 | 27.6 | 9.8 | 16.4 | 1 | 5.3 | 131 | 100 | 45 | 47.7 | 7.3 | 7848 | 10105 | [29 empty] | 機能なし | 12-2-009-01-001
千葉県 | 12833 | 1210042 | 柏・白井・鎌ケ谷環境衛生組合 | クリーンセンターしらさぎ | 43144 | 184 |  | 資源化物搬出量 | 可燃ごみ, 粗大ごみ, ごみ処理残渣 |  | 焼却 |  | 流動床式 | 全連続運転 | ③DB（公設公営、運転委託） | 256.5 | 3 | 1999 | 場内温水, 場外温水 | 55883520 | 42336000 | 把握していない | 把握していない | [10 empty] | 東京電力エナジーパートナー㈱ | [13 empty] | 無し | セメント固化, 薬剤処理, その他 | 一部委託 |  | 有り | 99 | 100 | 45 | 22.2 | 3.6 | 24 | 0.9 | 4.3 | 161.3 | 100 | 37 | 51.9 | 11.1 | 8838 | 11625 | [29 empty] | 機能なし | 12-2-015-01-001
千葉県 | 12854 | 1210043 | 匝瑳市ほか二町環境衛生組合 | 匝瑳市ほか二町環境衛生組合松山清掃工場 | 11395 | 772 |  | 資源化物搬出量 | 可燃ごみ, 粗大ごみ |  | 焼却 |  | 流動床式 | 准連続運転 | ②DB（公設公営、一部運転委託） | 80 | 2 | 1984 | 無し | [14 empty] | 東京電力株式会社 | [13 empty] | 無し | 無し | 一部委託 |  | 無し |  | 100 | 54.6 | 25.8 | 5 | 12.1 | 1 | 1.5 | 144 | 100 | 37.2 | 56.2 | 6.6 | 9668 | 10655 | [29 empty] | 機能なし | 12-2-011-01-001
千葉県 | 12863 | 1210044 | 長生郡市広域市町村圏組合 | 環境衛生センターごみ処理場3号炉 | 19383 | 634 |  | 資源化物搬出量 | 可燃ごみ, ごみ処理残渣, し尿処理残渣 |  | 焼却 |  | ストーカ式（可動） | 全連続運転 | ③DB（公設公営、運転委託） | 81 | 1 | 1995 | 場内温水, 場内蒸気, 場外温水 | 設定していない | 設定していない | 27000 | 23447 | [10 empty] | 東京電力㈱ | [13 empty] | 無し | 薬剤処理 | 委託 |  | 無し |  | 100 | 42.7 | 24.9 | 3.5 | 23.4 | 1.2 | 4.3 | 151 | 100 | 36.8 | 52.1 | 11.1 | 8888 | 12150 | [29 empty] | 機能なし | 12-2-012-01-001
千葉県 | 12863 | 1210073 | 長生郡市広域市町村圏組合 | 環境衛生センターごみ処理場1,2号炉 | 32996 | 1079 |  | 資源化物搬出量 | 可燃ごみ, ごみ処理残渣, し尿処理残渣 |  | 焼却 |  | ストーカ式（可動） | 全連続運転 | ③DB（公設公営、運転委託） | 144 | 2 | 1998 | 場内温水, 場内蒸気, 発電（場内利用）, 場外温水, 発電（場外利用） | 設定していない | 設定していない | 9009000 | 7823553 | 1800 | 14.74 | 11247 | 960 | 4989 | 33246298 | 5.09 | 8.55 | 6.92 | 5.09 | 東京電力㈱ | 東京電力㈱ | ○ |  |  |  | ○ | ①ごみ量割 | [6 empty] | 無し | 薬剤処理 | 委託 |  | 無し |  | 100 | 42.7 | 24.9 | 3.5 | 23.4 | 1.2 | 4.3 | 151 | 100 | 36.8 | 52.1 | 11.1 | 8888 | 12150 | [29 empty] | 機能なし | 12-2-012-01-002
千葉県 | 12867 | 1210045 | 香取広域市町村圏事務組合 | 伊地山クリーンセンター | 23102 | 0 | 0 |  | 可燃ごみ, 粗大ごみ, ごみ処理残渣, し尿処理残渣 |  | 焼却 |  | ストーカ式（可動） | 准連続運転 | ①DB（公設公営、直営） | 135 | 3 | 1996 | 無し | [14 empty] | ミツウロコグリーンエネルギー（株） | [13 empty] | 無し | 薬剤処理 | 直営 |  | 無し |  | 100 | 45.3 | 19.6 | 2 | 27.8 | 0.9 | 4.4 | 152 | 100 | 37.3 | 51.3 | 11.4 | 11300 | 11800 | [29 empty] | 機能なし | 12-2-007-01-001
千葉県 | 12869 | 1210218 | 東総地区広域市区町村圏事務組合 | 広域ごみ処理施設 | 0 | 0 |  |  | 可燃ごみ, 混合（未分別）ごみ, 粗大ごみ, その他, 不燃ごみ, 資源ごみ, ごみ処理残渣, し尿処理残渣 |  | ガス化溶融・改質 |  | シャフト式 | 全連続運転 | ⑧DBO（公設民営） | 198 | 2 | 2021 | 発電（場内利用） |  |  |  |  | 4860 | 15.5 | 0 | 0 | [20 empty] | 溶融処理 | 薬剤処理 | 委託 | 新設（建設中） | 無し |  | 0 | 0 | 0 | 0 | 0 | 0 | 0 | 0 | 0 | 0 | 0 | 0 | 0 | 0 | [29 empty] | 機能なし | 12-2-018-01-001
千葉県 | 12886 | 1210047 | 印西地区環境整備事業組合 | 印西クリーンセンター | 48474 | 47 |  | 資源化物搬出量 | 可燃ごみ, ごみ処理残渣 |  | 焼却 |  | ストーカ式（可動） | 全連続運転 | ②DB（公設公営、一部運転委託） | 300 | 3 | 1986 | 場内温水, 場内蒸気, 発電（場内利用）, 場外蒸気 | 423357083 | 93195737 | 195176050 | 82037067 | 850 | 4.5 | 5486 | [7 empty] | 東京電力 | [13 empty] | 無し | 薬剤処理 | 委託 |  | 無し |  | 100 | 41.5 | 28.5 | 5.8 | 16.1 | 2.7 | 5.4 | 131.8 | 100 | 35.1 | 52.9 | 12 | 9093 | 12300 | [29 empty] | 機能なし | 12-2-004-01-001

## 粗大
粗大ごみ処理施設
都道府県名 | 地方公共団体 コード | 施設コード | 地方公共団体名 | 施設名称 | 年間処理量 | 資源化物回収量 |  | 処理対象廃棄物 |  | ごみ処理事業実施方式 | 処理方式 | 処理能力 | 使用開始年度 | 運転管理体制 | 施設の改廃 | 産業廃棄物の搬入の有無 | 一般廃棄物の割合 | リユース・リペアを行う場所の面積 | リユース・リペアの対象品目 | [28 empty] | リユース・リペア機能・内容
[7 empty] | 資源化物の区分 | [11 empty] | 合計 |  | 家具 |  |  | 自転車 |  |  | 衣類 |  |  | 書籍 |  |  | 家電 |  |  | 傘 |  |  | 食器 |  |  | おもちゃ |  |  | その他
[9 empty] | その他（具体的） | [9 empty] | 重量 | 個数 | 対象 | 重量 | 個数 | 対象 | 重量 | 個数 | 対象 | 重量 | 個数 | 対象 | 重量 | 個数 | 対象 | 重量 | 個数 | 対象 | 重量 | 個数 | 対象 | 重量 | 個数 | 対象 | 重量 | 個数 | 対象 | 重量 | 個数
[5 empty] | (t/年度) | (t/年度) | [5 empty] | (t/日) |  |  |  |  | （％） | （㎡） | （t/年度） | （個・台等） |  | （t/年度） | （個・台等） |  | （t/年度） | （個・台等） |  | （t/年度） | （個・台等） |  | （t/年度） | （個・台等） |  | （t/年度） | （個・台等） |  | （t/年度） | （個・台等） |  | （t/年度） | （個・台等） |  | （t/年度） | （個・台等） |  | （t/年度） | （個・台等）
千葉県 | 12100 | 1210085 | 千葉市 | 新浜リサイクルセンター | 15677 | 2338 | 搬出量 | 粗大ごみ, 不燃ごみ |  | ③DB（公設公営、運転委託） | 併用 | 125 | 1995 | 一部委託 |  | 無し | [31 empty] | 機能なし | 12-1-100-02-001
千葉県 | 12202 | 1210087 | 銚子市 | 銚子市清掃センター(粗大ごみ処理施設) | 1826 |  |  | 粗大ごみ, 不燃ごみ |  | ③DB（公設公営、運転委託） | 併用 | 30 | 1988 | 一部委託 |  | 無し | [31 empty] | 機能なし | 12-1-202-02-001
千葉県 | 12203 | 1210088 | 市川市 | 市川市クリーンセンター(不燃・粗大ごみ処理施設) | 5639 | 1862 | 搬出量 | 粗大ごみ, 不燃ごみ |  | ①DB（公設公営、直営） | 併用 | 75 | 1994 | 直営 |  | 無し | [31 empty] | 機能なし | 12-1-203-02-001
千葉県 | 12204 | 1210089 | 船橋市 | 船橋市西浦資源リサイクル施設 | 8303 | 1897 | 搬出量 | 粗大ごみ, 不燃ごみ |  | ⑧DBO（公設民営） | 破砕 | 63 | 2013 | 委託 |  | 無し | [31 empty] | 機能なし | 12-1-204-02-002
千葉県 | 12206 | 1210092 | 木更津市 | 木更津市クリーンセンター | 3319.79 | 788.54 | 搬出量 | 粗大ごみ, 不燃ごみ |  | ①DB（公設公営、直営） | 併用 | 25 | 1988 | 直営 |  | 有り | 96.25 | [30 empty] | 機能なし | 12-1-206-02-001
千葉県 | 12207 | 1210094 | 松戸市 | 松戸市日暮クリーンセンター | 9057 | 4595 | 回収量 | 粗大ごみ, 不燃ごみ |  | ③DB（公設公営、運転委託） | 圧縮 | 80 | 1988 | 委託 |  | 無し | [31 empty] | 機能なし | 12-1-207-02-001
千葉県 | 12215 | 1210100 | 旭市 | 旭市クリーンセンター粗大ごみ処理施設 | 2210 | 34 | 搬出量 | 粗大ごみ |  | ①DB（公設公営、直営） | 破砕 | 30 | 1983 | 直営 |  | 無し | [31 empty] | 機能なし | 12-1-215-02-001
千葉県 | 12217 | 1210103 | 柏市 | 柏市清掃工場粗大ごみ処理施設 | 8660.83 | 693.55 | 搬出量 | 粗大ごみ, 不燃ごみ |  | ⑦DB+O（公設民営、長期包括運営委託） | 破砕 | 50 | 1977 | 委託 |  | 無し | [31 empty] | 機能なし | 12-1-217-02-001
千葉県 | 12219 | 1210105 | 市原市 | 市原市福増クリーンセンター第一粗大ごみ処理施設 | 248 |  |  | 粗大ごみ |  | ③DB（公設公営、運転委託） | 併用 | 60 | 1986 | 委託 |  | 無し | [31 empty] | 機能なし | 12-1-219-02-001
千葉県 | 12219 | 1210106 | 市原市 | 市原市福増クリーンセンター第二粗大ごみ処理施設 | 9873 | 2985 | 回収量 | 粗大ごみ, 不燃ごみ, 資源ごみ |  | ③DB（公設公営、運転委託） | 併用 | 113 | 1996 | 委託 |  | 無し | [31 empty] | 機能なし | 12-1-219-02-002
千葉県 | 12220 | 1210107 | 流山市 | 流山市クリーンセンターリサイクルプラザ・リサイクル館 | 9836 | 2699 | 搬出量 | 粗大ごみ, 不燃ごみ, その他, 資源ごみ |  | ③DB（公設公営、運転委託） | 併用 | 57.1 | 2003 | 委託 |  | 無し |  | 260 |  | 700 | ○ |  | 550 | ○ |  | 150 | [21 empty] | 修理, 展示, 販売 | 12-1-220-02-001
千葉県 | 12221 | 1210109 | 八千代市 | 八千代市粗大ごみ処理施設 | 1208 | 80 | 回収量 | 粗大ごみ |  | ③DB（公設公営、運転委託） | 併用 | 50 | 1982 | 委託 |  | 無し | [31 empty] | 機能なし | 12-1-221-02-001
千葉県 | 12222 | 1210110 | 我孫子市 | 我孫子市粗大ごみ処理施設 | 1687 | 336 | 搬出量 | 粗大ごみ, 不燃ごみ |  | ③DB（公設公営、運転委託） | 併用 | 50 | 1977 | 委託 |  | 無し | [31 empty] | 機能なし | 12-1-222-02-001
千葉県 | 12225 | 1210111 | 君津市 | 君津市粗大ごみ処理施設 | 0 | 0 |  | 粗大ごみ |  | ①DB（公設公営、直営） | 併用 | 30 | 1982 | 直営 | 休止 | 無し | [31 empty] | 機能なし | 12-1-225-02-001
千葉県 | 12227 | 1210112 | 浦安市 | 浦安市クリーンセンター(ごみ処理施設) | 3974 | 930 | 搬出量 | 粗大ごみ, 不燃ごみ |  | ⑦DB+O（公設民営、長期包括運営委託） | 併用 | 70 | 1995 | 委託 |  | 無し | [31 empty] | 機能なし | 12-1-227-02-001
千葉県 | 12228 | 1210114 | 四街道市 | 四街道市クリーンセンター粗大ごみ処理施設 | 2253 | 284 | 回収量 | 粗大ごみ, 不燃ごみ |  | ③DB（公設公営、運転委託） | 併用 | 15 | 1992 | 委託 |  | 無し | [31 empty] | 機能なし | 12-1-228-02-001
千葉県 | 12229 | 1210116 | 袖ケ浦市 | 袖ヶ浦市クリーンセンター粗大ごみ処理施設 | 3120 | 1804.98 | 搬出量 | 粗大ごみ, 不燃ごみ, その他, 資源ごみ |  | ③DB（公設公営、運転委託） | 併用 | 16 | 1989 | 委託 |  | 無し | [31 empty] | 機能なし | 12-1-229-02-001
千葉県 | 12828 | 1210120 | 佐倉市、酒々井町清掃組合 | 酒々井リサイクル文化センター粗大ごみ処理施設 | 6681 | 2965 | 回収量 | 粗大ごみ, 不燃ごみ, 資源ごみ |  | ③DB（公設公営、運転委託） | 併用 | 50 | 1987 | 委託 |  | 無し | [31 empty] | 機能なし | 12-2-008-02-001
千葉県 | 12830 | 1210122 | 東金市外三市町清掃組合 | 東金市外三市町環境クリーンセンター(粗大ごみ処理施設) | 2239 | 803 | 搬出量 | 粗大ごみ, 不燃ごみ |  | ③DB（公設公営、運転委託） | 破砕 | 10 | 1998 | 委託 |  | 無し | [31 empty] | 機能なし | 12-2-013-02-001
千葉県 | 12854 | 1210123 | 匝瑳市ほか二町環境衛生組合 | 粗大ごみ処理施設 | 1301 |  |  | 粗大ごみ |  | ②DB（公設公営、一部運転委託） | 破砕 | 8.85 | 1998 | 一部委託 |  | 無し | [31 empty] | 機能なし | 12-2-011-02-001
千葉県 | 12860 | 1210124 | 安房郡市広域市町村圏事務組合 | 粗大ごみ処理施設 | 1197 | 558 | 回収量 | 粗大ごみ |  | ③DB（公設公営、運転委託） | 併用 | 50 | 1985 | 委託 |  | 無し | [31 empty] | 機能なし | 12-2-001-02-001
千葉県 | 12863 | 1210125 | 長生郡市広域市町村圏組合 | 環境衛生センターごみ処理場 | 7120 | 2570 | 搬出量 | 粗大ごみ, 不燃ごみ, 資源ごみ |  | ③DB（公設公営、運転委託） | 併用 | 36 | 1995 | 委託 |  | 無し | [31 empty] | 機能なし | 12-2-012-02-001
千葉県 | 12867 | 1210127 | 香取広域市町村圏事務組合 | 粗大ごみ処理施設 | 0 | 917 | 搬出量 | 粗大ごみ, 不燃ごみ |  | ①DB（公設公営、直営） | 破砕 | 35 | 1996 | 一部委託 | 休止 | 無し | [31 empty] | 機能なし | 12-2-007-02-001
千葉県 | 12886 | 1210130 | 印西地区環境整備事業組合 | 印西クリーンセンター | 2965 | 949 | 回収量 | 粗大ごみ, 不燃ごみ |  | ②DB（公設公営、一部運転委託） | 併用 | 50 | 1986 | 委託 |  | 無し | [31 empty] | 機能なし | 12-2-004-02-001

## 資源化
資源化等を行う施設
都道府県名 | 地方公共団体 コード | 施設コード | 地方公共団体名 | 施設名称 | 年間処理量 | 資源化物回収量 |  |  | 搬出量 |  | 在庫量 |  | 施設区分 | 処理対象廃棄物 |  | 処理内容ごとの処理能力 | [5 empty] | ごみ処理事業実施方式 | 施設全体の処理能力 | 使用開始年度 | 運転管理体制 | 施設の改廃 | 産業廃棄物の搬入の有無 | 一般廃棄物の割合 | リユース・リペアを行う場所の面積 | リユース・リペアの対象品目 | [28 empty] | リユース・リペア機能・内容 | 一次発酵槽におけるエアレーション設備の運転状況 | 脱臭の方法 | 堆肥化施設への搬入量 | [9 empty] | 一次発酵槽の堆肥化方式 | 切り返しの間隔 | 撹拌の間隔 |  | 一次発酵槽における発酵期間 | 二次発酵槽の有無
[8 empty] | 搬出量・在庫量の別（民間） | [21 empty] | 合計 |  | 家具 |  |  | 自転車 |  |  | 衣類 |  |  | 書籍 |  |  | 家電 |  |  | 傘 |  |  | 食器 |  |  | おもちゃ |  |  | その他 | [5 empty] | コンポスト主原料 | [7 empty] | 副資材
[15 empty] | その他（具体的） | 選別 | 圧縮・梱包 | ごみ堆肥化 | ごみ飼料化 | その他 | その他具体的に | [8 empty] | 重量 | 個数 | 対象 | 重量 | 個数 | 対象 | 重量 | 個数 | 対象 | 重量 | 個数 | 対象 | 重量 | 個数 | 対象 | 重量 | 個数 | 対象 | 重量 | 個数 | 対象 | 重量 | 個数 | 対象 | 重量 | 個数 | 対象 | 重量 | 個数 |  |  |  | 厨芥類（生活系） | 厨芥類（事業系） | 剪定枝 | し尿・浄化槽汚泥 | 動植物性残さ（産業廃棄物） | 動物のふん尿（産業廃棄物） | 下水汚泥（産業廃棄物） | その他 | 木くず、おがくず、もみがら、落ち葉 | その他 |  |  |  | or 1日
[5 empty] | (t/年度) | (t/年度) | (㎥/年度) |  | (t/年度) | (㎥/年度) | (t/年度) | (㎥/年度) |  |  |  | （t/日） | （t/日） | （t/日） | （t/日） | （t/日） |  |  | (t/日) |  |  |  |  | （％） | （㎡） | （t/年度） | （個・台等） |  | （t/年度） | （個・台等） |  | （t/年度） | （個・台等） |  | （t/年度） | （個・台等） |  | （t/年度） | （個・台等） |  | （t/年度） | （個・台等） |  | （t/年度） | （個・台等） |  | （t/年度） | （個・台等） |  | （t/年度） | （個・台等） |  | （t/年度） | （個・台等） |  |  |  | (t/年) | (t/年) | (t/年) | (t/年) | (t/年) | (t/年) | (t/年) | (t/年) | (t/年) | (t/年) |  | (日に1回) | (日に1回) | (回) | (日)
千葉県 | 12100 | 1210131 | 千葉市 | 新浜リサイクルセンター | 9380 | 9380 |  |  | 9380 |  | 0 |  | リサイクルセンター（交付金） | 金属類, ガラス類, その他資源ごみ, ペットボトル, プラスチック, 不燃ごみ, 粗大ごみ |  | 45 | 50 | 0 | 0 | 0 |  | ③DB（公設公営、運転委託） | 95 | 1995 | 一部委託 |  | 無し | [31 empty] | 機能なし |  |  | 0 | 0 | 0 | 0 | 0 | 0 | 0 | 0 | 0 | 0 | [6 empty] | 12-1-100-03-001
千葉県 | 12207 | 1210135 | 松戸市 | 松戸市資源リサイクルセンター | 6077 | 3557 |  |  | 3557 |  | 0 |  | リサイクルセンター（補助金） | 金属類, ガラス類, 粗大ごみ, その他 |  | 50 | 0 | 0 | 0 | 0 |  | ③DB（公設公営、運転委託） | 50 | 1981 | 委託 |  | 無し | [31 empty] | 機能なし |  |  | 0 | 0 | 0 | 0 | 0 | 0 | 0 | 0 | 0 | 0 | [6 empty] | 12-1-207-03-001
千葉県 | 12208 | 1210137 | 野田市 | 野田市リサイクルセンター | 5879 | 2176 | [6 empty] | リサイクルセンター（交付金） | 不燃ごみ, 粗大ごみ |  | 32 | 31 | 0 | 0 | 1 | 破砕 | ③DB（公設公営、運転委託） | 32 | 2012 | 委託 |  | 無し | [31 empty] | 機能なし |  |  | 0 | 0 | 0 | 0 | 0 | 0 | 0 | 0 | 0 | 0 | [6 empty] | 12-1-208-03-001
千葉県 | 12211 | 1210138 | 成田市 | 成田市リサイクルプラザ | 3809 | 3809 |  |  | 3674 |  |  |  | リサイクルプラザ | 金属類, ガラス類, その他資源ごみ, ペットボトル, 粗大ごみ |  | 0 | 16 | 0 | 0 | 24 | 細破砕機 粗破砕機 | ③DB（公設公営、運転委託） | 40 | 1998 | 委託 |  | 無し |  | 1013 |  | 944 | ○ |  | 497 | ○ |  | 447 | [21 empty] | 修理, 展示, 販売, 譲渡 |  |  | 0 | 0 | 0 | 0 | 0 | 0 | 0 | 0 | 0 | 0 | [6 empty] | 12-1-211-03-001
千葉県 | 12215 | 1210139 | 旭市 | 旭市クリーンセンター資源ごみ選別処理施設 | 3196 | 1769 |  |  | 1769 |  |  |  | ストックヤード | 紙類, 金属類, ガラス類, ペットボトル, プラスチック, 布類 |  | 0 | 10 | 0 | 0 | 0 |  | ③DB（公設公営、運転委託） | 10 | 2000 | 委託 |  | 無し | [31 empty] | 機能なし |  |  | 0 | 0 | 0 | 0 | 0 | 0 | 0 | 0 | 0 | 0 | [6 empty] | 12-1-215-03-001
千葉県 | 12216 | 1210141 | 習志野市 | 習志野市リサイクルプラザ | 6323 | 2576 | [6 empty] | リサイクルプラザ | 金属類, ガラス類, ペットボトル, 不燃ごみ, 粗大ごみ |  | 50 | 21 | 0 | 0 | 35 | 可燃粗大ごみ破砕機 15.65t 不燃粗大ごみ破砕機 19.05t | ③DB（公設公営、運転委託） | 50 | 1996 | 委託 |  | 無し |  | 949 |  | 194 | ○ |  | 194 | [24 empty] | 修理, 展示, 販売 |  |  | 0 | 0 | 0 | 0 | 0 | 0 | 0 | 0 | 0 | 0 | [6 empty] | 12-1-216-03-001
千葉県 | 12217 | 1210142 | 柏市 | 柏市リサイクルプラザ | 19812 | 19133 |  |  | 19133 |  |  |  | リサイクルプラザ | 紙類, 金属類, ガラス類, ペットボトル, 布類 |  | 176 | 176 | 0 | 0 | 0 |  | ③DB（公設公営、運転委託） | 176 | 2002 | 委託 |  | 無し |  | 97 |  | 6084 | ○ |  | 27 |  |  |  | ○ |  | 2322 | [12 empty] | ○ |  | 13 | ○ |  | 3722 | 修理, 展示, 販売 |  |  | 0 | 0 | 0 | 0 | 0 | 0 | 0 | 0 | 0 | 0 | [6 empty] | 12-1-217-03-001
千葉県 | 12225 | 1210148 | 君津市 | 君津市リサイクルプラザ | 1994 | 564 |  |  | 564 |  |  |  | リサイクルプラザ | 金属類, 不燃ごみ, 粗大ごみ |  | 44 | 16 | 0 | 0 | 0 |  | ①DB（公設公営、直営） | 44 | 1997 | 直営 |  | 無し | [31 empty] | 機能なし |  |  | 0 | 0 | 0 | 0 | 0 | 0 | 0 | 0 | 0 | 0 | [6 empty] | 12-1-225-03-001
千葉県 | 12226 | 1210149 | 富津市 | 不燃物処理施設 | 2525 | 1109 |  |  | 2525 |  |  |  | ストックヤード | 金属類, ガラス類, ペットボトル, 不燃ごみ |  | 0 | 12 | 0 | 0 | 0 |  | ②DB（公設公営、一部運転委託） | 12 | 1998 | 委託 |  | 無し | [31 empty] | 機能なし |  |  | 0 | 0 | 0 | 0 | 0 | 0 | 0 | 0 | 0 | 0 | [6 empty] | 12-1-226-03-001
千葉県 | 12227 | 1210150 | 浦安市 | 浦安市クリーンセンター(再資源化施設) | 5301 | 4606 |  |  | 4606 |  |  |  | リサイクルプラザ | 紙類, 金属類, ガラス類, ペットボトル |  | 10 | 33 | 0 | 0 | 0 |  | ⑦DB+O（公設民営、長期包括運営委託） | 42.5 | 1999 | 委託 |  | 無し |  | 690 |  | 364 | ○ |  | 335 | ○ |  | 29 | [21 empty] | 修理, 展示, 販売, 譲渡 |  |  | 0 | 0 | 0 | 0 | 0 | 0 | 0 | 0 | 0 | 0 | [6 empty] | 12-1-227-03-001
千葉県 | 12233 | 1210151 | 富里市 | 富里市クリーンセンター不燃物処理施設 | 179 | 179 |  |  | 179 |  |  |  | リサイクルプラザ | 金属類, ガラス類, 不燃ごみ |  | 250 | 320 | 0 | 0 | 0 |  | ③DB（公設公営、運転委託） | 25 | 1979 | 委託 |  | 無し | [31 empty] | 機能なし |  |  | 0 | 0 | 0 | 0 | 0 | 0 | 0 | 0 | 0 | 0 | [6 empty] | 12-1-233-03-001
千葉県 | 12238 | 1210152 | いすみ市 | いすみクリーンセンター(不燃物処理施設) | 23 | 23 | [6 empty] | その他 | その他 |  | 0 | 10 | 0 | 0 | 0 |  | ④DB+M（公設公営、維持管理のみ委託） | 10 | 2009 | 直営 |  | 無し | [31 empty] | 機能なし |  |  | 0 | 0 | 0 | 0 | 0 | 0 | 0 | 0 | 0 | 0 | [6 empty] | 12-1-238-03-001
千葉県 | 12441 | 1210153 | 大多喜町 | 環境センター | 104 | 104 |  |  | 104 |  | 0 |  | ストックヤード | 紙類, 金属類, ガラス類, その他資源ごみ, ペットボトル, プラスチック, 布類, 可燃ごみ, 不燃ごみ, 粗大ごみ, 家庭系生ごみ |  | 0 | 7 | 0 | 0 | 0 |  | ①DB（公設公営、直営） | 6.5 | 2006 | 直営 |  | 無し | [31 empty] | 機能なし |  |  | 0 | 0 | 0 | 0 | 0 | 0 | 0 | 0 | 0 | 0 | [6 empty] | 12-1-441-03-001
千葉県 | 12831 | 1210156 | 山武郡市環境衛生組合 | リサイクルプラザ | 2176 | 1487 |  |  | 1487 |  |  |  | リサイクルプラザ | 紙類, 金属類, ガラス類, その他資源ごみ, ペットボトル, プラスチック, 布類, 不燃ごみ, 粗大ごみ, その他 |  | 22 | 0 | 0 | 0 | 0 |  | ①DB（公設公営、直営） | 22 | 1996 | 委託 |  | 無し | [31 empty] | 機能なし |  |  | 0 | 0 | 0 | 0 | 0 | 0 | 0 | 0 | 0 | 0 | [6 empty] | 12-2-009-03-001
千葉県 | 12833 | 1210157 | 柏・白井・鎌ケ谷環境衛生組合 | リサイクルセンター(資源化施設) | 3763 | 3440 | [6 empty] | リサイクルセンター（補助金） | 紙類, 金属類, ガラス類, 布類 |  | 20 | 0 | 0 | 0 | 0 |  | ③DB（公設公営、運転委託） | 20 | 1991 | 一部委託 |  | 無し | [31 empty] | 機能なし |  |  | 0 | 0 | 0 | 0 | 0 | 0 | 0 | 0 | 0 | 0 | [6 empty] | 12-2-015-03-001
千葉県 | 12833 | 1210158 | 柏・白井・鎌ケ谷環境衛生組合 | リサイクルセンター(圧縮処理施設) | 2044 | 1217 | [6 empty] | 容器包装リサイクル推進施設 | ペットボトル, プラスチック |  | 0 | 15 | 0 | 0 | 0 |  | ③DB（公設公営、運転委託） | 14.755 | 2003 | 一部委託 |  | 無し | [31 empty] | 機能なし |  |  | 0 | 0 | 0 | 0 | 0 | 0 | 0 | 0 | 0 | 0 | [6 empty] | 12-2-015-03-002
千葉県 | 12867 | 1210160 | 香取広域市町村圏事務組合 | 長岡不燃物処理場 | 0 | 363 | [6 empty] | リサイクルプラザ | 金属類, ガラス類, プラスチック |  | 15 | 0 | 0 | 0 | 0 |  | ①DB（公設公営、直営） | 15 | 1995 | 一部委託 | 休止 | 無し | [31 empty] | 機能なし |  |  | 0 | 0 | 0 | 0 | 0 | 0 | 0 | 0 | 0 | 0 | [6 empty] | 12-2-007-03-001
千葉県 | 12869 | 1210219 | 東総地区広域市区町村圏事務組合 | 広域ごみ処理施設 | 0 | 0 | [6 empty] | リサイクルセンター（交付金） | 金属類, ペットボトル |  | 6 | 6 | 0 | 0 | 0 |  | ⑧DBO（公設民営） | 6.2 | 2021 | 委託 | 新設（建設中） | 無し | [31 empty] | 機能なし |  |  | 0 | 0 | 0 | 0 | 0 | 0 | 0 | 0 | 0 | 0 | [6 empty] | 12-2-018-03-001

## 燃料化
ごみ燃料化施設
都道府県名 | 地方公共団体コード | 施設コード | 地方公共団体名 | 施設名称 | 年間処理量 |  | 生成物保管量 |  | 生成物生産量 |  | 生成物搬出量 |  | 処理対象廃棄物 |  | 施設の種類 | 生成物供給先の確保状況 | ごみ処理事業実施方式 | 処理能力 | 使用開始年度 | 運転管理体制 | 施設の改廃 | 発電の場合 |  |  |  | 余剰電力利用（売電） | [5 empty] | 契約電力会社名 |  | 産業廃棄物の搬入の有無 | 一般廃棄物の割合 | ごみ組成分析結果 | [7 empty] | 単位容積重量 | 三成分 |  |  |  | 低位発熱量
[22 empty] | 発電能力 | 発電効率（公称値） | 総発電量（実績値） | うち外部供給量（実績値） | 売電量 | 売電収入 | 売電価格（単価） |  |  |  | （受電） | （売電） |  |  | 分析対象 | 合計 | 紙・布類 | ﾋﾞﾆｰﾙ、合成樹脂、ｺﾞﾑ、皮革類 | 木、竹、わら類 | ちゅう芥類 | 不燃物類 | その他 |  | 合計 | 水分 | 可燃分 | 灰分 | (計算値) | (実測値)
[14 empty] | その他（具体的） | [13 empty] | 固定価格 | 重負荷 | 昼間 | 夜間
[5 empty] | (t/年度) | (㎥/年) | (t/年度) | (㎥/年度) | (t/年度) | (㎥/年度) | (t/年度) | (㎥/年度) | [5 empty] | (t/日) |  |  |  | (ｋW) | (％) | （MWｈ/年） | （MWｈ/年） | （MWｈ/年） |  | （円/kWh） | （円/kWh） | （円/kWh） | （円/kWh） |  |  |  | （％） |  | （％） | （％） | （％） | （％） | （％） | （％） | （％） | (kg/㎥) | （％） | （％） | （％） | （％） | （kJ/kg） | （kJ/kg）

## その他
その他の施設[ごみの中間処理施設]
都道府県名 | 地方公共団体 コード | 施設コード | 地方公共団体名 | 施設名称 | 年間処理量 | 処理対象廃棄物 |  | 処理内容 |  | ごみ処理事業実施方式 | 処理能力 | 使用開始年度 | 運転管理体制 | 施設の改廃 | 産業廃棄物の搬入の有無 | 一般廃棄物の割合
[7 empty] | その他（具体的） |  | その他（具体的）
[5 empty] | (t/年度) | [5 empty] | (t/日) |  |  |  |  | （％）
千葉県 | 12238 | 1210161 | いすみ市 | いすみクリーンセンター(不燃物処理施設) | 0 | その他 |  | 破砕 |  | ①DB（公設公営、直営） | 15 | 1994 | 直営 |  | 無し |  | 12-1-238-05-001
千葉県 | 12238 | 1210162 | いすみ市 | 大原クリーンセンター(不燃物処理施設) | 371 | 資源ごみ, 不燃ごみ, その他 |  | 破砕 |  | ①DB（公設公営、直営） | 25 | 2009 | 直営 |  | 無し |  | 12-1-238-05-002

## 保管
保管施設
都道府県名 | 地方公共団体コード | 施設コード | 地方公共団体名 | 施設名称 | 年間保管量 | 施設区分 | 処理対象廃棄物 | ごみ処理事業実施方式 | 保管分類数 | 屋内面積 | 屋外面積 | 使用開始年度 | 運転管理体制 | 施設の改廃 | 産業廃棄物の搬入の有無 | 一般廃棄物の割合
[5 empty] | (t/年度) |  |  |  |  | (m2) | (m2) |  |  |  |  | （％）
千葉県 | 12100 | 1210164 | 千葉市 | 新浜リサイクルセンター | 0 | ストックヤード | 金属類, ガラス類 | ③DB（公設公営、運転委託） | 6 | 266 | 192 | 1995 | 一部委託 |  | 無し |  | 12-1-100-06-001
千葉県 | 12202 | 1210165 | 銚子市 | 銚子市清掃センター | 454.78 | ストックヤード | 金属類 | ②DB（公設公営、一部運転委託） | 5 | 0 | 460 | 1986 | 一部委託 |  | 無し |  | 12-1-202-06-001
千葉県 | 12207 | 1210168 | 松戸市 | 松戸市資源リサイクルセンター | 1028 | 容器包装リサイクル推進施設 | 金属類, ガラス類 | ③DB（公設公営、運転委託） | 7 | 87 | 32 | 1981 | 委託 |  | 無し |  | 12-1-207-06-001
千葉県 | 12207 | 1210169 | 松戸市 | 松戸市日暮クリーンセンター | 9057 | 容器包装リサイクル推進施設 | プラスチック | ③DB（公設公営、運転委託） | 1 | 100 | 0 | 1988 | 委託 |  | 無し |  | 12-1-207-06-002
千葉県 | 12207 | 1210170 | 松戸市 | 松戸市日暮クリーンセンター倉庫 | 566 | 容器包装リサイクル推進施設 | 金属類 | ③DB（公設公営、運転委託） | 2 | 70 | 0 | 1991 | 委託 |  | 無し |  | 12-1-207-06-003
千葉県 | 12208 | 1210172 | 野田市 | ガラス製容器保管施設 | 675 | ストックヤード | ガラス類 | ⑭その他民設民営 | 3 | 0 | 482 | 2000 | 委託 |  | 無し |  | 12-1-208-06-001
千葉県 | 12208 | 1210174 | 野田市 | 野田市再資源化事業協同組合 | 280 | ストックヤード | ペットボトル | ⑭その他民設民営 | 1 | 0 | 30 | 2013 | 委託 |  | 無し |  | 12-1-208-06-002
千葉県 | 12211 | 1210175 | 成田市 | 成田市リサイクルプラザ | 3488.35 | ストックヤード | 金属類, ガラス類, その他資源ごみ, その他 | ③DB（公設公営、運転委託） | 12 | 1011.98 | 127.5 | 2017 | 委託 |  | 無し |  | 12-1-211-06-001
千葉県 | 12215 | 1210176 | 旭市 | 旭市クリーンセンター資源ごみ施設 | 1769 | ストックヤード | 紙類, 金属類, ガラス類, ペットボトル, プラスチック, 布類 | ①DB（公設公営、直営） | 12 | 365 | 38 | 1999 | 委託 |  | 無し |  | 12-1-215-06-001
千葉県 | 12216 | 1210177 | 習志野市 | 習志野市クリーンセンター | 1252 | ストックヤード | 金属類, ガラス類, ペットボトル, プラスチック | ③DB（公設公営、運転委託） | 7 | 465 | 126 | 1987 | 一部委託 |  | 無し |  | 12-1-216-06-001
千葉県 | 12217 | 1210178 | 柏市 | 柏市リサイクルプラザ | 19812 | 容器包装リサイクル推進施設 | 紙類, 金属類, ガラス類, ペットボトル, 布類 | ③DB（公設公営、運転委託） | 7 | 7700 | 7500 | 2002 | 委託 |  | 無し |  | 12-1-217-06-001
千葉県 | 12218 | 1210179 | 勝浦市 | 勝浦市粗大ごみ保管施設 | 210 | その他 | 金属類 | ①DB（公設公営、直営） | 7 | 0 | 11053 | 1985 | 直営 |  | 無し |  | 12-1-218-06-001
千葉県 | 12219 | 1210180 | 市原市 | 福増クリーンセンター | 5447 | ストックヤード | 紙類, 金属類, ガラス類, ペットボトル, 布類, その他 | ③DB（公設公営、運転委託） | 10 | 393 | 327 | 1990 | 委託 |  | 無し |  | 12-1-219-06-001
千葉県 | 12220 | 1210181 | 流山市 | 流山市リサイクルプラザ・リサイクル館 | 2624 | ストックヤード | 金属類, ガラス類, ペットボトル, プラスチック | ③DB（公設公営、運転委託） | 7 | 129 | 0 | 2003 | 委託 |  | 無し |  | 12-1-220-06-001
千葉県 | 12223 | 1210187 | 鴨川市 | 鴨川市清掃センター | 133 | ストックヤード | ペットボトル | ①DB（公設公営、直営） | 1 | 100 | 0 | 1999 | 直営 |  | 無し |  | 12-1-223-06-001
千葉県 | 12225 | 1210188 | 君津市 | 三直資源ごみストックヤード | 707 | ストックヤード | 金属類, ガラス類 | ①DB（公設公営、直営） | 5 | 0 | 371 | 1995 | 直営 |  | 無し |  | 12-1-225-06-001
千葉県 | 12226 | 1210189 | 富津市 | 富津市環境センター | 930 | ストックヤード | 金属類, ガラス類, ペットボトル | 選択して下さい | 6 | 30 | 30 | 1998 | 委託 |  | 無し |  | 12-1-226-06-001
千葉県 | 12234 | 1210193 | 南房総市 | 南房総市千倉清掃センター | 1069 | ストックヤード | 紙類, 金属類, ガラス類, ペットボトル, プラスチック, 布類 | ①DB（公設公営、直営） | 14 | 63 | 192 | 1983 | 一部委託 |  | 無し |  | 12-1-234-06-001
千葉県 | 12441 | 1210195 | 大多喜町 | 大多喜町環境センターガラスびんストックヤード | 104 | ストックヤード | 紙類, 金属類, ガラス類, その他資源ごみ, ペットボトル, プラスチック, 布類, その他 | ①DB（公設公営、直営） | 24 | 72 | 30 | 1997 | 直営 |  | 無し |  | 12-1-441-06-001
千葉県 | 12443 | 1210196 | 御宿町 | 御宿町資源ごみ保管施設 | 475 | ストックヤード | 紙類, 金属類, ガラス類, その他資源ごみ, ペットボトル, プラスチック, 布類, その他 | ①DB（公設公営、直営） | 12 | 40 | 370 | 2000 | 直営 |  | 無し |  | 12-1-443-06-001
千葉県 | 12816 | 1210197 | 鋸南地区環境衛生組合 | 大谷クリーンセンター | 1555 | ストックヤード | 紙類, 金属類, ガラス類, ペットボトル, 布類 | ①DB（公設公営、直営） | 5 | 169 | 0 | 1983 | 直営 |  | 無し |  | 12-2-006-06-001
千葉県 | 12828 | 1210198 | 佐倉市、酒々井町清掃組合 | 粗大ごみ処理施設 | 2168 | その他 | 金属類, ガラス類, その他資源ごみ | ③DB（公設公営、運転委託） | 5 | 64 | 124 | 1997 | 委託 |  | 無し |  | 12-2-008-06-001
千葉県 | 12831 | 1210200 | 山武郡市環境衛生組合 | 山武郡市環境衛生組合保管施設 | 441 | ストックヤード | 紙類, 金属類, ガラス類, ペットボトル, プラスチック | ①DB（公設公営、直営） | 9 | 391 | 244 | 1996 | 委託 |  | 無し |  | 12-2-009-06-001
千葉県 | 12833 | 1210202 | 柏・白井・鎌ケ谷環境衛生組合 | 柏市第二最終処分場 | 1069 | ストックヤード | 金属類, ガラス類, ペットボトル, プラスチック | ③DB（公設公営、運転委託） | 7 | 70 | 83 | 2000 | 一部委託 |  | 無し |  | 12-2-015-06-001
千葉県 | 12833 | 1210203 | 柏・白井・鎌ケ谷環境衛生組合 | リサイクルセンター | 2225 | ストックヤード | 金属類, ガラス類, ペットボトル, プラスチック | ③DB（公設公営、運転委託） | 7 | 149 | 0 | 2000 | 一部委託 |  | 無し |  | 12-2-015-06-002
千葉県 | 12860 | 1210206 | 安房郡市広域市町村圏事務組合 | 粗大ごみ処理施設 | 394 | その他 | 金属類 | ③DB（公設公営、運転委託） | 2 | 20 | 50 | 1985 | 委託 |  | 無し |  | 12-2-001-06-001
千葉県 | 12863 | 1210207 | 長生郡市広域市町村圏組合 | 環境衛生センターごみ処理場 | 2557 | ストックヤード | 紙類, 金属類, ガラス類, ペットボトル, 布類 | ③DB（公設公営、運転委託） | 9 | 233 | 0 | 1995 | 委託 |  | 無し |  | 12-2-012-06-001
千葉県 | 12867 | 1210210 | 香取広域市町村圏事務組合 | 粗大ごみ処理施設・ストックヤード | 917 | ストックヤード | 金属類 | ①DB（公設公営、直営） | 2 | 1866 | 7113 | 1996 | 一部委託 |  | 無し |  | 12-2-007-06-001
千葉県 | 12867 | 1210205 | 香取広域市町村圏事務組合 | 不燃物処理・資源化施設 | 363 | 容器包装リサイクル推進施設 | プラスチック | ①DB（公設公営、直営） | 5 | 424 | 14444 | 1994 | 一部委託 |  | 無し |  | 12-2-007-06-002

## 最終
最終処分場
都道府県名 | 地方公共団体コード | 施設コード | 地方公共団体名 | 施設名称 | 調査対象年度の埋立容量 （覆土を含む） | 調査対象年度の埋立量 （覆土を含まない） | 残余容量 | 処理対象廃棄物 | 埋立場所 | ごみ処理事業実施方式 | 埋立開始年度 | 埋立地面積 | 施設全体容量 | 埋立終了年度 | 遮水の方式 | 浸出液の処理 | 運転管理体制 | 処分場の現状 | 施設の改廃 | 産業廃棄物の搬入の有無 | 一般廃棄物の割合 | 最終処分場の構造 |  | 覆土施工の状況 | ガス抜き管の計画的施工状況 | 水質管理状況 | [5 empty] | メタン回収有無 | メタン回収をしている場合
[23 empty] | 保有水等集排水管の水位管理 |  |  | 処理前BOD濃度 | 処理後BOD濃度 | 処理前COD濃度 | 処理後COD濃度 | 処理前TN濃度 | 処理後TN濃度 |  | メタンガス回収量 | メタンガス濃度 | メタンガス発熱量 | メタンガスの利用 | 発電量
[5 empty] | (㎥/年度) | (ｔ/年度) | (㎥) |  |  |  |  | (m2) | (㎥) | [7 empty] | （％） |  |  |  |  | （ppm） | （ppm） | （ppm） | （ppm） | （ppm） | （ppm） |  | （㎥／年） | （％） | （kJ/㎥N） |  | （kWh/年）
千葉県 | 12100 | 1230002 | 千葉市 | 新内陸最終処分場 | 14153 | 17408.74 | 296333 | 焼却残渣（主灰）, 溶融飛灰, 不燃ごみ, 焼却残渣（飛灰）, 破砕ごみ・処理残渣 | 山間 | ⑦DB+O（公設民営、長期包括運営委託） | 2000 | 82800 | 996838 | 2037 | 底部遮水工 | 凝集沈殿, 生物処理（脱窒あり）, 砂ろ過, 消毒, 活性炭処理 | 一部委託 | 埋立中 |  | 無し |  | 準好気性埋立構造 | 末端集水管は開放 | 即日覆土 | 埋立状況により計画的に延長 | 149 | 0.5 | 95 | 4.3 | 54 | 4.4 | 回収していない | [5 empty] | 12-1-100-07-001
千葉県 | 12100 | 1230001 | 千葉市 | 下田最終処分場 | 0 | 0 | 0 | 焼却残渣（主灰）, 可燃ごみ, 不燃ごみ, 焼却残渣（飛灰）, 破砕ごみ・処理残渣, 粗大ごみ | 山間 | ⑦DB+O（公設民営、長期包括運営委託） | 1971 | 129984 | 1019648 | 1997 | 底部遮水工 | 凝集沈殿, 生物処理（脱窒あり）, 砂ろ過, 消毒, 活性炭処理 | 一部委託 | 埋立終了 |  | 無し |  | 準好気性埋立構造 | 末端集水管は開放 | 即日覆土 | 埋立状況により計画的に延長 | 2 | 0.5 | 7.5 | 8.2 | 24.3 | 2.3 | 回収していない | [5 empty] | 12-1-100-07-002
千葉県 | 12100 | 1230007 | 千葉市 | 中田最終処分地 | 0 | 0 | 0 | 焼却残渣（主灰）, 不燃ごみ, 焼却残渣（飛灰）, 破砕ごみ・処理残渣, 粗大ごみ | 山間 | ⑦DB+O（公設民営、長期包括運営委託） | 1978 | 71800 | 447800 | 1994 | 底部遮水工 | 凝集沈殿, 生物処理（脱窒あり）, 砂ろ過, 消毒, 活性炭処理 | 一部委託 | 埋立終了 |  | 無し |  | 準好気性埋立構造 | 末端集水管は開放 | 即日覆土 | 埋立状況により計画的に延長 | 3 | 0.5 | 12 | 1.1 | 7.8 | 0.8 | 回収していない | [5 empty] | 12-1-100-07-003
千葉県 | 12100 | 1230008 | 千葉市 | 東部最終処分場 | 0 | 0 | 0 | 焼却残渣（主灰）, 可燃ごみ, 不燃ごみ, 焼却残渣（飛灰）, 破砕ごみ・処理残渣 | 山間 | ⑦DB+O（公設民営、長期包括運営委託） | 1993 | 33800 | 286400 | 2000 | 底部遮水工 | 凝集沈殿, 生物処理（脱窒あり）, 砂ろ過, 消毒, 活性炭処理 | 一部委託 | 埋立終了 |  | 無し |  | 準好気性埋立構造 | 末端集水管は開放 | 即日覆土 | 埋立状況により計画的に延長 | 7.9 | 0.5 | 13.1 | 2.7 | 20.1 | 1 | 回収していない | [5 empty] | 12-1-100-07-004
千葉県 | 12100 | 1230005 | 千葉市 | 蘇我地区廃棄物埋立処分場 | 0 | 0 | 0 | 焼却残渣（主灰）, 不燃ごみ, その他, 焼却残渣（飛灰）, 粗大ごみ | 海面 | ⑦DB+O（公設民営、長期包括運営委託） | 1981 | 148000 | 1600000 | 1992 | 原地盤利用, 鉛直遮水工 | 凝集沈殿, 生物処理（脱窒あり）, 砂ろ過, 消毒, 活性炭処理 | 一部委託 | 埋立終了 |  | 有り | 50 | 嫌気性埋立構造 |  |  |  | 8.6 | 0.7 | 22 | 0.8 | 76 | 1 | 回収していない | [5 empty] | 12-1-100-07-005
千葉県 | 12202 | 1230015 | 銚子市 | 銚子市廃棄物埋没処分場 | 0 | 0 | 0 | 焼却残渣（主灰）, 可燃ごみ, 不燃ごみ, 焼却残渣（飛灰） | 山間 | ①DB（公設公営、直営） | 1975 | 24291 | 286000 | 1988 | 遮水なし | 処理なし | 直営 | 埋立終了 |  | 無し |  | その他埋立構造 |  |  |  | - | - | - | - | - | - | 回収していない | [5 empty] | 12-1-202-07-001
千葉県 | 12202 | 1230013 | 銚子市 | 銚子市一般廃棄物最終処分場 | 3187 | 2849.18 | 174.98 | 不燃ごみ, その他, 焼却残渣（飛灰）, 破砕ごみ・処理残渣 | 山間 | ①DB（公設公営、直営） | 1988 | 33000 | 292000 | 2021 | 底部遮水工 | 凝集沈殿, 生物処理（脱窒あり）, 砂ろ過, 消毒, 活性炭処理 | 直営 | 埋立中 |  | 無し |  | 準好気性埋立構造 | 末端集水管は開放 | 即日覆土 | 埋立状況により計画的に延長 | 2.62 | 0.59 | 7.01 | 4.03 | 37.66 | 3.89 | 回収していない | [5 empty] | 12-1-202-07-002
千葉県 | 12205 | 1230018 | 館山市 | 館山市一般廃棄物最終処分場 | 1335 | 546 | 14585 | 破砕ごみ・処理残渣 | 山間 | ①DB（公設公営、直営） | 1985 | 10300 | 119200 | 2033 | 底部遮水工, その他遮水 | 凝集沈殿, 生物処理（脱窒なし）, 砂ろ過, 消毒, 活性炭処理, キレート処理 | 直営 | 埋立中 |  | 無し |  | 準好気性埋立構造 | 末端集水管は開放 | 中間覆土 | 埋立状況により計画的に延長 | 1未満 | 1未満 | 9 | 3 | 6.5 | 0.6 | 回収していない | [5 empty] | 12-1-205-07-001
千葉県 | 12207 | 1230021 | 松戸市 | 松戸市日暮最終処分場 | 65 | 63 | 15203 | 破砕ごみ・処理残渣 | 平地 | ①DB（公設公営、直営） | 1985 | 8587 | 34706 | 2026 | 底部遮水工 | 凝集沈殿, 生物処理（脱窒あり）, 砂ろ過, 消毒, 活性炭処理 | 直営 | 埋立中 |  | 無し |  | 準好気性埋立構造 | 末端集水管は開放 | 即日覆土, 中間覆土, 最終覆土のみ | 埋立状況により計画的に延長 | 1 | 1 | 1 | 1 | 1.9 | 4.8 | 回収していない | [5 empty] | 12-1-207-07-001
千葉県 | 12207 | 1230019 | 松戸市 | 松戸市印旛最終処分場 | 47000 | 0 | 0 | 焼却残渣（主灰）, 不燃ごみ | 山間 | ②DB（公設公営、一部運転委託） | 1981 | 6000 | 47000 | 2004 | 底部遮水工 | 他施設での処理 | 一部委託 | 埋立終了 |  | 無し |  | 準好気性埋立構造 | 末端集水管は水没 | 最終覆土のみ | 一部延長を行っていない | 1.75 |  | 11.725 |  | 5.675 |  | 回収していない | [5 empty] | 12-1-207-07-002
千葉県 | 12208 | 1230023 | 野田市 | 野田市一般廃棄物最終処分場 | 0 | 0 | 0 | 可燃ごみ, 不燃ごみ, 粗大ごみ | 平地 | ④DB+M（公設公営、維持管理のみ委託） | 1976 | 72856 | 160842 | 1988 | 原地盤利用, 鉛直遮水工 | 砂ろ過, 消毒 | 委託 | 埋立終了 | 休止 | 無し |  | その他埋立構造 |  |  |  | 7.18 | 0.95 | 5.73 | 5.43 | 21.09 | 23.38 | 回収していない | [5 empty] | 12-1-208-07-001
千葉県 | 12208 | 1230024 | 野田市 | 野田市岡田一般廃棄物最終処分場 | 0 | 0 | 0 | 可燃ごみ, 不燃ごみ, 粗大ごみ | 平地 | ④DB+M（公設公営、維持管理のみ委託） | 1988 | 8900 | 26400 | 1992 | 鉛直遮水工 | 凝集沈殿, 生物処理（脱窒なし）, 砂ろ過 | 委託 | 埋立終了 | 休止 | 無し |  | 準好気性埋立構造 | 末端集水管は水没 | 即日覆土 | 埋立状況により計画的に延長 | 9 | 1 | 11 | 4 | 68 | 26 | 回収していない | [5 empty] | 12-1-208-07-002
千葉県 | 12208 | 1230022 | 野田市 | 野田市平井一般廃棄物最終処分場 | 0 | 0 | 0 | 可燃ごみ, 不燃ごみ, 粗大ごみ | 平地 | ④DB+M（公設公営、維持管理のみ委託） | 1980 | 10000 | 27806 | 1988 | 底部遮水工 | 他施設での処理 | 委託 | 埋立終了 | 休止 | 無し |  | 準好気性埋立構造 | 末端集水管は水没 | 即日覆土 | 埋立状況により計画的に延長 | 8 | 1 | 8 | 4 | 58 | 26 | 回収していない | [5 empty] | 12-1-208-07-003
千葉県 | 12211 | 1230026 | 成田市 | 成田クリーンパーク | 0 | 0 | 0 | 焼却残渣（主灰）, その他, 焼却残渣（飛灰）, 破砕ごみ・処理残渣 | 平地 | ②DB（公設公営、一部運転委託） | 1989 | 22800 | 176000 | 2006 | 底部遮水工 | 凝集沈殿, 生物処理（脱窒あり）, 砂ろ過, 活性炭処理 | 委託 | 埋立終了 | 休止 | 無し |  | 嫌気性埋立構造 |  |  |  | 3 | 4 | 16 | 2 | 53 | 14 | 回収していない | [5 empty] | 12-1-211-07-001
千葉県 | 12212 | 1230029 | 佐倉市 | 佐倉市一般廃棄物最終処分場 | 0 | 0 | 0 | 焼却残渣（主灰）, 可燃ごみ, 不燃ごみ, 粗大ごみ | 平地 | ⑥その他公設公営 | 1979 | 23397 | 174549 | 1986 | 底部遮水工 | 凝集沈殿, 生物処理（脱窒あり） | 一部委託 | 埋立終了 |  | 無し |  | 準好気性埋立構造 | 末端集水管は水没 | 即日覆土 | 埋立状況により計画的に延長 | 1.3 | <0.5 |  |  | 30 | 22 | 回収していない | [5 empty] | 12-1-212-07-001
千葉県 | 12215 | 1230030 | 旭市 | 旭市グリーンパーク | 6804 | 5505 | 13348 | 焼却残渣（主灰）, その他, 破砕ごみ・処理残渣 | 山間 | ①DB（公設公営、直営） | 1997 | 14900 | 168400 | 2023 | 底部遮水工 | 生物処理（脱窒あり）, 消毒, 活性炭処理 | 直営 | 埋立中 |  | 有り | 92 | 準好気性埋立構造 | 末端集水管は水没 | 即日覆土 | 埋立状況により計画的に延長 | 8.5 | 0.5 | 25.5 | 7.9 | 13.9 | 9.3 | 回収していない | [5 empty] | 12-1-215-07-001
千葉県 | 12217 | 1230034 | 柏市 | 柏市最終処分場 | 4605 | 0 | 5728 | 焼却残渣（主灰）, 溶融飛灰, 焼却残渣（飛灰） | 平地 | ②DB（公設公営、一部運転委託） | 1992 | 18300 | 165680 | 2011 | 底部遮水工, 鉛直遮水工 | 凝集沈殿, 生物処理（脱窒なし）, 砂ろ過, 消毒, 活性炭処理, キレート処理 | 一部委託 | 埋立終了 |  | 無し |  | 準好気性埋立構造 | 末端集水管は水没 | 即日覆土 | 埋立状況により計画的に延長 | 7.5 | 6.7 | 17 | 0.6 | 16.9 | - | 回収していない | [5 empty] | 12-1-217-07-001
千葉県 | 12217 | 1230036 | 柏市 | 柏市布施最終処分場 | 0 | 0 | 0 | 焼却残渣（主灰）, 不燃ごみ, 焼却残渣（飛灰）, 破砕ごみ・処理残渣, 粗大ごみ | 平地 | ①DB（公設公営、直営） | 1978 | 61473 | 255000 | 1991 | 原地盤利用, 鉛直遮水工 | 凝集沈殿, 生物処理（脱窒あり）, 砂ろ過, 消毒, 活性炭処理 | 直営 | 埋立終了 |  | 無し |  | 準好気性埋立構造 | 末端集水管は水没 | 最終覆土のみ | 一部延長を行っていない | 24.4 | 0.7 | 23 | 6.6 | 39.9 | - | 回収していない | [5 empty] | 12-1-217-07-002
千葉県 | 12217 | 1230035 | 柏市 | 柏市第二最終処分場 | 0 | 0 | 25994 | 不燃ごみ, 焼却残渣（飛灰） | 山間 | ③DB（公設公営、運転委託） | 2005 | 7980 | 31500 | 2020 | 底部遮水工 | 凝集沈殿, 生物処理（脱窒あり）, 砂ろ過, 消毒, 活性炭処理, キレート処理 | 一部委託 | 埋立中 |  | 無し |  | 準好気性埋立構造 | 末端集水管は開放 | 即日覆土 | 埋立状況により計画的に延長 | 1.3 | 1 | 3 | 1 | 4 | 3 | 回収していない | [5 empty] | 12-1-217-07-003
千葉県 | 12217 | 1230032 | 柏市 | 旧沼南町一般廃棄物最終処分場 | 0 | 0 | 0 | 不燃ごみ, 焼却残渣（飛灰） | 山間 | ①DB（公設公営、直営） | 1985 | 20300 | 142452 | 2004 | 底部遮水工 | 凝集沈殿, 生物処理（脱窒あり）, 砂ろ過, 消毒, 活性炭処理, キレート処理 | 直営 | 埋立終了 |  | 無し |  | 準好気性埋立構造 | 末端集水管は開放 | 即日覆土 | 埋立状況により計画的に延長 | 6 | 1 | 6 | 1 | 18 | 3 | 回収していない | [5 empty] | 12-1-217-07-004
千葉県 | 12219 | 1230041 | 市原市 | 市原市平蔵一般廃棄物最終処分場B2地区 | 8323 | 9575 | 82410 | 焼却残渣（主灰）, 不燃ごみ, その他, 焼却残渣（飛灰）, 破砕ごみ・処理残渣 | 山間 | ⑥その他公設公営 | 1994 | 31500 | 336000 | 2034 | 表面遮水工（キャッピング） | 凝集沈殿, 生物処理（脱窒あり）, 砂ろ過, 消毒, 活性炭処理 | 委託 | 埋立中 |  | 無し |  | 準好気性埋立構造 | 末端集水管は開放 | 即日覆土 | 埋立状況により計画的に延長 | 21 | 2 | 30 | 7 | 37 | 35 | 回収していない | [5 empty] | 12-1-219-07-001
千葉県 | 12219 | 1230037 | 市原市 | 市原市平蔵一般廃棄物最終処分場A地区 | 0 | 0 | 0 | 焼却残渣（主灰）, 不燃ごみ, 焼却残渣（飛灰）, 破砕ごみ・処理残渣 | 山間 | ⑥その他公設公営 | 1980 | 18075 | 112000 | 1986 | 表面遮水工（キャッピング） | 凝集沈殿, 生物処理（脱窒あり）, 砂ろ過, 消毒, 活性炭処理 | 委託 | 埋立終了 |  | 無し |  | 準好気性埋立構造 | 末端集水管は開放 | 中間覆土 | 一部延長を行っている | 4 | <1 | 6 | 3 | 4 | 4 | 回収していない | [5 empty] | 12-1-219-07-002
千葉県 | 12219 | 1230039 | 市原市 | 市原市平蔵一般廃棄物最終処分場B1地区 | 0 | 0 | 0 | 焼却残渣（主灰）, 不燃ごみ, 焼却残渣（飛灰）, 破砕ごみ・処理残渣 | 山間 | ⑥その他公設公営 | 1986 | 32800 | 237000 | 1994 | 表面遮水工（キャッピング） | 凝集沈殿, 生物処理（脱窒あり）, 砂ろ過, 消毒, 活性炭処理 | 委託 | 埋立終了 |  | 無し |  | 準好気性埋立構造 | 末端集水管は開放 | 中間覆土 | 一部延長を行っている | 3 | 1 | 7 | 2 | 7 | 7 | 回収していない | [5 empty] | 12-1-219-07-003
千葉県 | 12221 | 1230153 | 八千代市 | 八千代市一般廃棄物最終処分場(2次・3期) | 0 | 0 | 0 | 焼却残渣（主灰）, 不燃ごみ, 焼却残渣（飛灰）, 破砕ごみ・処理残渣 | 平地 | ②DB（公設公営、一部運転委託） | 1988 | 19900 | 157000 | 1995 | 底部遮水工 | 他施設での処理 | 一部委託 | 埋立終了 |  | 無し |  | 嫌気性埋立構造 |  |  |  | 10 | 1 | 30 | 13 | 57 | 7.2 | 回収していない | [5 empty] | 12-1-221-07-001
千葉県 | 12221 | 1230154 | 八千代市 | 八千代市一般廃棄物最終処分場(3次) | 2419.5 | 3181.77 | 104176.2 | 焼却残渣（主灰）, 不燃ごみ, 焼却残渣（飛灰）, 破砕ごみ・処理残渣 | 平地 | ②DB（公設公営、一部運転委託） | 1994 | 12300 | 141000 | 2035 | 底部遮水工, 鉛直遮水工 | 凝集沈殿, 生物処理（脱窒あり）, 砂ろ過, 消毒, 活性炭処理, キレート処理 | 一部委託 | 埋立中 |  | 無し |  | 準好気性埋立構造 | 末端集水管は開放 | 中間覆土 | 埋立状況により計画的に延長 | 6 | 1 | 125 | 13 | 40 | 7.2 | 回収していない | [5 empty] | 12-1-221-07-002
千葉県 | 12221 | 1230043 | 八千代市 | 八千代市一般廃棄物最終処分場(2次・2期) | 0 | 0 | 0 | 焼却残渣（主灰）, 不燃ごみ, 焼却残渣（飛灰）, 破砕ごみ・処理残渣 | 平地 | ②DB（公設公営、一部運転委託） | 1984 | 18000 | 132500 | 1988 | 底部遮水工 | 他施設での処理 | 一部委託 | 埋立終了 |  | 無し |  | 嫌気性埋立構造 |  |  |  | 10 | 1 | 30 | 13 | 57 | 7.2 | 回収していない | [5 empty] | 12-1-221-07-003
千葉県 | 12221 | 1230155 | 八千代市 | 八千代市一般廃棄物最終処分場(2次・1期) | 0 | 0 | 0 | 焼却残渣（主灰）, 不燃ごみ, 焼却残渣（飛灰）, 破砕ごみ・処理残渣 | 平地 | ②DB（公設公営、一部運転委託） | 1979 | 18000 | 125000 | 1984 | 底部遮水工 | 他施設での処理 | 一部委託 | 埋立終了 |  | 無し |  | 嫌気性埋立構造 |  |  |  | 10 | 1 | 30 | 13 | 57 | 7.2 | 回収していない | [5 empty] | 12-1-221-07-004
千葉県 | 12223 | 1230063 | 鴨川市 | 天津小湊一般廃棄物最終処分場 | 103 | 83 | 4212 | 焼却残渣（主灰）, 不燃ごみ, その他, 焼却残渣（飛灰） | 山間 | ①DB（公設公営、直営） | 1998 | 2200 | 10420 | 2022 | 底部遮水工, 鉛直遮水工 | 凝集沈殿, 生物処理（脱窒なし） | 直営 | 埋立中 |  | 無し |  | 準好気性埋立構造 | 末端集水管は水没 | 即日覆土 | 埋立状況により計画的に延長 | 0.4 | 0.4 |  |  |  |  | 回収していない | [5 empty] | 12-1-223-07-002
千葉県 | 12224 | 1230068 | 鎌ケ谷市 | 鎌ヶ谷市一般廃棄物最終処分場 | 0 | 0 | 0 | 不燃ごみ, 破砕ごみ・処理残渣, 粗大ごみ | 平地 | 選択して下さい | 1979 | 6590 | 62104 | 2001 | 底部遮水工, 鉛直遮水工 | 生物処理（脱窒あり）, 活性炭処理, 下水道放流 | 一部委託 | 埋立終了 | 休止 | 無し |  | 嫌気性埋立構造 |  |  |  | 7.2 | 6.8 | 7.5 | 1.9 | 12.9 | 8.9 | 回収していない | [5 empty] | 12-1-224-07-001
千葉県 | 12226 | 1230070 | 富津市 | 富津市一般廃棄物最終処分場 | 0 | 0 | 3792 | その他 | 海面 | ②DB（公設公営、一部運転委託） | 1984 | 45780 | 60000 | 2023 | 底部遮水工, 鉛直遮水工 | 凝集沈殿, 生物処理（脱窒なし）, 消毒 | 委託 | 埋立中 |  | 無し |  | 嫌気性埋立構造 |  |  |  | 9 | 1 | 15 | 7 | 1.8 | 1 | 回収していない | [5 empty] | 12-1-226-07-001
千葉県 | 12229 | 1230073 | 袖ケ浦市 | 袖ヶ浦市袖ヶ浦クリーンセンター一般廃棄物最終処分場 | 121.09 | 121.09 | 3214.6 | その他 | 平地 | ③DB（公設公営、運転委託） | 1989 | 6010 | 22500 | 2026 | 底部遮水工 | 活性炭処理, キレート処理 | 委託 | 埋立中 |  | 無し |  | その他埋立構造 |  |  |  | 0.9 | 0 | 3.3 | 2.8 | 5.7 | 5.6 | 回収していない | [5 empty] | 12-1-229-07-001
千葉県 | 12230 | 1230075 | 八街市 | 八街市一般廃棄物最終処分場 | 3398.83 | 889 | 65046.67 | 不燃ごみ, その他, 溶融スラグ, 破砕ごみ・処理残渣, 粗大ごみ | 山間 | ④DB+M（公設公営、維持管理のみ委託） | 1981 | 42220 | 405800 | 2024 | 原地盤利用, 底部遮水工 | 生物処理（脱窒なし）, 砂ろ過, 消毒, 活性炭処理, キレート処理 | 委託 | 埋立中 |  | 無し |  | 準好気性埋立構造 | 末端集水管は水没 | 即日覆土 | 一部延長を行っていない | 6.225 | 14.57 | 7.49 | 6.025 |  | 14.35 | 回収していない | [5 empty] | 12-1-230-07-001
千葉県 | 12233 | 1230078 | 富里市 | 富里市一般廃棄物最終処分場(1期) | 0 | 0 | 0 | 焼却残渣（主灰）, 焼却残渣（飛灰）, 破砕ごみ・処理残渣 | 平地 | ③DB（公設公営、運転委託） | 1980 | 3568 | 11600 | 1984 | 底部遮水工 | 凝集沈殿, 生物処理（脱窒なし）, 砂ろ過, 消毒, 活性炭処理 | 委託 | 埋立中 |  | 無し |  | 準好気性埋立構造 | 末端集水管は水没 | 最終覆土のみ | 埋立状況により計画的に延長 | 13.5 | 0.6 | 6 | 1.5 | 8.6 | 7.9 | 回収していない | [5 empty] | 12-1-233-07-001
千葉県 | 12233 | 1230077 | 富里市 | 富里市一般廃棄物最終処分場(2期) | 0 | 0 | 0 | 焼却残渣（主灰）, 焼却残渣（飛灰）, 破砕ごみ・処理残渣 | 平地 | ③DB（公設公営、運転委託） | 1986 | 4652 | 20754 | 2007 | 底部遮水工 | 凝集沈殿, 生物処理（脱窒なし）, 砂ろ過, 消毒, 活性炭処理 | 委託 | 埋立終了 |  | 無し |  | 準好気性埋立構造 | 末端集水管は水没 | 最終覆土のみ | 埋立状況により計画的に延長 | 17.2 | 1.6 | 7.4 | 3.3 | 16.3 | 5 | 回収していない | [5 empty] | 12-1-233-07-002
千葉県 | 12234 | 1230083 | 南房総市 | 南房総市千倉一般廃棄物最終処分場 | 238.1 | 183 | 17541 | 焼却残渣（主灰）, 不燃ごみ, 焼却残渣（飛灰）, 破砕ごみ・処理残渣 | 山間 | ①DB（公設公営、直営） | 1998 | 4350 | 30900 | 2067 | 底部遮水工, その他遮水 | 凝集沈殿, 生物処理（脱窒あり）, 砂ろ過, 消毒, 活性炭処理, 促進酸化処理 | 一部委託 | 埋立中 |  | 無し |  | 準好気性埋立構造 | 末端集水管は水没 | 中間覆土 | 埋立状況により計画的に延長 | 2 | 1 | 5.9 | 4 | 未測定 | 9.7 | 回収していない | [5 empty] | 12-1-234-07-001
千葉県 | 12238 | 1230096 | いすみ市 | いすみ市一般廃棄物最終処分場 | 371 | 371 | 33145 | 破砕ごみ・処理残渣 | 山間 | ①DB（公設公営、直営） | 1983 | 10500 | 66831 | 2023 | 原地盤利用, 底部遮水工 | 生物処理（脱窒なし）, 消毒 | 委託 | 埋立中 |  | 無し |  | 嫌気性埋立構造 |  |  |  |  | 1.8 |  | 2.9 |  | 1.9 | 回収していない | [5 empty] | 12-1-238-07-001
千葉県 | 12441 | 1230098 | 大多喜町 | 最終処分場 | 0 | 0 | 0 | 焼却残渣（主灰）, 不燃ごみ, 焼却残渣（飛灰） | 山間 | ①DB（公設公営、直営） | 1985 | 900 | 3400 | 1997 | 遮水なし | 処理なし | 直営 | 埋立終了 |  | 無し | 0 | その他埋立構造 |  |  |  | 1 |  | 3 |  | 0.6 |  | 回収していない | [5 empty] | 12-1-441-07-001
千葉県 | 12443 | 1230100 | 御宿町 | 御宿町塵芥処理場埋立地 | 0 | 0 | 0 | 焼却残渣（主灰）, 不燃ごみ, 焼却残渣（飛灰）, 破砕ごみ・処理残渣 | 山間 | ①DB（公設公営、直営） | 1970 | 3377 | 63855 | 2000 | 遮水なし | 処理なし | 直営 | 埋立終了 |  | 無し |  | その他埋立構造 |  |  |  | 0 | 0 | 0 | 0 | 0 | 0 | 回収していない | [5 empty] | 12-1-443-07-001
千葉県 | 12816 | 1230103 | 鋸南地区環境衛生組合 | 青木山一般廃棄物最終処分場 | 804 | 1148 | 11417 | 焼却残渣（主灰）, 破砕ごみ・処理残渣 | 山間 | ①DB（公設公営、直営） | 2000 | 4150 | 30000 | 2020 | 底部遮水工 | 凝集沈殿, 生物処理（脱窒あり）, 砂ろ過, 消毒, 活性炭処理 | 直営 | 埋立中 |  | 無し |  | 準好気性埋立構造 | 末端集水管は開放 | 即日覆土 | 埋立状況により計画的に延長 | 4 | 1 | 21 | 5 | 21 | 5 | 回収していない | [5 empty] | 12-2-006-07-001
千葉県 | 12828 | 1230105 | 佐倉市、酒々井町清掃組合 | 酒々井リサイクル文化センター最終処分場 | 0 | 0 | 11960 | 焼却残渣（主灰）, 不燃ごみ, 焼却残渣（飛灰）, 破砕ごみ・処理残渣 | 平地 | ③DB（公設公営、運転委託） | 1987 | 18900 | 118000 | 2028 | 底部遮水工 | 凝集沈殿, 生物処理（脱窒あり）, 砂ろ過, 消毒, 活性炭処理, キレート処理 | 委託 | 埋立中 | 休止 | 無し |  | 準好気性埋立構造 | 末端集水管は水没 | 即日覆土 | 埋立状況により計画的に延長 | 未測定 | ＜0.5 | 未測定 | ＜0.5 | 未測定 | "0.54 | 回収していない | [5 empty] | 12-2-008-07-001
千葉県 | 12828 | 1230107 | 佐倉市、酒々井町清掃組合 | 酒々井リサイクル文化センター第2期最終処分場 | 795 | 877 | 67695 | 焼却残渣（主灰）, 不燃ごみ, 焼却残渣（飛灰）, 破砕ごみ・処理残渣 | 平地 | ③DB（公設公営、運転委託） | 1993 | 23250 | 251000 | 2025 | 底部遮水工 | 生物処理（脱窒あり）, 砂ろ過, 消毒, 活性炭処理, キレート処理 | 委託 | 埋立中 |  | 無し |  | 準好気性埋立構造 | 末端集水管は水没 | 即日覆土 | 埋立状況により計画的に延長 | 未測定 | ＜0.5 | 未測定 | ＜0.5 | 未測定 | "0.76 | 回収していない | [5 empty] | 12-2-008-07-002
千葉県 | 12830 | 1230119 | 東金市外三市町清掃組合 | 一般廃棄物最終処分場(成東一般廃棄物最終処分場) | 0 | 0 | 0 | 焼却残渣（主灰）, 焼却残渣（飛灰） | 山間 | ③DB（公設公営、運転委託） | 1984 | 5000 | 20059 | 1995 | 底部遮水工 | 凝集沈殿, 生物処理（脱窒なし）, 砂ろ過, 消毒, キレート処理 | 一部委託 | 埋立終了 |  | 無し |  | 準好気性埋立構造 | 末端集水管は開放 | 最終覆土のみ | 一部延長を行っている | 8.375 | 0.35 | 56.25 | 12.79 | 13 | 9.2 | 回収していない | [5 empty] | 12-2-013-07-001
千葉県 | 12830 | 1230116 | 東金市外三市町清掃組合 | グリーンオアシス大網(大網一般廃棄物最終処分場) | 780 | 1207 | 77482 | 不燃ごみ, 溶融スラグ | 平地 | ③DB（公設公営、運転委託） | 2002 | 22700 | 96900 | 2060 | 底部遮水工, 鉛直遮水工 | 凝集沈殿, 生物処理（脱窒なし）, 砂ろ過, 消毒, 活性炭処理, キレート処理 | 一部委託 | 埋立中 |  | 無し |  | 準好気性埋立構造 | 末端集水管は開放 | 最終覆土のみ | 埋立状況により計画的に延長 | 0.45 | 0.325 | 1.925 | 1.608 | 2.75 | 1.9 | 回収していない | [5 empty] | 12-2-013-07-002
千葉県 | 12831 | 1230126 | 山武郡市環境衛生組合 | 埋立処分場 | 0 | 0 | 0 | 焼却残渣（主灰）, 焼却残渣（飛灰） | 山間 | ①DB（公設公営、直営） | 1966 | 6692 | 30143 | 1997 | 遮水なし | 処理なし | 直営 | 埋立終了 |  | 無し |  | その他埋立構造 |  |  |  | 0 | 0 | 0 | 0 | 0 | 0 | 回収していない | [5 empty] | 12-2-009-07-001
千葉県 | 12831 | 1230124 | 山武郡市環境衛生組合 | 一般廃棄物最終処分場 | 1396 | 1459 | 11603 | 焼却残渣（主灰）, 焼却残渣（飛灰） | 山間 | ①DB（公設公営、直営） | 1997 | 10000 | 44000 | 2028 | 底部遮水工 | 凝集沈殿, 生物処理（脱窒なし）, 砂ろ過, 消毒, 活性炭処理 | 委託 | 埋立中 |  | 無し |  | 準好気性埋立構造 | 末端集水管は開放 | 即日覆土 | 埋立状況により計画的に延長 | 3 | 0 | 17 | 10 | 14 | 14 | 回収していない | [5 empty] | 12-2-009-07-002
千葉県 | 12854 | 1230133 | 匝瑳市ほか二町環境衛生組合 | 匝瑳市ほか二町環境衛生組合一般廃棄物最終処分場 | 1489 | 800 | 3741 | 不燃ごみ, その他 | 山間 | ④DB+M（公設公営、維持管理のみ委託） | 1981 | 14000 | 116388 | 2020 | 底部遮水工 | 凝集沈殿, 生物処理（脱窒なし）, 砂ろ過, 消毒, 活性炭処理, キレート処理 | 直営 | 埋立終了 |  | 無し |  | 嫌気性埋立構造 |  |  |  | 11 | <1 | 未実施 | 未実施 | 5.2 | 4.6 | 回収していない | [5 empty] | 12-2-011-07-001
千葉県 | 12863 | 1230140 | 長生郡市広域市町村圏組合 | 一般廃棄物佐貫最終処分場 | 0 | 0 | 0 | 焼却残渣（主灰）, 破砕ごみ・処理残渣 | 山間 | ③DB（公設公営、運転委託） | 1988 | 18593 | 151763 | 2007 | 底部遮水工, その他遮水 | 生物処理（脱窒あり）, 砂ろ過, 消毒, 活性炭処理 | 委託 | 埋立終了 |  | 無し |  | 準好気性埋立構造 | 末端集水管は開放 | 即日覆土 | 埋立状況により計画的に延長 | 8 | 1 | 24 | 4 | 21 | 1 | 回収していない | [5 empty] | 12-2-012-07-001
千葉県 | 12863 | 1230141 | 長生郡市広域市町村圏組合 | 一般廃棄物最終処分場 | 0 | 0 | 0 | 焼却残渣（主灰）, 破砕ごみ・処理残渣 | 平地 | ①DB（公設公営、直営） | 1982 | 6325 | 33450 | 1989 | 底部遮水工, その他遮水 | 他施設での処理 | 直営 | 埋立終了 |  | 無し |  | 準好気性埋立構造 | 末端集水管は水没 | 即日覆土 | 一部延長を行っていない | 未測定 | 未測定 | 未測定 | 未測定 | 未測定 | 未測定 | 回収していない | [5 empty] | 12-2-012-07-002
千葉県 | 12863 | 1230139 | 長生郡市広域市町村圏組合 | 一般廃棄物処理施設エコパーク長生 | 5209 | 5627 | 15933 | 焼却残渣（主灰）, 破砕ごみ・処理残渣 | 山間 | ③DB（公設公営、運転委託） | 2006 | 14000 | 93300 | 2020 | 底部遮水工, その他遮水 | 消毒, 膜処理 | 委託 | 埋立中 |  | 無し |  | 準好気性埋立構造 | 末端集水管は開放 | 即日覆土 | 埋立状況により計画的に延長 | 323 | 1 | 218 | 1 | 146 | 3 | 回収していない | [5 empty] | 12-2-012-07-003
千葉県 | 12867 | 1230145 | 香取広域市町村圏事務組合 | 伊地山一般廃棄物最終処分場 | 0 | 0 | 0 | 焼却残渣（主灰）, 焼却残渣（飛灰）, 破砕ごみ・処理残渣 | 山間 | ①DB（公設公営、直営） | 1989 | 14000 | 76250 | 2005 | 底部遮水工 | 砂ろ過, 活性炭処理 | 直営 | 埋立終了 |  | 無し |  | 準好気性埋立構造 | 末端集水管は開放 | 即日覆土 | 埋立状況により計画的に延長 | 5.1 | 1.7 | - | - | 36.1 | 15.1 | 回収していない | [5 empty] | 12-2-007-07-001
千葉県 | 12867 | 1230149 | 香取広域市町村圏事務組合 | 第二伊地山一般廃棄物最終処分場 | 3396.03 | 378 | 28252.3 | 焼却残渣（主灰）, 焼却残渣（飛灰）, 破砕ごみ・処理残渣 | 山間 | ①DB（公設公営、直営） | 2006 | 9120 | 90100 | 2020 | 底部遮水工, 覆蓋（屋根）, 表面遮水工（キャッピング） | 凝集沈殿, 生物処理（脱窒なし）, 砂ろ過, 消毒, 活性炭処理, 膜処理 | 直営 | 埋立中 |  | 無し |  | 準好気性埋立構造 | 末端集水管は開放 | 中間覆土 | 埋立状況により計画的に延長 | 4.9 | 0.6 | - | - | 48 | 3.8 | 回収していない | [5 empty] | 12-2-007-07-002
千葉県 | 12867 | 1230130 | 香取広域市町村圏事務組合 | 織幡一般廃棄物最終処分場 | 2221.53 | 3106 | 12561.1 | 焼却残渣（主灰）, 焼却残渣（飛灰）, 破砕ごみ・処理残渣 | 山間 | ①DB（公設公営、直営） | 1977 | 17000 | 100000 | 2015 | 底部遮水工, 鉛直遮水工 | 凝集沈殿, 生物処理（脱窒なし）, 消毒 | 直営 | 埋立中 |  | 無し |  | 準好気性埋立構造 | 末端集水管は開放 | 即日覆土 | 埋立状況により計画的に延長 | 2.7 | 2.8 | - | - | 47.1 | 33 | 回収していない | [5 empty] | 12-2-007-07-003
千葉県 | 12869 | 1230160 | 東総地区広域市区町村圏事務組合 | 広域最終処分場 | 0 | 0 | 37000 | 焼却残渣（飛灰） | 山間 | 選択して下さい | 2021 | 3500 | 37000 | 2040 | 底部遮水工, 鉛直遮水工, 覆蓋（屋根） | 凝集沈殿, 生物処理（脱窒あり）, 砂ろ過, 消毒, 活性炭処理, キレート処理 | 委託 | 埋立前 | 新設（建設中） | 無し |  | 準好気性埋立構造 | 末端集水管は開放 | 中間覆土 | 埋立状況により計画的に延長 | [6 empty] | 回収していない | [5 empty] | 12-2-018-07-001
千葉県 | 12886 | 1230152 | 印西地区環境整備事業組合 | 印西地区一般廃棄物最終処分場 | 5604 | 6518 | 305666 | 焼却残渣（主灰）, 焼却残渣（飛灰）, 破砕ごみ・処理残渣 | 山間 | ④DB+M（公設公営、維持管理のみ委託） | 1999 | 53900 | 402200 | 2029 | 底部遮水工 | 凝集沈殿, 生物処理（脱窒なし）, 砂ろ過, 消毒, 活性炭処理, 下水道放流 | 委託 | 埋立中 |  | 無し |  | 準好気性埋立構造 | 末端集水管は開放 | 即日覆土 | 埋立状況により計画的に延長 | 38 | 1.4 | 66 | 6.5 |  | 19.3 | 回収していない | [5 empty] | 12-2-004-07-001

## し尿
し尿処理施設・汚泥再生処理センター
都道府県名 | 地方公共団体コード | 施設コード | 地方公共団体名 | 施設名称 | 年間処理量 |  |  |  | 資源化物量 | [6 empty] | 脱水汚泥の直接埋立 |  | 脱水汚泥の焼却 |  | 処理方式 |  |  |  | メタン発酵の場合 |  | ごみ処理事業実施方式 | 処理能力 | 処理能力 （有機性廃棄物） | 資源化能力 | 計画メタンガス（バイオガス）量 | 使用開始年度 | 運転管理体制 | 施設の改廃
[5 empty] | し尿 | 浄化槽汚泥 | 有機性廃棄物 | その他 | メタン発酵 | 堆肥化 | リン回収 | 助燃剤製造 | 炭化 | その他 | 資源化物量の区分 | 直接埋立の有無 | 埋立量 | 焼却の有無 | 焼却量 | 汚水処理 |  | 汚泥処理 |  | メタンガス発熱量 | メタンガス利用方法
[21 empty] | その他（具体的） |  | その他（具体的）
[5 empty] | (kl/年度) | (kl/年度) | (t/年度) | (kl/年度) | (t/年) | (t/年) | (t/年) | (t/年) | (t/年) | (t/年) |  |  | （t/年度) |  | （t/年度) |  |  |  |  | （kJ/㎥N） |  |  | (kL/日) | (t/日) | (t/日) | (㎥/日)
千葉県 | 12100 | 1220001 | 千葉市 | 千葉市衛生センター | 4879 | 21018 |  |  | 0 | 0 | 0 | 0 | 0 | 0 |  | 直接埋立無し |  | 焼却無し |  | 下水投入 |  | その他 |  | 0 |  | ③DB（公設公営、運転委託） | 173 | 0 | 0 | 0 | 1995 | 一部委託 |  | 12-1-100-08-001
千葉県 | 12202 | 1220002 | 銚子市 | 銚子市衛生センター | 3452.96 | 11233.62 | 0 | 0 | 0 | 0 | 0 | 0 | 0 | 0 |  | 直接埋立無し |  | 施設外焼却 | 572.25 | 標脱 |  | 脱水 |  | 0 |  | ③DB（公設公営、運転委託） | 49 | 0 | 0 | 0 | 1991 | 委託 | 能力変更 | 12-1-202-08-001
千葉県 | 12203 | 1220003 | 市川市 | 市川市衛生処理場 | 3424 | 66204 |  |  | 0 | 0 | 0 | 0 | 0 | 0 |  | 直接埋立無し |  | 施設外焼却 | 2565 | 高負荷, 膜分離 |  | 脱水 |  | 0 |  | ⑨その他公設民営 | 242 | 0 | 0 | 0 | 2000 | 委託 |  | 12-1-203-08-001
千葉県 | 12204 | 1220004 | 船橋市 | 船橋市西浦処理場 | 3304.36 | 47560.01 |  |  | 0 | 0 | 0 | 0 | 0 | 0 |  | 直接埋立無し |  | 施設外焼却 | 1010.81 | 高負荷, 膜分離 |  | 脱水 |  | 0 |  | ③DB（公設公営、運転委託） | 180 | 0 | 0 | 0 | 1999 | 委託 |  | 12-1-204-08-001
千葉県 | 12205 | 1220006 | 館山市 | 館山市衛生センター | 4968 | 20015 |  |  | 0 | 0 | 0 | 0 | 0 | 0 |  | 直接埋立無し |  | 施設内焼却 | 11 | 高負荷 |  | 脱水, 焼却, その他 |  | 0 |  | ①DB（公設公営、直営） | 100 | 0 | 4 | 0 | 1982 | 直営 |  | 12-1-205-08-001
千葉県 | 12206 | 1220007 | 木更津市 | 新川園衛生処理場 | 2801.26 | 30070.94 |  |  | 0 | 0 | 0 | 0 | 0 | 0 |  | 直接埋立無し |  | 焼却無し |  | 好気 |  | 脱水 |  | 0 |  | ⑨その他公設民営 | 110 | 0 | 0 | 0 | 1962 | 委託 |  | 12-1-206-08-001
千葉県 | 12207 | 1220008 | 松戸市 | 松戸市東部クリーンセンター | 31278.9 |  |  |  | 0 | 778.62 | 0 | 0 | 0 | 0 | 資源化物の排出量・売却量 | 直接埋立無し |  | 施設外焼却 | 333.54 | 標脱 |  | 脱水 |  | 0 |  | ③DB（公設公営、運転委託） | 200 | 0 | 0 | 0 | 1980 | 委託 |  | 12-1-207-08-001
千葉県 | 12208 | 1220009 | 野田市 | 野田市第二清掃工場 | 4160 | 37009 | 0 | 0 | 0 | 0 | 0 | 0 | 0 | 0 |  | 直接埋立無し |  | 施設内焼却 | 1249 | 標脱 |  | 脱水, 乾燥, 焼却 |  | 0 |  | ③DB（公設公営、運転委託） | 164 | 0 | 0 | 0 | 1988 | 委託 |  | 12-1-208-08-001
千葉県 | 12211 | 1220010 | 成田市 | 成田市成田浄化センター | 2151 | 22512 |  |  | 0 | 0 | 0 | 0 | 0 | 0 |  | 直接埋立無し |  | 施設内焼却 | 937 | 標脱 |  | 脱水, 乾燥, 焼却 |  | 0 |  | ⑦DB+O（公設民営、長期包括運営委託） | 120 | 0 | 0 | 0 | 1987 | 委託 |  | 12-1-211-08-001
千葉県 | 12217 | 1220012 | 柏市 | 柏市山高野浄化センター | 1564 | 13891 |  |  | 0 | 0 | 0 | 0 | 0 | 0 |  | 直接埋立無し |  | 施設外焼却 | 649 | 標脱 |  | 脱水, 焼却 |  | 0 |  | ③DB（公設公営、運転委託） | 100 | 0 | 0 | 0 | 1983 | 委託 |  | 12-1-217-08-001
千葉県 | 12218 | 1220013 | 勝浦市 | 勝浦市衛生処理場 | 1623 | 5922 |  |  | 0 | 94 | 0 | 0 | 0 | 0 | 資源化物の排出量・売却量 | 直接埋立無し |  | 施設外焼却 | 284 | 好気, 高負荷 |  | 脱水 |  | 0 |  | ②DB（公設公営、一部運転委託） | 40 | 0 | 0 | 0 | 1982 | 一部委託 |  | 12-1-218-08-001
千葉県 | 12219 | 1220126 | 市原市 | 市原市臨海衛生工場(浄化槽) |  | 56692.9 |  |  | 0 | 0 | 0 | 0 | 0 | 0 |  | 直接埋立無し |  | 施設外焼却 | 658.16 | 一次処理 |  | 脱水 |  | 0 |  | ③DB（公設公営、運転委託） | 230 | 0 | 0 | 0 | 1988 | 委託 |  | 12-1-219-08-001
千葉県 | 12219 | 1220014 | 市原市 | 市原市臨海衛生工場(し尿) | 8376.8 |  |  |  | 0 | 0 | 0 | 0 | 0 | 0 |  | 直接埋立無し |  | 施設外焼却 | 54 | 標脱 |  | 脱水 |  | 0 |  | ③DB（公設公営、運転委託） | 65 | 0 | 0 | 0 | 1988 | 委託 |  | 12-1-219-08-002
千葉県 | 12220 | 1220015 | 流山市 | 森のまちエコセンター | 1171 | 9139 | 3223 | 0 | 0 | 273 | 0 | 291 | 0 | 1170 | 資源化物の排出量・売却量 | 直接埋立無し |  | 施設外焼却 | 390 | 高負荷 |  | 脱水 |  | 0 |  | ①DB（公設公営、直営） | 56 | 3 | 3 | 0 | 2010 | 一部委託 |  | 12-1-220-08-001
千葉県 | 12221 | 1220016 | 八千代市 | 八千代市衛生センター | 1150 | 9699 |  |  | 0 | 0 | 0 | 0 | 0 | 0 |  | 直接埋立無し |  | 施設内焼却 | 553 | 標脱 |  | 脱水, 乾燥, 焼却 |  | 0 |  | ③DB（公設公営、運転委託） | 40 | 0 | 0 | 0 | 1976 | 一部委託 |  | 12-1-221-08-001
千葉県 | 12222 | 1220017 | 我孫子市 | 我孫子市終末処理センター | 1157 | 8971 | 0 | 0 | 0 | 0 | 0 | 0 | 0 | 0 |  | 直接埋立無し | 0 | 施設外焼却 | 517 | 好二段, その他 |  | 脱水 |  | 0 |  | ③DB（公設公営、運転委託） | 160 | 0 | 0 | 0 | 1964 | 委託 |  | 12-1-222-08-001
千葉県 | 12223 | 1220018 | 鴨川市 | 鴨川衛生センター | 4586 | 9062 |  |  | 0 | 0 | 0 | 0 | 0 | 0 |  | 直接埋立無し |  | 焼却無し |  | 膜分離 |  | 脱水 |  | 0 |  | ①DB（公設公営、直営） | 66 | 0 | 0 | 0 | 1994 | 直営 |  | 12-1-223-08-001
千葉県 | 12225 | 1220019 | 君津市 | 君津市衛生センター | 1794 | 17213 |  |  | 0 | 0 | 0 | 0 | 0 | 0 |  | 直接埋立無し |  | 施設外焼却 | 195 | 湿式酸化 |  | 脱水 |  | 0 |  | ③DB（公設公営、運転委託） | 100 | 0 | 0 | 0 | 1973 | 一部委託 |  | 12-1-225-08-001
千葉県 | 12226 | 1220020 | 富津市 | 富津市クリーンセンター | 3664 | 13910 |  |  | 0 | 0 | 0 | 0 | 0 | 0 |  | 直接埋立無し |  | 施設外焼却 | 746 | 高負荷 |  | 脱水 |  | 0 |  | ③DB（公設公営、運転委託） | 68 | 0 | 0 | 0 | 2006 | 委託 |  | 12-1-226-08-001
千葉県 | 12227 | 1220021 | 浦安市 | 浦安市クリーンセンター(し尿処理施設) | 400 | 2016 |  |  | 0 | 0 | 0 | 0 | 0 | 0 |  | 直接埋立無し |  | 施設外焼却 | 3 | 高負荷 |  | 脱水 |  | 0 |  | ⑦DB+O（公設民営、長期包括運営委託） | 35 | 0 | 0 | 0 | 1997 | 委託 |  | 12-1-227-08-001
千葉県 | 12234 | 1220022 | 南房総市 | 千倉衛生センター | 3659 | 7670 | 0 | 0 | 0 | 0 | 0 | 0 | 0 | 0 |  | 直接埋立無し |  | 施設内焼却 | 460 | 標脱 |  | 脱水, 乾燥, 焼却 |  | 0 |  | ①DB（公設公営、直営） | 70 | 0 | 0 | 0 | 1984 | 直営 |  | 12-1-234-08-001
千葉県 | 12816 | 1220023 | 鋸南地区環境衛生組合 | 堤ヶ谷クリーンセンター | 3559 | 5947 |  |  | 0 | 58 | 0 | 0 | 0 | 0 | 資源化物の生産量 | 直接埋立無し |  | 焼却無し |  | 標脱, 高負荷, 膜分離 |  | 脱水 |  | 0 |  | ①DB（公設公営、直営） | 50 | 0 | 1 | 0 | 1987 | 直営 |  | 12-2-006-08-001
千葉県 | 12833 | 1220024 | 柏・白井・鎌ケ谷環境衛生組合 | アクアセンターあじさい | 4456 | 25923 |  |  | 0 | 0 | 0 | 0 | 0 | 0 |  | 直接埋立無し |  | 施設内焼却 | 1748 | 高負荷, 下水投入 |  | 脱水, 焼却 |  | 0 |  | ③DB（公設公営、運転委託） | 138 | 0 | 0 | 0 | 1998 | 委託 |  | 12-2-015-08-001
千葉県 | 12834 | 1220025 | 印旛衛生施設管理組合 | 印旛衛生施設管理組合汚泥再生処理センター | 6455 | 35729 |  |  | 0 | 527 | 0 | 0 | 0 | 0 | 資源化物の排出量・売却量 | 直接埋立無し |  | 焼却無し |  | 高負荷 |  | 脱水, 乾燥 |  | 0 |  | ③DB（公設公営、運転委託） | 195 | 0 | 13.7 | 0 | 2002 | 委託 |  | 12-2-005-08-001
千葉県 | 12835 | 1220026 | 印西地区衛生組合 | 印西地区衛生組合衛生センター | 616 | 9488 |  |  | 0 | 0 | 0 | 0 | 0 | 0 |  | 直接埋立無し |  | 焼却無し |  | 高負荷, 膜分離 |  | 脱水 |  | 0 |  | ②DB（公設公営、一部運転委託） | 32 | 0 | 0 | 0 | 1992 | 一部委託 |  | 12-2-003-08-001
千葉県 | 12838 | 1220027 | 東総衛生組合 | 光クリーンパーク | 2934 | 14780 |  |  | 0 | 0 | 0 | 0 | 0 | 0 |  | 直接埋立無し |  | 施設内焼却 | 874 | 膜分離 |  | 脱水, 焼却 |  | 0 |  | ⑤DBM（公設公営） | 95 | 0 | 0 | 0 | 1996 | 一部委託 |  | 12-2-014-08-001
千葉県 | 12838 | 1220028 | 東総衛生組合 | 旭クリーンパーク | 2057 | 14913 |  |  | 0 | 0 | 0 | 0 | 0 | 0 | 資源化物の排出量・売却量 | 直接埋立無し |  | 焼却無し |  | 膜分離 |  | 脱水 |  | 0 |  | ⑤DBM（公設公営） | 61 | 0 | 2 | 0 | 2011 | 一部委託 |  | 12-2-014-08-002
千葉県 | 12841 | 1220029 | 夷隅環境衛生組合 | いすみ衛生センター | 4332 | 17097 |  |  | 0 | 0 | 0 | 0 | 0 | 0 |  | 直接埋立無し |  | 焼却無し |  | 高負荷, 膜分離 |  | 脱水 |  | 0 |  | ⑥その他公設公営 | 115 | 0 | 0 | 0 | 1994 | 直営 |  | 12-2-002-08-001
千葉県 | 12863 | 1220127 | 長生郡市広域市町村圏組合 | 汚泥再生処理センター | 3932 | 29105 |  |  | 0 | 0 | 0 | 1757 | 0 | 0 | 資源化物の排出量・売却量 | 直接埋立無し |  | 焼却無し |  | 膜分離, その他 |  | 脱水 |  | 0 |  | ⑦DB+O（公設民営、長期包括運営委託） | 97 | 0 | 5 | 0 | 2018 | 委託 |  | 12-2-012-08-002
千葉県 | 12866 | 1220031 | 山武郡市広域行政組合 | 環境アクアプラント | 7919 | 32347 |  |  | 0 | 0.5 | 0 | 0 | 0 | 0 | 資源化物の生産量 | 直接埋立無し |  | 施設内焼却 | 3237 | 高負荷 |  | 脱水, 乾燥, 焼却 |  | 0 |  | ②DB（公設公営、一部運転委託） | 245 | 0 | 0.8 | 0 | 1998 | 一部委託 |  | 12-2-010-08-001
千葉県 | 12867 | 1220032 | 香取広域市町村圏事務組合 | 牧野し尿処理場 | 4506 | 26495 |  |  | 0 | 0 | 0 | 0 | 0 | 0 |  | 直接埋立無し |  | 施設外焼却 | 763 | 高負荷, 下水投入 |  | 脱水 |  | 0 |  | ①DB（公設公営、直営） | 109 | 0 | 0 | 0 | 1992 | 直営 |  | 12-2-007-08-001

## コミプラ
コミュニティプラント
都道府県名 | 地方公共団体コード | 施設コード | 地方公共団体名 | 施設名称 | 汚水処理量 | 処理方法 | ごみ処理事業実施方式 | 計画最大汚水量 | 使用開始年度 | 運転管理体制 | 施設の改廃
[5 empty] | (㎥/年度) |  |  | (㎥/日)
千葉県 | 12202 | 1220101 | 銚子市 | 銚子市豊里住宅団地下水道終末処理場 | 240546 | 長時間ばっ気 | 選択して下さい | 2820 | 1985 | 委託 |  | 12-1-202-09-001
千葉県 | 12222 | 1220089 | 我孫子市 | 我孫子市久寺家処理場 | 173339 | 長時間ばっ気 | ③DB（公設公営、運転委託） | 3000 | 1972 | 委託 |  | 12-1-222-09-001
千葉県 | 12239 | 1220098 | 大網白里市 | 弥幾野地区クリーンプラント | 147597 | 接触ばっ気, 回分式活性汚泥, その他 | ③DB（公設公営、運転委託） | 1440 | 2000 | 委託 |  | 12-1-239-09-001
千葉県 | 12424 | 1220103 | 白子町 | 白子町第一クリーンセンター | 102778 | 長時間ばっ気 | ②DB（公設公営、一部運転委託） | 1200 | 1992 | 一部委託 |  | 12-1-424-09-001
千葉県 | 12424 | 1220104 | 白子町 | 白子町第二クリーンセンター | 131820 | 長時間ばっ気 | ②DB（公設公営、一部運転委託） | 1550 | 1995 | 一部委託 |  | 12-1-424-09-002
千葉県 | 12424 | 1220105 | 白子町 | 白子町第三クリーンセンター | 105416 | 長時間ばっ気 | ②DB（公設公営、一部運転委託） | 870 | 1998 | 一部委託 |  | 12-1-424-09-003
千葉県 | 12441 | 1220096 | 大多喜町 | 船子城見ヶ丘団地汚水処分場 | 13679 | その他 | ①DB（公設公営、直営） | 82 | 1996 | 直営 |  | 12-1-441-09-001

## リユース・リペア施設
リユース・リペア施設
都道府県名 | 地方公共団体コード | 施設コード | 地方公共団体名 | 施設名称 | 年間処理量 | 設置場所 | ごみ処理事業実施方式 | 面積 | 使用開始年度 | リユース・リペアの対象品目 | [28 empty] | リユース・リペアの内容 | 運転管理体制 | 施設の改廃
[10 empty] | 合計 |  | 家具 |  |  | 自転車 |  |  | 衣類 |  |  | 書籍 |  |  | 家電 |  |  | 傘 |  |  | 食器 |  |  | おもちゃ |  |  | その他
[10 empty] | 重量 | 個数 | 対象 | 重量 | 個数 | 対象 | 重量 | 個数 | 対象 | 重量 | 個数 | 対象 | 重量 | 個数 | 対象 | 重量 | 個数 | 対象 | 重量 | 個数 | 対象 | 重量 | 個数 | 対象 | 重量 | 個数 | 対象 | 重量 | 個数
[5 empty] | （ｔ／年度） |  |  | （㎡） |  | （t/年度） | （個・台等） |  | （t/年度） | （個・台等） |  | （t/年度） | （個・台等） |  | （t/年度） | （個・台等） |  | （t/年度） | （個・台等） |  | （t/年度） | （個・台等） |  | （t/年度） | （個・台等） |  | （t/年度） | （個・台等） |  | （t/年度） | （個・台等） |  | （t/年度） | （個・台等）
千葉県 | 12208 | 1210215 | 野田市 | リサイクル展示場 | 0 | その他 | ②DB（公設公営、一部運転委託） | 132 | 1995 |  |  | ○ | [26 empty] | 展示, 譲渡 | 委託 | 休止 | 12-1-208-10-001
千葉県 | 12828 | 1210216 | 佐倉市、酒々井町清掃組合 | リサイクルセンター | 0 | 廃棄物処理施設に隣接した独立棟（プレハブ造等含む） | ③DB（公設公営、運転委託） | 864 | 1992 |  | 546 | ○ |  | 346 | ○ |  | 200 | [21 empty] | 修理, 展示, 販売 | 委託 |  | 12-2-008-10-001