## 焼却
焼却施設（溶融施設含む）
都道府県名 | 地方公共団体コード | 施設コード | 地方公共団体名 | 施設名称 | 年間処理量 | 資源化量 |  |  | 処理対象廃棄物 |  | 施設の種類 |  | 処理方式 | 炉型式 | ごみ処理事業実施方式 | 施設全体の処理能力 | 炉数 | 使用開始年度 | 余熱利用の状況 | 余熱利用量（仕様値・公称値） |  | 余熱利用量（実績値） |  | 発電能力 |  |  |  | 余剰電力利用（売電） | [5 empty] | 契約電力会社名 |  | 売電において活用している制度 |  |  |  | 売電の配分割合の方法 | [7 empty] | 灰処理設備の有無 |  | 運転管理体制 | 施設の改廃 | 産業廃棄物の搬入の有無 | 一般廃棄物の割合 | ごみ組成分析結果（乾ベース） | [6 empty] | 単位容積重量 | 三成分 |  |  |  | 低位発熱量 |  | リユース・リペアの対象品目 | [28 empty] | リユース・リペア機能・内容
[40 empty] | 経費に充当 |  |  | 基金に積立 |  |  | その他
[6 empty] | 資源化物回収 | 発生ガス回収 | 生産量・搬出量の別 | [11 empty] | 余熱利用量 | うち外部熱供給量 | 余熱利用量 | うち外部熱供給量 | 発電能力 | 発電効率（仕様値・公称値） | 総発電量（実績値） | うち外部供給量（実績値） | 売電量 | 売電収入 | 売電価格(単価) |  |  |  | （受電） | （売電） | ＦＩＴ | ＲＰＳ | その他 |  |  | 充当後の分担金の計算方法 |  |  | 活用内容 |  |  | 具体的な方法 | （焼却灰） | （飛灰） |  |  |  |  | 合計 | 紙・布類 | ﾋﾞﾆｰﾙ、合成樹脂、ｺﾞﾑ、皮革類 | 木、竹、わら類 | ちゅう芥類 | 不燃物類 | その他 |  | 合計 | 水分 | 可燃分 | 灰分 | (計算値) | (実測値) | 合計 |  | 家具 |  |  | 自転車 |  |  | 衣類 |  |  | 書籍 |  |  | 家電 |  |  | 傘 |  |  | 食器 |  |  | おもちゃ |  |  | その他
[10 empty] | その他（具体的） |  | その他（具体的） | [17 empty] | 固定価格 | 重負荷 | 昼間 | 夜間 | [5 empty] | 具体的な制度名 |  |  | その他の 計算方法 |  |  | その他の 活用内容 | [22 empty] | 重量 | 個数 | 対象 | 重量 | 個数 | 対象 | 重量 | 個数 | 対象 | 重量 | 個数 | 対象 | 重量 | 個数 | 対象 | 重量 | 個数 | 対象 | 重量 | 個数 | 対象 | 重量 | 個数 | 対象 | 重量 | 個数 | 対象 | 重量 | 個数
[5 empty] | （t/年度） | （t/年度） | （㎥/年度） | [8 empty] | (t/日) |  |  |  | (MＪ) | （MJ） | (MＪ) | （MJ） | (kW) | (％) | (MWh) | (MWh) | （MWｈ/年） MWｈ/年 | （円/年） | (円/kWh) 円/kWh | （円/kWh) 円/kWh | （円/kWh） 円/kWh | (円/kWh） 円/kWh | [19 empty] | （％） | （％） | （％） | （％） | （％） | （％） | （％） | （％） | (kg/㎥) | （％） | （％） | （％） | （％） | （kJ/kg） | （kJ/kg） | （t/年度） | （個・台等） |  | （t/年度） | （個・台等） |  | （t/年度） | （個・台等） |  | （t/年度） | （個・台等） |  | （t/年度） | （個・台等） |  | （t/年度） | （個・台等） |  | （t/年度） | （個・台等） |  | （t/年度） | （個・台等） |  | （t/年度） | （個・台等） |  | （t/年度） | （個・台等）
新潟県 | 15100 | 1510002 | 新潟市 | 新潟市亀田清掃センター | 99242 | 526 |  | 資源化物搬出量 | 可燃ごみ, ごみ処理残渣, し尿処理残渣 |  | 焼却 |  | 流動床式 | 全連続運転 | ②DB（公設公営、一部運転委託） | 390 | 3 | 1997 | 場内温水, 発電（場内利用）, 場外温水, 発電（場外利用） | 73336127 | 431194973 | 把握なし | 把握なし | 5500 | 13 | 34010 | 0 | 18805 | 236738047 |  |  |  |  | 東北電力（株） | アーバンエナジー（株） |  | ○ | [10 empty] | 無し | 薬剤処理 | 一部委託 |  | 無し |  | 100 | 51.7 | 25 | 8.4 | 9.5 | 2.5 | 2.9 | 145 | 100 | 41.1 | 52.9 | 6 | 11530 | 11680 | [29 empty] | 機能なし | 15-1-100-01-001
新潟県 | 15100 | 1510001 | 新潟市 | 新潟市鎧潟クリーンセンター | 16382 | 1438 |  | 資源化物搬出量 | 可燃ごみ, 不燃ごみ, ごみ処理残渣, し尿処理残渣 |  | ガス化溶融・改質 |  | シャフト式 | 全連続運転 | ③DB（公設公営、運転委託） | 120 | 2 | 2001 | 場内温水, 発電（場内利用）, 発電（場外利用） | 5944200 |  | 不明 |  | 1500 | 8.8 | 3944 | 0 | 15 | 94905 |  |  |  |  | アーバンエナジー（株） | 東北電力（株） | [12 empty] | 無し | 薬剤処理 | 委託 |  | 無し |  | 100 | 63.6 | 11.7 | 9.7 | 13.1 | 1.1 | 0.8 | 93.8 | 100 | 50.6 | 44.9 | 4.5 | 7169 | 0 | [29 empty] | 機能なし | 15-1-100-01-003
新潟県 | 15100 | 1510004 | 新潟市 | 新潟市新田清掃センター焼却施設 | 87702 | 3942 |  | 資源化物搬出量 | 可燃ごみ, ごみ処理残渣 |  | 焼却 |  | ストーカ式（可動） | 全連続運転 | ⑧DBO（公設民営） | 330 | 3 | 2012 | 場内蒸気, 発電（場内利用）, 場外蒸気, 発電（場外利用） | 230058011 | 88073610 | 90160226 | 19211834 | 7800 | 18.7 | 44052 | 3079 | [20 empty] | 薬剤処理, 溶融処理 | 薬剤処理, 溶融処理 | 委託 |  | 無し |  | 100 | 51.8 | 19.3 | 8.3 | 9.6 | 2.2 | 8.8 | 290.9 | 100 | 54.6 | 40.1 | 5.3 | 6180 | 6684 | [29 empty] | 機能なし | 15-1-100-01-004
新潟県 | 15202 | 1510005 | 長岡市 | 寿クリーンセンターごみ焼却施設 | 32062 | 0 | 0 |  | 可燃ごみ, その他 |  | 焼却 |  | ストーカ式（可動） | 全連続運転 | ③DB（公設公営、運転委託） | 160 | 2 | 1998 | 場内温水, 場外温水 | 28440720 | 19662720 | [12 empty] | 東北電力株式会社 | [13 empty] | 無し | セメント固化, 薬剤処理 | 委託 |  | 有り | 98 | 100 | 65.8 | 17.5 | 4.7 | 9.8 | 1.5 | 0.7 | 100 | 100 | 40.7 | 53.6 | 5.7 | 9043 | 0 | [29 empty] | 機能なし | 15-1-202-01-001
新潟県 | 15202 | 1510007 | 長岡市 | 鳥越クリーンセンターごみ焼却施設 | 24029 | 64.91 |  | 資源化物搬出量 | 可燃ごみ, ごみ処理残渣 |  | 焼却 |  | 流動床式 | 全連続運転 | ②DB（公設公営、一部運転委託） | 150 | 2 | 1986 | 場内温水 | 4473504 | [27 empty] | 無し | 薬剤処理 | 委託 |  | 有り | 99.9 | 100 | 62.3 | 15.6 | 7.8 | 12.1 | 1.4 | 0.8 | 117.5 | 100 | 39.5 | 54.9 | 5.6 | 9350 | 0 | [29 empty] | 機能なし | 15-1-202-01-002
新潟県 | 15204 | 1510009 | 三条市 | 三条市清掃センター流動床式ガス化溶融炉 | 34147 | 1066 |  | 資源化物搬出量 | 可燃ごみ, 粗大ごみ, ごみ処理残渣, し尿処理残渣 |  | その他 |  | その他 | 全連続運転 | ⑧DBO（公設民営） | 160 | 2 | 2012 | 発電（場内利用）, 発電（場外利用） |  |  |  |  | 2850 | 15.5 | 13924 | 0 | 5091 | 把握していない |  |  |  |  | 把握していない。送電は東北電力（株） |  | ○ | [11 empty] | 溶融処理 | 薬剤処理 | 委託 |  | 有り | 99 | 100 | 57.9 | 15 | 18.6 | 4.7 | 1.2 | 2.6 | 112 | 100 | 41.4 | 52.5 | 6.1 | 8846 | 9728 | [29 empty] | 機能なし | 15-1-204-01-001
新潟県 | 15205 | 1510010 | 柏崎市 | クリーンセンターかしわざきごみ処理場 | 23326 | 0 | 0 |  | 可燃ごみ, 粗大ごみ, その他, し尿処理残渣 |  | 焼却 |  | 流動床式 | 全連続運転 | ⑥その他公設公営 | 160 | 2 | 1992 | 場内温水 | 2431 |  | 不明 | [11 empty] | 東北電力（株） | [13 empty] | セメント固化 | セメント固化 | 委託 |  | 無し |  | 100 | 50 | 36 | 2.2 | 10.1 | 1.3 | 0.4 | 0 | 100 | 41.5 | 48.7 | 9.8 | 8139 | 8197 | [29 empty] | 機能なし | 15-1-205-01-001
新潟県 | 15208 | 1510011 | 小千谷市 | 時水清掃工場 | 11823 | 203 |  | 資源化物搬出量 | 可燃ごみ, 粗大ごみ, ごみ処理残渣, し尿処理残渣 |  | 焼却 |  | ストーカ式（可動） | 全連続運転 | ②DB（公設公営、一部運転委託） | 120 | 2 | 1990 | 場内温水 | 8 |  | 8 | [11 empty] | 東北電力株式会社 株式会社スマートテック | [13 empty] | 無し | 薬剤処理 | 一部委託 |  | 無し |  | 100 | 58.8 | 11 | 5.6 | 21.7 | 1.2 | 1.7 | 148 | 100 | 43.5 | 51.5 | 5 | 0 | 8603 | [29 empty] | 機能なし | 15-1-208-01-001
新潟県 | 15210 | 1510012 | 十日町市 | エコクリーンセンター | 13121 | 2875 |  | 資源化物生産量 | 可燃ごみ, 粗大ごみ, し尿処理残渣 |  | 焼却 |  | ストーカ式（可動） | 全連続運転 | ③DB（公設公営、運転委託） | 135 | 2 | 1993 | 場内温水, 発電（場内利用） | 8912978 |  | 8169746 |  | 20 | 0.09 | 61.756 | [7 empty] | 東北電力㈱ | [13 empty] | 無し | 薬剤処理 | 委託 |  | 無し |  | 100 | 42.2 | 23.8 | 11.3 | 14 | 5.4 | 3.3 | 195.8 | 100 | 47.6 | 45.2 | 7.2 | 7309 | 0 | [29 empty] | 機能なし | 15-1-210-01-001
新潟県 | 15211 | 1510013 | 見附市 | 見附市清掃センター | 10610 | 0 |  |  | 可燃ごみ, 粗大ごみ, ごみ処理残渣 |  | 焼却 |  | ストーカ式（可動） | 准連続運転 | ⑧DBO（公設民営） | 38 | 2 | 2019 | 場内温水, その他 | 4162236 |  | 4162236 | [25 empty] | 無し | 薬剤処理 | 委託 |  | 無し |  | 100 | 65.9 | 18.5 | 9.2 | 5.8 | 0 | 0.6 | 109 | 100 | 51.1 | 45 | 3.9 | 7184 | 7992 | [29 empty] | 機能なし | 15-1-211-01-001
新潟県 | 15212 | 1510040 | 村上市 | 村上市ごみ処理場(エコパークむらかみ) | 24800 | 6 |  | 資源化物搬出量 | 可燃ごみ, 粗大ごみ, その他, 不燃ごみ, し尿処理残渣 |  | 焼却 |  | ストーカ式（可動） | 全連続運転 | ⑧DBO（公設民営） | 94 | 2 | 2015 | 発電（場内利用）, 発電（場外利用） | 把握していない | 把握していない | 把握していない | 把握していない | 1370 | 16.8 | 8909.21 | 55.74 | 4915.65 | 63095122 | 事業者のため非公表 | 事業者のため非公表 | 事業者のため非公表 | 事業者のため非公表 | 日立造船㈱ | 日立造船㈱ | [12 empty] | その他 | セメント固化, 薬剤処理 | 委託 |  | 有り | 90.59 | 100 | 49 | 18.6 | 21.1 | 5.9 | 2.1 | 3.3 | 0.224 | 100 | 46.4 | 47.5 | 6.1 | 7790 | 9560 | [29 empty] | 機能なし | 15-1-212-01-001
新潟県 | 15216 | 1510172 | 糸魚川市 | 糸魚川市清掃センターごみ処理施設 | 12338 | 15 | 0 | 資源化物搬出量 | 可燃ごみ, 粗大ごみ, し尿処理残渣 |  | 焼却 |  | ストーカ式（可動） | 全連続運転 | ⑧DBO（公設民営） | 48 | 2 | 2020 | 場内温水, 場外温水 | 10056480 | 8322000 | 9422784 | 7797600 | [24 empty] | 無し | 薬剤処理 | 委託 | 新設（新規稼働） | 無し |  | 100 | 55.1 | 20.3 | 12.4 | 6.5 | 0.8 | 4.9 | 160 | 100 | 45.7 | 50.3 | 4 |  | 10020 | [29 empty] | 機能なし | 15-1-216-01-002
新潟県 | 15217 | 1510031 | 妙高市 | 妙高クリーンセンター | 8959 | 0 | 0 |  | 可燃ごみ, 粗大ごみ |  | 焼却 |  | 流動床式 | 准連続運転 | ③DB（公設公営、運転委託） | 70 | 2 | 1996 | 場内温水, 場外温水 | 45400 | 27240 | [12 empty] | 東北電力 | [13 empty] | 無し | セメント固化, 薬剤処理 | 委託 |  | 無し |  | 100 | 46.6 | 8.7 | 8.8 | 30.2 | 2 | 3.7 |  | 100 | 67.4 | 29.4 | 3.2 | 3840 | 0 | [29 empty] | 機能なし | 15-1-217-01-001
新潟県 | 15222 | 1510171 | 上越市 | 上越市クリーンセンター | 50631.66 | 0 | 0 |  | 可燃ごみ, ごみ処理残渣, し尿処理残渣 |  | 焼却 |  | ストーカ式（可動） | 全連続運転 | ⑧DBO（公設民営） | 170 | 2 | 2017 | 場内温水, 発電（場内利用）, 場外温水 | 13238400 | 5678400 | 12877200 | 3153600 | 6290 | 24.6 | 33603.15 | 0 | 26298.517 | 397356735 | 18.7 | 9.89 | 9.89 | 9.89 | 東北電力ネットワーク㈱ | 東北電力ネットワーク㈱ 出光グリーンパワー㈱ | ○ | [11 empty] | 薬剤処理 | 薬剤処理 | 委託 |  | 無し |  | 100 | 57.6 | 19.4 | 10.7 | 1.5 | 1.5 | 9.3 | 137.3 | 100 | 35.3 | 56.7 | 8 | 9779 | 10812 | [29 empty] | 機能なし | 15-1-222-01-003
新潟県 | 15223 | 1510018 | 阿賀野市 | 阿賀野市環境センター | 9344 | 0 | 0 |  | 可燃ごみ, 粗大ごみ, ごみ処理残渣 |  | 焼却 |  | 流動床式 | 准連続運転 | ②DB（公設公営、一部運転委託） | 60 | 2 | 1993 | 無し | [14 empty] | 東北電力株式会社 | [13 empty] | 無し | 薬剤処理 | 一部委託 |  | 有り | 99.63 | 100 | 44.4 | 26 | 11.3 | 9.3 | 4.4 | 4.6 | 0 | 100 | 52.6 | 39.1 | 8.3 | 6048 | 7410 | [29 empty] | 機能なし | 15-1-223-01-001
新潟県 | 15224 | 1510020 | 佐渡市 | 佐渡クリーンセンターごみ焼却施設 | 16159 | 0 |  |  | 可燃ごみ |  | 焼却 |  | ストーカ式（可動） | 全連続運転 | ⑦DB+O（公設民営、長期包括運営委託） | 120 | 2 | 1997 | 場内温水, 場外温水 | 12700800 | 8467200 | 10523520 | 7015680 | [24 empty] | 無し | 薬剤処理 | 委託 |  | 無し |  | 100 | 56.7 | 14.2 | 16.5 | 11.8 | 0.1 | 0.7 | 125 | 100 | 61.8 | 35.1 | 3.1 | 5089 | 0 | [29 empty] | 機能なし | 15-1-224-01-002
新潟県 | 15224 | 1510019 | 佐渡市 | 灰溶融固形化施設(メルティングセンター佐渡) | 1915 | 1167 |  | 資源化物搬出量 | ごみ処理残渣 |  | その他 |  | その他 | 全連続運転 | ③DB（公設公営、運転委託） | 14.5 | 1 | 2001 | 場内温水 | 1363445 |  | 954411 | [11 empty] | 東北電力（株） | [13 empty] | 無し | その他 | 委託 |  | 無し |  | 0 | 0 | 0 | 0 | 0 | 0 | 0 | 0 | 0 | 0 | 0 | 0 | 0 | 0 | [29 empty] | 機能なし | 15-1-224-01-003
新潟県 | 15225 | 1510022 | 魚沼市 | エコプラント魚沼 | 16072 | 30 |  | 資源化物搬出量 | 可燃ごみ, ごみ処理残渣, し尿処理残渣 |  | 焼却 |  | 流動床式 | 准連続運転 | ③DB（公設公営、運転委託） | 95 | 2 | 1995 | 場内温水, 場外温水 | 31799040 | 27665165 | 6269130 | 4856696 | [10 empty] | 東北電力㈱ | [13 empty] | 無し | 薬剤処理 | 一部委託 |  | 有り | 87 | 100 | 62.9 | 16 | 5.7 | 13.9 | 0.1 | 1.4 | 114.5 | 100 | 54.9 | 41.3 | 3.8 | 6394 | 0 | [29 empty] | 機能なし | 15-1-225-01-001
新潟県 | 15226 | 1510088 | 南魚沼市 | 環境衛生センター可燃ごみ処理施設 | 19124 | 1085 |  | 資源化物生産量 | 可燃ごみ, 粗大ごみ, し尿処理残渣 |  | ガス化溶融・改質 |  | シャフト式 | 全連続運転 | ③DB（公設公営、運転委託） | 110 | 2 | 2004 | 発電（場内利用）, 場外温水 | 21564000 | 2822400 | 把握できない | 把握できない | 1350 | 11.4 | 3389 | 3389 | [6 empty] | 東北電力（株） | [13 empty] | 無し | 薬剤処理 | 委託 |  | 有り | 94 | 100 | 52.1 | 25.6 | 10.4 | 8 | 0.6 | 3.3 | 136.5 | 100 | 44.9 | 50.6 | 4.5 | 8415 | 11451 | [29 empty] | 機能なし | 15-1-226-01-001
新潟県 | 15385 | 1510023 | 阿賀町 | 阿賀町クリーンセンター | 3303 | 3 |  | 資源化物搬出量 | 可燃ごみ, 粗大ごみ, し尿処理残渣 |  | 焼却 |  | ストーカ式（可動） | 准連続運転 | ③DB（公設公営、運転委託） | 50 | 2 | 1994 | 場内温水 | 933824 |  | 不明 | [25 empty] | 無し | 薬剤処理 | 委託 |  | 有り | 99 | 100 | 34.3 | 18.4 | 23.2 | 21.6 | 1.3 | 1.2 | 0.156 | 100 | 53.7 | 40.9 | 5.4 | 0 | 1520 | [29 empty] | 機能なし | 15-1-385-01-001
新潟県 | 15838 | 1510025 | 津南地域衛生施設組合 | 津南地域衛生施設組合ごみ処理場 | 3212 | 687 |  | 資源化物搬出量 | 可燃ごみ, し尿処理残渣 |  | 焼却 |  | ストーカ式（可動） | バッチ運転 | ①DB（公設公営、直営） | 36 | 2 | 1992 | 無し | [14 empty] | 東北電力株式会社 | [13 empty] | 無し | 薬剤処理 | 直営 |  | 有り | 93.5 | 100 | 45.8 | 11.1 | 3.4 | 27.2 | 7.9 | 4.6 | 300.3 | 100 | 73.6 | 22.3 | 4.1 | 5208 | 0 | [29 empty] | 機能なし | 15-2-007-01-001
新潟県 | 15893 | 1510026 | 加茂市・田上町消防衛生保育組合 | 清掃センター | 13184 | 0 | 0 |  | 可燃ごみ, し尿処理残渣 |  | 焼却 |  | ストーカ式（可動） | 准連続運転 | ②DB（公設公営、一部運転委託） | 60 | 2 | 1980 | 無し | [14 empty] | 東北電力㈱ | [13 empty] | 無し | 薬剤処理 | 一部委託 |  | 有り | 70 | 100 | 43.7 | 10.1 | 37.5 | 8.7 | 0 | 0 | 127 | 100 | 60.2 | 35.7 | 4.1 | 0 | 1250 | [29 empty] | 機能なし | 15-2-003-01-001
新潟県 | 15900 | 1510058 | 燕・弥彦総合事務組合 | 燕・弥彦総合事務組合環境センター(流動床炉) | 12599 | 0 |  |  | 可燃ごみ, ごみ処理残渣 |  | 焼却 |  | 流動床式 | 全連続運転 | ③DB（公設公営、運転委託） | 78 | 2 | 1995 | 場内温水 | 529000 |  | 5292000 | [11 empty] | 東北電力 | [13 empty] | 無し | セメント固化 | 委託 |  | 無し |  | 100 | 54.8 | 20.1 | 9 | 15.2 | 0 | 0.9 | 96.8 | 100 | 57.8 | 3.4 | 38.8 | 5857 | 0 | [29 empty] | 機能なし | 15-2-002-01-001
新潟県 | 15900 | 1510027 | 燕・弥彦総合事務組合 | 燕・弥彦総合事務組合・環境センター(ストーカ炉) | 12975 | 0 |  |  | 可燃ごみ |  | 焼却 |  | ストーカ式（可動） | 全連続運転 | ③DB（公設公営、運転委託） | 80 | 2 | 1984 | 無し | [14 empty] | 東北電力 | [13 empty] | 無し | 薬剤処理 | 委託 |  | 無し |  | 100 | 54.8 | 20.1 | 9 | 15.2 | 0 | 0.9 | 96.8 | 100 | 57.8 | 3.4 | 38.8 | 5857 | 0 | [29 empty] | 機能なし | 15-2-002-01-002
新潟県 | 15906 | 1510028 | 豊栄郷清掃施設処理組合 | 豊栄環境センター | 17433 | 0 | 0 |  | 可燃ごみ, 粗大ごみ, ごみ処理残渣 |  | 焼却 |  | ストーカ式（可動） | 准連続運転 | ①DB（公設公営、直営） | 130 | 3 | 1997 | 場内温水 | 5268480 |  | 把握できない | [25 empty] | 無し | 薬剤処理 | 直営 |  | 無し |  | 100 | 46.7 | 24.9 | 9.8 | 11.8 | 5.8 | 1 | 123 | 100 | 40.9 | 51.6 | 7.5 | 8736 | 0 | [29 empty] | 機能なし | 15-2-008-01-001
新潟県 | 15912 | 1510030 | 新発田地域広域事務組合 | 中条地区塵芥焼却場 | 17755.38 | 0 | 0 |  | 可燃ごみ, ごみ処理残渣 |  | 焼却 |  | ストーカ式（可動） | 准連続運転 | ②DB（公設公営、一部運転委託） | 100 | 2 | 1987 | 場内温水 | 15655808 | 0 | 把握していない | 0 | [10 empty] | 東北電力株式会社 | [13 empty] | 無し | セメント固化, 薬剤処理 | 一部委託 |  | 無し |  | 100 | 47.8 | 25.7 | 15.1 | 9.3 | 0.9 | 1.2 | 143 | 100 | 45.2 | 50.4 | 4.4 | 8362 | 0 | [29 empty] | 機能なし | 15-2-006-01-001
新潟県 | 15912 | 1510029 | 新発田地域広域事務組合 | 新発田広域クリーンセンター | 26463.74 | 0 | 0 |  | 可燃ごみ, ごみ処理残渣 |  | 焼却 |  | ストーカ式（可動） | 准連続運転 | ②DB（公設公営、一部運転委託） | 127 | 3 | 1998 | 場内温水, 場外温水 | 8467200 | 6773760 | 把握していない | 把握していない | [10 empty] | 東北電力株式会社 | [13 empty] | 無し | セメント固化, 薬剤処理 | 一部委託 |  | 無し |  | 100 | 38.1 | 29.6 | 8.5 | 21.6 | 0.3 | 1.9 | 113 | 100 | 38.1 | 57 | 4.9 | 9820 | 0 | [29 empty] | 機能なし | 15-2-006-01-002
新潟県 | 15947 | 1510032 | 五泉地域衛生施設組合 | ごみ焼却場 | 21563 | 0 | 0 |  | 可燃ごみ |  | 焼却 |  | ストーカ式（可動） | 全連続運転 | ②DB（公設公営、一部運転委託） | 150 | 2 | 2001 | 場内温水 | 1883927 |  | 1883927 | [25 empty] | 薬剤処理 | 薬剤処理 | 一部委託 |  | 無し |  | 100 | 41.5 | 21.1 | 24.2 | 9.7 | 2.3 | 1.2 | 110.8 | 100 | 45.1 | 49.5 | 5.4 | 8200 | 0 | [29 empty] | 機能なし | 15-2-004-01-001

## 粗大
粗大ごみ処理施設
都道府県名 | 地方公共団体 コード | 施設コード | 地方公共団体名 | 施設名称 | 年間処理量 | 資源化物回収量 |  | 処理対象廃棄物 |  | ごみ処理事業実施方式 | 処理方式 | 処理能力 | 使用開始年度 | 運転管理体制 | 施設の改廃 | 産業廃棄物の搬入の有無 | 一般廃棄物の割合 | リユース・リペアを行う場所の面積 | リユース・リペアの対象品目 | [28 empty] | リユース・リペア機能・内容
[7 empty] | 資源化物の区分 | [11 empty] | 合計 |  | 家具 |  |  | 自転車 |  |  | 衣類 |  |  | 書籍 |  |  | 家電 |  |  | 傘 |  |  | 食器 |  |  | おもちゃ |  |  | その他
[9 empty] | その他（具体的） | [9 empty] | 重量 | 個数 | 対象 | 重量 | 個数 | 対象 | 重量 | 個数 | 対象 | 重量 | 個数 | 対象 | 重量 | 個数 | 対象 | 重量 | 個数 | 対象 | 重量 | 個数 | 対象 | 重量 | 個数 | 対象 | 重量 | 個数 | 対象 | 重量 | 個数
[5 empty] | (t/年度) | (t/年度) | [5 empty] | (t/日) |  |  |  |  | （％） | （㎡） | （t/年度） | （個・台等） |  | （t/年度） | （個・台等） |  | （t/年度） | （個・台等） |  | （t/年度） | （個・台等） |  | （t/年度） | （個・台等） |  | （t/年度） | （個・台等） |  | （t/年度） | （個・台等） |  | （t/年度） | （個・台等） |  | （t/年度） | （個・台等） |  | （t/年度） | （個・台等）
新潟県 | 15100 | 1510091 | 新潟市 | 新潟市亀田清掃センター粗大ごみ処理施設 | 7434 | 1160 | 搬出量 | 粗大ごみ, 不燃ごみ, 資源ごみ |  | ③DB（公設公営、運転委託） | 併用 | 50 | 1997 | 委託 |  | 無し | [31 empty] | 機能なし | 15-1-100-02-001
新潟県 | 15100 | 1510090 | 新潟市 | 新潟市鎧潟クリーンセンター粗大ごみ処理施設 | 1187 |  |  | 粗大ごみ |  | ②DB（公設公営、一部運転委託） | 破砕 | 10 | 2001 | 委託 |  | 無し | [31 empty] | 機能なし | 15-1-100-02-004
新潟県 | 15202 | 1510096 | 長岡市 | 鳥越クリーンセンター粗大ごみ処理施設 | 5969.78 | 729.12 | 搬出量 | 粗大ごみ, 不燃ごみ |  | ③DB（公設公営、運転委託） | 併用 | 50 | 1995 | 委託 |  | 無し | [31 empty] | 機能なし | 15-1-202-02-001
新潟県 | 15204 | 1510097 | 三条市 | 三条市清掃センターリサイクル設備 | 903 | 430 | 回収量 | 粗大ごみ, 不燃ごみ |  | ⑧DBO（公設民営） | 併用 | 11 | 2012 | 委託 |  | 無し | [31 empty] | 機能なし | 15-1-204-02-001
新潟県 | 15205 | 1510099 | 柏崎市 | クリーンセンターかしわざき粗大ごみ処理施設 | 1468 | 342 | 搬出量 | 粗大ごみ, 不燃ごみ |  | ⑥その他公設公営 | 破砕 | 40 | 1992 | 委託 |  | 無し | [31 empty] | 機能なし | 15-1-205-02-001
新潟県 | 15210 | 1510100 | 十日町市 | 可燃性粗大ごみ処理施設(焼却場内併用) | 484 |  |  | 粗大ごみ, 可燃ごみ |  | ③DB（公設公営、運転委託） | 破砕 | 6 | 1993 | 委託 |  | 無し | [31 empty] | 機能なし | 15-1-210-02-001
新潟県 | 15212 | 1510103 | 村上市 | 村上市ごみ処理場 粗大処理施設(エコパークむらかみ) | 1874 | 356 | 搬出量 | 粗大ごみ, 不燃ごみ, 可燃ごみ, 資源ごみ |  | ⑧DBO（公設民営） | 破砕 | 10 | 2015 | 委託 |  | 有り | 90.59 | [30 empty] | 機能なし | 15-1-212-02-001
新潟県 | 15217 | 1510104 | 妙高市 | あらい再資源センター | 427 | 275 | 搬出量 | 粗大ごみ, 不燃ごみ, 資源ごみ |  | ④DB+M（公設公営、維持管理のみ委託） | 併用 | 10 | 1994 | 委託 |  | 無し |  | 15 |  |  | ○ | [17 empty] | ○ |  |  | ○ |  |  | ○ |  |  | 修理, 展示, 譲渡 | 15-1-217-02-001
新潟県 | 15224 | 1510106 | 佐渡市 | 佐渡クリーンセンター粗大ごみ処理施設 | 2605 | 1226 | 搬出量 | 粗大ごみ, 不燃ごみ, 資源ごみ |  | ⑦DB+O（公設民営、長期包括運営委託） | 併用 | 25 | 1997 | 委託 |  | 無し | [31 empty] | 機能なし | 15-1-224-02-002
新潟県 | 15225 | 1510109 | 魚沼市 | エコプラント魚沼 | 1096 | 200 | 搬出量 | 粗大ごみ, 不燃ごみ, 可燃ごみ, 資源ごみ |  | ①DB（公設公営、直営） | 併用 | 23 | 1995 | 直営 |  | 無し | [31 empty] | 機能なし | 15-1-225-02-001
新潟県 | 15226 | 1510110 | 南魚沼市 | 環境衛生センター不燃ごみ処理施設 | 1603 | 895 | 搬出量 | 粗大ごみ, 不燃ごみ, その他, 資源ごみ |  | ③DB（公設公営、運転委託） | 併用 | 30 | 1997 | 委託 |  | 有り | 95 | [30 empty] | 機能なし | 15-1-226-02-001
新潟県 | 15838 | 1510114 | 津南地域衛生施設組合 | 津南地域衛生施設組合粗大ごみ処理施設 | 56 | 56 | 回収量 | 資源ごみ |  | ①DB（公設公営、直営） | 併用 | 9 | 1992 | 直営 |  | 無し | [31 empty] | 機能なし | 15-2-007-02-001
新潟県 | 15900 | 1510117 | 燕・弥彦総合事務組合 | 燕・弥彦総合事務組合環境センター粗大ごみ処理施設 | 1626 | 600 | 回収量 | 粗大ごみ, 不燃ごみ, 可燃ごみ, 資源ごみ |  | ③DB（公設公営、運転委託） | 併用 | 49 | 1995 | 委託 |  | 無し | [31 empty] | 機能なし | 15-2-002-02-001
新潟県 | 15906 | 1510120 | 豊栄郷清掃施設処理組合 | 豊栄環境センター | 976 | 384 | 搬出量 | 粗大ごみ, 不燃ごみ |  | ③DB（公設公営、運転委託） | 破砕 | 30 | 1987 | 委託 |  | 無し | [31 empty] | 機能なし | 15-2-008-02-001
新潟県 | 15912 | 1510121 | 新発田地域広域事務組合 | 新発田広域不燃物処理場 | 1671.03 | 596.76 | 搬出量 | 粗大ごみ, 不燃ごみ |  | ③DB（公設公営、運転委託） | 併用 | 40 | 1981 | 一部委託 |  | 無し | [31 empty] | 機能なし | 15-2-006-02-001
新潟県 | 15947 | 1510124 | 五泉地域衛生施設組合 | 不燃物処理センター | 1713 | 1356 | 回収量 | 不燃ごみ |  | ③DB（公設公営、運転委託） | 圧縮 | 30 | 1974 | 委託 |  | 無し | [31 empty] | 機能なし | 15-2-004-02-001

## 資源化
資源化等を行う施設
都道府県名 | 地方公共団体 コード | 施設コード | 地方公共団体名 | 施設名称 | 年間処理量 | 資源化物回収量 |  |  | 搬出量 |  | 在庫量 |  | 施設区分 | 処理対象廃棄物 |  | 処理内容ごとの処理能力 | [5 empty] | ごみ処理事業実施方式 | 施設全体の処理能力 | 使用開始年度 | 運転管理体制 | 施設の改廃 | 産業廃棄物の搬入の有無 | 一般廃棄物の割合 | リユース・リペアを行う場所の面積 | リユース・リペアの対象品目 | [28 empty] | リユース・リペア機能・内容 | 一次発酵槽におけるエアレーション設備の運転状況 | 脱臭の方法 | 堆肥化施設への搬入量 | [9 empty] | 一次発酵槽の堆肥化方式 | 切り返しの間隔 | 撹拌の間隔 |  | 一次発酵槽における発酵期間 | 二次発酵槽の有無
[8 empty] | 搬出量・在庫量の別（民間） | [21 empty] | 合計 |  | 家具 |  |  | 自転車 |  |  | 衣類 |  |  | 書籍 |  |  | 家電 |  |  | 傘 |  |  | 食器 |  |  | おもちゃ |  |  | その他 | [5 empty] | コンポスト主原料 | [7 empty] | 副資材
[15 empty] | その他（具体的） | 選別 | 圧縮・梱包 | ごみ堆肥化 | ごみ飼料化 | その他 | その他具体的に | [8 empty] | 重量 | 個数 | 対象 | 重量 | 個数 | 対象 | 重量 | 個数 | 対象 | 重量 | 個数 | 対象 | 重量 | 個数 | 対象 | 重量 | 個数 | 対象 | 重量 | 個数 | 対象 | 重量 | 個数 | 対象 | 重量 | 個数 | 対象 | 重量 | 個数 |  |  |  | 厨芥類（生活系） | 厨芥類（事業系） | 剪定枝 | し尿・浄化槽汚泥 | 動植物性残さ（産業廃棄物） | 動物のふん尿（産業廃棄物） | 下水汚泥（産業廃棄物） | その他 | 木くず、おがくず、もみがら、落ち葉 | その他 |  |  |  | or 1日
[5 empty] | (t/年度) | (t/年度) | (㎥/年度) |  | (t/年度) | (㎥/年度) | (t/年度) | (㎥/年度) |  |  |  | （t/日） | （t/日） | （t/日） | （t/日） | （t/日） |  |  | (t/日) |  |  |  |  | （％） | （㎡） | （t/年度） | （個・台等） |  | （t/年度） | （個・台等） |  | （t/年度） | （個・台等） |  | （t/年度） | （個・台等） |  | （t/年度） | （個・台等） |  | （t/年度） | （個・台等） |  | （t/年度） | （個・台等） |  | （t/年度） | （個・台等） |  | （t/年度） | （個・台等） |  | （t/年度） | （個・台等） |  |  |  | (t/年) | (t/年) | (t/年) | (t/年) | (t/年) | (t/年) | (t/年) | (t/年) | (t/年) | (t/年) |  | (日に1回) | (日に1回) | (回) | (日)
新潟県 | 15100 | 1510128 | 新潟市 | 新潟市新田清掃センター破砕施設 | 8199 | 2248 |  |  | 2248 |  |  |  | リサイクルプラザ | 不燃ごみ, 粗大ごみ |  | 0 | 0 | 0 | 0 | 170 | 破砕・選別 | ③DB（公設公営、運転委託） | 170 | 2000 | 一部委託 |  | 無し |  | 398 |  | 130 | ○ |  | 130 | [24 empty] | 修理, 展示, 譲渡 |  |  | 0 | 0 | 0 | 0 | 0 | 0 | 0 | 0 | 0 | 0 | [6 empty] | 15-1-100-03-001
新潟県 | 15100 | 1510127 | 新潟市 | 新潟市資源再生センター | 1494 | 1292 |  |  | 1292 |  |  |  | リサイクルプラザ | 金属類 |  | 21 | 21 | 0 | 0 | 0 |  | ③DB（公設公営、運転委託） | 60 | 1996 | 委託 |  | 無し |  | 384 |  | 1391 | ○ |  | 1391 | [24 empty] | 修理, 展示, 譲渡 |  |  | 0 | 0 | 0 | 0 | 0 | 0 | 0 | 0 | 0 | 0 | [6 empty] | 15-1-100-03-002
新潟県 | 15100 | 1510129 | 新潟市 | 新潟市鎧潟クリーンセンター(リサイクルプラザ) | 136 | 122 |  |  | 122 |  |  |  | リサイクルプラザ | 金属類 |  | 7 | 0 | 0 | 0 | 0 |  | ②DB（公設公営、一部運転委託） | 16 | 2001 | 委託 |  | 無し |  | 143 |  | 107 | ○ |  | 86 | [6 empty] | ○ |  | 6 | [12 empty] | ○ |  | 15 | 修理, 展示, 譲渡 |  |  | 0 | 0 | 0 | 0 | 0 | 0 | 0 | 0 | 0 | 0 | [6 empty] | 15-1-100-03-003
新潟県 | 15202 | 1510130 | 長岡市 | 寿クリーンセンターリサイクルプラザ | 3703 | 2855.59 | 0 |  | 0 | 0 | 0 | 0 | リサイクルプラザ | 金属類, ガラス類, ペットボトル |  | 28 | 11 | 0 | 0 | 0 |  | ③DB（公設公営、運転委託） | 18.5 | 2000 | 委託 |  | 無し | [31 empty] | 機能なし |  |  | 0 | 0 | 0 | 0 | 0 | 0 | 0 | 0 | 0 | 0 | [6 empty] | 15-1-202-03-001
新潟県 | 15205 | 1510131 | 柏崎市 | 資源物中間処理施設 | 1349 | 1349 |  |  | 1218 |  | 131 |  | 容器包装リサイクル推進施設 | ガラス類, ペットボトル, プラスチック |  | 0 | 8 | 0 | 0 | 4 | ビンカレット | ⑥その他公設公営 | 11.3 | 1998 | 委託 |  | 無し | [31 empty] | 機能なし |  |  | 0 | 0 | 0 | 0 | 0 | 0 | 0 | 0 | 0 | 0 | [6 empty] | 15-1-205-03-001
新潟県 | 15206 | 1510132 | 新発田市 | 新発田市有機資源センター | 18652 | 18652 |  |  | 18652 |  |  |  | ごみ堆肥化施設 | 家庭系生ごみ, 事業系生ごみ, 汚泥, その他 |  | 0 | 0 | 38 | 0 | 0 |  | 選択して下さい | 38.1 | 2005 | 直営 |  | 有り | 20 | [30 empty] | 機能なし | 堆肥化の進行状況に応じて運転 | 生物脱臭法 | 199 | 1455 | 0 | 2025 | 0 | 14973 | 0 | 0 | 2096 | 0 | 撹拌方式 |  | 4 |  | 15 | 有り | 15-1-206-03-001
新潟県 | 15208 | 1510133 | 小千谷市 | クリーンスポット大原廃プラスチック系減容化施設 | 724 | 691 |  |  | 691 |  |  |  | 容器包装リサイクル推進施設 | プラスチック |  | 10 | 10 | 0 | 0 | 0 |  | ②DB（公設公営、一部運転委託） | 10 | 2000 | 一部委託 |  | 無し | [31 empty] | 機能なし |  |  | 0 | 0 | 0 | 0 | 0 | 0 | 0 | 0 | 0 | 0 | [6 empty] | 15-1-208-03-001
新潟県 | 15208 | 1510134 | 小千谷市 | クリーンスポット大原 | 1499 | 698 |  |  | 698 |  |  |  | リサイクルプラザ | 金属類, ガラス類, その他資源ごみ, ペットボトル, 不燃ごみ, 粗大ごみ |  | 0 | 15 | 0 | 0 | 0 |  | ②DB（公設公営、一部運転委託） | 15 | 1998 | 一部委託 |  | 無し |  | 78 |  | 192 | ○ |  | 22 | ○ |  | 70 | [6 empty] | ○ | [5 empty] | ○ |  | 12 | ○ |  | 20 | ○ |  | 68 | 修理, 展示, 譲渡 |  |  | 0 | 0 | 0 | 0 | 0 | 0 | 0 | 0 | 0 | 0 | [6 empty] | 15-1-208-03-002
新潟県 | 15211 | 1510135 | 見附市 | 見附市清掃センター不燃物資源化施設 | 467 | 127 |  |  | 127 |  |  |  | その他 | 金属類, ガラス類, プラスチック, 不燃ごみ, 粗大ごみ |  | 1.5 | 2 | 0 | 0 | 0 |  | ⑧DBO（公設民営） | 4 | 2019 | 委託 |  | 無し | [31 empty] | 機能なし |  |  | 0 | 0 | 0 | 0 | 0 | 0 | 0 | 0 | 0 | 0 | [6 empty] | 15-1-211-03-001
新潟県 | 15213 | 1510136 | 燕市 | 燕市せん定枝リサイクル施設 | 955 | 610 |  |  | 610 |  |  |  | ごみ堆肥化施設 | 剪定枝 |  | 0 | 0 | 4 | 0 | 0 |  | ③DB（公設公営、運転委託） | 4.2 | 2004 | 委託 |  | 無し | [31 empty] | 機能なし | 設備なし | 設備なし | 0 | 0 | 955 | 0 | 0 | 0 | 0 | 0 | 0 | 0 |  | 14 |  |  | 60 | 無し | 15-1-213-03-001
新潟県 | 15225 | 1510139 | 魚沼市 | エコプラント魚沼 | 718 | 390 |  |  | 390 |  |  |  | その他 | 紙類, 金属類, ガラス類, その他資源ごみ, 不燃ごみ, 粗大ごみ |  | 20 | 0 | 0 | 0 | 0 |  | ①DB（公設公営、直営） | 23 | 1995 | 委託 |  | 有り | 99.5 | [30 empty] | 機能なし |  |  | 0 | 0 | 0 | 0 | 0 | 0 | 0 | 0 | 0 | 0 | [6 empty] | 15-1-225-03-001

## 燃料化
ごみ燃料化施設
都道府県名 | 地方公共団体コード | 施設コード | 地方公共団体名 | 施設名称 | 年間処理量 |  | 生成物保管量 |  | 生成物生産量 |  | 生成物搬出量 |  | 処理対象廃棄物 |  | 施設の種類 | 生成物供給先の確保状況 | ごみ処理事業実施方式 | 処理能力 | 使用開始年度 | 運転管理体制 | 施設の改廃 | 発電の場合 |  |  |  | 余剰電力利用（売電） | [5 empty] | 契約電力会社名 |  | 産業廃棄物の搬入の有無 | 一般廃棄物の割合 | ごみ組成分析結果 | [7 empty] | 単位容積重量 | 三成分 |  |  |  | 低位発熱量
[22 empty] | 発電能力 | 発電効率（公称値） | 総発電量（実績値） | うち外部供給量（実績値） | 売電量 | 売電収入 | 売電価格（単価） |  |  |  | （受電） | （売電） |  |  | 分析対象 | 合計 | 紙・布類 | ﾋﾞﾆｰﾙ、合成樹脂、ｺﾞﾑ、皮革類 | 木、竹、わら類 | ちゅう芥類 | 不燃物類 | その他 |  | 合計 | 水分 | 可燃分 | 灰分 | (計算値) | (実測値)
[14 empty] | その他（具体的） | [13 empty] | 固定価格 | 重負荷 | 昼間 | 夜間
[5 empty] | (t/年度) | (㎥/年) | (t/年度) | (㎥/年度) | (t/年度) | (㎥/年度) | (t/年度) | (㎥/年度) | [5 empty] | (t/日) |  |  |  | (ｋW) | (％) | （MWｈ/年） | （MWｈ/年） | （MWｈ/年） |  | （円/kWh） | （円/kWh） | （円/kWh） | （円/kWh） |  |  |  | （％） |  | （％） | （％） | （％） | （％） | （％） | （％） | （％） | (kg/㎥) | （％） | （％） | （％） | （％） | （kJ/kg） | （kJ/kg）
新潟県 | 15202 | 1510148 | 長岡市 | 生ごみバイオガス発電センター | 12610 |  | 0 | 0 | 393 | 1636165 | 393 | 1636165 | 可燃ごみ, 生ごみ（厨芥類） |  | メタン化 | 発電用, 燃料用 | ⑩PFI-BTO（民設民営） | 65 | 2013 | 委託 |  | 560 | 34 | 2278 | 0 | 2022 | 36960000 | 42.9 |  |  |  | 東北電力㈱ | 東北電力㈱ | 無し |  | 処理対象ごみ | 100 | 9.2 | 4.8 | 0 | 86 | 0 | 0 | 498.5 | 100 | 74.95 | 22.7 | 2.35 | 2394 | 0 | 15-1-202-04-001

## その他
その他の施設[ごみの中間処理施設]
都道府県名 | 地方公共団体 コード | 施設コード | 地方公共団体名 | 施設名称 | 年間処理量 | 処理対象廃棄物 |  | 処理内容 |  | ごみ処理事業実施方式 | 処理能力 | 使用開始年度 | 運転管理体制 | 施設の改廃 | 産業廃棄物の搬入の有無 | 一般廃棄物の割合
[7 empty] | その他（具体的） |  | その他（具体的）
[5 empty] | (t/年度) | [5 empty] | (t/日) |  |  |  |  | （％）

## 保管
保管施設
都道府県名 | 地方公共団体コード | 施設コード | 地方公共団体名 | 施設名称 | 年間保管量 | 施設区分 | 処理対象廃棄物 | ごみ処理事業実施方式 | 保管分類数 | 屋内面積 | 屋外面積 | 使用開始年度 | 運転管理体制 | 施設の改廃 | 産業廃棄物の搬入の有無 | 一般廃棄物の割合
[5 empty] | (t/年度) |  |  |  |  | (m2) | (m2) |  |  |  |  | （％）
新潟県 | 15100 | 1510151 | 新潟市 | 新潟市資源再生センター | 1292 | ストックヤード | 金属類 | ③DB（公設公営、運転委託） | 2 | 296 | 0 | 1996 | 委託 |  | 無し |  | 15-1-100-06-001
新潟県 | 15100 | 1510152 | 新潟市 | 新潟市白根グリーンタワーストックヤード | 573 | ストックヤード | ペットボトル, プラスチック | ⑥その他公設公営 | 3 | 0 | 270 | 1994 | 委託 |  | 無し |  | 15-1-100-06-002
新潟県 | 15100 | 1510153 | 新潟市 | 新潟市鎧潟クリーンセンター(リサイクルプラザ) | 136 | ストックヤード | 金属類 | ②DB（公設公営、一部運転委託） | 2 | 45 | 0 | 2003 | 委託 |  | 無し |  | 15-1-100-06-003
新潟県 | 15204 | 1510154 | 三条市 | 三条市清掃センターストックヤード | 407 | ストックヤード | その他資源ごみ, その他 | ①DB（公設公営、直営） | 4 | 90 | 0 | 2014 | 直営 |  | 無し |  | 15-1-204-06-001
新潟県 | 15208 | 1510155 | 小千谷市 | クリーンスポット大原 | 698 | ストックヤード | 金属類, ガラス類, その他資源ごみ, ペットボトル | ②DB（公設公営、一部運転委託） | 4 | 85 | 0 | 1998 | 一部委託 |  | 無し |  | 15-1-208-06-001
新潟県 | 15208 | 1510156 | 小千谷市 | クリーンスポット大原廃プラスチック系減容化施設 | 691 | 容器包装リサイクル推進施設 | プラスチック | ②DB（公設公営、一部運転委託） | 1 | 25 | 0 | 2000 | 一部委託 |  | 無し |  | 15-1-208-06-002
新潟県 | 15211 | 1510157 | 見附市 | 見附市清掃センターベール圧縮設備 | 280 | 容器包装リサイクル推進施設 | プラスチック | ⑨その他公設民営 | 1 | 100 | 450 | 2003 | 委託 |  | 無し |  | 15-1-211-06-001
新潟県 | 15216 | 1510158 | 糸魚川市 | 信越リサイクルセンター、大月カレットセンター | 791 | 容器包装リサイクル推進施設 | ガラス類, ペットボトル, プラスチック | ⑭その他民設民営 | 6 | 550 | 360 | 2000 | 委託 |  | 無し |  | 15-1-216-06-001
新潟県 | 15225 | 1510160 | 魚沼市 | エコプラント魚沼 | 888 | ストックヤード | 紙類, 金属類, ガラス類, その他資源ごみ, ペットボトル, プラスチック | ①DB（公設公営、直営） | 12 | 250 | 50 | 1995 | 直営 |  | 有り | 99.5 | 15-1-225-06-001
新潟県 | 15385 | 1510161 | 阿賀町 | 阿賀町ストックヤード | 49.75 | ストックヤード | 紙類 | ①DB（公設公営、直営） | 4 | 99 | 200 | 2007 | 直営 |  | 無し |  | 15-1-385-06-001
新潟県 | 15838 | 1510164 | 津南地域衛生施設組合 | 津南地域衛生施設組合ストックヤード施設 | 698 | ストックヤード | 紙類, 金属類, ガラス類, ペットボトル, プラスチック | ①DB（公設公営、直営） | 11 | 512 | 72 | 2000 | 直営 |  | 無し |  | 15-2-007-06-001
新潟県 | 15900 | 1510168 | 燕・弥彦総合事務組合 | 燕・弥彦総合事務組合環境センターストックヤード | 2081 | ストックヤード | 紙類, その他資源ごみ, ペットボトル, 布類 | ③DB（公設公営、運転委託） | 5 | 290 | 20 | 2000 | 委託 |  | 無し |  | 15-2-002-06-001
新潟県 | 15906 | 1510169 | 豊栄郷清掃施設処理組合 | 豊栄郷清掃施設処理組合ストックヤード | 211 | ストックヤード | ペットボトル, プラスチック | 選択して下さい | 2 | 0 | 420 | 2003 | 委託 |  | 無し |  | 15-2-008-06-001

## 最終
最終処分場
都道府県名 | 地方公共団体コード | 施設コード | 地方公共団体名 | 施設名称 | 調査対象年度の埋立容量 （覆土を含む） | 調査対象年度の埋立量 （覆土を含まない） | 残余容量 | 処理対象廃棄物 | 埋立場所 | ごみ処理事業実施方式 | 埋立開始年度 | 埋立地面積 | 施設全体容量 | 埋立終了年度 | 遮水の方式 | 浸出液の処理 | 運転管理体制 | 処分場の現状 | 施設の改廃 | 産業廃棄物の搬入の有無 | 一般廃棄物の割合 | 最終処分場の構造 |  | 覆土施工の状況 | ガス抜き管の計画的施工状況 | 水質管理状況 | [5 empty] | メタン回収有無 | メタン回収をしている場合
[23 empty] | 保有水等集排水管の水位管理 |  |  | 処理前BOD濃度 | 処理後BOD濃度 | 処理前COD濃度 | 処理後COD濃度 | 処理前TN濃度 | 処理後TN濃度 |  | メタンガス回収量 | メタンガス濃度 | メタンガス発熱量 | メタンガスの利用 | 発電量
[5 empty] | (㎥/年度) | (ｔ/年度) | (㎥) |  |  |  |  | (m2) | (㎥) | [7 empty] | （％） |  |  |  |  | （ppm） | （ppm） | （ppm） | （ppm） | （ppm） | （ppm） |  | （㎥／年） | （％） | （kJ/㎥N） |  | （kWh/年）
新潟県 | 15100 | 1530028 | 新潟市 | 新潟市太夫浜埋立処分地(第3期) | 8950 | 12469 | 27799 | 焼却残渣（主灰）, 不燃ごみ, その他, 焼却残渣（飛灰）, 破砕ごみ・処理残渣 | 平地 | ②DB（公設公営、一部運転委託） | 2001 | 33100 | 237500 | 2022 | 底部遮水工, その他遮水 | 凝集沈殿, 生物処理（脱窒なし）, 砂ろ過, 消毒 | 一部委託 | 埋立中 |  | 無し |  | 準好気性埋立構造 | 末端集水管は開放 | 即日覆土 | 埋立状況により計画的に延長 | 7 | 1 | 41 | 27 | 18 | 14 | 回収していない | [5 empty] | 15-1-100-07-001
新潟県 | 15100 | 1530047 | 新潟市 | 新潟市白根第3埋立処分地 | 0 | 0 | 0 | 焼却残渣（主灰）, 溶融飛灰, 焼却残渣（飛灰）, 溶融スラグ, 破砕ごみ・処理残渣 | 平地 | ⑥その他公設公営 | 2002 | 3605 | 15401 | 2012 | 底部遮水工 | 凝集沈殿, 生物処理（脱窒なし）, 消毒, 活性炭処理, 膜処理 | 一部委託 | 埋立終了 |  | 無し |  | 準好気性埋立構造 | 末端集水管は開放 | 即日覆土 | 埋立状況により計画的に延長 | 10 | 1 | 17 | 6 | 7 | 8 | 回収していない | [5 empty] | 15-1-100-07-002
新潟県 | 15100 | 1530059 | 新潟市 | 福井埋立処分場 | 751 | 721 | 29463 | 不燃ごみ, 焼却残渣（飛灰） | 山間 | ③DB（公設公営、運転委託） | 1983 | 13400 | 97690 | 2053 | 原地盤利用, 底部遮水工 | 凝集沈殿, 生物処理（脱窒なし）, 砂ろ過, 消毒, 活性炭処理, キレート処理 | 委託 | 埋立中 |  | 無し |  | その他埋立構造 |  |  |  | 40 | 2 | 78 | 22 | 19 | 29 | 回収していない | [5 empty] | 15-1-100-07-003
新潟県 | 15100 | 1530057 | 新潟市 | 舞平焼却灰処分場 | 0 | 0 | 0 | 焼却残渣（主灰）, 不燃ごみ, その他 | 平地 | ②DB（公設公営、一部運転委託） | 1980 | 12000 | 67200 | 1990 | 遮水なし | 凝集沈殿, 砂ろ過, 消毒, 活性炭処理 | 直営 | 埋立終了 |  | 無し |  | その他埋立構造 | 末端集水管は開放 | 即日覆土 | 埋立状況により計画的に延長 | 4.2 | 0.7 | 15 | 0.5 | 4.9 | 2.5 | 回収していない | [5 empty] | 15-1-100-07-005
新潟県 | 15100 | 1530039 | 新潟市 | 新潟市第4赤塚埋立処分地 | 6101 | 5765 | 415540 | 焼却残渣（主灰）, 不燃ごみ, その他, 焼却残渣（飛灰）, 破砕ごみ・処理残渣 | 平地 | ②DB（公設公営、一部運転委託） | 2012 | 99600 | 492000 | 2026 | 底部遮水工 | 凝集沈殿, 生物処理（脱窒あり）, 砂ろ過, 消毒 | 一部委託 | 埋立中 |  | 無し |  | 準好気性埋立構造 | 末端集水管は開放 | 即日覆土 | 埋立状況により計画的に延長 | 57 | 2 | 93 | 23 | 37 | 6 | 回収していない | [5 empty] | 15-1-100-07-006
新潟県 | 15202 | 1530072 | 長岡市 | 長岡市一般廃棄物最終処分場柿埋立地(第一期埋立地) | 4213.7 | 4829.75 | 3191 | 焼却残渣（主灰）, その他, 焼却残渣（飛灰） | 山間 | ②DB（公設公営、一部運転委託） | 1997 | 30000 | 120000 | 2021 | 表面遮水工（キャッピング） | 凝集沈殿, 生物処理（脱窒あり）, 砂ろ過, 消毒, 活性炭処理, キレート処理 | 一部委託 | 埋立中 |  | 無し |  | 準好気性埋立構造 | 末端集水管は水没 | 即日覆土 | 埋立状況により計画的に延長 | 8.83 | 1.5 | 8.83 | 5.16 |  | 0.7 | 回収していない | [5 empty] | 15-1-202-07-001
新潟県 | 15202 | 1530085 | 長岡市 | 長岡市栃尾最終処分場 | 287.01 | 316 | 11001 | 焼却残渣（主灰）, 破砕ごみ・処理残渣 | 山間 | ③DB（公設公営、運転委託） | 1993 | 2100 | 15657 | 2022 | 原地盤利用, 底部遮水工, 表面遮水工（キャッピング） | 凝集沈殿, 生物処理（脱窒なし）, 砂ろ過, 消毒, 活性炭処理, キレート処理 | 直営 | 埋立中 |  | 無し |  | 準好気性埋立構造 | 末端集水管は水没 | 最終覆土のみ | 埋立状況により計画的に延長 | 98 | 0 | 100 | 1.25 | 53 | 26 | 回収していない | [5 empty] | 15-1-202-07-004
新潟県 | 15202 | 1530083 | 長岡市 | 長岡市小国一般廃棄物最終処分場 | 37.22 | 37.22 | 12380.96 | 焼却残渣（主灰）, 不燃ごみ, 焼却残渣（飛灰）, 破砕ごみ・処理残渣, 粗大ごみ | 山間 | ③DB（公設公営、運転委託） | 1993 | 7400 | 38350 | 2022 | 原地盤利用, 底部遮水工, 表面遮水工（キャッピング） | 凝集沈殿, 生物処理（脱窒なし）, 砂ろ過, 消毒, 活性炭処理, 処理なし | 直営 | 埋立中 |  | 無し |  | 準好気性埋立構造 | 末端集水管は水没 | 即日覆土 | 埋立状況により計画的に延長 | 0.5 | 0.8 | 3.1 | 1.1 |  | 0 | 回収していない | [5 empty] | 15-1-202-07-005
新潟県 | 15202 | 1530082 | 長岡市 | 長岡市種苧原埋立地 | 0 | 0 | 0 | 不燃ごみ, 粗大ごみ | 山間 | ①DB（公設公営、直営） | 1985 | 1800 | 12000 | 1997 | 遮水なし | 処理なし | 直営 | 埋立終了 | 休止 | 無し |  | 嫌気性埋立構造 |  |  |  | 0 |  | 1.8 |  | 0.3 |  | 回収していない | [5 empty] | 15-1-202-07-006
新潟県 | 15202 | 1530084 | 長岡市 | 長岡市東竹沢埋立地 | 0 | 0 | 0 | 不燃ごみ, 粗大ごみ | 山間 | ③DB（公設公営、運転委託） | 1985 | 2000 | 50000 | 1997 | 遮水なし | 処理なし | 直営 | 埋立終了 | 休止 | 無し |  | 嫌気性埋立構造 | 末端集水管は水没 | 即日覆土 | 埋立状況により計画的に延長 | 0 |  | 2.3 |  | 0.1 |  | 回収していない | [5 empty] | 15-1-202-07-007
新潟県 | 15202 | 1530073 | 長岡市 | 長岡市一般廃棄物最終処分場鳥越埋立地 | 3924.38 | 4104.31 | 17011.53 | 焼却残渣（主灰）, 焼却残渣（飛灰）, 破砕ごみ・処理残渣 | 山間 | ③DB（公設公営、運転委託） | 1987 | 22500 | 229100 | 2023 | 表面遮水工（キャッピング） | 凝集沈殿, 生物処理（脱窒なし）, 砂ろ過, 消毒, 活性炭処理, キレート処理 | 委託 | 埋立中 |  | 無し |  | 準好気性埋立構造 | 末端集水管は水没 | 即日覆土 | 埋立状況により計画的に延長 | 3 | 1.08 | 10.58 | 3.16 | 14.91 | 14 | 回収していない | [5 empty] | 15-1-202-07-008
新潟県 | 15202 | 1530281 | 長岡市 | 長岡市一般廃棄物最終処分場柿埋立地（第二期埋立地） | 0 | 0 | 109870 | 焼却残渣（主灰）, 不燃ごみ, その他, 焼却残渣（飛灰） | 山間 | ①DB（公設公営、直営） | 2021 | 7508 | 109870 | 2036 | 底部遮水工, 鉛直遮水工, 覆蓋（屋根） | 凝集沈殿, 生物処理（脱窒なし）, 砂ろ過, 活性炭処理, キレート処理, 下水道放流 | 直営 | 埋立前 |  | 無し |  | 準好気性埋立構造 | 末端集水管は開放 | 中間覆土 | 埋立状況により計画的に延長 | [6 empty] | 回収していない | [5 empty] | 15-1-202-07-009
新潟県 | 15204 | 1530088 | 三条市 | 三条市道心坂最終処分場 | 0 | 0 | 46 | 焼却残渣（飛灰）, 破砕ごみ・処理残渣 | 山間 | ③DB（公設公営、運転委託） | 1971 | 18580 | 295181 | 2019 | 鉛直遮水工, その他遮水 | 生物処理（脱窒あり）, 砂ろ過, 消毒, 活性炭処理 | 委託 | 埋立終了 |  | 無し |  | 準好気性埋立構造 | 末端集水管は水没 | 最終覆土のみ | 埋立状況により計画的に延長 |  | 1.4 |  | 5.1 |  | 1.7 | 回収していない | [5 empty] | 15-1-204-07-001
新潟県 | 15204 | 1530282 | 三条市 | 三条市一般廃棄物最終処分場 | 2043 | 2575 | 28059 | 焼却残渣（飛灰）, 破砕ごみ・処理残渣 | 山間 | ③DB（公設公営、運転委託） | 2020 | 3850 | 30102 | 2035 | 底部遮水工, 鉛直遮水工, 覆蓋（屋根） | 凝集沈殿, 生物処理（脱窒あり）, 砂ろ過, 消毒, 活性炭処理, キレート処理 | 委託 | 埋立中 | 新設（新規稼働） | 無し |  | 準好気性埋立構造 | 末端集水管は水没 | 最終覆土のみ | 埋立状況により計画的に延長 | [6 empty] | 回収していない | [5 empty] | 15-1-204-07-002
新潟県 | 15205 | 1530091 | 柏崎市 | 柏崎市一般廃棄物最終処分場 | 2198 | 2768 | 44910 | 焼却残渣（主灰）, 焼却残渣（飛灰）, 破砕ごみ・処理残渣 | 山間 | ⑥その他公設公営 | 2002 | 17224 | 102256 | 2038 | 底部遮水工 | 凝集沈殿, 生物処理（脱窒あり）, 砂ろ過, 消毒, 活性炭処理, キレート処理 | 委託 | 埋立中 |  | 無し |  | 準好気性埋立構造 | 末端集水管は水没 | 中間覆土 | 埋立状況により計画的に延長 | 1.07 | 0.61 | 3.76 | 1.43 | 3.44 | 3.2 | 回収していない | [5 empty] | 15-1-205-07-001
新潟県 | 15208 | 1530092 | 小千谷市 | クリーンスポット大原 | 28 | 31 | 39866 | 焼却残渣（主灰）, 不燃ごみ, その他, 焼却残渣（飛灰）, 破砕ごみ・処理残渣 | 山間 | ②DB（公設公営、一部運転委託） | 1998 | 15130 | 121640 | 2025 | 底部遮水工, その他遮水 | 生物処理（脱窒あり）, 砂ろ過, 消毒, 活性炭処理, キレート処理 | 一部委託 | 埋立中 |  | 無し |  | その他埋立構造 |  | 中間覆土 | 一部延長を行っていない | 1 | 1未満 | 3 | 1未満 | 1.6 | 1 | 回収していない | [5 empty] | 15-1-208-07-001
新潟県 | 15210 | 1530097 | 十日町市 | 霧谷管理型処分場(管理型) | 2468 | 2264 | 6139 | 焼却残渣（主灰）, 不燃ごみ, その他, 焼却残渣（飛灰） | 山間 | ③DB（公設公営、運転委託） | 2005 | 6500 | 53000 | 2022 | 底部遮水工 | 生物処理（脱窒あり）, 砂ろ過, 消毒, 活性炭処理, キレート処理 | 委託 | 埋立中 |  | 無し |  | 準好気性埋立構造 | 末端集水管は開放 | 中間覆土 | 一部延長を行っている | 135.2 | 0.8 | 84 | 4.9 | 65.8 | 8.9 | 回収していない | [5 empty] | 15-1-210-07-001
新潟県 | 15210 | 1530100 | 十日町市 | 霧谷埋立地(安定型) | 0 | 0 | 0 | 焼却残渣（主灰）, 不燃ごみ, 焼却残渣（飛灰） | 山間 | ③DB（公設公営、運転委託） | 1971 | 93603 | 1600000 | 2005 | 遮水なし | 処理なし | 委託 | 埋立終了 |  | 無し |  | 準好気性埋立構造 | 末端集水管は開放 | 中間覆土 | 埋立状況により計画的に延長 | 2.5 |  | 2.4 |  | 1.2 |  | 回収していない | [5 empty] | 15-1-210-07-002
新潟県 | 15210 | 1530095 | 十日町市 | 室野処分場 | 0 | 0 | 0 | 不燃ごみ | 山間 | ①DB（公設公営、直営） | 1970 | 2000 | 30000 | 1999 | 遮水なし | 処理なし | 直営 | 埋立終了 |  | 無し |  | 準好気性埋立構造 | 末端集水管は開放 | 中間覆土 | 埋立状況により計画的に延長 | 1 |  | 3 |  | 0.4 |  | 回収していない | [5 empty] | 15-1-210-07-003
新潟県 | 15211 | 1530105 | 見附市 | 見附市一般廃棄物最終処分場(第1期) | 0 | 0 | 0 | 焼却残渣（主灰）, 不燃ごみ, 焼却残渣（飛灰）, 破砕ごみ・処理残渣, 粗大ごみ | 山間 | ⑨その他公設民営 | 1981 | 11000 | 52045 | 1988 | 遮水なし | 凝集沈殿, 生物処理（脱窒なし）, 砂ろ過, 消毒, 活性炭処理 | 委託 | 埋立終了 |  | 無し |  | 準好気性埋立構造 | 末端集水管は開放 | 中間覆土 | 埋立状況により計画的に延長 |  | 0.9 |  | 2.9 |  | 15.8 | 回収していない | [5 empty] | 15-1-211-07-001
新潟県 | 15211 | 1530108 | 見附市 | 見附市一般廃棄物最終処分場(第2期) | 481 | 417 | 8116 | 焼却残渣（主灰）, 不燃ごみ, 焼却残渣（飛灰）, 破砕ごみ・処理残渣 | 山間 | ⑨その他公設民営 | 1988 | 12879 | 85176 | 2030 | 鉛直遮水工, 表面遮水工（キャッピング） | 凝集沈殿, 生物処理（脱窒なし）, 砂ろ過, 消毒, 活性炭処理 | 委託 | 埋立中 |  | 無し |  | 準好気性埋立構造 | 末端集水管は水没 | 即日覆土 | 埋立状況により計画的に延長 |  | 1 |  | 3 |  | 16 | 回収していない | [5 empty] | 15-1-211-07-002
新潟県 | 15212 | 1530112 | 村上市 | 荒沢最終処分場 | 821 | 746 | 22664 | 焼却残渣（飛灰） | 山間 | ①DB（公設公営、直営） | 1999 | 11890 | 82522 | 2035 | 底部遮水工, 表面遮水工（キャッピング） | 生物処理（脱窒あり）, 砂ろ過, 消毒, 活性炭処理, 促進酸化処理 | 一部委託 | 埋立中 |  | 有り | 90.59 | 準好気性埋立構造 | 末端集水管は水没 | 即日覆土 | 埋立状況により計画的に延長 | 1.9 | 1.7 | 1.6 | 0.52 | 1.3 | 1 | 回収していない | [5 empty] | 15-1-212-07-001
新潟県 | 15212 | 1530111 | 村上市 | 荒川郷最終処分場 | 0 | 0 | 9712 | 焼却残渣（主灰）, 焼却残渣（飛灰）, 粗大ごみ | 平地 | ①DB（公設公営、直営） | 1986 | 3500 | 17196 | 2014 | 底部遮水工 | 生物処理（脱窒あり）, 砂ろ過, 消毒, 活性炭処理 | 一部委託 | 埋立終了 |  | 無し |  | 嫌気性埋立構造 |  |  |  | 5.4 | 12 | 32 | 15 | 12 | 11 | 回収していない | [5 empty] | 15-1-212-07-002
新潟県 | 15217 | 1530123 | 妙高市 | 妙高高原最終処分場 | 25508 | 1056 | 14525 | 焼却残渣（主灰）, 焼却残渣（飛灰）, 破砕ごみ・処理残渣 | 山間 | ③DB（公設公営、運転委託） | 2001 | 7265 | 40033 | 2028 | 底部遮水工 | 生物処理（脱窒なし）, 砂ろ過, 消毒, 活性炭処理 | 委託 | 埋立中 |  | 無し |  | 準好気性埋立構造 | 末端集水管は水没 | 最終覆土のみ | 埋立状況により計画的に延長 | 2.6 | 0.5 | 6.9 | 4.1 | 6 | 6.2 | 回収していない | [5 empty] | 15-1-217-07-001
新潟県 | 15218 | 1530128 | 五泉市 | 五泉市川瀬不燃物埋立地 | 0 | 0 | 2806 | 不燃ごみ | 平地 | ④DB+M（公設公営、維持管理のみ委託） | 1980 | 5134 | 13194 | 2015 | 遮水なし | 処理なし | 一部委託 | 埋立終了 |  | 無し |  | その他埋立構造 | [9 empty] | 回収していない | [5 empty] | 15-1-218-07-001
新潟県 | 15222 | 1530161 | 上越市 | 薬師山埋立地 | 0 | 0 | 0 | 焼却残渣（主灰）, 不燃ごみ, 破砕ごみ・処理残渣 | 山間 | 選択して下さい | 1970 | 42001 | 700000 | 2005 | 遮水なし | 処理なし | 直営 | 埋立終了 |  | 無し |  | 嫌気性埋立構造 |  |  |  |  | 1.1 |  | 3.2 |  | 0.8 | 回収していない | [5 empty] | 15-1-222-07-001
新潟県 | 15222 | 1530145 | 上越市 | 旧車地一般廃棄物最終処分場 | 0 | 0 | 0 | 焼却残渣（主灰）, 資源ごみ, 不燃ごみ, 粗大ごみ | 平地 | 選択して下さい | 1967 | 6326 | 44169 | 2001 | 遮水なし | 処理なし | 直営 | 埋立終了 |  | 無し |  | 嫌気性埋立構造 |  |  |  |  | 1.2 |  | 3.8 |  | 1.1 | 回収していない | [5 empty] | 15-1-222-07-003
新潟県 | 15223 | 1530162 | 阿賀野市 | 阿賀野市環境センター最終処分場 | 753 | 932 | 10167 | 焼却残渣（主灰）, 不燃ごみ, 焼却残渣（飛灰） | 山間 | ①DB（公設公営、直営） | 1982 | 11000 | 66000 | 2024 | 原地盤利用 | 凝集沈殿, 生物処理（脱窒なし）, 活性炭処理 | 直営 | 埋立中 |  | 有り | 99.63 | 準好気性埋立構造 | 末端集水管は開放 | 中間覆土 | 埋立状況により計画的に延長 | 3300 | 1200 | 2600 | 1500 | 2400 | 1800 | 回収していない | [5 empty] | 15-1-223-07-001
新潟県 | 15224 | 1530163 | 佐渡市 | 一般廃棄物最終処分場(真野クリーンパーク) | 0 | 0 | 6256 | 溶融飛灰, 溶融スラグ, 破砕ごみ・処理残渣 | 山間 | ①DB（公設公営、直営） | 2003 | 8146 | 46752 | 2018 | 底部遮水工, その他遮水 | 凝集沈殿, 生物処理（脱窒あり）, 消毒, 活性炭処理, 膜処理, キレート処理 | 直営 | 埋立終了 |  | 無し |  | 準好気性埋立構造 | 末端集水管は開放 | 即日覆土 | 埋立状況により計画的に延長 | 5 | 0.6 | 9 | 0.5 | 2.4 | 0.5 | 回収していない | [5 empty] | 15-1-224-07-001
新潟県 | 15224 | 1530168 | 佐渡市 | 南佐渡一般廃棄物最終処分場 | 1664 | 901 | 20430 | 不燃ごみ, 破砕ごみ・処理残渣 | 平地 | ②DB（公設公営、一部運転委託） | 1996 | 8803 | 47880 | 2028 | 底部遮水工 | 凝集沈殿, 生物処理（脱窒あり）, 砂ろ過, 消毒, 活性炭処理 | 一部委託 | 埋立中 |  | 無し |  | 準好気性埋立構造 | 末端集水管は開放 | 即日覆土 | 埋立状況により計画的に延長 |  | 3.8 |  | 3.8 |  | 2.7 | 回収していない | [5 empty] | 15-1-224-07-002
新潟県 | 15226 | 1530173 | 南魚沼市 | 宮最終処分場 | 0 | 0 | 0 | 焼却残渣（主灰） | 平地 | ⑤DBM（公設公営） | 1991 | 6006 | 17000 | 2004 | 底部遮水工 | 凝集沈殿, 砂ろ過 | 直営 | 埋立終了 |  | 無し |  | 準好気性埋立構造 | 末端集水管は開放 | 中間覆土 | 埋立状況により計画的に延長 | 4 | 2 |  | 8 |  | 1 | 回収していない | [5 empty] | 15-1-226-07-001
新潟県 | 15226 | 1530174 | 南魚沼市 | 桝形山最終処分場 | 340 | 386 | 2593 | 破砕ごみ・処理残渣 | 山間 | ⑤DBM（公設公営） | 1998 | 1904 | 14200 | 2023 | 底部遮水工, 覆蓋（屋根）, その他遮水 | 凝集沈殿, 砂ろ過, 活性炭処理, キレート処理 | 一部委託 | 埋立中 |  | 有り | 98 | その他埋立構造 |  |  |  | 22 | 1 | 180 | 93 | 28 | 13 | 回収していない | [5 empty] | 15-1-226-07-002
新潟県 | 15385 | 1530177 | 阿賀町 | 阿賀町エコパーク | 7453 | 434 | 2019 | 焼却残渣（主灰）, 焼却残渣（飛灰） | 平地 | ③DB（公設公営、運転委託） | 2003 | 3000 | 9000 | 2024 | 底部遮水工, 鉛直遮水工 | 凝集沈殿, 砂ろ過, 下水道放流 | 委託 | 埋立中 |  | 有り | 99 | 準好気性埋立構造 | 末端集水管は水没 | 中間覆土 | 埋立状況により計画的に延長 | 7 | 下水道放流 | 33 | 下水道放流 |  | 下水道放流 | 回収していない | [5 empty] | 15-1-385-07-001
新潟県 | 15838 | 1530201 | 津南地域衛生施設組合 | 津南地域衛生施設組合一般廃棄物最終処分場 | 512 | 668 | 20567 | 焼却残渣（主灰）, 不燃ごみ, 焼却残渣（飛灰）, 破砕ごみ・処理残渣 | 平地 | ①DB（公設公営、直営） | 1999 | 9910 | 40050 | 2029 | 底部遮水工 | 凝集沈殿, 生物処理（脱窒なし）, 砂ろ過, 消毒, 活性炭処理 | 直営 | 埋立中 |  | 有り | 93.5 | 準好気性埋立構造 | 末端集水管は開放 | 即日覆土 | 埋立状況により計画的に延長 | 3.3 | 1 | 6 | 2 | 0 | 0 | 回収していない | [5 empty] | 15-2-007-07-001
新潟県 | 15893 | 1530220 | 加茂市・田上町消防衛生保育組合 | 上野埋立地 | 1648 | 1548 | 1000 | 焼却残渣（主灰）, 焼却残渣（飛灰） | 平地 | ②DB（公設公営、一部運転委託） | 1983 | 16288 | 15835 | 2018 | 底部遮水工 | 生物処理（脱窒なし） | 一部委託 | 埋立中 |  | 無し |  | 嫌気性埋立構造 | [9 empty] | 回収していない | [5 empty] | 15-2-003-07-001
新潟県 | 15900 | 1530226 | 燕・弥彦総合事務組合 | 燕・弥彦総合事務組合環境センタークリーンセンター舘野(第1期分) | 0 | 0 | 0 | 焼却残渣（主灰）, 不燃ごみ, その他, 焼却残渣（飛灰）, 破砕ごみ・処理残渣 | 平地 | ①DB（公設公営、直営） | 1998 | 39000 | 159000 | 2012 | 底部遮水工, 表面遮水工（キャッピング） | 凝集沈殿, 生物処理（脱窒あり）, 砂ろ過, 消毒, 活性炭処理 | 直営 | 埋立終了 |  | 無し |  | 準好気性埋立構造 | 末端集水管は水没 | 中間覆土 | 埋立状況により計画的に延長 | 11 | 1 | 13 | 3 | 13 | 4 | 回収していない | [5 empty] | 15-2-002-07-001
新潟県 | 15900 | 1530232 | 燕・弥彦総合事務組合 | 燕・弥彦総合事務組合環境センタークリーンセンター舘野(第2期分) | 8652 | 6831 | 59254 | 焼却残渣（主灰）, 不燃ごみ, その他, 焼却残渣（飛灰）, 破砕ごみ・処理残渣 | 平地 | ⑤DBM（公設公営） | 2013 | 32400 | 159000 | 2027 | 底部遮水工, 表面遮水工（キャッピング） | 凝集沈殿, 生物処理（脱窒あり）, 砂ろ過, 消毒, 活性炭処理 | 直営 | 埋立中 |  | 無し |  | 準好気性埋立構造 | 末端集水管は水没 | 中間覆土 | 埋立状況により計画的に延長 | 11 | 1 | 13 | 3 | 13 | 4 | 回収していない | [5 empty] | 15-2-002-07-002
新潟県 | 15906 | 1530240 | 豊栄郷清掃施設処理組合 | 江楓園 | 2234 | 2794 | 6730 | 焼却残渣（主灰）, 焼却残渣（飛灰） | 平地 | ②DB（公設公営、一部運転委託） | 1992 | 20699 | 80910 | 2020 | 底部遮水工 | 凝集沈殿, 生物処理（脱窒あり）, 砂ろ過, 消毒, 活性炭処理 | 一部委託 | 埋立中 |  | 無し |  | 準好気性埋立構造 | 末端集水管は水没 | 即日覆土 | 埋立状況により計画的に延長 | 12 | 0.9 | 23 | 5.6 | 23 | 13.3 | 回収していない | [5 empty] | 15-2-008-07-001
新潟県 | 15912 | 1530244 | 新発田地域広域事務組合 | 新発田広域エコパーク | 6141.58 | 6083.73 | 68324 | 焼却残渣（主灰）, 焼却残渣（飛灰）, 破砕ごみ・処理残渣 | 平地 | ①DB（公設公営、直営） | 2001 | 24900 | 197700 | 2025 | 底部遮水工 | 凝集沈殿, 生物処理（脱窒あり）, 消毒, 活性炭処理, 膜処理, キレート処理 | 直営 | 埋立中 |  | 無し |  | 準好気性埋立構造 | 末端集水管は水没 | 即日覆土 | 埋立状況により計画的に延長 | 16 | 1.7 | 24 | 2.9 | 18 | 6.1 | 回収していない | [5 empty] | 15-2-006-07-001
新潟県 | 15947 | 1530272 | 五泉地域衛生施設組合 | 大沢最終処分場 | 0 | 0 | 0 | 焼却残渣（主灰）, 焼却残渣（飛灰） | 山間 | ①DB（公設公営、直営） | 1987 | 13773 | 54110 | 2012 | 底部遮水工 | 凝集沈殿, 生物処理（脱窒あり）, 砂ろ過, 消毒, 活性炭処理 | 直営 | 埋立終了 |  | 無し |  | その他埋立構造 |  |  |  | 4.8 | 1.7 | 11.3 | 2.3 | 6.15 | 4.35 | 回収していない | [5 empty] | 15-2-004-07-001

## し尿
し尿処理施設・汚泥再生処理センター
都道府県名 | 地方公共団体コード | 施設コード | 地方公共団体名 | 施設名称 | 年間処理量 |  |  |  | 資源化物量 | [6 empty] | 脱水汚泥の直接埋立 |  | 脱水汚泥の焼却 |  | 処理方式 |  |  |  | メタン発酵の場合 |  | ごみ処理事業実施方式 | 処理能力 | 処理能力 （有機性廃棄物） | 資源化能力 | 計画メタンガス（バイオガス）量 | 使用開始年度 | 運転管理体制 | 施設の改廃
[5 empty] | し尿 | 浄化槽汚泥 | 有機性廃棄物 | その他 | メタン発酵 | 堆肥化 | リン回収 | 助燃剤製造 | 炭化 | その他 | 資源化物量の区分 | 直接埋立の有無 | 埋立量 | 焼却の有無 | 焼却量 | 汚水処理 |  | 汚泥処理 |  | メタンガス発熱量 | メタンガス利用方法
[21 empty] | その他（具体的） |  | その他（具体的）
[5 empty] | (kl/年度) | (kl/年度) | (t/年度) | (kl/年度) | (t/年) | (t/年) | (t/年) | (t/年) | (t/年) | (t/年) |  |  | （t/年度) |  | （t/年度) |  |  |  |  | （kJ/㎥N） |  |  | (kL/日) | (t/日) | (t/日) | (㎥/日)
新潟県 | 15100 | 1520001 | 新潟市 | 新潟市舞平清掃センター汚泥再生処理センター | 8568 | 40394 | 296 |  | 34 | 80 | 0 | 0 | 0 | 0 | 資源化物の生産量 | 直接埋立無し |  | 施設外焼却 | 1686 | 高負荷, 膜分離 |  | 脱水 |  | 17000 | 所内利用（熱利用）, 外部搬出利用（熱利用） | ①DB（公設公営、直営） | 149 | 1.8 | 0.5 | 230 | 2003 | 直営 |  | 15-1-100-08-001
新潟県 | 15100 | 1520002 | 新潟市 | 新潟市巻処理センター | 2839 | 21211 |  |  | 0 | 0 | 0 | 798 | 0 | 0 | 資源化物の生産量 | 直接埋立無し |  | 施設外焼却 | 798 | 高負荷, 膜分離 |  | 脱水, 焼却 |  | 0 |  | ②DB（公設公営、一部運転委託） | 73 | 0 | 1.75 | 0 | 2012 | 委託 |  | 15-1-100-08-002
新潟県 | 15204 | 1520004 | 三条市 | 三条市汚泥再生処理センター | 6713 | 32440 |  | 4410 | 0 | 0 | 0 | 0 | 0 | 0 |  | 直接埋立無し |  | 施設外焼却 | 1362 | 高負荷, 膜分離 |  | 脱水 |  | 0 |  | ①DB（公設公営、直営） | 136 | 0 | 1 | 0 | 2010 | 直営 |  | 15-1-204-08-001
新潟県 | 15205 | 1520005 | 柏崎市 | クリーンセンターかしわざきし尿処理場 | 868 | 15228 | 0 | 0 | 0 | 0 | 0 | 0 | 0 | 0 |  | 直接埋立無し |  | 施設外焼却 | 1042 | 標脱 |  | 脱水, 焼却 |  | 0 |  | ⑥その他公設公営 | 85 | 0 | 0 | 0 | 1996 | 委託 |  | 15-1-205-08-001
新潟県 | 15206 | 1520141 | 新発田市 | 新発田クリーンアップいなほ | 10924 | 26065 |  |  | 0 | 0 | 0 | 0 | 0 | 0 |  | 直接埋立無し |  | 施設外焼却 | 10.3 | 下水投入 |  | 焼却 |  | 0 |  | ④DB+M（公設公営、維持管理のみ委託） | 95 | 0 | 0 | 0 | 2014 | 委託 |  | 15-1-206-08-001
新潟県 | 15208 | 1520006 | 小千谷市 | 衛生センター清流園 | 971 | 5107 |  |  | 0 | 0 | 0 | 0 | 0 | 0 |  | 直接埋立無し |  | 施設外焼却 | 223 | 好気, 浄化槽専用 |  | 脱水, 乾燥, 焼却 |  | 0 |  | ②DB（公設公営、一部運転委託） | 90 | 0 | 0 | 0 | 1982 | 一部委託 |  | 15-1-208-08-001
新潟県 | 15210 | 1520008 | 十日町市 | し尿前処理センター | 2039 | 7834 |  |  | 0 | 0 | 0 | 0 | 0 | 0 |  | 直接埋立無し |  | 焼却無し |  | 下水投入, 一次処理 |  | その他 |  | 0 |  | ③DB（公設公営、運転委託） | 49 | 0 | 0 | 0 | 2013 | 委託 |  | 15-1-210-08-001
新潟県 | 15211 | 1520009 | 見附市 | 見附市葛巻終末処理場 | 820 | 2942 |  |  | 0 | 0 | 0 | 0 | 0 | 0 |  | 直接埋立無し |  | 施設外焼却 | 2 | 下水投入 |  | 脱水 |  | 0 |  | ⑥その他公設公営 | 40 | 0 | 0 | 0 | 1968 | 委託 |  | 15-1-211-08-001
新潟県 | 15212 | 1520010 | 村上市 | 村上市し尿処理場 | 4317 | 11449 | 0 | 6318 | 0 | 0 | 0 | 0 | 0 | 0 |  | 直接埋立無し |  | 施設外焼却 | 824 | 高負荷, 膜分離 |  | 脱水, 焼却 |  | 0 |  | 選択して下さい | 88 | 0 | 0 | 0 | 2006 | 委託 |  | 15-1-212-08-001
新潟県 | 15213 | 1520011 | 燕市 | 燕市衛生センター | 2841 | 26067 |  |  | 0 | 0 | 0 | 0 | 0 | 0 |  | 直接埋立無し |  | 施設内焼却 | 12584 | 標脱 |  | 脱水, 乾燥, 焼却 |  | 0 |  | ①DB（公設公営、直営） | 76 | 0 | 0 | 0 | 1996 | 直営 |  | 15-1-213-08-001
新潟県 | 15216 | 1520012 | 糸魚川市 | 清掃センター／し尿処理施設 | 1564 | 3318 |  | 795 | 0 | 0 | 0 | 0 | 0 | 0 |  | 直接埋立無し |  | 焼却無し |  | 下水投入 |  | その他 |  | 0 |  | ③DB（公設公営、運転委託） | 45 | 0 | 0 | 0 | 1992 | 一部委託 |  | 15-1-216-08-001
新潟県 | 15217 | 1520013 | 妙高市 | 妙高市し尿処理施設 | 2416 | 4090 |  |  | 0 | 0 | 0 | 0 | 0 | 0 |  | 直接埋立無し |  | 焼却無し |  | 下水投入 |  | その他 |  | 0 |  | ④DB+M（公設公営、維持管理のみ委託） | 60 | 0 | 0 | 0 | 1987 | 委託 |  | 15-1-217-08-001
新潟県 | 15222 | 1520014 | 上越市 | 汚泥リサイクルパーク | 5752 | 45729 | 0 | 0 | 64 | 131 | 0 | 0 | 0 | 0 | 資源化物の排出量・売却量 | 直接埋立無し |  | 施設外焼却 | 260 | 高負荷, 膜分離 |  | 脱水, 乾燥 |  | 35739 | 所内利用（熱利用） | ②DB（公設公営、一部運転委託） | 240 | 0 | 0 | 548 | 2000 | 一部委託 |  | 15-1-222-08-001
新潟県 | 15224 | 1520018 | 佐渡市 | 佐渡市し尿受入施設 | 6225 | 9673 |  |  | 0 | 0 | 0 | 0 | 0 | 0 |  | 直接埋立無し |  | 焼却無し |  | 下水投入, 一次処理 |  | その他 |  | 0 |  | ③DB（公設公営、運転委託） | 58 | 0 | 0 | 0 | 2014 | 委託 |  | 15-1-224-08-001
新潟県 | 15226 | 1520142 | 南魚沼市 | し尿等受入施設 | 2442 | 15024 |  | 150 | 0 | 0 | 0 | 0 | 0 | 0 |  | 直接埋立無し |  | 焼却無し |  | 下水投入, 一次処理 |  | その他 |  | 0 |  | ③DB（公設公営、運転委託） | 71 | 0 | 0 | 0 | 2018 | 委託 |  | 15-1-226-08-002
新潟県 | 15227 | 1520169 | 胎内市 | し尿等下水道投入施設 | 1533 | 4365 |  |  | 0 | 0 | 0 | 0 | 0 | 0 |  | 直接埋立無し |  | 焼却無し |  | 下水投入 |  | その他 |  | 0 |  | ④DB+M（公設公営、維持管理のみ委託） | 29 | 0 | 0 | 0 | 2019 | 委託 |  | 15-1-227-08-002
新潟県 | 15385 | 1520021 | 阿賀町 | 阿賀町汚泥再生センター | 1069 | 3271 | 292 | 2 | 11978 | 46 | 0 | 0 | 0 | 0 | 資源化物の生産量 | 直接埋立無し |  | 焼却無し |  | 嫌気, 好気, 高負荷, 膜分離 |  | 脱水, 乾燥 |  | 0 | 所内利用（熱利用） | ③DB（公設公営、運転委託） | 22 | 0.5 | 0.2 | 182 | 2001 | 委託 |  | 15-1-385-08-001
新潟県 | 15838 | 1520022 | 津南地域衛生施設組合 | 津南地域衛生施設組合し尿処理場 | 2099 | 3363 |  |  | 0 | 0 | 0 | 0 | 0 | 0 |  | 直接埋立無し |  | 焼却無し |  | 高負荷, 膜分離 |  | 脱水 |  | 0 |  | ①DB（公設公営、直営） | 65 | 0 | 0 | 0 | 1968 | 直営 |  | 15-2-007-08-001
新潟県 | 15893 | 1520023 | 加茂市・田上町消防衛生保育組合 | 衛生センター | 1675 | 9795 |  |  | 0 | 0 | 0 | 0 | 0 | 0 |  | 直接埋立無し |  | 施設外焼却 | 93 | 好二段 |  | 焼却 |  | 0 |  | ②DB（公設公営、一部運転委託） | 20 | 0 | 0 | 0 | 1972 | 一部委託 |  | 15-2-003-08-001
新潟県 | 15947 | 1520026 | 五泉地域衛生施設組合 | し尿処理場 | 4764 | 10811 |  |  | 0 | 0 | 0 | 0 | 0 | 0 |  | 直接埋立無し |  | 施設外焼却 | 601 | 標脱 |  | 脱水 |  | 0 |  | ④DB+M（公設公営、維持管理のみ委託） | 91 | 0 | 0 | 0 | 1992 | 委託 |  | 15-2-004-08-001
新潟県 | 15948 | 1520027 | 阿賀北広域組合 | 清掃センター(阿賀北広域組合し尿処理場) | 3297 | 10982 | 0 | 0 | 0 | 0 | 0 | 0 | 0 | 0 |  | 直接埋立無し |  | 施設内焼却 | 643 | 高負荷, 膜分離 |  | 脱水, 乾燥, 焼却 |  | 0 |  | ③DB（公設公営、運転委託） | 99 | 0 | 0 | 0 | 2002 | 委託 |  | 15-2-001-08-001

## コミプラ
コミュニティプラント
都道府県名 | 地方公共団体コード | 施設コード | 地方公共団体名 | 施設名称 | 汚水処理量 | 処理方法 | ごみ処理事業実施方式 | 計画最大汚水量 | 使用開始年度 | 運転管理体制 | 施設の改廃
[5 empty] | (㎥/年度) |  |  | (㎥/日)

## リユース・リペア施設
リユース・リペア施設
都道府県名 | 地方公共団体コード | 施設コード | 地方公共団体名 | 施設名称 | 年間処理量 | 設置場所 | ごみ処理事業実施方式 | 面積 | 使用開始年度 | リユース・リペアの対象品目 | [28 empty] | リユース・リペアの内容 | 運転管理体制 | 施設の改廃
[10 empty] | 合計 |  | 家具 |  |  | 自転車 |  |  | 衣類 |  |  | 書籍 |  |  | 家電 |  |  | 傘 |  |  | 食器 |  |  | おもちゃ |  |  | その他
[10 empty] | 重量 | 個数 | 対象 | 重量 | 個数 | 対象 | 重量 | 個数 | 対象 | 重量 | 個数 | 対象 | 重量 | 個数 | 対象 | 重量 | 個数 | 対象 | 重量 | 個数 | 対象 | 重量 | 個数 | 対象 | 重量 | 個数 | 対象 | 重量 | 個数
[5 empty] | （ｔ／年度） |  |  | （㎡） |  | （t/年度） | （個・台等） |  | （t/年度） | （個・台等） |  | （t/年度） | （個・台等） |  | （t/年度） | （個・台等） |  | （t/年度） | （個・台等） |  | （t/年度） | （個・台等） |  | （t/年度） | （個・台等） |  | （t/年度） | （個・台等） |  | （t/年度） | （個・台等） |  | （t/年度） | （個・台等）