## 最終
最終処分場
都道府県名 | 地方公共団体コード | 施設コード | 地方公共団体名 | 施設名 | 埋立容量 （覆土を含む） | 埋立量 （覆土を含まない） | 残余容量 | 処理対象廃棄物 | 埋立場所 | ごみ処理事業実施方式 | 埋立開始年度 | 埋立地面積 | 全体容積 | 埋立終了年度 | 遮水の方式 | 浸出水の処理 | 運転管理体制 | 処分場の現状 | 施設の改廃 | 産業廃棄物の搬入の有無 | 一般廃棄物の割合 | 最終処分場の構造 | 準好気性埋立構造の管理状況 |  |  | 水質管理状況 | [5 empty] | メタン回収の有無 | メタン回収をしている場合
[23 empty] | 水位管理 | 覆土施工 | ガス抜き管の計画的施工状況 | 処理前BOD濃度 | 処理後BOD濃度 | 処理前COD濃度 | 処理後COD濃度 | 処理前TN濃度 | 処理後TN濃度 |  | メタンガス回収量 | メタンガス濃度 | メタンガス発熱量 | メタンガスの利用 | 発電量
[5 empty] | (㎥/年度) | (ｔ/年度) | (㎥) |  |  |  |  | (m2) | (㎥) | [7 empty] | （％） |  |  |  |  | （ppm） | （ppm） | （ppm） | （ppm） | （ppm） | （ppm） |  | （㎥／年） | （％） | （kJ/㎥N） |  | （kWh/年）
北海道 | 01100 | 0130001 | 札幌市 | 札幌市山本処理場 | 51000 | 32699 | 902000 | 焼却残渣（主灰）, 不燃ごみ, その他, 焼却残渣（飛灰）, 破砕ごみ・処理残渣 | 平地 | ①DB（公設公営、直営） | 1984 | 1406400 | 10930000 | 2037 | 底部遮水工 | 凝集沈殿, 生物処理（脱窒あり）, 下水道放流 | 直営 | 埋立中 |  | 有り | 99 | 準好気性埋立構造 | 末端集水管は水没 | 中間覆土 | 埋立状況により計画的に延長 | 6 | 5 | 24 | 22 | - | - | 回収していない
北海道 | 01100 | 0130003 | 札幌市 | 札幌市第2山口処理場 | 0 | 0 | 0 | 焼却残渣（主灰）, 不燃ごみ, その他, 焼却残渣（飛灰）, 破砕ごみ・処理残渣 | 平地 | ①DB（公設公営、直営） | 1986 | 169300 | 2053000 | 1999 | 底部遮水工 | 下水道放流 | 直営 | 埋立終了 |  | 無し |  | 準好気性埋立構造 | 末端集水管は水没 | 最終覆土のみ | 一部延長を行っていない | - | 10 | - | 32 | - | - | 回収していない
北海道 | 01100 | 0130005 | 札幌市 | 札幌市第3山口処理場 | 110000 | 52239 | 656000 | 焼却残渣（主灰）, 不燃ごみ, その他, 焼却残渣（飛灰）, 破砕ごみ・処理残渣 | 平地 | ①DB（公設公営、直営） | 1997 | 337500 | 3386000 | 2032 | 底部遮水工 | 凝集沈殿, 生物処理（脱窒なし） | 直営 | 埋立中 |  | 有り | 53 | 準好気性埋立構造 | 末端集水管は水没 | 中間覆土 | 埋立状況により計画的に延長 | 8 | <2 | 31 | 17 | - | - | 回収していない
北海道 | 01202 | 0130010 | 函館市 | 函館市七五郎沢廃棄物最終処分場 | 47053 | 33383 | 405305.58 | 焼却残渣（主灰）, 不燃ごみ, その他, 焼却残渣（飛灰）, 破砕ごみ・処理残渣, 粗大ごみ | 山間 | ②DB（公設公営、一部運転委託） | 1992 | 258000 | 4112000 | 2029 | 原地盤利用, 底部遮水工, 鉛直遮水工 | 凝集沈殿, 生物処理（脱窒なし）, 砂ろ過, 消毒, 下水道放流 | 一部委託 | 埋立中 |  | 有り | 99.99 | 準好気性埋立構造 | 末端集水管は開放 | 即日覆土 | 埋立状況により計画的に延長 | 4.8 | 1 | 25.3 | 18.5 |  |  | 回収していない
北海道 | 01202 | 0130008 | 函館市 | 函館市恵山廃棄物最終処分場 | 30.55 | 12.22 | 9488.99 | 不燃ごみ | 山間 | ①DB（公設公営、直営） | 1997 | 10000 | 18300 | 2032 | 底部遮水工, 鉛直遮水工 | 生物処理（脱窒なし）, 砂ろ過, 消毒, 活性炭処理 | 委託 | 埋立中 |  | 無し |  | 準好気性埋立構造 | 末端集水管は開放 | 中間覆土 | 埋立状況により計画的に延長 | 2.3 | 4.2 | 9.7 | 5.93 |  |  | 回収していない
北海道 | 01202 | 0130006 | 函館市 | 函館市南茅部廃棄物最終処分場 | 1187.38 | 12.4 | 6981 | 不燃ごみ | 平地 | ③DB（公設公営、運転委託） | 1995 | 5500 | 17400 | 2032 | 底部遮水工 | 凝集沈殿, 生物処理（脱窒なし）, 消毒 | 委託 | 埋立中 |  | 無し |  | 準好気性埋立構造 | 末端集水管は開放 | 中間覆土 | 埋立状況により計画的に延長 | 2 | 4.56 | 12 | 6.26 |  |  | 回収していない
北海道 | 01202 | 0130012 | 函館市 | 函館市中の沢ごみ埋立処分場 | 0 | 0 | 0 | その他 | 山間 | ⑤DBM（公設公営） | 1970 | 367773 | 4178000 | 1992 | 原地盤利用 | 処理なし | 直営 | 埋立終了 | 休止 | 無し |  | その他埋立構造 |  |  |  | 1.8 | 1.6 | 26.5 | 23 |  |  | 回収していない
北海道 | 01203 | 0130015 | 小樽市 | 小樽市旧廃棄物処理場 | 0 | 0 | 0 | 焼却残渣（主灰）, 可燃ごみ, 不燃ごみ, その他, 焼却残渣（飛灰）, 破砕ごみ・処理残渣, 粗大ごみ | 山間 | ③DB（公設公営、運転委託） | 1978 | 109200 | 944000 | 2000 | 底部遮水工 | 凝集沈殿, 生物処理（脱窒なし）, 消毒 | 委託 | 埋立終了 |  | 有り | 91 | 準好気性埋立構造 | 末端集水管は開放 | 即日覆土 | 埋立状況により計画的に延長 | 17 | 0.9 | 30 | 2.9 | 未計測 | 未計測 | 回収していない
北海道 | 01203 | 0130016 | 小樽市 | 小樽市廃棄物最終処分場 | 31735 | 12659 | 335000 | 焼却残渣（主灰）, その他, 焼却残渣（飛灰）, 破砕ごみ・処理残渣, 粗大ごみ | 山間 | ③DB（公設公営、運転委託） | 2000 | 104000 | 1270000 | 2033 | 底部遮水工, 表面遮水工（キャッピング） | 凝集沈殿, 生物処理（脱窒あり）, 砂ろ過, 消毒, 活性炭処理 | 委託 | 埋立中 |  | 有り | 83 | 準好気性埋立構造 | 末端集水管は開放 | 即日覆土 | 埋立状況により計画的に延長 | 22 | 1 | 130 | 13 |  | 100 | 回収していない
北海道 | 01204 | 0130020 | 旭川市 | 旭川市中園廃棄物最終処分場 | 0 | 0 | 0 | 焼却残渣（主灰）, 可燃ごみ, 資源ごみ, 不燃ごみ, 焼却残渣（飛灰）, 破砕ごみ・処理残渣, 粗大ごみ | 山間 | ④DB+M（公設公営、維持管理のみ委託） | 1979 | 498150 | 6599615 | 2003 | 鉛直遮水工 | 凝集沈殿, 砂ろ過, 消毒 | 委託 | 埋立終了 |  | 有り | 89 | 準好気性埋立構造 | 末端集水管は開放 | 即日覆土 | 埋立状況により計画的に延長 | 9.4 | 1.4 | 18 | 15 | 57 | 47 | 回収していない
北海道 | 01204 | 0130021 | 旭川市 | 旭川市廃棄物処分場 | 46783 | 22090 | 463596 | 焼却残渣（主灰）, 不燃ごみ, 焼却残渣（飛灰）, 破砕ごみ・処理残渣, 粗大ごみ | 山間 | ③DB（公設公営、運転委託） | 2003 | 132000 | 1840000 | 2029 | 底部遮水工, その他遮水 | 凝集沈殿, 生物処理（脱窒あり）, 活性炭処理, 膜処理 | 一部委託 | 埋立中 |  | 無し |  | 準好気性埋立構造 | 末端集水管は開放 | 即日覆土, 中間覆土 | 埋立状況により計画的に延長 | 39 | 1.1 | 41 | 19 | 47 | 4 | 回収していない
北海道 | 01206 | 0130042 | 釧路市 | 釧路市新高山最終処分場 | 12421 | 9444 | 29627 | 焼却残渣（飛灰）, 破砕ごみ・処理残渣 | 山間 | ④DB+M（公設公営、維持管理のみ委託） | 2002 | 69700 | 844000 | 2023 | 底部遮水工, 鉛直遮水工 | 凝集沈殿, 生物処理（脱窒なし）, 砂ろ過, 消毒 | 委託 | 埋立中 |  | 無し |  | 準好気性埋立構造 | 末端集水管は開放 | 即日覆土 | 埋立状況により計画的に延長 | 34 | 0.4 | 33 | 19 |  | 180 | 回収していない
北海道 | 01206 | 0130036 | 釧路市 | 音別町一般廃棄物最終処分場 | 79 | 13 | 567 | 不燃ごみ, その他, 粗大ごみ | 山間 | ③DB（公設公営、運転委託） | 2000 | 4000 | 10000 | 2024 | 表面遮水工（キャッピング） | 凝集沈殿, 生物処理（脱窒なし）, 砂ろ過, 消毒 | 委託 | 埋立中 |  | 無し |  | 準好気性埋立構造 | 末端集水管は開放 | 即日覆土 | 一部延長を行っていない | 4 | 0.4 | 12 | 5 |  |  | 回収していない
北海道 | 01206 | 0130027 | 釧路市 | 阿寒町一般廃棄物最終処分場(東栄) | 191 | 159 | 25084 | 不燃ごみ, その他, 粗大ごみ | 山間 | ③DB（公設公営、運転委託） | 2003 | 10000 | 47000 | 2037 | 底部遮水工 | 凝集沈殿, 生物処理（脱窒なし）, 砂ろ過, 消毒 | 委託 | 埋立中 |  | 無し |  | 準好気性埋立構造 | 末端集水管は開放 | 即日覆土 | 埋立状況により計画的に延長 | 29 | 1 | 29 | 7 |  |  | 回収していない
北海道 | 01208 | 0130049 | 北見市 | 北見市一般廃棄物最終処分場 | 7105 | 4882 | 26243 | その他, 焼却残渣（飛灰）, 破砕ごみ・処理残渣 | 山間 | ③DB（公設公営、運転委託） | 2001 | 33500 | 275300 | 2035 | 底部遮水工 | 他施設での処理 | 委託 | 埋立中 |  | 無し |  | 準好気性埋立構造 | 末端集水管は水没 | 即日覆土 | 埋立状況により計画的に延長 | 5 |  | 26 |  | 7 |  | 回収していない
北海道 | 01208 | 0130050 | 北見市 | 北見市昭和埋立処分場 | 916 | 1318 | 117069 | 可燃ごみ, 不燃ごみ, 破砕ごみ・処理残渣, 粗大ごみ | 山間 | ③DB（公設公営、運転委託） | 1968 | 430226 | 3943000 |  | 原地盤利用 | 凝集沈殿, 消毒, 他施設での処理 | 委託 | 埋立中 |  | 無し |  | 準好気性埋立構造 | 末端集水管は水没 | 即日覆土 | 一部延長を行っている | 11 | 4 | 31 | 27 | 94 | 89 | 回収していない
北海道 | 01208 | 0130047 | 北見市 | 北見市端野町廃棄物処理場 | 0 | 0 | 0 | 可燃ごみ, 不燃ごみ, 焼却残渣（飛灰）, 粗大ごみ | 山間 | ④DB+M（公設公営、維持管理のみ委託） | 2002 | 4200 | 28348 | 2016 | 底部遮水工 | 凝集沈殿, 生物処理（脱窒なし）, 砂ろ過, 消毒 | 委託 | 埋立終了 | 休止 | 無し |  | 準好気性埋立構造 | 末端集水管は開放 | 即日覆土 | 埋立状況により計画的に延長 | 21 | 2 | 11 | 6 |  | 11 | 回収していない
北海道 | 01208 | 0130046 | 北見市 | 北見市常呂町一般廃棄物最終処分場 | 453 | 394 | 22422 | 不燃ごみ, 破砕ごみ・処理残渣, 粗大ごみ | 山間 | ③DB（公設公営、運転委託） | 1991 | 9930 | 58857 | 2021 | 遮水なし | 凝集沈殿, 生物処理（脱窒あり）, 消毒 | 委託 | 埋立中 |  | 無し |  | 準好気性埋立構造 | 末端集水管は水没 | 中間覆土 | 一部延長を行っていない | 0.7 | 0.2 | 11 | 8.6 | 18 | 16 | 回収していない
北海道 | 01209 | 0130066 | 夕張市 | 夕張市富野じん芥埋立処分地施設 | 4170 | 3070 | 22161 | 可燃ごみ, 不燃ごみ, 粗大ごみ | 山間 | ②DB（公設公営、一部運転委託） | 1987 | 35375 | 287465 | 2032 | 原地盤利用 | 凝集沈殿, 生物処理（脱窒なし）, 消毒 | 一部委託 | 埋立中 |  | 無し |  | 準好気性埋立構造 | 末端集水管は開放 | 即日覆土 | 一部延長を行っていない | 1.1 | 0.7 | 0 | 0 | 9.3 | 5.7 | 回収していない
北海道 | 01210 | 0130068 | 岩見沢市 | 岩見沢じん芥処理センター(一般廃棄物最終処分場) | 0 | 0 | 0 | 焼却残渣（主灰）, 焼却残渣（飛灰）, 破砕ごみ・処理残渣, 粗大ごみ | 山間 | ①DB（公設公営、直営） | 2000 | 36230 | 513208 | 2015 | 底部遮水工, その他遮水 | 凝集沈殿, 生物処理（脱窒なし）, 生物処理（脱窒あり）, 砂ろ過, 消毒, 活性炭処理 | 一部委託 | 埋立終了 | 休止 | 無し |  | 準好気性埋立構造 | 末端集水管は開放 | 即日覆土 | 埋立状況により計画的に延長 | 84 | 2.8 | 159 | 26.2 | 195.2 | 34.3 | 回収していない
北海道 | 01210 | 0130067 | 岩見沢市 | いわみざわ環境クリーンプラザ 最終処分場 | 5337.67 | 3440 | 79224.31 | 焼却残渣（主灰）, 不燃ごみ, 焼却残渣（飛灰）, 破砕ごみ・処理残渣 | 山間 | ⑦DB+O（公設民営、長期包括運営委託） | 2015 | 18000 | 100000 | 2029 | 底部遮水工 | 凝集沈殿, 生物処理（脱窒あり）, 砂ろ過, 消毒, 活性炭処理 | 委託 | 埋立中 |  | 無し |  | 準好気性埋立構造 | 末端集水管は開放 | 即日覆土 | 埋立状況により計画的に延長 | 15.8 | 0.8 | 26 | 3.4 | 8.2 | 4.1 | 回収していない
北海道 | 01211 | 0130077 | 網走市 | 網走市廃棄物処理場最終処分場 | 0 | 0 | 0 | 破砕ごみ・処理残渣, 粗大ごみ | 山間 | ③DB（公設公営、運転委託） | 1977 | 41800 | 836000 | 2001 | 原地盤利用 | 凝集沈殿 | 委託 | 埋立終了 |  | 無し |  | 準好気性埋立構造 | 末端集水管は開放 | 即日覆土 | 埋立状況により計画的に延長 |  | 28 |  | 185 |  | 520 | 回収していない
北海道 | 01211 | 0130584 | 網走市 | 網走市廃棄物処理場最終処分場 | 0 | 0 | 0 | 破砕ごみ・処理残渣, 粗大ごみ | 山間 | ①DB（公設公営、直営） | 2002 | 26500 | 228009 | 2017 | 底部遮水工 | 凝集沈殿, 砂ろ過, 下水道放流 | 委託 | 埋立終了 |  | 無し |  | 準好気性埋立構造 | 末端集水管は開放 | 即日覆土 | 埋立状況により計画的に延長 |  | 28 |  | 185 |  | 520 | 回収していない
北海道 | 01211 | 0130618 | 網走市 | 網走市廃棄物処分場（最終処分場） | 17435 | 7548 | 60712 | 破砕ごみ・処理残渣, 粗大ごみ | 山間 | ①DB（公設公営、直営） | 2018 | 21600 | 139000 | 2033 | 底部遮水工 | 凝集沈殿, 砂ろ過, 下水道放流 | 委託 | 埋立中 |  | 無し |  | 準好気性埋立構造 | 末端集水管は開放 | 即日覆土 | 埋立状況により計画的に延長 |  | 145 |  | 231 |  | 97 | 回収していない
北海道 | 01212 | 0130079 | 留萌市 | 留萌市一般廃棄物処理施設留萌市美サイクル館 | 0 | 0 | 0 | 不燃ごみ, 破砕ごみ・処理残渣 | 山間 | 選択して下さい | 1998 | 15000 | 80500 | 2014 | 表面遮水工（キャッピング） | 凝集沈殿, 生物処理（脱窒あり）, 砂ろ過, 消毒, 活性炭処理 | 委託 | 埋立終了 | 休止 | 無し |  | 準好気性埋立構造 | 末端集水管は開放 | 即日覆土 | 埋立状況により計画的に延長 | 39 | 3.8 | 231 | 1.9 | 413 | 5.2 | 回収していない
北海道 | 01213 | 0130085 | 苫小牧市 | 苫小牧市一般廃棄物最終処分場(第5ブロック) | 3472 | 2867 | 53553 | 不燃ごみ, 破砕ごみ・処理残渣 | 平地 | ③DB（公設公営、運転委託） | 2008 | 15745 | 114715 | 2029 | 底部遮水工 | 下水道放流 | 委託 | 埋立中 |  | 無し |  | 準好気性埋立構造 | 末端集水管は開放 | 即日覆土 | 埋立状況により計画的に延長 |  | 2.5 |  | 11 |  | 16 | 回収していない
北海道 | 01213 | 0130088 | 苫小牧市 | 苫小牧市沼ノ端埋立処分場 | 3872 | 3998 | 0 | 焼却残渣（主灰）, 焼却残渣（飛灰） | 平地 | ③DB（公設公営、運転委託） | 1999 | 40000 | 205100 | 2019 | 底部遮水工 | 凝集沈殿, 砂ろ過, 下水道放流 | 委託 | 埋立終了 |  | 無し |  | 準好気性埋立構造 | 末端集水管は開放 | 即日覆土 | 埋立状況により計画的に延長 |  | 5.6 |  | 11 |  | 8 | 回収していない
北海道 | 01213 | 0130082 | 苫小牧市 | 苫小牧市一般廃棄物最終処分場(第1～4ブロック) | 0 | 0 | 0 | 不燃ごみ, 破砕ごみ・処理残渣 | 平地 | ③DB（公設公営、運転委託） | 1985 | 44320 | 359923 | 2009 | 底部遮水工 | 下水道放流 | 委託 | 埋立終了 |  | 無し |  | 嫌気性埋立構造 |  |  |  |  | 2.8 |  | 9.1 |  | 12 | 回収していない
北海道 | 01213 | 0130623 | 苫小牧市 | 苫小牧市沼ノ端第２埋立処分場 | 2633 | 2341 | 86867 | 焼却残渣（主灰）, 焼却残渣（飛灰） | 平地 | ③DB（公設公営、運転委託） | 2020 | 15730 | 89500 | 2032 | 底部遮水工 | 凝集沈殿, 砂ろ過, 下水道放流 | 委託 | 埋立中 | 新設（新規稼働） | 無し |  | 準好気性埋立構造 | 末端集水管は開放 | 即日覆土 | 埋立状況により計画的に延長 | [6 empty] | 回収していない
北海道 | 01214 | 0130090 | 稚内市 | 稚内市廃棄物最終処分場 | 15708 | 9950 | 0 | 焼却残渣（主灰）, 可燃ごみ, 不燃ごみ, その他, 焼却残渣（飛灰）, 粗大ごみ | 山間 | ⑩PFI-BTO（民設民営） | 2007 | 27000 | 258550 | 2020 | 底部遮水工, 覆蓋（屋根）, 表面遮水工（キャッピング）, その他遮水 | 生物処理（脱窒あり）, 砂ろ過, 消毒, 活性炭処理, 下水道放流 | 委託 | 埋立終了 |  | 有り | 89 | 準好気性埋立構造 | 末端集水管は水没 | 中間覆土 | 埋立状況により計画的に延長 | 160 | 7 | 1317 | 118 |  |  | 回収していない
北海道 | 01214 | 0130089 | 稚内市 | 稚内市ごみ処分場 | 0 | 0 | 0 | 焼却残渣（主灰）, 可燃ごみ, 不燃ごみ, 焼却残渣（飛灰）, 粗大ごみ | 山間 | ⑨その他公設民営 | 1988 | 124500 | 723400 | 2007 | 底部遮水工 | 生物処理（脱窒なし） | 委託 | 埋立終了 |  | 無し |  | 準好気性埋立構造 | 末端集水管は水没 | 中間覆土 | 一部延長を行っていない | 50 | 1 |  |  |  |  | 回収していない
北海道 | 01214 | 0130624 | 稚内市 | 稚内市一般廃棄物最終処分場 | 5355 | 3916 | 135034 | 焼却残渣（主灰）, 可燃ごみ, 不燃ごみ, その他, 焼却残渣（飛灰）, 粗大ごみ | 山間 | ⑩PFI-BTO（民設民営） | 2020 | 13894 | 140389 | 2030 | 底部遮水工, 覆蓋（屋根）, 表面遮水工（キャッピング）, その他遮水 | 凝集沈殿, 生物処理（脱窒なし）, 下水道放流 | 委託 | 埋立中 |  | 有り | 83 | 準好気性埋立構造 | 末端集水管は水没 | 中間覆土 | 一部延長を行っていない | 34 | 27 |  |  | 20 | 19 | 回収していない
北海道 | 01215 | 0130094 | 美唄市 | 美唄市一般廃棄物最終処分場 | 1519 | 446 | 1677 | 焼却残渣（主灰）, 不燃ごみ, 破砕ごみ・処理残渣, 粗大ごみ | 山間 | ③DB（公設公営、運転委託） | 2007 | 17300 | 115600 | 2022 | 表面遮水工（キャッピング） | 凝集沈殿, 生物処理（脱窒あり）, 砂ろ過, 消毒, 活性炭処理 | 委託 | 埋立中 |  | 無し |  | 準好気性埋立構造 | 末端集水管は水没 | 即日覆土 | 埋立状況により計画的に延長 | 104 | 3.2 | 213 | 6.9 | 144 | 5.2 | 回収していない
北海道 | 01215 | 0130091 | 美唄市 | 美唄市最終処分場 | 0 | 0 | 0 | 焼却残渣（主灰）, 可燃ごみ, 不燃ごみ, 焼却残渣（飛灰）, 粗大ごみ | 山間 | ①DB（公設公営、直営） | 1993 | 21500 | 133823 | 2007 | 遮水なし | 凝集沈殿, 生物処理（脱窒なし）, 消毒 | 直営 | 埋立終了 |  | 無し |  | 準好気性埋立構造 | 末端集水管は水没 | 中間覆土 | 埋立状況により計画的に延長 | 2.6 | 5.2 | 5.3 | 4.4 | 4.8 | 4.5 | 回収していない
北海道 | 01216 | 0130096 | 芦別市 | 芦別市ごみ処理センター | 4597 | 3099 | 155733 | 可燃ごみ, 不燃ごみ, 破砕ごみ・処理残渣, 粗大ごみ | 山間 | 選択して下さい | 1993 | 33600 | 381900 | 2052 | 表面遮水工（キャッピング） | 生物処理（脱窒あり）, 消毒 | 委託 | 埋立中 |  | 無し |  | 準好気性埋立構造 | 末端集水管は開放 | 即日覆土 | 埋立状況により計画的に延長 |  | 1 |  | 25 |  | 57 | 回収していない
北海道 | 01217 | 0130585 | 江別市 | 江別市一般廃棄物最終処分場 | 7718.62 | 2080.56 | 21081 | 不燃ごみ, 焼却残渣（飛灰）, 破砕ごみ・処理残渣 | 平地 | ⑥その他公設公営 | 2004 | 34000 | 78000 | 2018 | 底部遮水工, その他遮水 | 凝集沈殿, 生物処理（脱窒なし）, 砂ろ過, 活性炭処理 | 委託 | 埋立中 |  | 無し |  | 準好気性埋立構造 | 末端集水管は開放 | 即日覆土 | 一部延長を行っていない | 15.9 | 3.4 | 36 | 12.2 |  | 14 | 回収していない
北海道 | 01217 | 0130099 | 江別市 | 江別市一般廃棄物最終処分場 | 0 | 0 | 0 | 焼却残渣（主灰）, 不燃ごみ, 焼却残渣（飛灰）, 溶融スラグ, 破砕ごみ・処理残渣, 粗大ごみ | 平地 | ⑥その他公設公営 | 1987 | 79840 | 463460 | 2004 | その他遮水 | 凝集沈殿, 生物処理（脱窒なし） | 委託 | 埋立終了 |  | 無し |  | 準好気性埋立構造 | 末端集水管は開放 | 即日覆土 | 一部延長を行っている | 16.4 | ＜0.5 | 10.5 | 8.4 |  | 15.2 | 回収していない
北海道 | 01218 | 0130102 | 赤平市 | 赤平市じん芥処理場 | 0 | 0 | 0 | 焼却残渣（主灰）, 可燃ごみ, 資源ごみ, 不燃ごみ, その他, 焼却残渣（飛灰）, 破砕ごみ・処理残渣, 粗大ごみ | 山間 | ①DB（公設公営、直営） | 1993 | 82612 | 448309 | 2020 | 原地盤利用, 鉛直遮水工 | 凝集沈殿, 生物処理（脱窒なし） | 直営 | 埋立終了 |  | 無し |  | 嫌気性埋立構造 |  |  |  | 6.9 | 0.6 | 20.2 | 10.3 | 40.8 | 40.3 | 回収していない
北海道 | 01219 | 0130105 | 紋別市 | 紋別市廃棄物埋立処分場 | 408 | 72 | 34046 | 焼却残渣（主灰）, 可燃ごみ, 不燃ごみ, 破砕ごみ・処理残渣, 粗大ごみ | 山間 | ⑨その他公設民営 | 1977 | 90000 | 720000 | 2024 | 原地盤利用 | 凝集沈殿 | 委託 | 埋立中 |  | 無し |  | その他埋立構造 |  | 即日覆土 | 一部延長を行っている | 1.8 | 3.2 | 18 | 15 | 55.2 | 55.1 | 回収していない
北海道 | 01220 | 0130619 | 士別市 | 士別市環境センター(最終処分場) | 2360 | 1967 | 68963 | 破砕ごみ・処理残渣, 粗大ごみ | 平地 | ①DB（公設公営、直営） | 2017 | 8756 | 80510 | 2032 | 底部遮水工, 鉛直遮水工, 覆蓋（屋根） | 凝集沈殿 | 直営 | 埋立中 |  | 無し |  | 準好気性埋立構造 | 末端集水管は開放 | 最終覆土のみ | 一部延長を行っていない | 27 | 5.1 | 330 | 98 | 85 | 62 | 回収していない
北海道 | 01221 | 0130114 | 名寄市 | 名寄市内淵一般廃棄物最終処分場 | 0 | 0 | 4209 | 焼却残渣（主灰）, 不燃ごみ, 粗大ごみ | 山間 | ①DB（公設公営、直営） | 1988 | 51600 | 325991 | 2017 | 底部遮水工 | 凝集沈殿, 生物処理（脱窒なし） | 直営 | 埋立中 |  | 有り | 77.4 | 準好気性埋立構造 | 末端集水管は開放 | 中間覆土 | 埋立状況により計画的に延長 | 4 | 7 | 29 | 24 | 42 | 36 | 回収していない
北海道 | 01221 | 0130112 | 名寄市 | 名寄市風連一般廃棄物最終処分場 | 478 | 378 | 9433 | 焼却残渣（主灰）, 不燃ごみ, 粗大ごみ | 平地 | ②DB（公設公営、一部運転委託） | 2000 | 9600 | 36000 | 2017 | 底部遮水工 | 凝集沈殿, 生物処理（脱窒なし）, 砂ろ過 | 一部委託 | 埋立中 |  | 無し |  | 準好気性埋立構造 | 末端集水管は開放 | 中間覆土 | 埋立状況により計画的に延長 | 2 | 5 | 12 | 10 | 1 | 2 | 回収していない
北海道 | 01222 | 0130118 | 三笠市 | 三笠市みどりが丘環境センター埋立処分場 | 2036 | 2462 | 54670 | 不燃ごみ, 破砕ごみ・処理残渣, 粗大ごみ | 山間 | ③DB（公設公営、運転委託） | 1996 | 22000 | 164000 | 2034 | その他遮水 | 凝集沈殿, 生物処理（脱窒なし）, 消毒 | 委託 | 埋立中 |  | 無し |  | 準好気性埋立構造 | 末端集水管は開放 | 中間覆土 | 一部延長を行っている | 23.2 | 0.4 | 54 | 24.2 |  | 24 | 回収していない
北海道 | 01223 | 0130121 | 根室市 | 根室市ごみ埋立処理場 | 1651 | 2653 | 32858 | 焼却残渣（主灰）, 不燃ごみ, 焼却残渣（飛灰）, 破砕ごみ・処理残渣, 粗大ごみ | 平地 | ④DB+M（公設公営、維持管理のみ委託） | 1999 | 33700 | 217500 | 2020 | 底部遮水工 | 凝集沈殿, 活性炭処理 | 委託 | 埋立中 |  | 有り | 89.1 | 準好気性埋立構造 | 末端集水管は水没 | 即日覆土 | 埋立状況により計画的に延長 | 21.2 | 9.8 | 81.3 | 6.3 | 157.6 | 9 | 回収していない
北海道 | 01224 | 0130123 | 千歳市 | 千歳市第1最終処分場 | 469 | 469 | 1211 | その他 | 平地 | ③DB（公設公営、運転委託） | 1984 | 86000 | 518230 | 2023 | 底部遮水工 | 処理なし | 委託 | 埋立中 |  | 有り | 35.6 | 準好気性埋立構造 | 末端集水管は水没 | 中間覆土 | 一部延長を行っていない | 9.6 |  |  |  | 106 |  | 回収していない
北海道 | 01224 | 0130125 | 千歳市 | 千歳市第2最終処分場 | 23088 | 8472 | 48546 | 焼却残渣（主灰）, 焼却残渣（飛灰）, 破砕ごみ・処理残渣, 粗大ごみ | 平地 | ③DB（公設公営、運転委託） | 1995 | 46800 | 362764 | 2021 | 底部遮水工 | 生物処理（脱窒なし）, 下水道放流 | 委託 | 埋立中 |  | 無し |  | 準好気性埋立構造 | 末端集水管は水没 | 中間覆土 | 埋立状況により計画的に延長 | 28 | 2 |  |  | 74 | 69 | 回収していない
北海道 | 01224 | 0130130 | 千歳市 | 千歳市第3最終処分場 | 1729 | 293 | 0 | 焼却残渣（主灰）, 不燃ごみ, 焼却残渣（飛灰）, 破砕ごみ・処理残渣, 粗大ごみ | 平地 | ③DB（公設公営、運転委託） | 2005 | 45000 | 310000 | 2020 | 底部遮水工 | 生物処理（脱窒なし）, 砂ろ過, 下水道放流 | 委託 | 埋立終了 |  | 無し |  | 準好気性埋立構造 | 末端集水管は水没 | 即日覆土 | 埋立状況により計画的に延長 | 49 | 2 |  |  | 76 | 82 | 回収していない
北海道 | 01225 | 0130132 | 滝川市 | 一般廃棄物最終処分場 | 1370.61 | 1143.65 | 55231.39 | 不燃ごみ, 粗大ごみ | 山間 | ③DB（公設公営、運転委託） | 1994 | 35100 | 210000 | 2036 | 底部遮水工 | 凝集沈殿, 生物処理（脱窒なし） | 委託 | 埋立中 |  | 無し |  | 準好気性埋立構造 | 末端集水管は開放 | 即日覆土 | 埋立状況により計画的に延長 |  | 不検出 |  | 8.4 |  | 20 | 回収していない
北海道 | 01226 | 0130135 | 砂川市 | 砂川市ごみ処理場 | 1169 | 617 | 79166 | 可燃ごみ, 資源ごみ, 不燃ごみ, その他, 破砕ごみ・処理残渣, 粗大ごみ | 山間 | ①DB（公設公営、直営） | 1995 | 28000 | 258000 | 2023 | 原地盤利用 | 凝集沈殿, 生物処理（脱窒なし） | 直営 | 埋立中 |  | 無し |  | 準好気性埋立構造 | 末端集水管は水没 | 即日覆土 | 埋立状況により計画的に延長 |  | 2.5 |  | 6.4 |  | 18 | 回収していない
北海道 | 01227 | 0130138 | 歌志内市 | 歌志内市上歌最終処分場 | 246 | 185 | 24745 | 焼却残渣（主灰）, 可燃ごみ, 不燃ごみ, 破砕ごみ・処理残渣, 粗大ごみ | 山間 | ⑦DB+O（公設民営、長期包括運営委託） | 2003 | 7100 | 30000 | 2028 | 底部遮水工 | 生物処理（脱窒あり）, 活性炭処理, 膜処理 | 委託 | 埋立中 |  | 無し |  | 準好気性埋立構造 | 末端集水管は水没 | 中間覆土 | 埋立状況により計画的に延長 | 8.8 | 1.1 | 31 | 12 | 19 | 14 | 回収していない
北海道 | 01227 | 0130140 | 歌志内市 | 歌志内市東光最終処分場 | 3713 | 3363 | 3713 | 焼却残渣（主灰）, 焼却残渣（飛灰） | 山間 | ③DB（公設公営、運転委託） | 2012 | 15414 | 119553 | 2032 | 底部遮水工 | 凝集沈殿, 生物処理（脱窒あり）, 消毒, キレート処理 | 委託 | 埋立中 |  | 無し |  | 準好気性埋立構造 | 末端集水管は水没 | 中間覆土 | 埋立状況により計画的に延長 | 2.4 | 1.6 | 66 | 59 | 22 | 22 | 回収していない
北海道 | 01228 | 0130142 | 深川市 | 深川市一般廃棄物最終処分場(旧) | 0 | 0 | 0 | 可燃ごみ, 不燃ごみ, 破砕ごみ・処理残渣, 粗大ごみ | 山間 | ①DB（公設公営、直営） | 1984 | 71340 | 260006 | 2004 | 底部遮水工 | 下水道放流 | 委託 | 埋立終了 |  | 無し |  | 準好気性埋立構造 | 末端集水管は開放 | 最終覆土のみ | 埋立状況により計画的に延長 | [6 empty] | 回収していない
北海道 | 01228 | 0130141 | 深川市 | 深川市一般廃棄物最終処分場 | 965 | 552 | 19236 | 不燃ごみ, その他, 破砕ごみ・処理残渣 | 山間 | ①DB（公設公営、直営） | 2004 | 7200 | 38400 | 2029 | 底部遮水工 | 下水道放流 | 委託 | 埋立中 |  | 無し |  | 準好気性埋立構造 | 末端集水管は開放 | 即日覆土 | 埋立状況により計画的に延長 | [6 empty] | 回収していない
北海道 | 01229 | 0130144 | 富良野市 | 富良野市一般廃棄物富丘埋立処分場 | 304 | 53 | 402 | 不燃ごみ | 山間 | ④DB+M（公設公営、維持管理のみ委託） | 1993 | 4500 | 20600 | 2025 | 表面遮水工（キャッピング） | 生物処理（脱窒なし）, 消毒 | 委託 | 埋立中 |  | 無し |  | 準好気性埋立構造 | 末端集水管は開放 | 即日覆土 | 埋立状況により計画的に延長 |  | 2.3 |  | 2.4 |  | 2.1 | 回収していない
北海道 | 01230 | 0130149 | 登別市 | 廃棄物管理型最終処分場 | 1904 | 2129 | 45344 | 焼却残渣（飛灰）, 破砕ごみ・処理残渣 | 平地 | ③DB（公設公営、運転委託） | 2000 | 16600 | 95000 | 2041 | 底部遮水工, 鉛直遮水工 | 凝集沈殿, 生物処理（脱窒なし）, 消毒 | 委託 | 埋立中 |  | 有り | 96 | 準好気性埋立構造 | 末端集水管は開放 | 即日覆土 | 埋立状況により計画的に延長 | 4 | 1 | 17 | 9 | 11 | 10 | 回収していない
北海道 | 01231 | 0130154 | 恵庭市 | 恵庭市ごみ処理場 | 12611.368 | 4591.68 | 107127.745 | 焼却残渣（主灰）, 可燃ごみ, 不燃ごみ, 焼却残渣（飛灰）, 粗大ごみ | 山間 | ③DB（公設公営、運転委託） | 1984 | 150470 | 1244200 | 2033 | 底部遮水工 | 下水道放流 | 委託 | 埋立中 |  | 有り | 70 | 準好気性埋立構造 | 末端集水管は開放 | 即日覆土 | 埋立状況により計画的に延長 | 10.8 |  | 26.2 |  | 340 |  | 回収していない
北海道 | 01234 | 0130159 | 北広島市 | 北広島市一般廃棄物最終処分場 | 21679 | 14945 | 42884 | 破砕ごみ・処理残渣, 粗大ごみ | 山間 | 選択して下さい | 1979 | 126510 | 1153900 | 2022 | 表面遮水工（キャッピング） | 下水道放流 | 委託 | 埋立中 |  | 有り | 99 | 準好気性埋立構造 | 末端集水管は開放 | 即日覆土 | 埋立状況により計画的に延長 | 77 | 64 | 136 | 128 | 222 | 203 | 回収していない
北海道 | 01235 | 0130164 | 石狩市 | 石狩市北石狩衛生センター最終処分場 | 4530 | 3237 | 64114.67 | 焼却残渣（主灰）, 可燃ごみ, 不燃ごみ, その他, 焼却残渣（飛灰）, 破砕ごみ・処理残渣, 粗大ごみ | 平地 | ⑦DB+O（公設民営、長期包括運営委託） | 1995 | 48800 | 194000 | 2040 | 底部遮水工, 鉛直遮水工 | 生物処理（脱窒なし）, 消毒 | 委託 | 埋立中 |  | 無し |  | 準好気性埋立構造 | 末端集水管は水没 | 即日覆土 | 埋立状況により計画的に延長 |  | 1.2 |  | 8.7 |  | 7.6 | 回収していない
北海道 | 01236 | 0130173 | 北斗市 | 北斗市中山一般廃棄物最終処分場 | 88 | 73 | 9695 | 不燃ごみ, 破砕ごみ・処理残渣, 粗大ごみ | 山間 | ④DB+M（公設公営、維持管理のみ委託） | 1993 | 14400 | 101287 | 2028 | 底部遮水工 | 凝集沈殿, 生物処理（脱窒なし）, 消毒 | 委託 | 埋立中 |  | 無し |  | 準好気性埋立構造 | 末端集水管は水没 | 中間覆土 | 埋立状況により計画的に延長 | 32.4 | 0.5 | 11.8 | 5 | 41.1 | 35.3 | 回収していない
北海道 | 01236 | 0130172 | 北斗市 | 北斗市館野一般廃棄物最終処分場 | 0 | 0 | 0 | 可燃ごみ, 不燃ごみ | 山間 | ④DB+M（公設公営、維持管理のみ委託） | 1995 | 14000 | 107627 | 2018 | 底部遮水工 | 凝集沈殿, 生物処理（脱窒なし）, 消毒, 活性炭処理 | 委託 | 埋立終了 |  | 無し |  | 準好気性埋立構造 | 末端集水管は水没 | 中間覆土 | 埋立状況により計画的に延長 | 105.7 | 0.6 | 27.4 | 10.7 | 97.8 | 85 | 回収していない
北海道 | 01337 | 0130180 | 七飯町 | 七飯町一般廃棄物最終処分場(クリーンセンター) | 1030.03 | 709 | 14376.82 | 溶融飛灰, 不燃ごみ, 破砕ごみ・処理残渣 | 山間 | ⑥その他公設公営 | 1994 | 14200 | 85500 | 2019 | 表面遮水工（キャッピング） | 凝集沈殿, 生物処理（脱窒あり）, 砂ろ過, 消毒, 活性炭処理 | 委託 | 埋立中 |  | 無し |  | 準好気性埋立構造 | 末端集水管は開放 | 中間覆土 | 埋立状況により計画的に延長 | 6.2 | 1 | 10 | 0.6 | 21 | 8.8 | 回収していない
北海道 | 01343 | 0130185 | 鹿部町 | 鹿部町一般廃棄物最終処分場 | 283 | 175 | 11135 | 焼却残渣（飛灰）, 破砕ごみ・処理残渣, 粗大ごみ | 山間 | ①DB（公設公営、直営） | 2000 | 14000 | 22296 | 2028 | 底部遮水工 | 凝集沈殿 | 一部委託 | 埋立中 |  | 無し |  | 準好気性埋立構造 | 末端集水管は開放 | 即日覆土 | 一部延長を行っていない | 3 | 0.5 | 29 | 9.7 |  | 5.7 | 回収していない
北海道 | 01345 | 0130192 | 森町 | 森町一般廃棄物最終処分場 | 211 | 133 | 25693 | 溶融飛灰, 溶融スラグ, 破砕ごみ・処理残渣, 粗大ごみ | 平地 | ③DB（公設公営、運転委託） | 2005 | 8500 | 30800 | 2035 | 表面遮水工（キャッピング） | 凝集沈殿, 生物処理（脱窒なし）, 砂ろ過, 消毒 | 委託 | 埋立中 |  | 無し |  | 準好気性埋立構造 | 末端集水管は開放 | 即日覆土 | 埋立状況により計画的に延長 |  | 0.5 |  | 4.9 |  | 2 | 回収していない
北海道 | 01345 | 0130188 | 森町 | 森町さわら一般廃棄物最終処分場 | 174 | 115 | 11851 | 溶融飛灰, 不燃ごみ, 溶融スラグ, 破砕ごみ・処理残渣, 粗大ごみ | 平地 | ③DB（公設公営、運転委託） | 2004 | 5400 | 14600 | 2034 | 底部遮水工, 表面遮水工（キャッピング） | 凝集沈殿, 砂ろ過, 消毒, 活性炭処理 | 委託 | 埋立中 |  | 無し |  | 準好気性埋立構造 | 末端集水管は開放 | 即日覆土 | 埋立状況により計画的に延長 |  | 1 |  | 4 |  | 6.6 | 回収していない
北海道 | 01346 | 0130196 | 八雲町 | 八雲町熱田不燃物捨場 | 0 | 0 | 0 | 不燃ごみ, 焼却残渣（飛灰）, 破砕ごみ・処理残渣 | 山間 | ⑥その他公設公営 | 1971 | 6400 | 14100 | 2001 | 遮水なし | 処理なし | 委託 | 埋立終了 | 休止 | 無し |  | その他埋立構造 |  |  |  | 0 | 0 | 0 | 0 | 0 | 0 | 回収していない
北海道 | 01346 | 0130195 | 八雲町 | 八雲町一般廃棄物最終処分場 | 389 | 375 | 9899 | 不燃ごみ, 焼却残渣（飛灰）, 破砕ごみ・処理残渣 | 山間 | ③DB（公設公営、運転委託） | 2001 | 5570 | 30705 | 2031 | 底部遮水工 | 凝集沈殿, 生物処理（脱窒なし）, 砂ろ過, 消毒, 活性炭処理 | 委託 | 埋立中 | 休止 | 無し |  | 嫌気性埋立構造 |  | 最終覆土のみ |  | 12.9 | 0.875 | 88.25 | 34.25 | 18 | 14 | 回収していない
北海道 | 01347 | 0130198 | 長万部町 | 長万部町一般廃棄物最終処分場 | 162.2 | 82.46 | 2188.9 | 焼却残渣（主灰）, 不燃ごみ, 溶融スラグ, 破砕ごみ・処理残渣 | 平地 | ③DB（公設公営、運転委託） | 2003 | 307 | 6500 | 2028 | その他遮水 | 生物処理（脱窒あり）, 砂ろ過, 消毒, 活性炭処理 | 委託 | 埋立中 |  | 無し |  | 準好気性埋立構造 | 末端集水管は開放 | 中間覆土 | 一部延長を行っていない | 0.5 | 0.5未満 | 0.5 | 0.5未満 | 6.09 | 0.17 | 回収していない
北海道 | 01347 | 0130199 | 長万部町 | 長万部町最終処分場 | 0 | 0 | 0 | 不燃ごみ | 平地 | ③DB（公設公営、運転委託） | 1973 | 33330 | 149999 | 2003 | 遮水なし | 処理なし | 一部委託 | 埋立終了 |  | 無し |  | その他埋立構造 |  |  |  | 0 | 0 | 0 | 0 | 0 | 0 | 回収していない
北海道 | 01367 | 0130209 | 奥尻町 | 一般廃棄物最終処分場 | 1141.81 | 287.98 | 8490.2 | 不燃ごみ, 破砕ごみ・処理残渣, 粗大ごみ | 山間 | ①DB（公設公営、直営） | 2007 | 3584 | 13000 | 2022 | 底部遮水工, 鉛直遮水工, 表面遮水工（キャッピング） | 凝集沈殿, 生物処理（脱窒あり）, 砂ろ過, 消毒 | 直営 | 埋立中 |  | 無し |  | 準好気性埋立構造 | 末端集水管は開放 | 即日覆土 | 埋立状況により計画的に延長 | 1.1 | 0.9 | 8.9 | 5.7 | 9.3 | 8.3 | 回収していない
北海道 | 01394 | 0130212 | 蘭越町 | 蘭越町一般廃棄物最終処分場 | 949 | 35 | 1542 | 破砕ごみ・処理残渣 | 山間 | ①DB（公設公営、直営） | 2002 | 9788 | 14900 | 2021 | 底部遮水工 | 凝集沈殿, 生物処理（脱窒なし）, 砂ろ過, 消毒, 活性炭処理 | 直営 | 埋立中 |  | 無し |  | 嫌気性埋立構造 |  |  |  | 0.6 | 0.7 | 2.6 | 8.3 | 7.1 | 16.4 | 回収していない
北海道 | 01395 | 0130213 | ニセコ町 | ニセコ町一般廃棄物最終処分場 | 0 | 0 | 588 | 焼却残渣（主灰）, 破砕ごみ・処理残渣 | 山間 | ④DB+M（公設公営、維持管理のみ委託） | 2002 | 1000 | 4500 | 2021 | 覆蓋（屋根）, 表面遮水工（キャッピング） | 凝集沈殿, 生物処理（脱窒なし）, 砂ろ過, 消毒, 活性炭処理 | 委託 | 埋立中 |  | 無し |  | 準好気性埋立構造 | 末端集水管は開放 | 中間覆土 | 一部延長を行っていない | 1.8 | 2.3 | 13 | 7.6 |  | 72 | 回収していない
北海道 | 01396 | 0130216 | 真狩村 | 真狩村一般廃棄物最終処分場 | 43 | 11 | 1424 | その他, 破砕ごみ・処理残渣 | 平地 | ⑥その他公設公営 | 2002 | 2800 | 7100 | 2017 | 表面遮水工（キャッピング） | 砂ろ過, 下水道放流 | 委託 | 埋立中 |  | 無し |  | 準好気性埋立構造 | 末端集水管は開放 | 即日覆土 | 埋立状況により計画的に延長 |  | 0.9 |  | 11.2 |  | 8.9 | 回収していない
北海道 | 01397 | 0130220 | 留寿都村 | 留寿都村一般廃棄物最終処分場 | 4.4 | 0 | 303.8 | 破砕ごみ・処理残渣 | 山間 | ⑧DBO（公設民営） | 2002 | 900 | 3836 | 2022 | 底部遮水工, 覆蓋（屋根） | 凝集沈殿, 生物処理（脱窒なし）, 砂ろ過, 消毒 | 直営 | 埋立中 |  | 無し |  | 準好気性埋立構造 | 末端集水管は開放 | 中間覆土 | 一部延長を行っていない | 0.6 | 3.1 | 8.4 | 11 |  | 42 | 回収していない
北海道 | 01398 | 0130221 | 喜茂別町 | 喜茂別町一般廃棄物最終処分場 | 49 | 23 | 3370 | 不燃ごみ, 破砕ごみ・処理残渣, 粗大ごみ | 山間 | ③DB（公設公営、運転委託） | 2002 | 1770 | 5982 | 2017 | 底部遮水工, 覆蓋（屋根） | 砂ろ過, 消毒 | 委託 | 埋立中 |  | 無し |  | 準好気性埋立構造 | 末端集水管は開放 | 最終覆土のみ | 一部延長を行っていない |  | 0.7 |  | 9 |  | 8.3 | 回収していない
北海道 | 01399 | 0130224 | 京極町 | 一般廃棄物最終処分場 | 0.01 | 0.01 | 3063 | 焼却残渣（主灰）, 不燃ごみ, 破砕ごみ・処理残渣, 粗大ごみ | 山間 | ③DB（公設公営、運転委託） | 2002 | 3500 | 7900 | 2017 | その他遮水 | 凝集沈殿, 砂ろ過, 消毒, 活性炭処理 | 一部委託 | 埋立中 |  | 無し |  | 準好気性埋立構造 | 末端集水管は開放 | 即日覆土 | 埋立状況により計画的に延長 |  | <0.5 |  | 1.5 |  | 3.7 | 回収していない
北海道 | 01400 | 0130226 | 倶知安町 | 倶知安町一般廃棄物最終処分場 | 799 | 552 | 12944 | 焼却残渣（主灰）, 不燃ごみ, 焼却残渣（飛灰）, 破砕ごみ・処理残渣 | 山間 | ②DB（公設公営、一部運転委託） | 1992 | 7740 | 53600 | 2037 | 原地盤利用 | 凝集沈殿 | 一部委託 | 埋立中 |  | 無し |  | その他埋立構造 | 末端集水管は水没 | 即日覆土 |  | 1.3 | 1.1 | 3.2 | 3.1 | 2.4 | 2.3 | 回収していない
北海道 | 01405 | 0130233 | 積丹町 | 積丹町塵芥処理施設 | 0 | 0 | 0 | 焼却残渣（主灰）, 可燃ごみ, 不燃ごみ, 粗大ごみ | 山間 | 選択して下さい | 1973 | 62 | 81628 | 2000 | 遮水なし | 処理なし | 直営 | 埋立終了 |  | 無し |  | その他埋立構造 |  |  |  |  | 0 |  | 0 |  | 0 | 回収していない
北海道 | 01405 | 0130232 | 積丹町 | 積丹町クリーンセンター | 160 | 81 | 6299 | 溶融飛灰, 不燃ごみ, 焼却残渣（飛灰）, 溶融スラグ, 破砕ごみ・処理残渣, 粗大ごみ | 山間 | 選択して下さい | 2001 | 3820 | 10220 | 2016 | 底部遮水工 | 凝集沈殿, 生物処理（脱窒あり）, 砂ろ過, 消毒, 活性炭処理 | 委託 | 埋立中 |  | 無し |  | 準好気性埋立構造 | 末端集水管は水没 | 中間覆土 | 埋立状況により計画的に延長 |  | 0.6 |  | 4.7 |  | 7.58 | 回収していない
北海道 | 01406 | 0130237 | 古平町 | 古平町クリーンセンター | 183.3 | 129 | 11790 | 焼却残渣（主灰）, 不燃ごみ, その他, 溶融スラグ, 破砕ごみ・処理残渣, 粗大ごみ | 山間 | ⑤DBM（公設公営） | 2002 | 6400 | 17200 | 2032 | 底部遮水工 | 生物処理（脱窒なし）, 砂ろ過, 消毒, 活性炭処理 | 直営 | 埋立中 |  | 無し |  | 準好気性埋立構造 | 末端集水管は開放 | 中間覆土 | 埋立状況により計画的に延長 | 7.5 | 1 | 6.4 | 4.3 | 6.9 | 6.1 | 回収していない
北海道 | 01407 | 0130239 | 仁木町 | 仁木町クリーンセンター(第1期 H24度9月供用終了) | 86 | 86 | 0 | 焼却残渣（主灰）, 不燃ごみ, 焼却残渣（飛灰）, 溶融スラグ, 粗大ごみ | 山間 | ②DB（公設公営、一部運転委託） | 1997 | 3650 | 10700 | 2012 | 底部遮水工, 表面遮水工（キャッピング） | 凝集沈殿, 生物処理（脱窒なし）, 砂ろ過, 消毒, 活性炭処理 | 一部委託 | 埋立終了 |  | 無し |  | 準好気性埋立構造 | 末端集水管は開放 | 中間覆土, 最終覆土のみ | 一部延長を行っている |  | 0.5 |  | 5 |  | 3.7 | 回収していない
北海道 | 01407 | 0130242 | 仁木町 | 仁木町クリーンセンター(第2期 H24度10月供用開始) | 1333 | 1333 | 2667 | 焼却残渣（主灰）, 不燃ごみ, 焼却残渣（飛灰）, 溶融スラグ, 粗大ごみ | 山間 | ②DB（公設公営、一部運転委託） | 2012 | 1625 | 4000 | 2027 | 底部遮水工, 表面遮水工（キャッピング） | 凝集沈殿, 生物処理（脱窒なし）, 砂ろ過, 消毒, 活性炭処理 | 一部委託 | 埋立中 |  | 無し |  | 準好気性埋立構造 | 末端集水管は開放 | 中間覆土 | 一部延長を行っている |  | 0.5 |  | 5 |  | 3.7 | 回収していない
北海道 | 01408 | 0130246 | 余市町 | 余市町クリーンセンター | 26709 | 1188 | 8291 | 焼却残渣（主灰）, 不燃ごみ, 焼却残渣（飛灰）, 溶融スラグ, 破砕ごみ・処理残渣, 粗大ごみ | 山間 | ③DB（公設公営、運転委託） | 2010 | 6770 | 35000 | 2025 | 表面遮水工（キャッピング） | 凝集沈殿, 生物処理（脱窒なし）, 砂ろ過, 消毒, 活性炭処理 | 委託 | 埋立中 |  | 無し |  | 準好気性埋立構造 | 末端集水管は開放 | 即日覆土 | 埋立状況により計画的に延長 | 10 | 1 | 31 | 22 | 22 | 1 | 回収していない
北海道 | 01409 | 0130250 | 赤井川村 | 赤井川村一般廃棄物最終処分場 | 350 | 75 | 7817 | 溶融飛灰, 不燃ごみ, 溶融スラグ, 粗大ごみ | 山間 | ③DB（公設公営、運転委託） | 1999 | 4900 | 17200 | 2028 | 表面遮水工（キャッピング） | 凝集沈殿, 活性炭処理 | 委託 | 埋立中 |  | 無し |  | 準好気性埋立構造 | 末端集水管は開放 | 中間覆土 | 埋立状況により計画的に延長 | 6.3 | 0.9 | 10.2 | 6.2 |  | 6 | 回収していない
北海道 | 01424 | 0130255 | 奈井江町 | 奈井江町一般廃棄物最終処分場 | 49 | 49 | 12327 | 不燃ごみ, 破砕ごみ・処理残渣 | 平地 | ③DB（公設公営、運転委託） | 2004 | 2940 | 15500 | 2019 | 底部遮水工, 鉛直遮水工, 覆蓋（屋根） | 凝集沈殿, 生物処理（脱窒あり）, 砂ろ過 | 委託 | 埋立中 |  | 無し |  | 準好気性埋立構造 | 末端集水管は開放 | 中間覆土 | 埋立状況により計画的に延長 | <0.5 | <0.5 | 18 | 5.9 | 168 | 65.9 | 回収していない
北海道 | 01425 | 0130257 | 上砂川町 | 上砂川町一般廃棄物最終処分場 | 187.3 | 72.7 | 22228 | 可燃ごみ, 不燃ごみ, 破砕ごみ・処理残渣, 粗大ごみ | 山間 | ①DB（公設公営、直営） | 2002 | 6300 | 28500 | 2031 | 底部遮水工 | 凝集沈殿, 砂ろ過 | 直営 | 埋立中 |  | 無し |  | 準好気性埋立構造 | 末端集水管は水没 | 即日覆土 | 埋立状況により計画的に延長 | 7.8 | 0.7 | 11 | 2.9 | 4.6 | 4.5 | 回収していない
北海道 | 01429 | 0130266 | 栗山町 | 栗山町環境センター(新最終処分場) | 278 | 340 | 9105 | 不燃ごみ | 山間 | ③DB（公設公営、運転委託） | 2006 | 4060 | 25000 | 2024 | 鉛直遮水工, 覆蓋（屋根） | 凝集沈殿, 生物処理（脱窒なし）, 砂ろ過, 消毒 | 委託 | 埋立中 |  | 無し |  | 準好気性埋立構造 | 末端集水管は水没 | 中間覆土 | 一部延長を行っていない | 400 | 27 | 339 | 33 |  |  | 回収していない
北海道 | 01429 | 0130263 | 栗山町 | 栗山町環境センター(最終処分場) | 0 | 0 | 0 | 可燃ごみ, 不燃ごみ, その他, 粗大ごみ | 山間 | ④DB+M（公設公営、維持管理のみ委託） | 1992 | 25950 | 175893 | 2010 | 遮水なし | 凝集沈殿, 消毒 | 委託 | 埋立終了 |  | 無し |  | 準好気性埋立構造 | 末端集水管は水没 | 中間覆土 | 一部延長を行っていない | 12 | 4 | 13 | 10 |  |  | 回収していない
北海道 | 01430 | 0130269 | 月形町 | 月形町衛生センター | 434 | 183 | 16282 | 不燃ごみ | 平地 | ⑥その他公設公営 | 1994 | 12420 | 67900 | 2057 | 原地盤利用, 底部遮水工 | 凝集沈殿 | 委託 | 埋立中 |  | 無し |  | 準好気性埋立構造 | 末端集水管は開放 | 即日覆土 | 一部延長を行っている | 24 | 1.1 | 0 | 0 | 0 | 0 | 回収していない
北海道 | 01431 | 0130272 | 浦臼町 | 浦臼町一般廃棄物最終処分場 | 8.2 | 0.2 | 9969.4 | 破砕ごみ・処理残渣 | 山間 | ①DB（公設公営、直営） | 2002 | 6600 | 13800 | 2031 | 底部遮水工 | 生物処理（脱窒なし）, 砂ろ過, 消毒, 活性炭処理 | 直営 | 埋立中 |  | 無し |  | 嫌気性埋立構造 |  |  |  | 2 | 1 | 5 | 3 | 4 | 4 | 回収していない
北海道 | 01432 | 0130274 | 新十津川町 | 新十津川町一般廃棄物最終処分場 | 0 | 0 | 0 | 可燃ごみ, 不燃ごみ, 粗大ごみ | 平地 | ⑤DBM（公設公営） | 1991 | 18700 | 103000 | 2002 | 原地盤利用, 底部遮水工 | 凝集沈殿 | 直営 | 埋立終了 | 休止 | 無し |  | 準好気性埋立構造 | 末端集水管は開放 | 中間覆土 | 一部延長を行っている | 13 | 1.5 | 13 | 11 | 32 | 14.7 | 回収していない
北海道 | 01432 | 0130595 | 新十津川町 | 新十津川町一般廃棄物最終処分場 | 180 | 132 | 8870 | 可燃ごみ, 不燃ごみ, 破砕ごみ・処理残渣 | 平地 | ⑤DBM（公設公営） | 2002 | 6220 | 15415 | 2031 | 原地盤利用, 底部遮水工 | 凝集沈殿 | 直営 | 埋立中 |  | 無し |  | 準好気性埋立構造 | 末端集水管は開放 | 中間覆土 | 埋立状況により計画的に延長 | 13 | 1.5 | 13 | 11 | 32 | 14.7 | 回収していない
北海道 | 01436 | 0130276 | 雨竜町 | 雨竜町一般廃棄物最終処分場 | 211 | 190 | 10318 | 焼却残渣（主灰） | 山間 | ④DB+M（公設公営、維持管理のみ委託） | 1995 | 9520 | 32000 | 2029 | 原地盤利用 | 凝集沈殿, 生物処理（脱窒なし） | 委託 | 埋立中 |  | 無し |  | 準好気性埋立構造 | 末端集水管は水没 | 即日覆土 | 埋立状況により計画的に延長 |  | 0.5 |  | 3.4 |  | 6.3 | 回収していない
北海道 | 01452 | 0130279 | 鷹栖町 | 鷹栖町第2期一般廃棄物最終処分場 | 0 | 0 | 0 | 焼却残渣（主灰）, 不燃ごみ, 焼却残渣（飛灰）, 破砕ごみ・処理残渣 | 山間 | ①DB（公設公営、直営） | 1992 | 7200 | 26500 | 2008 | 底部遮水工 | 凝集沈殿, 生物処理（脱窒あり）, 消毒 | 直営 | 埋立終了 |  | 無し |  | 準好気性埋立構造 | 末端集水管は開放 | 即日覆土 | 一部延長を行っていない | 11 | 1 | 20 | 1 | 21 | 2 | 回収していない
北海道 | 01452 | 0130283 | 鷹栖町 | 鷹栖町第3期一般廃棄物最終処分場 | 410 | 76 | 3512 | 焼却残渣（主灰）, 不燃ごみ, 焼却残渣（飛灰）, 破砕ごみ・処理残渣 | 山間 | ①DB（公設公営、直営） | 2009 | 4500 | 15000 | 2024 | 底部遮水工 | 凝集沈殿, 生物処理（脱窒あり）, 砂ろ過, 消毒 | 直営 | 埋立中 |  | 無し |  | 準好気性埋立構造 | 末端集水管は開放 | 即日覆土 | 埋立状況により計画的に延長 | 1 | 1 | 12 | 1 | 2 | 2 | 回収していない
北海道 | 01460 | 0130291 | 上富良野町 | 上富良野町クリーンセンター | 612 | 667 | 16612 | 焼却残渣（主灰）, 不燃ごみ, 焼却残渣（飛灰）, 破砕ごみ・処理残渣, 粗大ごみ | 山間 | ④DB+M（公設公営、維持管理のみ委託） | 1996 | 12500 | 56400 | 2030 | 底部遮水工 | 凝集沈殿, 生物処理（脱窒あり） | 委託 | 埋立中 |  | 無し |  | 準好気性埋立構造 | 末端集水管は開放 | 中間覆土 | 埋立状況により計画的に延長 | 0.5 | 0.5 | 8.1 | 5.9 | 未計測 | 6.6 | 回収していない
北海道 | 01461 | 0130293 | 中富良野町 | 一般廃棄物最終処分場 | 898 | 559 | 1804 | 可燃ごみ, 不燃ごみ | 山間 | 選択して下さい | 2003 | 7210 | 25307 | 2022 | 表面遮水工（キャッピング） | 砂ろ過, 消毒 | 委託 | 埋立中 |  | 無し |  | 準好気性埋立構造 | 末端集水管は開放 | 中間覆土 | 埋立状況により計画的に延長 | 30 | 1.4 | 56.1 | 36.1 | 21.7 | 6.7 | 回収していない
北海道 | 01462 | 0130297 | 南富良野町 | 南富良野町一般廃棄物最終処分場 | 66 | 62 | 1125 | 可燃ごみ, 不燃ごみ, その他 | 山間 | ④DB+M（公設公営、維持管理のみ委託） | 2004 | 1140 | 5900 | 2034 | 覆蓋（屋根） | 他施設での処理, 下水道放流 | 委託 | 埋立中 |  | 無し |  | その他埋立構造 |  | 中間覆土 |  | 82 |  | 357 |  | 450 |  | 回収していない
北海道 | 01463 | 0130302 | 占冠村 | 占冠村一般廃棄物最終処分場 | 3058.3 | 1242.14 | 4300 | 焼却残渣（主灰）, 可燃ごみ, 不燃ごみ, 破砕ごみ・処理残渣, 粗大ごみ | 山間 | ①DB（公設公営、直営） | 1993 | 13600 | 45060 | 2021 | 表面遮水工（キャッピング） | 凝集沈殿, 生物処理（脱窒なし）, 消毒 | 委託 | 埋立中 |  | 無し |  | 準好気性埋立構造 | 末端集水管は開放 | 即日覆土 | 埋立状況により計画的に延長 | 13.8 | 3 | 0 | 0 | 17.6 | 14.3 | 回収していない
北海道 | 01464 | 0130304 | 和寒町 | 和寒町一般廃棄物最終埋立処分場 | 751 | 538 | 8219 | 可燃ごみ, 不燃ごみ | 山間 | 選択して下さい | 2002 | 6650 | 29420 | 2011 | 底部遮水工 | 凝集沈殿, 生物処理（脱窒あり）, 砂ろ過 | 委託 | 埋立中 |  | 無し |  | 準好気性埋立構造 | 末端集水管は開放 | 中間覆土 | 一部延長を行っている | 29 | 0.9 | 43 | 21 | 41 | 34 | 回収していない
北海道 | 01465 | 0130307 | 剣淵町 | 剣淵町一般廃棄物最終処分場 | 562 | 565 | 4641 | 焼却残渣（主灰）, その他 | 山間 | 選択して下さい | 1999 | 7000 | 23000 | 2025 | 底部遮水工 | 生物処理（脱窒なし）, 砂ろ過, 消毒 | 委託 | 埋立中 |  | 無し |  | 準好気性埋立構造 | 末端集水管は水没 | 即日覆土 | 埋立状況により計画的に延長 | 5.3 | 4.9 | 45 | 12 |  | 9.8 | 回収していない
北海道 | 01468 | 0130308 | 下川町 | 下川町廃棄物処理場 | 0 | 0 | 0 | 焼却残渣（主灰）, 不燃ごみ, 粗大ごみ | 平地 | 選択して下さい | 1980 | 12000 | 25958 | 2017 | 底部遮水工 | 生物処理（脱窒なし） | 委託 | 埋立終了 |  | 無し |  | 準好気性埋立構造 | 末端集水管は開放 | 中間覆土 | 一部延長を行っていない | 14 | 0.5 | 6.8 | 5 |  |  | 回収していない
北海道 | 01472 | 0130314 | 幌加内町 | 幌加内町一般廃棄物最終処分場 | 72.98 | 28.09 | 588.32 | 焼却残渣（主灰）, 不燃ごみ, 粗大ごみ | 平地 | 選択して下さい | 2011 | 2690 | 5941 | 2023 | 原地盤利用 | 凝集沈殿, 生物処理（脱窒なし） | 直営 | 埋立中 |  | 無し |  | 準好気性埋立構造 | 末端集水管は開放 | 即日覆土 | 埋立状況により計画的に延長 | 8 | 1 | 18 | 5 | 17.2 | 4 | 回収していない
北海道 | 01481 | 0130320 | 増毛町 | 増毛町一般廃棄物最終処分場 | 0 | 0 | 690 | 可燃ごみ, 不燃ごみ, 粗大ごみ | 山間 | ⑥その他公設公営 | 1998 | 9020 | 31300 | 2014 | 底部遮水工 | 凝集沈殿, 生物処理（脱窒なし）, 消毒 | 委託 | 埋立終了 |  | 無し |  | 準好気性埋立構造 | 末端集水管は水没 | 中間覆土 | 一部延長を行っていない | 5.91 | 4.03 | 7.01 | 7.16 | 13.05 | 9.19 | 回収していない
北海道 | 01482 | 0130322 | 小平町 | 小平町一般廃棄物最終処分場埋立処分地 | 4964 | 0 | 0 | 可燃ごみ, 不燃ごみ, 破砕ごみ・処理残渣 | 山間 | 選択して下さい | 2002 | 5900 | 22400 | 2013 | 表面遮水工（キャッピング） | 生物処理（脱窒なし）, 砂ろ過, 消毒 | 一部委託 | 埋立終了 | 休止 | 無し |  | 準好気性埋立構造 | 末端集水管は水没 | 中間覆土 | 一部延長を行っていない | 5.6 | 18 | 68 | 34 | 170 | 80 | 回収していない
北海道 | 01511 | 0130334 | 猿払村 | 猿払村一般廃棄物最終処分場 | 558 | 308 | 4798 | 焼却残渣（主灰）, 不燃ごみ, 焼却残渣（飛灰）, 粗大ごみ | 山間 | ⑥その他公設公営 | 1998 | 7950 | 24041 | 2024 | 底部遮水工 | 凝集沈殿, 生物処理（脱窒なし）, 消毒 | 委託 | 埋立中 |  | 無し |  | 準好気性埋立構造 | 末端集水管は水没 | 即日覆土 | 埋立状況により計画的に延長 | 3 | 0.7 | 11 | 5 |  | 6.6 | 回収していない |  |  |  | 利用していない
北海道 | 01512 | 0130336 | 浜頓別町 | 浜頓別町一般廃棄物埋立処分地施設(※埋立終了した旧処分場) | 367 | 350 | 12580 | 焼却残渣（主灰）, 不燃ごみ, 焼却残渣（飛灰）, 破砕ごみ・処理残渣, 粗大ごみ | 山間 | ④DB+M（公設公営、維持管理のみ委託） | 1991 | 10000 | 25576 | 2004 | 原地盤利用 | 生物処理（脱窒あり）, 砂ろ過, 消毒, 膜処理, 促進酸化処理 | 委託 | 埋立中 |  | 無し |  | 準好気性埋立構造 | 末端集水管は開放 | 中間覆土 | 一部延長を行っている | 2 | 0.9 | 13.5 | 5.8 |  | 6 | 回収していない
北海道 | 01512 | 0130597 | 浜頓別町 | 浜頓別町一般廃棄物埋立処分地施設 | 367 | 350 | 12580 | 焼却残渣（主灰）, 不燃ごみ, 焼却残渣（飛灰）, 破砕ごみ・処理残渣 | 山間 | ④DB+M（公設公営、維持管理のみ委託） | 2004 | 5750 | 16143 | 2058 | 底部遮水工 | 生物処理（脱窒あり）, 砂ろ過, 消毒, 膜処理 | 委託 | 埋立中 |  | 無し |  | 準好気性埋立構造 | 末端集水管は開放 | 中間覆土 | 埋立状況により計画的に延長 | 2 | 1 | 14 | 6 |  | 6 | 回収していない
北海道 | 01513 | 0130340 | 中頓別町 | 中頓別町一般廃棄物埋立処理施設 | 164 | 164 | 3847 | 焼却残渣（主灰）, 不燃ごみ, 破砕ごみ・処理残渣, 粗大ごみ | 山間 | ③DB（公設公営、運転委託） | 1999 | 4600 | 13000 | 2019 | 表面遮水工（キャッピング） | 凝集沈殿, 生物処理（脱窒あり）, 消毒 | 委託 | 埋立中 |  | 無し |  | 準好気性埋立構造 | 末端集水管は開放 | 中間覆土 | 埋立状況により計画的に延長 | 44.8 | 1.1 | 26.9 | 5.5 |  | 3.8 | 回収していない
北海道 | 01514 | 0130344 | 枝幸町 | 枝幸一般廃棄物埋立処分地施設 | 175 | 342 | 4136 | 焼却残渣（主灰）, 焼却残渣（飛灰）, 破砕ごみ・処理残渣 | 山間 | ②DB（公設公営、一部運転委託） | 2003 | 5000 | 13000 | 2025 | 底部遮水工, 表面遮水工（キャッピング） | 凝集沈殿, 生物処理（脱窒あり）, 砂ろ過, 消毒 | 委託 | 埋立中 |  | 無し |  | 準好気性埋立構造 | 末端集水管は水没 | 中間覆土 | 埋立状況により計画的に延長 | 8.6 | 0.75 | 23.9 | 8.08 |  | 7.2 | 回収していない
北海道 | 01514 | 0130342 | 枝幸町 | 歌登一般廃棄物埋立処分地施設 | 231 | 272 | 12072 | 焼却残渣（主灰）, 破砕ごみ・処理残渣, 粗大ごみ | 山間 | ②DB（公設公営、一部運転委託） | 1998 | 6335 | 23000 | 2030 | 底部遮水工, 表面遮水工（キャッピング） | 凝集沈殿, 生物処理（脱窒あり）, 砂ろ過, 消毒 | 委託 | 埋立中 |  | 無し |  | 準好気性埋立構造 | 末端集水管は水没 | 中間覆土 | 埋立状況により計画的に延長 | 6 | 1 | 8 | 7 |  | 5 | 回収していない
北海道 | 01517 | 0130346 | 礼文町 | 礼文町一般廃棄物埋立処分地施設 | 2603 | 1797 | 4440 | 焼却残渣（主灰）, 不燃ごみ, その他, 焼却残渣（飛灰）, 粗大ごみ | 平地 | ④DB+M（公設公営、維持管理のみ委託） | 2015 | 8450 | 38075 | 2029 | 表面遮水工（キャッピング） | 生物処理（脱窒なし）, 生物処理（脱窒あり）, 砂ろ過, 消毒, 活性炭処理 | 直営 | 埋立中 |  | 有り | 74 | 準好気性埋立構造 | 末端集水管は水没 | 即日覆土 | 一部延長を行っている | 20 | 0.5未満 | 44 | 3.1 | 9.4 | 11 | 回収していない
北海道 | 01543 | 0130355 | 美幌町 | 美幌町一般廃棄物最終処分場(第Ⅲ期) | 11633 | 2822 | 64726 | 可燃ごみ, 不燃ごみ, 破砕ごみ・処理残渣, 粗大ごみ | 山間 | ⑨その他公設民営 | 2012 | 16240 | 97000 | 2026 | 底部遮水工, 鉛直遮水工 | 凝集沈殿, 生物処理（脱窒あり）, 消毒 | 委託 | 埋立中 |  | 有り | 98 | 準好気性埋立構造 | 末端集水管は開放 | 即日覆土 | 埋立状況により計画的に延長 | 55 | 8.3 | 0 | 0 | 158 | 17.6 | 回収していない
北海道 | 01543 | 0130352 | 美幌町 | 美幌町一般廃棄物最終処分場(第Ⅰ・Ⅱ期) | 287 | 0 | 218 | 可燃ごみ, 不燃ごみ, 破砕ごみ・処理残渣, 粗大ごみ | 山間 | ⑨その他公設民営 | 1987 | 42900 | 391955 | 2017 | 底部遮水工, 鉛直遮水工 | 凝集沈殿, 生物処理（脱窒あり）, 消毒 | 委託 | 埋立中 |  | 無し |  | 準好気性埋立構造 | 末端集水管は開放 | 即日覆土 | 埋立状況により計画的に延長 | 26 | 3.9 | 0 | 0 | 277 | 22 | 回収していない
北海道 | 01544 | 0130358 | 津別町 | 津別町一般廃棄物最終処分場 | 966 | 396 | 1511 | 焼却残渣（主灰）, 不燃ごみ, 焼却残渣（飛灰） | 山間 | ③DB（公設公営、運転委託） | 2000 | 6900 | 30000 | 2021 | 底部遮水工, 鉛直遮水工 | 凝集沈殿, 生物処理（脱窒あり）, 砂ろ過, 消毒 | 委託 | 埋立中 |  | 無し |  | 準好気性埋立構造 | 末端集水管は開放 | 中間覆土 | 埋立状況により計画的に延長 | 5 | 1.15 | 16.7 | 12.4 | 29.9 | 26.38 | 回収していない
北海道 | 01545 | 0130360 | 斜里町 | 斜里町エコクリーンセンター最終処分場 | 872 | 321 | 6659 | 焼却残渣（主灰）, 焼却残渣（飛灰） | 山間 | 選択して下さい | 2012 | 6207 | 16988 | 2027 | 底部遮水工 | 凝集沈殿, 生物処理（脱窒あり）, 砂ろ過 | 委託 | 埋立中 |  | 無し |  | 準好気性埋立構造 | 末端集水管は水没 | 最終覆土のみ | 埋立状況により計画的に延長 |  | 0.6 | 237 | 43 |  | 7 | 回収していない
北海道 | 01545 | 0130362 | 斜里町 | 斜里町清掃センター | 0 | 0 | 180 | 可燃ごみ, その他, 破砕ごみ・処理残渣, 粗大ごみ | 平地 | 選択して下さい | 1983 | 70300 | 209210 | 2012 | 底部遮水工 | 生物処理（脱窒なし） | 直営 | 埋立終了 |  | 無し |  | 準好気性埋立構造 | 末端集水管は水没 | 即日覆土 | 一部延長を行っていない |  | 0.5 | 87 | 46 |  | 113 | 回収していない
北海道 | 01546 | 0130364 | 清里町 | 清里町一般廃棄物最終処分場 | 339 | 211 | 6690 | 焼却残渣（主灰）, 不燃ごみ, 焼却残渣（飛灰）, 破砕ごみ・処理残渣, 粗大ごみ | 山間 | ⑥その他公設公営 | 1996 | 8730 | 22740 | 2026 | 底部遮水工 | 凝集沈殿, 砂ろ過 | 委託 | 埋立中 |  | 無し |  | 準好気性埋立構造 | 末端集水管は開放 | 即日覆土 | 一部延長を行っていない |  | 1.17 |  | 11.3 |  | 7.6 | 回収していない
北海道 | 01547 | 0130367 | 小清水町 | 第2期一般廃棄物処分場 | 1995 | 986 | 8688 | 可燃ごみ, 破砕ごみ・処理残渣 | 山間 | ⑦DB+O（公設民営、長期包括運営委託） | 2005 | 9000 | 36000 | 2019 | 表面遮水工（キャッピング） | 凝集沈殿, 生物処理（脱窒なし）, 消毒 | 委託 | 埋立中 |  | 無し |  | 準好気性埋立構造 | 末端集水管は開放 | 即日覆土 | 埋立状況により計画的に延長 | 6.9 | 1.7 | 80 | 66 | 110 | 110 | 回収していない
北海道 | 01549 | 0130372 | 訓子府町 | 訓子府町一般廃棄物処理場 | 0 | 0 | 0 | 焼却残渣（主灰）, 資源ごみ, 不燃ごみ, 焼却残渣（飛灰）, 粗大ごみ | 山間 | 選択して下さい | 1987 | 15330 | 81987 | 2003 | 表面遮水工（キャッピング） | 凝集沈殿 | 委託 | 埋立終了 | 休止 | 無し |  | 嫌気性埋立構造 |  |  |  | 6.7 | 7.3 | 54 | 36 | 100 | 64 | 回収していない
北海道 | 01552 | 0130379 | 佐呂間町 | 佐呂間町一般廃棄物最終処分場 | 909 | 1531 | 12261 | 焼却残渣（主灰）, 不燃ごみ, 粗大ごみ | 山間 | ⑥その他公設公営 | 1982 | 16000 | 79540 | 2024 | 底部遮水工 | 凝集沈殿 | 委託 | 埋立中 |  | 無し |  | 準好気性埋立構造 | 末端集水管は開放 | 即日覆土 | 一部延長を行っていない | 13.04 | 0.68 | 6.66 | 4.93 | 15.58 | 14.78 | 回収していない
北海道 | 01555 | 0130387 | 遠軽町 | 奥白滝廃棄物処理場 | 0 | 0 | 0 | 不燃ごみ, 粗大ごみ | 平地 | ⑥その他公設公営 | 1975 | 10000 | 34000 | 2006 | 遮水なし | 処理なし | 直営 | 埋立終了 | 廃止 | 無し |  | 準好気性埋立構造 | 末端集水管は水没 | 最終覆土のみ | 一部延長を行っていない | - | - | - | - | - | - | 回収していない
北海道 | 01555 | 0130382 | 遠軽町 | 遠軽町旭野一般廃棄物最終処分場 | 1618 | 1195 | 20620 | 焼却残渣（主灰）, 不燃ごみ, 焼却残渣（飛灰）, 粗大ごみ | 山間 | ③DB（公設公営、運転委託） | 2006 | 19320 | 98100 | 2021 | 底部遮水工, その他遮水 | 凝集沈殿, 砂ろ過, 活性炭処理 | 委託 | 埋立中 |  | 無し |  | 準好気性埋立構造 | 末端集水管は開放 | 即日覆土 | 埋立状況により計画的に延長 | 3.5 | 0.7 | 21 | 4.7 | - | - | 回収していない
北海道 | 01555 | 0130391 | 遠軽町 | 豊原ごみ埋立場 | 0 | 0 | 0 | 不燃ごみ, 粗大ごみ | 山間 | ⑥その他公設公営 | 1971 | 30000 | 60000 | 2005 | 遮水なし | 処理なし | 直営 | 埋立終了 | 廃止 | 無し |  | 準好気性埋立構造 | 末端集水管は水没 | 最終覆土のみ | 一部延長を行っていない | - | - | - | - | - | - | 回収していない
北海道 | 01555 | 0130390 | 遠軽町 | 旧遠軽町廃棄物最終処分場 | 0 | 0 | 0 | 可燃ごみ, 不燃ごみ, その他 | 山間 | ⑥その他公設公営 | 1979 | 31637 | 187620 | 2018 | 遮水なし | 生物処理（脱窒なし） | 委託 | 埋立終了 | 休止 | 無し |  | 準好気性埋立構造 | 末端集水管は水没 | 即日覆土 | 一部延長を行っていない | 1 | 0 | 6 | 3.8 | - | - | 回収していない
北海道 | 01555 | 0130384 | 遠軽町 | 遠軽町一般廃棄物最終処分場 | 5 | 107 | 52 | 焼却残渣（主灰）, 不燃ごみ, 焼却残渣（飛灰） | 山間 | ⑥その他公設公営 | 1997 | 9920 | 68000 | 2007 | 原地盤利用, 底部遮水工 | 生物処理（脱窒なし） | 委託 | 埋立中 |  | 無し |  | 準好気性埋立構造 | 末端集水管は水没 | 即日覆土 | 一部延長を行っていない | 31 | 25 | 17 | 14 | - | - | 回収していない
北海道 | 01555 | 0130388 | 遠軽町 | 丸瀬布金山ごみ処理場 | 0 | 0 | 0 | 不燃ごみ, 粗大ごみ | 平地 | ⑥その他公設公営 | 1968 | 30250 | 60000 | 2006 | 遮水なし | 処理なし | 直営 | 埋立終了 | 廃止 | 無し |  | 準好気性埋立構造 | 末端集水管は水没 | 最終覆土のみ | 一部延長を行っていない | - | - | - | - | - | - | 回収していない
北海道 | 01559 | 0130397 | 湧別町 | 港町ごみ捨て場 | 0 | 0 | 0 | 焼却残渣（主灰） | 平地 | ①DB（公設公営、直営） | 1982 | 800 | 12500 | 1997 | 遮水なし | 処理なし | 直営 | 埋立終了 |  | 無し |  | その他埋立構造 |  |  |  | 0 | 0 | 0 | 0 | 0 | 0 | 回収していない
北海道 | 01559 | 0130398 | 湧別町 | 上湧別廃棄物処理場 | 899 | 749 | 20158 | 不燃ごみ, 粗大ごみ | 山間 | ④DB+M（公設公営、維持管理のみ委託） | 1988 | 21720 | 114450 | 2027 | 底部遮水工 | 生物処理（脱窒あり） | 委託 | 埋立中 |  | 無し |  | 準好気性埋立構造 | 末端集水管は開放 | 即日覆土 | 埋立状況により計画的に延長 | 9.5 | 2 | 35.2 | 16 | 160 | 15.3 | 回収していない
北海道 | 01559 | 0130400 | 湧別町 | 湧別一般廃棄物最終処分場 | 245 | 154 | 2546 | 焼却残渣（主灰）, 不燃ごみ, その他, 焼却残渣（飛灰） | 山間 | ④DB+M（公設公営、維持管理のみ委託） | 2001 | 7900 | 33000 | 2025 | 表面遮水工（キャッピング） | 凝集沈殿, 砂ろ過, 消毒, 促進酸化処理 | 委託 | 埋立中 |  | 無し |  | 準好気性埋立構造 | 末端集水管は水没 | 即日覆土 | 一部延長を行っていない | 4 | 14 | 17 | 1 | 8.5 | 7.8 | 回収していない
北海道 | 01560 | 0130405 | 滝上町 | 滝上町クリーンセンター | 11.82 | 1 | 4891.82 | 不燃ごみ, 破砕ごみ・処理残渣 | 山間 | ①DB（公設公営、直営） | 2001 | 2860 | 9517 | 2036 | 底部遮水工 | 生物処理（脱窒あり）, 砂ろ過, 消毒, 活性炭処理 | 一部委託 |  |  | 無し |  | 準好気性埋立構造 | 末端集水管は開放 | 中間覆土 | 一部延長を行っていない | [6 empty] | 回収していない
北海道 | 01561 | 0130408 | 興部町 | 興部町一般廃棄物処理場 | 2 | 1 | 5821 | 焼却残渣（主灰）, 可燃ごみ, 不燃ごみ, 粗大ごみ | 山間 | ④DB+M（公設公営、維持管理のみ委託） | 1996 | 8900 | 41100 | 2011 | 表面遮水工（キャッピング） | 凝集沈殿, 生物処理（脱窒なし） | 委託 | 埋立中 |  | 無し |  | 準好気性埋立構造 | 末端集水管は開放 | 即日覆土 | 埋立状況により計画的に延長 | 58 | 1 | 28 | 18 | 53 | 53 | 回収していない
北海道 | 01562 | 0130412 | 西興部村 | 西興部村廃棄物最終処分場 | 20 | 7 | 2539 | 不燃ごみ, 破砕ごみ・処理残渣 | 平地 | ①DB（公設公営、直営） | 2002 | 814 | 3000 | 2017 | 表面遮水工（キャッピング） | 生物処理（脱窒あり）, 活性炭処理, 膜処理 | 直営 | 埋立中 |  | 無し |  | 準好気性埋立構造 | 末端集水管は水没 | 最終覆土のみ | 埋立状況により計画的に延長 | [6 empty] | 回収していない
北海道 | 01563 | 0130413 | 雄武町 | 雄武町廃棄物最終処分場 | 1381 | 1441 | 38147 | 可燃ごみ, 不燃ごみ, 粗大ごみ | 山間 | ③DB（公設公営、運転委託） | 1985 | 24600 | 83744 | 2057 | 底部遮水工 | 凝集沈殿, 生物処理（脱窒なし） | 委託 | 埋立中 |  | 無し |  | 準好気性埋立構造 | 末端集水管は開放 | 中間覆土 | 埋立状況により計画的に延長 | 0.5 | 0.5未満 |  | 2.2 |  | 2.1 | 回収していない
北海道 | 01564 | 0130414 | 大空町 | 大空町一般廃棄物最終処分場 | 603 | 800 | 8686 | 焼却残渣（主灰）, 不燃ごみ, 破砕ごみ・処理残渣, 粗大ごみ | 山間 | ④DB+M（公設公営、維持管理のみ委託） | 2004 | 7100 | 34900 | 2025 | 底部遮水工 | 凝集沈殿, 生物処理（脱窒あり）, 砂ろ過, 消毒, 活性炭処理 | 委託 | 埋立中 |  | 無し |  | 準好気性埋立構造 | 末端集水管は開放 | 最終覆土のみ | 埋立状況により計画的に延長 | 4.1 | 0.3 | 49 | 12 | 57 | 2.7 | 回収していない
北海道 | 01564 | 0130419 | 大空町 | 大空町一般廃棄物処理場内最終処分場 | 0 | 0 | 2080 | 焼却残渣（主灰）, 不燃ごみ, 破砕ごみ・処理残渣, 粗大ごみ | 山間 | ④DB+M（公設公営、維持管理のみ委託） | 1981 | 19000 | 111260 | 2022 | 底部遮水工 | 凝集沈殿, 生物処理（脱窒あり）, 消毒 | 委託 | 埋立中 |  | 無し |  | 準好気性埋立構造 | 末端集水管は開放 | 最終覆土のみ | 埋立状況により計画的に延長 | 0.4 | 0.2未満 | 3 | 3 | 1.5 | 1.7 | 回収していない
北海道 | 01578 | 0130428 | 白老町 | 白老町環境衛生センター | 361 | 311 | 811 | 不燃ごみ | 平地 | ④DB+M（公設公営、維持管理のみ委託） | 1983 | 24284 | 61920 | 2022 | 底部遮水工 | 凝集沈殿, 生物処理（脱窒あり） | 委託 | 埋立中 |  | 無し |  | 準好気性埋立構造 | 末端集水管は水没 | 即日覆土 | 埋立状況により計画的に延長 |  | 3.7 |  | 13.6 |  | 17.7 | 回収していない
北海道 | 01607 | 0130435 | 浦河町 | 浦河町クリーンプラザ | 1330 | 882 | 17008 | 焼却残渣（主灰）, 溶融飛灰, 不燃ごみ, その他, 焼却残渣（飛灰）, 溶融スラグ, 破砕ごみ・処理残渣 | 山間 | ②DB（公設公営、一部運転委託） | 2001 | 11300 | 44200 | 2015 | 底部遮水工 | 生物処理（脱窒なし）, 砂ろ過, 消毒 | 委託 | 埋立中 |  | 無し |  | 準好気性埋立構造 | 末端集水管は開放 | 即日覆土 | 埋立状況により計画的に延長 | 20 | 3 | 6 | 6 | 16 | 10 | 回収していない
北海道 | 01608 | 0130437 | 様似町 | 様似町クリーンセンター 最終処分場 | 150 | 121 | 1560 | 焼却残渣（主灰）, 不燃ごみ, 焼却残渣（飛灰）, 破砕ごみ・処理残渣 | 平地 | ⑥その他公設公営 | 1997 | 9610 | 34500 | 2025 | 底部遮水工 | 凝集沈殿, 生物処理（脱窒なし）, 消毒 | 一部委託 | 埋立中 |  | 無し |  | 準好気性埋立構造 | 末端集水管は開放 | 即日覆土 | 埋立状況により計画的に延長 | 29 | 2 | 37 | 15 |  | 24 | 回収していない
北海道 | 01609 | 0130440 | えりも町 | えりも町最終処分場 | 259 | 232 | 30342 | 不燃ごみ, 溶融スラグ, 破砕ごみ・処理残渣, 粗大ごみ | 山間 | 選択して下さい | 2004 | 6860 | 32360 | 2100 | 底部遮水工 | 凝集沈殿, 生物処理（脱窒あり）, 砂ろ過, 消毒, 活性炭処理 | 直営 | 埋立中 |  | 無し |  | 準好気性埋立構造 | 末端集水管は開放 | 即日覆土 | 埋立状況により計画的に延長 | 1.78 | 0.5 | 15.82 | 4.62 | 4.72 | 1.11 | 回収していない
北海道 | 01609 | 0130441 | えりも町 | えりも町産業廃棄物処理場 | 0 | 0 | 0 | 不燃ごみ, 溶融スラグ, 粗大ごみ | 山間 | 選択して下さい | 1973 | 7536 | 212360 | 2004 | 鉛直遮水工 | 凝集沈殿, 生物処理（脱窒あり）, 砂ろ過, 消毒, 活性炭処理 | 直営 | 埋立終了 |  | 無し |  | その他埋立構造 |  |  |  | 2.78 | 0.5 | 6.07 | 4.62 | 8.42 | 1.11 | 回収していない
北海道 | 01634 | 0130446 | 鹿追町 | 鹿追町一般廃棄物最終処分場 | 1217 | 889 | 6618 | 不燃ごみ, その他, 粗大ごみ | 山間 | ①DB（公設公営、直営） | 2004 | 6000 | 29808 | 2020 | 底部遮水工 | 凝集沈殿, 生物処理（脱窒あり）, 砂ろ過, 消毒 | 直営 | 埋立中 | 能力変更 | 無し |  | 準好気性埋立構造 | 末端集水管は開放 | 最終覆土のみ | 埋立状況により計画的に延長 |  | 1 |  | 2 |  | 70 | 回収していない
北海道 | 01635 | 0130449 | 新得町 | 新得町一般廃棄物埋立処分場 | 2104 | 896 | 1496 | 焼却残渣（飛灰）, 破砕ごみ・処理残渣 | 山間 | ①DB（公設公営、直営） | 1995 | 12000 | 42900 | 2018 | 底部遮水工 | 生物処理（脱窒なし）, 消毒 | 直営 | 埋立中 |  | 無し |  | 準好気性埋立構造 | 末端集水管は水没 | 即日覆土 | 一部延長を行っていない | 19.5 | 4 | 47.5 | 37.2 | 45.8 | 39.8 | 回収していない
北海道 | 01636 | 0130450 | 清水町 | 清水町一般廃棄物最終処分場 | 1610 | 1 | 1542 | 焼却残渣（主灰）, 不燃ごみ, 破砕ごみ・処理残渣, 粗大ごみ | 山間 | ③DB（公設公営、運転委託） | 1992 | 12375 | 25273 | 2020 | 底部遮水工 | 生物処理（脱窒あり） | 委託 | 埋立終了 |  | 無し |  | その他埋立構造 |  |  |  | 0.5 | 0.5 | 16 | 16 | 40 | 40 | 回収していない |  |  |  | 利用していない
北海道 | 01644 | 0130460 | 池田町 | 池田町一般廃棄物最終処分場 | 0 | 0 | 0 | 焼却残渣（主灰）, 可燃ごみ, 不燃ごみ, 破砕ごみ・処理残渣, 粗大ごみ | 山間 | ⑥その他公設公営 | 1980 | 12000 | 98465 | 2007 | 底部遮水工, 鉛直遮水工 | 凝集沈殿, 生物処理（脱窒あり）, 消毒 | 一部委託 | 埋立終了 |  | 無し |  | 準好気性埋立構造 | 末端集水管は水没 | 即日覆土 | 一部延長を行っている | 22 | 4.9 | 15 | 17 | 23 | 16 | 回収していない
北海道 | 01647 | 0130464 | 足寄町 | 足寄町一般廃棄物最終処分場 | 0 | 0 | 0 | 可燃ごみ, 資源ごみ, 不燃ごみ, その他, 破砕ごみ・処理残渣, 粗大ごみ | 山間 | ⑥その他公設公営 | 1992 | 18900 | 95732 | 2002 | 底部遮水工 | 凝集沈殿, 生物処理（脱窒なし） | 直営 | 埋立終了 |  | 無し |  | 嫌気性埋立構造 |  |  |  |  | 1.5 |  | 46.6 |  | 66.5 | 回収していない
北海道 | 01647 | 0130622 | 足寄町 | 銀河クリーンセンター | 79 | 9 | 646 | 可燃ごみ, 不燃ごみ, その他, 破砕ごみ・処理残渣, 粗大ごみ | 山間 | 選択して下さい | 2002 | 13500 | 84020 | 2018 | 底部遮水工 | 生物処理（脱窒なし）, 砂ろ過, 消毒 | 委託 | 埋立中 |  | 無し |  | 準好気性埋立構造 | 末端集水管は開放 | 即日覆土 | 埋立状況により計画的に延長 |  | 1.5 |  | 46.6 |  | 66.5 | 回収していない
北海道 | 01649 | 0130468 | 浦幌町 | 浦幌町一般廃棄物処理センター | 1 | 0 | 9015 | 可燃ごみ, 不燃ごみ, 粗大ごみ | 山間 | ⑤DBM（公設公営） | 1988 | 10740 | 53680 | 2008 | 底部遮水工 | 凝集沈殿 | 委託 | 埋立中 | 休止 | 無し |  | 嫌気性埋立構造 |  |  |  |  | 30 |  | 17 |  | 89 | 回収していない
北海道 | 01662 | 0130470 | 厚岸町 | 厚岸町一般廃棄物最終処分場(第2期埋立地) | 552 | 427 | 4625 | 焼却残渣（主灰）, 不燃ごみ, 焼却残渣（飛灰）, 破砕ごみ・処理残渣 | 山間 | ⑥その他公設公営 | 2006 | 5370 | 20983 | 2023 | 表面遮水工（キャッピング） | 生物処理（脱窒あり）, 砂ろ過, 消毒, 活性炭処理 | 委託 | 埋立中 |  | 無し |  | 準好気性埋立構造 | 末端集水管は水没 | 中間覆土 | 一部延長を行っていない | 6.8 | 0.46 | 13.18 | 2.53 |  | 3.63 | 回収していない
北海道 | 01662 | 0130469 | 厚岸町 | 厚岸町一般廃棄物最終処分場 | 0 | 0 | 0 | 焼却残渣（主灰）, 不燃ごみ, 焼却残渣（飛灰）, 破砕ごみ・処理残渣 | 山間 | ⑥その他公設公営 | 1994 | 8970 | 24000 | 2006 | 表面遮水工（キャッピング） | 生物処理（脱窒あり）, 砂ろ過, 消毒, 活性炭処理 | 委託 | 埋立終了 |  | 無し |  | 準好気性埋立構造 | 末端集水管は水没 | 中間覆土 | 一部延長を行っていない | [6 empty] | 回収していない
北海道 | 01663 | 0130473 | 浜中町 | 浜中町廃棄物最終処分場 | 785 | 644 | 8310 | 焼却残渣（主灰）, 可燃ごみ, 不燃ごみ, その他, 破砕ごみ・処理残渣, 粗大ごみ | 山間 | ②DB（公設公営、一部運転委託） | 1998 | 9920 | 43300 | 2025 | 底部遮水工 | 下水道放流 | 一部委託 | 埋立中 |  | 有り | 17 | 準好気性埋立構造 | 末端集水管は水没 | 中間覆土 | 一部延長を行っていない | [6 empty] | 回収していない
北海道 | 01664 | 0130475 | 標茶町 | 標茶町クリーンセンター(埋立最終処分場) | 0 | 0 | 10866 | 焼却残渣（主灰）, 不燃ごみ, 焼却残渣（飛灰）, 破砕ごみ・処理残渣, 粗大ごみ | 山間 | ⑧DBO（公設民営） | 1995 | 5500 | 29329 | 2017 | 底部遮水工, その他遮水 | 凝集沈殿, 生物処理（脱窒なし） | 委託 | 埋立終了 |  | 無し |  | 準好気性埋立構造 | 末端集水管は開放 | 中間覆土 | 埋立状況により計画的に延長 | 6 | 0.8 | 16.5 | 9.7 |  | 6.1 | 回収していない
北海道 | 01664 | 0130620 | 標茶町 | 標茶町クリーンセンター(最終処分場) | 504 | 433 | 16910 | 焼却残渣（主灰）, 不燃ごみ, 焼却残渣（飛灰）, 破砕ごみ・処理残渣, 粗大ごみ | 山間 | ⑧DBO（公設民営） | 2018 | 6180 | 18100 | 2033 | 底部遮水工, その他遮水 | 凝集沈殿, 生物処理（脱窒あり）, 砂ろ過, 消毒 | 委託 | 埋立中 |  | 無し |  | 準好気性埋立構造 | 末端集水管は開放 | 中間覆土 | 埋立状況により計画的に延長 | 9.1 | 0.5 | 9.7 | 3.8 |  | 11.3 | 回収していない
北海道 | 01665 | 0130478 | 弟子屈町 | 弟子屈町最終処分場 | 639 | 271 | 33171 | 不燃ごみ, 粗大ごみ | 平地 | ⑥その他公設公営 | 1995 | 8920 | 55000 | 2030 | 底部遮水工 | 凝集沈殿, 生物処理（脱窒なし）, 消毒 | 委託 | 埋立中 |  | 無し |  | その他埋立構造 |  |  |  |  | <0.2 |  | 9.7 |  | 6.6 | 回収していない
北海道 | 01667 | 0130483 | 鶴居村 | 鶴居村一般廃棄物最終処分場 | 20 | 54 | 2577 | 不燃ごみ | 山間 | ④DB+M（公設公営、維持管理のみ委託） | 2004 | 1400 | 5035 | 2048 | 底部遮水工, 覆蓋（屋根） | 生物処理（脱窒あり）, 消毒, 膜処理 | 委託 | 埋立中 |  | 無し |  | 準好気性埋立構造 | 末端集水管は開放 | 中間覆土 | 埋立状況により計画的に延長 | 0.6 | 0.5 | - | - | 23 | 22 | 回収していない
北海道 | 01668 | 0130485 | 白糠町 | 白糠町一般廃棄物最終処分場 | 301 | 301 | 5008 | 破砕ごみ・処理残渣 | 山間 | ③DB（公設公営、運転委託） | 1999 | 7700 | 37500 | 2025 | 底部遮水工 | 生物処理（脱窒なし）, 砂ろ過, 消毒, 活性炭処理 | 委託 | 埋立中 |  | 無し |  | 準好気性埋立構造 | 末端集水管は水没 | 中間覆土 | 一部延長を行っていない | 5e-06 | 6e-07 | 2e-05 | 1e-05 | 0 | 0 | 回収していない
北海道 | 01691 | 0130490 | 別海町 | 別海町一般廃棄物最終処分場 | 334.21 | 281.67 | 8067.44 | 溶融飛灰, 可燃ごみ, 不燃ごみ, 破砕ごみ・処理残渣 | 平地 | ④DB+M（公設公営、維持管理のみ委託） | 2001 | 15600 | 65000 | 2045 | 底部遮水工 | 凝集沈殿, 生物処理（脱窒あり） | 委託 | 埋立中 |  | 無し |  | 準好気性埋立構造 | 末端集水管は開放 | 即日覆土 | 埋立状況により計画的に延長 | 6.8 | 0.5 | 23 | 4.2 | 43 | 3.3 | 回収していない
北海道 | 01692 | 0130492 | 中標津町 | 中標津町一般廃棄物処理施設 | 1001 | 565 | 20071 | 焼却残渣（主灰）, 不燃ごみ, その他, 焼却残渣（飛灰）, 破砕ごみ・処理残渣 | 平地 | ⑨その他公設民営 | 2002 | 12600 | 55188 | 2045 | 底部遮水工 | 凝集沈殿, 生物処理（脱窒あり）, 砂ろ過, 消毒, 活性炭処理 | 委託 | 埋立中 |  | 無し |  | 準好気性埋立構造 | 末端集水管は開放 | 即日覆土 | 埋立状況により計画的に延長 | 5.2 | 0.5 | 30.8 | 3.2 | 32.5 | 5.8 | 回収していない
北海道 | 01819 | 0130621 | 名寄地区衛生施設事務組合 | 名寄地区広域最終処分場 | 8358.11 | 5401.76 | 158300.01 | 不燃ごみ, その他, 粗大ごみ | 山間 | ①DB（公設公営、直営） | 2018 | 24300 | 181500 | 2033 | 表面遮水工（キャッピング） | 凝集沈殿, 生物処理（脱窒あり）, 砂ろ過, 消毒 | 直営 | 埋立中 |  | 有り | 94.41 | 準好気性埋立構造 | 末端集水管は開放 | 中間覆土 | 埋立状況により計画的に延長 | 107.14 | 6.37 | 115.87 | 81.73 | 72.48 | 71.8 | 回収していない
北海道 | 01849 | 0130510 | 南空知公衆衛生組合 | 南空知公衆衛生組合一般廃棄物最終処分場 | 2699 | 1231 | 29391 | 焼却残渣（主灰）, 焼却残渣（飛灰）, 破砕ごみ・処理残渣 | 平地 | ④DB+M（公設公営、維持管理のみ委託） | 1998 | 17400 | 84118 | 2035 | 底部遮水工, 鉛直遮水工 | 凝集沈殿, 生物処理（脱窒なし） | 直営 | 埋立中 | 能力変更 | 無し |  | 準好気性埋立構造 | 末端集水管は水没 | 中間覆土 | 埋立状況により計画的に延長 | 31 | 0.9 | 18.6 | 11.5 |  | 24.2 | 回収していない
北海道 | 01859 | 0130603 | 岩内地方衛生組合 | 岩内地方最終処分場 | 19350 | 1531 | 18186 | 焼却残渣（主灰）, 焼却残渣（飛灰）, 破砕ごみ・処理残渣, 粗大ごみ | 平地 | ③DB（公設公営、運転委託） | 2015 | 3840 | 23509 | 2029 | 底部遮水工, 覆蓋（屋根） | 凝集沈殿, 生物処理（脱窒なし）, 砂ろ過, 消毒 | 委託 | 埋立中 |  | 無し |  | 準好気性埋立構造 | 末端集水管は開放 | 中間覆土 | 一部延長を行っていない | 4.8 | 1.1 | 29.3 | 26.3 | 160 | 110 | 回収していない
北海道 | 01859 | 0130513 | 岩内地方衛生組合 | 岩内地方衛生組合最終処分場 | 0 | 0 | 0 | 焼却残渣（主灰）, 可燃ごみ, 焼却残渣（飛灰）, 破砕ごみ・処理残渣, 粗大ごみ | 平地 | ③DB（公設公営、運転委託） | 1996 | 8320 | 45000 | 2018 | 底部遮水工 | 凝集沈殿, 生物処理（脱窒なし）, 砂ろ過, 消毒 | 委託 | 埋立終了 |  | 無し |  | 準好気性埋立構造 | 末端集水管は開放 | 中間覆土 | 埋立状況により計画的に延長 | 21.6 | 0.6 | 9.3 | 4.6 | 15 | 15 | 回収していない
北海道 | 01860 | 0130605 | 北部桧山衛生センター組合 | 北部桧山衛生センター組合最終処分地施設 | 3935 | 2773 | 19128 | 焼却残渣（主灰）, 可燃ごみ, 不燃ごみ, 焼却残渣（飛灰）, 破砕ごみ・処理残渣, 粗大ごみ | 山間 | ①DB（公設公営、直営） | 2010 | 12900 | 77545 | 2025 | 底部遮水工 | 凝集沈殿, 生物処理（脱窒あり）, 砂ろ過, 消毒 | 直営 | 埋立中 |  | 有り | 77.2 | 準好気性埋立構造 | 末端集水管は水没 | 即日覆土 | 埋立状況により計画的に延長 | 68 | 2 | 63 | 37 | 35.3 | 33 | 回収していない
北海道 | 01861 | 0130517 | 羽幌町外2町村衛生施設組合 | 一般廃棄物最終処分場 | 2975 | 1863 | 17915 | 可燃ごみ, その他, 破砕ごみ・処理残渣 | 山間 | ③DB（公設公営、運転委託） | 2003 | 13100 | 78100 | 2024 | 底部遮水工 | 凝集沈殿, 生物処理（脱窒なし）, 砂ろ過, 消毒 | 委託 | 埋立中 |  | 無し |  | 準好気性埋立構造 | 末端集水管は開放 | 即日覆土 | 埋立状況により計画的に延長 | 103 | 2.4 | 207 | 91 | 102 | 74 | 回収していない
北海道 | 01875 | 0130523 | 西天北五町衛生施設組合 | 西天北一般廃棄物埋立処分地施設 | 4257 | 2749 | 40732 | 可燃ごみ, 不燃ごみ | 平地 | ⑥その他公設公営 | 2003 | 15000 | 114100 | 2026 | 表面遮水工（キャッピング） | 凝集沈殿, 砂ろ過, 消毒 | 委託 | 埋立中 |  | 無し |  | 準好気性埋立構造 | 末端集水管は開放 | 中間覆土 | 埋立状況により計画的に延長 | 5.2: 39; 0.5: 4.2; 5.8: 79.4 | 回収していない
北海道 | 01877 | 0130524 | 南十勝複合事務組合 | 南十勝廃棄物処理センター | 1149 | 1180 | 25058 | 焼却残渣（主灰）, 不燃ごみ, 焼却残渣（飛灰）, 破砕ごみ・処理残渣, 粗大ごみ | 山間 | ②DB（公設公営、一部運転委託） | 1986 | 11000 | 101960 | 2026 | 原地盤利用 | 凝集沈殿, 生物処理（脱窒なし）, 消毒 | 委託 | 埋立中 |  | 無し |  | 嫌気性埋立構造 |  |  |  | 13 | 1 | 13 | 7 | 14 | 14 | 回収していない
北海道 | 01885 | 0130498 | 十勝圏複合事務組合 | うめーるセンター美加登 | 11310 | 13328 | 177270 | 焼却残渣（主灰）, 不燃ごみ, 焼却残渣（飛灰）, 破砕ごみ・処理残渣 | 山間 | ⑦DB+O（公設民営、長期包括運営委託） | 2011 | 27029 | 311200 | 2025 | 底部遮水工, 鉛直遮水工, 覆蓋（屋根） | 凝集沈殿, 膜処理 | 委託 | 埋立中 |  | 有り | 95.26 | 準好気性埋立構造 | 末端集水管は開放 | 中間覆土 | 埋立状況により計画的に延長 | 3.3 | 0.6 | 61.3 | 0.5 |  | 1.15 | 回収していない
北海道 | 01885 | 0130502 | 十勝圏複合事務組合 | チンネル処理センター | 0 | 0 | 0 | 焼却残渣（主灰）, 不燃ごみ, 焼却残渣（飛灰）, 破砕ごみ・処理残渣 | 山間 | 選択して下さい | 1984 | 223000 | 1057000 | 2010 | 底部遮水工 | 生物処理（脱窒なし）, 砂ろ過, 消毒 | 委託 | 埋立終了 | 廃止 | 無し |  | 準好気性埋立構造 | 末端集水管は開放 | 即日覆土 | 埋立状況により計画的に延長 | 3.8 | 0.5 | 10 | 8 | 16.5 | 15.2 | 回収していない
北海道 | 01889 | 0130529 | 南部桧山衛生処理組合 | 南部桧山清掃センター | 1593 | 1436 | 53160 | 焼却残渣（主灰）, 可燃ごみ, 不燃ごみ, 焼却残渣（飛灰）, 破砕ごみ・処理残渣 | 山間 | ②DB（公設公営、一部運転委託） | 1996 | 29000 | 97000 | 2034 | 底部遮水工 | 生物処理（脱窒なし）, 消毒 | 委託 | 埋立中 |  | 無し |  | 準好気性埋立構造 | 末端集水管は開放 | 即日覆土 | 埋立状況により計画的に延長 | 1.8 | 0.7 | 6.8 | 4.7 | 未測定 | 未測定 | 回収していない
北海道 | 01891 | 0130536 | 北空知衛生施設組合 | 北空知衛生施設組合埋立処分地施設 | 0 | 0 | 276360 | 焼却残渣（主灰）, 不燃ごみ, 粗大ごみ | 平地 | ④DB+M（公設公営、維持管理のみ委託） | 1980 | 175000 | 567000 | 1998 | 遮水なし | 処理なし | 委託 | 埋立終了 |  | 無し |  | その他埋立構造 |  |  |  | 2.2 | 2.2 | 12 | 12 | 11 | 11 | 回収していない
北海道 | 01891 | 0130535 | 北空知衛生施設組合 | 北空知衛生施設組合廃棄物最終処分場 | 680.05 | 616.95 | 5009 | 焼却残渣（主灰）, 不燃ごみ, 破砕ごみ・処理残渣, 粗大ごみ | 平地 | ④DB+M（公設公営、維持管理のみ委託） | 1998 | 13950 | 55400 | 2026 | 底部遮水工 | 生物処理（脱窒なし） | 委託 | 埋立中 |  | 有り | 43.67 | 準好気性埋立構造 | 末端集水管は開放 | 中間覆土 | 埋立状況により計画的に延長 | 13.6 | 5 | 15 | 9 | 未計測 | 9.3 | 回収していない
北海道 | 01895 | 0130537 | 根室北部衛生組合 | 一般廃棄物最終処分場 | 667.52 | 685.97 | 8445.8 | 不燃ごみ, 焼却残渣（飛灰）, 破砕ごみ・処理残渣, 粗大ごみ | 平地 | ⑤DBM（公設公営） | 2004 | 5400 | 15000 | 2022 | 底部遮水工 | 凝集沈殿, 生物処理（脱窒あり）, 消毒, 活性炭処理, 膜処理 | 委託 | 埋立中 |  | 無し |  | 準好気性埋立構造 | 末端集水管は水没 | 即日覆土 | 埋立状況により計画的に延長 | 0.91 | 0.59 | 9.08 | 0.58 | 7.41 | 3.04 | 回収していない
北海道 | 01902 | 0130539 | 渡島西部広域事務組合 | 渡島西部衛生センター一般廃棄物最終処分場 | 931 | 681 | 54058 | 焼却残渣（主灰）, 溶融飛灰, 焼却残渣（飛灰）, 破砕ごみ・処理残渣 | 平地 | ⑥その他公設公営 | 1999 | 13500 | 75000 | 2029 | 底部遮水工 | 凝集沈殿, 生物処理（脱窒なし）, 砂ろ過, 活性炭処理 | 一部委託 | 埋立中 |  | 無し |  | 準好気性埋立構造 | 末端集水管は水没 | 中間覆土 | 埋立状況により計画的に延長 | 7.7 | 0.8 | 34.7 | 21.2 | 25 | 24 | 回収していない
北海道 | 01916 | 0130551 | 日高中部衛生施設組合 | 日高中部環境センター | 1330 | 1747 | 12520 | 溶融飛灰, その他, 溶融スラグ | 山間 | ③DB（公設公営、運転委託） | 1993 | 15000 | 58200 | 2025 | 原地盤利用 | 凝集沈殿, 生物処理（脱窒なし）, 消毒 | 委託 | 埋立中 |  | 無し |  | その他埋立構造 |  |  |  | 1.55 | 0.49 | 14.86 | 11.96 | 6.22 | 5.99 | 回収していない
北海道 | 01923 | 0130552 | 愛別町外3町塵芥処理組合 | 愛別町外3町塵芥処理組合富沢衛生センター | 1364 | 1247 | 17589 | 焼却残渣（主灰）, 焼却残渣（飛灰）, 破砕ごみ・処理残渣 | 山間 | ②DB（公設公営、一部運転委託） | 1998 | 12000 | 54000 | 2023 | 表面遮水工（キャッピング） | 凝集沈殿, 生物処理（脱窒なし）, 消毒 | 一部委託 | 埋立中 |  | 有り | 93 | 準好気性埋立構造 | 末端集水管は開放 | 即日覆土 | 埋立状況により計画的に延長 | 7.1 | 1.2 | 未測定 | 未測定 | 14 | 12 | 回収していない
北海道 | 01933 | 0130557 | 西いぶり広域連合 | 西いぶり広域連合最終処分場 | 3361 | 3298 | 964803 | 可燃ごみ, 不燃ごみ, その他, 焼却残渣（飛灰）, 粗大ごみ | 山間 | ⑨その他公設民営 | 1994 | 78000 | 1300000 | 2021 | 底部遮水工 | 凝集沈殿, 生物処理（脱窒なし） | 委託 | 埋立中 |  | 無し |  | 準好気性埋立構造 | 末端集水管は開放 | 即日覆土 | 埋立状況により計画的に延長 | 2.1 | 0.8 | 11.8 | 11.9 |  | 37 | 回収していない
北海道 | 01934 | 0130610 | 利尻郡清掃施設組合 | 利尻郡一般廃棄物最終処分場 | 0 | 0 | 0 | 焼却残渣（主灰）, 可燃ごみ, 資源ごみ, 不燃ごみ, 焼却残渣（飛灰）, 粗大ごみ | 平地 | ①DB（公設公営、直営） | 2004 | 16500 | 55300 | 2015 | その他遮水 | 凝集沈殿, 生物処理（脱窒なし）, 砂ろ過, 消毒 | 直営 | 埋立終了 | 休止 | 無し |  | その他埋立構造 |  | 即日覆土 |  | 0 | 0 | 0 | 0 | 0 | 0 | 回収していない
北海道 | 01934 | 0130558 | 利尻郡清掃施設組合 | 利尻郡一般廃棄物最終処分場 | 2626 | 1287 | 41376 | 焼却残渣（主灰）, 可燃ごみ, 資源ごみ, 不燃ごみ, 焼却残渣（飛灰）, 粗大ごみ | 平地 | ①DB（公設公営、直営） | 2016 | 17000 | 55300 | 2031 | その他遮水 | 凝集沈殿, 生物処理（脱窒なし）, 砂ろ過, 消毒 | 直営 | 埋立中 |  | 有り | 75 | その他埋立構造 |  | 即日覆土 |  | 9.9 | 1.1 | 35.2 | 23.6 | 0 | 0 | 回収していない
北海道 | 01941 | 0130562 | 南部後志衛生施設組合 | 南後志清掃センター | 237 | 332 | 2501 | 焼却残渣（主灰）, 焼却残渣（飛灰）, 破砕ごみ・処理残渣 | 平地 | ⑤DBM（公設公営） | 1999 | 2640 | 12900 | 2028 | 底部遮水工 | 凝集沈殿, 砂ろ過, 他施設での処理 | 一部委託 | 埋立中 |  | 無し |  | 準好気性埋立構造 | 末端集水管は水没 | 中間覆土 | 一部延長を行っている | [6 empty] | 回収していない
北海道 | 01943 | 0130564 | 大雪清掃組合 | しらかば最終処分場 | 1436 | 1868 | 7721.15 | 焼却残渣（主灰）, その他, 焼却残渣（飛灰）, 破砕ごみ・処理残渣 | 山間 | 選択して下さい | 1994 | 10500 | 53000 | 2026 | 底部遮水工, 表面遮水工（キャッピング） | 凝集沈殿, 生物処理（脱窒なし）, 砂ろ過, 消毒 | 直営 | 埋立中 |  | 無し |  | 準好気性埋立構造 | 末端集水管は水没 | 即日覆土 | 埋立状況により計画的に延長 | 9.32 | 0.58 |  | 14.5 | 33.92 | 29.25 | 回収していない
北海道 | 01950 | 0130570 | 平取町外2町衛生施設組合 | 平取町外2町衛生施設組合日高クリーンセンター廃棄物最終処分場 | 0 | 0 | 0 | 焼却残渣（主灰）, 溶融飛灰, 溶融スラグ, 破砕ごみ・処理残渣 | 平地 | ②DB（公設公営、一部運転委託） | 2001 | 3250 | 8800 | 2017 | 底部遮水工 | 凝集沈殿, 生物処理（脱窒なし）, 砂ろ過, 消毒 | 一部委託 | 埋立終了 |  | 無し |  | 準好気性埋立構造 | 末端集水管は開放 | 即日覆土 | 埋立状況により計画的に延長 | 26 | 0.8 | 24 | 9.3 |  | 16.42 | 回収していない
北海道 | 01950 | 0130568 | 平取町外2町衛生施設組合 | 平取町外2町衛生施設組合一般廃棄物最終処分場 | 852 | 852 | 5547 | 焼却残渣（主灰）, 不燃ごみ, 焼却残渣（飛灰）, 溶融スラグ, 破砕ごみ・処理残渣 | 山間 | ②DB（公設公営、一部運転委託） | 2002 | 6100 | 20000 | 2028 | 底部遮水工 | 凝集沈殿, 生物処理（脱窒なし）, 砂ろ過, 消毒 | 一部委託 | 埋立中 |  | 無し |  | 準好気性埋立構造 | 末端集水管は開放 | 即日覆土 | 埋立状況により計画的に延長 | 1.86 | 0.5 | 9.59 | 4.78 |  | 3.24 | 回収していない
北海道 | 01957 | 0130574 | 留萌南部衛生組合 | 留萌南部衛生組合一般廃棄物最終処分施設 | 11389 | 3839 | 43346 | 焼却残渣（主灰）, 可燃ごみ, 不燃ごみ, その他, 破砕ごみ・処理残渣 | 平地 | ⑨その他公設民営 | 2014 | 16920 | 114342 | 2028 | 覆蓋（屋根）, 表面遮水工（キャッピング） | 凝集沈殿, 消毒, 膜処理 | 一部委託 | 埋立中 |  | 無し |  | 準好気性埋立構造 | 末端集水管は開放 | 中間覆土 | 一部延長を行っていない | 300 | 1.1 | 3200 | 2.6 | 1100 | 1.8 | 回収していない
北海道 | 01960 | 0130577 | 北十勝2町環境衛生処理組合 | 北十勝2町環境衛生処理組合ごみ処理施設 | 789.6 | 933 | 9247 | 焼却残渣（主灰）, 不燃ごみ, 焼却残渣（飛灰）, 粗大ごみ | 平地 | ③DB（公設公営、運転委託） | 1998 | 11616 | 58670 | 2024 | 底部遮水工 | 凝集沈殿, 生物処理（脱窒あり） | 委託 | 埋立中 |  | 無し |  | 準好気性埋立構造 | 末端集水管は開放 | 最終覆土のみ | 一部延長を行っている | 14.8 | 2 | 22.8 | 20.5 |  | 5.5 | 回収していない
北海道 | 01975 | 0130579 | 西紋別地区環境衛生施設組合 | 西紋別地区広域ごみ処理センター | 1349 | 1320 | 1891 | 焼却残渣（主灰）, 不燃ごみ, 破砕ごみ・処理残渣 | 平地 | ⑥その他公設公営 | 2013 | 3200 | 30000 | 2027 | 覆蓋（屋根） | 凝集沈殿, 砂ろ過, 下水道放流 | 委託 | 埋立中 |  | 無し |  | 準好気性埋立構造 | 末端集水管は水没 | 最終覆土のみ | 一部延長を行っていない | 14 | 2.3 | 170 | 180 | 64 | 63 | 回収していない
青森県 | 02201 | 0230001 | 青森市 | 青森市一般廃棄物最終処分場 | 22332 | 15011 | 691232 | 焼却残渣（主灰）, 可燃ごみ, 不燃ごみ, 焼却残渣（飛灰）, 破砕ごみ・処理残渣, 粗大ごみ | 山間 | ⑦DB+O（公設民営、長期包括運営委託） | 1983 | 237000 | 3926600 | 2043 | 原地盤利用, 鉛直遮水工 | 凝集沈殿, 生物処理（脱窒あり）, 砂ろ過, 消毒, 活性炭処理 | 委託 | 埋立中 |  | 無し |  | 準好気性埋立構造 | 末端集水管は水没 | 即日覆土 | 埋立状況により計画的に延長 | 10.31 | 1.23 | 13.4 | 8.32 | 72.28 | 1.89 | 回収していない
青森県 | 02201 | 0230002 | 青森市 | 青森市浪岡不燃物埋め立て処分場 | 0 | 0 | 0 | 不燃ごみ, 粗大ごみ | 山間 | ①DB（公設公営、直営） | 1976 | 50000 | 不明 | 1998 | 遮水なし | 処理なし | 直営 | 埋立終了 | 廃止 | 無し |  | その他埋立構造 |  |  |  | 0.8 | 0.8 | 4.4 | 4.4 | 0.4 | 0.4 | 回収していない
青森県 | 02202 | 0230013 | 弘前市 | 弘前市埋立処分場(第2次第1区画) | 0 | 0 | 2787 | 焼却残渣（主灰）, 溶融飛灰, 可燃ごみ, 資源ごみ, 不燃ごみ, 焼却残渣（飛灰）, 溶融スラグ, 破砕ごみ・処理残渣, 粗大ごみ | 山間 | ④DB+M（公設公営、維持管理のみ委託） | 1996 | 13800 | 710000 | 2027 | その他遮水 | 凝集沈殿, 生物処理（脱窒あり）, 砂ろ過, 消毒, 活性炭処理 | 一部委託 | 埋立終了 | 休止 | 無し |  | 準好気性埋立構造 | 末端集水管は開放 | 即日覆土 | 埋立状況により計画的に延長 | 9.4 | 0.8 | 9.4 | 4.2 | 5.2 | 3 | 回収していない
青森県 | 02202 | 0230007 | 弘前市 | ECクリーンセンター瑞穂 | 0 | 0 | 281 | 焼却残渣（主灰）, 溶融飛灰, 資源ごみ, 不燃ごみ, 焼却残渣（飛灰）, 溶融スラグ, 粗大ごみ | 山間 | ④DB+M（公設公営、維持管理のみ委託） | 1998 | 10700 | 65500 | 2022 | 底部遮水工 | 凝集沈殿, 生物処理（脱窒なし）, 消毒 | 一部委託 | 埋立終了 | 休止 | 無し |  | 準好気性埋立構造 | 末端集水管は開放 | 即日覆土 | 埋立状況により計画的に延長 | 3.8 | 1.7 | 7 | 6 | 19 | 16 | 回収していない
青森県 | 02202 | 0230194 | 弘前市 | 弘前市埋立処分場（第2次第2区画） | 5810.6 | 9264 | 186998.5 | 焼却残渣（主灰）, 不燃ごみ, その他, 焼却残渣（飛灰） | 山間 | ④DB+M（公設公営、維持管理のみ委託） | 2018 | 39400 | 224000 | 2033 | 表面遮水工（キャッピング） | 凝集沈殿, 生物処理（脱窒あり）, 砂ろ過, 消毒, 活性炭処理 | 一部委託 | 埋立中 |  | 無し |  | 準好気性埋立構造 | 末端集水管は開放 | 即日覆土 | 埋立状況により計画的に延長 | 9 | 1 | 9 | 4 | 5 | 3 | 回収していない
青森県 | 02203 | 0230023 | 八戸市 | 八戸市一般廃棄物天狗沢最終処分場 | 0 | 0 | 7811 | 焼却残渣（主灰）, 不燃ごみ, 焼却残渣（飛灰）, 破砕ごみ・処理残渣 | 山間 | ④DB+M（公設公営、維持管理のみ委託） | 1981 | 69500 | 690000 | 2025 | 原地盤利用 | 凝集沈殿, 生物処理（脱窒なし）, 消毒 | 一部委託 | 埋立中 |  | 無し |  | 準好気性埋立構造 | 末端集水管は水没 | 即日覆土 | 埋立状況により計画的に延長 | 100 | 55 | 9 | 9 | 52 | 51 | 回収していない
青森県 | 02203 | 0230022 | 八戸市 | 八戸市一般廃棄物最終処分場 | 9131 | 9551 | 150558 | 焼却残渣（主灰）, 不燃ごみ, その他, 焼却残渣（飛灰）, 破砕ごみ・処理残渣 | 山間 | ④DB+M（公設公営、維持管理のみ委託） | 2013 | 15400 | 214000 | 2030 | 底部遮水工, 鉛直遮水工, 覆蓋（屋根）, 表面遮水工（キャッピング） | 凝集沈殿, 下水道放流 | 一部委託 | 埋立中 |  | 有り | 98.7 | 準好気性埋立構造 | 末端集水管は水没 | 中間覆土 | 埋立状況により計画的に延長 | 10 | 10 | 30 | 27 | 33 | 30 | 回収していない
青森県 | 02205 | 0230033 | 五所川原市 | 五所川原市野里一般廃棄物最終処分場 | 4962 | 1419 | 32140 | 焼却残渣（主灰）, 不燃ごみ, 焼却残渣（飛灰）, 破砕ごみ・処理残渣, 粗大ごみ | 山間 | ⑥その他公設公営 | 1997 | 22200 | 246000 | 2024 | 底部遮水工 | 凝集沈殿, 生物処理（脱窒あり）, 砂ろ過, 消毒, 活性炭処理 | 委託 | 埋立中 |  | 無し |  | 準好気性埋立構造 | 末端集水管は開放 | 即日覆土 | 埋立状況により計画的に延長 | 0.5: 1; 3.2: 8.7; 5.8: 11 | 回収していない
青森県 | 02205 | 0230031 | 五所川原市 | 五所川原市金木一般廃棄物最終処分場 | 0 | 0 | 0 | 焼却残渣（主灰）, 不燃ごみ, 粗大ごみ | 山間 | ⑥その他公設公営 | 1997 | 14200 | 57396 | 2021 | 底部遮水工 | 凝集沈殿, 生物処理（脱窒なし）, 砂ろ過, 消毒, 活性炭処理 | 委託 | 埋立終了 |  | 無し |  | 準好気性埋立構造 | 末端集水管は開放 | 即日覆土 | 埋立状況により計画的に延長 | 0.5: 3.2; 3.2: 4.8; 5.8: 2.6 | 回収していない
青森県 | 02205 | 0230032 | 五所川原市 | 五所川原市市浦一般廃棄物最終処分場 | 217.9 | 46 | 1072.6 | 不燃ごみ, 粗大ごみ | 平地 | ⑥その他公設公営 | 2006 | 1044 | 7100 | 2020 | 底部遮水工, 鉛直遮水工, 覆蓋（屋根） | 凝集沈殿, 生物処理（脱窒あり）, 砂ろ過, 消毒, 活性炭処理, キレート処理 | 委託 | 埋立中 |  | 無し |  | 準好気性埋立構造 | 末端集水管は開放 | 即日覆土 | 一部延長を行っていない | 0.5: 52; 3.2: 32; 5.8: 0.7 | 回収していない
青森県 | 02205 | 0230029 | 五所川原市 | 五所川原市嘉瀬山一般廃棄物最終処分場 | 0 | 0 | 0 | 不燃ごみ, 粗大ごみ | 山間 | ⑥その他公設公営 | 1987 | 2570 | 10500 | 1996 | 遮水なし | 処理なし | 委託 | 埋立終了 |  | 無し |  | その他埋立構造 |  |  |  | 0.5: 4.4; 3.2: 10; 5.8: 0.62 | 回収していない
青森県 | 02205 | 0230030 | 五所川原市 | 五所川原市岩井一般廃棄物最終処分場 | 0 | 0 | 0 | 不燃ごみ, 粗大ごみ | 山間 | ⑥その他公設公営 | 1971 | 18000 | 90000 | 2005 | 原地盤利用, 鉛直遮水工, 表面遮水工（キャッピング） | 他施設での処理 | 委託 | 埋立終了 |  | 無し |  | その他埋立構造 |  |  |  | 0.5: -0.5; 3.2: 1.3; 5.8: 0.4 | 回収していない
青森県 | 02205 | 0230195 | 五所川原市 | 五所川原市金木第２一般廃棄物最終処分場 | 0 | 0 | 82300 | 焼却残渣（主灰）, 不燃ごみ, 焼却残渣（飛灰）, 破砕ごみ・処理残渣, 粗大ごみ | 山間 | ⑥その他公設公営 | 2020 | 14900 | 82300 | 2034 | 底部遮水工 | 凝集沈殿, 生物処理（脱窒あり）, 砂ろ過, 消毒, 活性炭処理, キレート処理 | 委託 | 埋立前 | 新設（新規稼働） | 無し |  | 準好気性埋立構造 | 末端集水管は開放 | 即日覆土 | 埋立状況により計画的に延長 | 0.5: 0; 3.2: 0; 5.8: 0 | 回収していない
青森県 | 02207 | 0230039 | 三沢市 | 三沢市一般廃棄物最終処分場(旧) | 0 | 0 | 0 | 焼却残渣（主灰）, 不燃ごみ, 焼却残渣（飛灰）, 破砕ごみ・処理残渣 | 平地 | ⑥その他公設公営 | 1989 | 25640 | 166330 | 2002 | 底部遮水工 | 凝集沈殿, 生物処理（脱窒あり）, 砂ろ過, 消毒, 活性炭処理 | 委託 | 埋立終了 |  | 無し |  | 準好気性埋立構造 | 末端集水管は開放 | 即日覆土 | 埋立状況により計画的に延長 |  | 14 | 21 | 5 | 85 | 2 | 回収していない
青森県 | 02207 | 0230040 | 三沢市 | 三沢市一般廃棄物最終処分場 | 4729 | 3324 | 100023 | 焼却残渣（主灰）, 不燃ごみ, 焼却残渣（飛灰）, 破砕ごみ・処理残渣, 粗大ごみ | 平地 | ⑥その他公設公営 | 2002 | 31700 | 215000 | 2042 | 底部遮水工 | 凝集沈殿, 生物処理（脱窒あり）, 砂ろ過, 消毒, 活性炭処理 | 委託 | 埋立中 |  | 有り | 93 | 準好気性埋立構造 | 末端集水管は開放 | 即日覆土 | 埋立状況により計画的に延長 | 144 | 1 | 50 | 4 | 40 | 6 | 回収していない
青森県 | 02208 | 0230041 | むつ市 | むつ市一般廃棄物最終処分場 | 69.9 | 53.5 | 89808.3 | 焼却残渣（主灰）, 可燃ごみ, 不燃ごみ, その他, 焼却残渣（飛灰） | 山間 | ③DB（公設公営、運転委託） | 1992 | 39000 | 325102 | 2037 | 底部遮水工 | 凝集沈殿, 生物処理（脱窒あり）, 消毒 | 委託 | 埋立中 |  | 無し |  | 準好気性埋立構造 | 末端集水管は水没 | 即日覆土 | 埋立状況により計画的に延長 | 39.2 | 1.5 | 5.4 | 5.5 | 15 | 4 | 回収していない
青森県 | 02208 | 0230044 | むつ市 | むつ市川内一般廃棄物最終処分場 | 0 | 0 | 0 | 焼却残渣（主灰）, 不燃ごみ, 粗大ごみ | 山間 | ③DB（公設公営、運転委託） | 1992 | 6700 | 29000 | 2014 | 底部遮水工, 鉛直遮水工 | 凝集沈殿, 生物処理（脱窒なし）, 消毒 | 委託 | 埋立終了 |  | 無し |  | 準好気性埋立構造 | 末端集水管は開放 | 最終覆土のみ | 埋立状況により計画的に延長 | 1.1 | 0.7 | 4.5 | 3.4 | 1.3 | 1.5 | 回収していない
青森県 | 02208 | 0230047 | むつ市 | むつ市大畑一般廃棄物最終処分場 | 43.2 | 21 | 13506 | 焼却残渣（主灰）, 可燃ごみ, 不燃ごみ, 粗大ごみ | 山間 | ③DB（公設公営、運転委託） | 1993 | 21600 | 54000 | 2022 | 底部遮水工 | 凝集沈殿, 生物処理（脱窒あり）, 砂ろ過, 消毒 | 委託 | 埋立中 |  | 無し |  | 準好気性埋立構造 | 末端集水管は水没 | 即日覆土 | 埋立状況により計画的に延長 | 3.8 | 2.2 | 4.5 | 3.4 | 4.5 | 6.1 | 回収していない
青森県 | 02208 | 0230050 | むつ市 | むつ市脇野沢一般廃棄物最終処分場 | 0 | 0 | 0 | 焼却残渣（主灰）, 不燃ごみ, 粗大ごみ | 山間 | ③DB（公設公営、運転委託） | 1990 | 3900 | 19700 | 2015 | 原地盤利用, 底部遮水工 | 凝集沈殿, 生物処理（脱窒あり）, 消毒 | 委託 | 埋立終了 |  | 無し |  | 準好気性埋立構造 | 末端集水管は水没 | 最終覆土のみ | 埋立状況により計画的に延長 | 0.5 | 0.6 | 3.3 | 3.3 | 1.1 | 1.2 | 回収していない
青森県 | 02208 | 0230046 | むつ市 | むつ市大畑一般廃棄物旧最終処分場(松ノ木道) | 0 | 0 | 0 | 焼却残渣（主灰）, 不燃ごみ, 粗大ごみ | 平地 | ③DB（公設公営、運転委託） | 1973 | 23451 | 96000 | 1993 | 遮水なし | 処理なし | 直営 | 埋立終了 |  | 無し |  | その他埋立構造 |  |  |  | 0.5: 7.2; 3.2: 14.7; 5.8: 2.2 | 回収していない
青森県 | 02209 | 0230061 | つがる市 | つがる市木造稲垣一般廃棄物最終処分場 | 948 | 1749 | 3011 | 焼却残渣（主灰）, 不燃ごみ, 粗大ごみ | 平地 | ③DB（公設公営、運転委託） | 2003 | 5813 | 24860 | 2017 | 底部遮水工, 覆蓋（屋根） | 凝集沈殿, 生物処理（脱窒なし）, 砂ろ過, 消毒, 活性炭処理 | 委託 | 埋立中 |  | 無し |  | 準好気性埋立構造 | 末端集水管は開放 | 即日覆土 | 埋立状況により計画的に延長 | 0.5: 0.6; 3.2: 19; 5.8: 16 | 回収していない
青森県 | 02209 | 0230059 | つがる市 | つがる市森田一般廃棄物最終処分場 | 0 | 0 | 700 | 焼却残渣（主灰）, 不燃ごみ, 粗大ごみ | 山間 | ③DB（公設公営、運転委託） | 1995 | 4600 | 16299 | 2021 | 底部遮水工 | 凝集沈殿, 生物処理（脱窒あり）, 砂ろ過, 消毒, 活性炭処理 | 委託 | 埋立終了 |  | 無し |  | 準好気性埋立構造 | 末端集水管は開放 | 即日覆土 | 埋立状況により計画的に延長 | 0.5: <0.5; 3.2: 3.8; 5.8: 2.3 | 回収していない
青森県 | 02209 | 0230058 | つがる市 | つがる市車力一般廃棄物最終処分場 | 0 | 0 | 128 | 不燃ごみ, 粗大ごみ | 平地 | ③DB（公設公営、運転委託） | 1994 | 4840 | 15413 | 2017 | 底部遮水工, 鉛直遮水工 | 凝集沈殿, 生物処理（脱窒なし）, 消毒 | 委託 | 埋立終了 |  | 無し |  | 準好気性埋立構造 | 末端集水管は開放 | 即日覆土 | 埋立状況により計画的に延長 | 0.5: 1.5; 3.2: 3.3; 5.8: 2.8 | 回収していない
青森県 | 02209 | 0230196 | つがる市 | つがる市一般廃棄物最終処分場 | 0 | 0 | 39000 | 不燃ごみ, 粗大ごみ | 平地 | ③DB（公設公営、運転委託） | 2021 | 7700 | 39000 | 2038 | 底部遮水工, 覆蓋（屋根） | 凝集沈殿, 生物処理（脱窒なし）, 砂ろ過, 消毒, 活性炭処理 | 委託 | 埋立中 | 新設（建設中） | 無し |  | 準好気性埋立構造 | 末端集水管は開放 | 最終覆土のみ | 埋立状況により計画的に延長 | 0.5: 1; 3.2: 19; 5.8: 16 | 回収していない
青森県 | 02210 | 0230080 | 平川市 | 平川市平賀地区最終処分場 | 1009 | 752 | 313 | 焼却残渣（主灰）, 焼却残渣（飛灰） | 山間 | ①DB（公設公営、直営） | 1990 | 10000 | 61006 | 2021 | 底部遮水工 | 凝集沈殿, 生物処理（脱窒あり）, 消毒 | 委託 | 埋立中 |  | 無し |  | 準好気性埋立構造 | 末端集水管は水没 | 中間覆土 | 一部延長を行っていない | 0.5: 1.1; 3.2: 0.8; 5.8: 0.68 | 回収していない
青森県 | 02301 | 0230081 | 平内町 | 平内町外の沢埋立地 | 298 | 142 | 10734 | 焼却残渣（主灰）, 不燃ごみ, 焼却残渣（飛灰） | 平地 | ④DB+M（公設公営、維持管理のみ委託） | 1980 | 38962.11 | 141259.2 | 2024 | 原地盤利用 | 凝集沈殿, 消毒 | 委託 | 埋立中 |  | 無し |  | 嫌気性埋立構造 |  |  |  | 0.5: 3.4; 3.2: 3.5; 5.8: 2.1 | 回収していない
青森県 | 02381 | 0230096 | 板柳町 | 板柳町一般廃棄物最終処分場 | 1409 | 696 | 8728 | 焼却残渣（主灰）, 不燃ごみ, 粗大ごみ | 山間 | ⑥その他公設公営 | 1994 | 12043 | 31000 | 2020 | 底部遮水工 | 凝集沈殿, 生物処理（脱窒あり）, 砂ろ過, 消毒 | 直営 | 埋立中 |  | 無し |  | その他埋立構造 |  |  |  | 0.5: 2.2; 3.2: 3; 5.8: 4.6 | 回収していない
青森県 | 02384 | 0230098 | 鶴田町 | 鶴田町不燃物埋立処分場 | 21 | 20 | 4177 | 不燃ごみ | 山間 | 選択して下さい | 1991 | 7770 | 38880 | 2029 | 底部遮水工, 鉛直遮水工 | 凝集沈殿, 生物処理（脱窒なし）, 砂ろ過, 消毒 | 一部委託 | 埋立中 |  | 無し |  | 準好気性埋立構造 | 末端集水管は開放 | 中間覆土 | 埋立状況により計画的に延長 | 0.5: 0.5未満; 3.2: 2; 5.8: 1 | 回収していない
青森県 | 02387 | 0230193 | 中泊町 | 中泊町中里一般廃棄物最終処分場 | 0 | 0 | 0 | 焼却残渣（主灰）, 不燃ごみ, 焼却残渣（飛灰）, 粗大ごみ | 山間 | ⑧DBO（公設民営） | 1996 | 9700 | 51758 | 2019 | 原地盤利用 | 凝集沈殿, 生物処理（脱窒なし）, 消毒 | 委託 | 埋立中 |  | 無し |  | 準好気性埋立構造 | 末端集水管は開放 | 即日覆土 | 埋立状況により計画的に延長 | 1 | 1 | 5 | 5 | 1 | 1 | 回収していない
青森県 | 02387 | 0230105 | 中泊町 | 中泊町中里一般廃棄物最終処分場 | 0 | 0 | 0 | 焼却残渣（主灰）, 不燃ごみ, 焼却残渣（飛灰）, 粗大ごみ | 山間 | 選択して下さい | 1981 | 11000 | 45000 | 1997 | 原地盤利用, 鉛直遮水工 | 凝集沈殿, 生物処理（脱窒なし）, 消毒 | 委託 | 埋立終了 |  | 無し |  | 準好気性埋立構造 | 末端集水管は開放 | 即日覆土 | 埋立状況により計画的に延長 | 1 | 1 | 5 | 5 | 1 | 1 | 回収していない
青森県 | 02387 | 0230192 | 中泊町 | 中泊町小泊不燃物処理場 |  |  |  | 焼却残渣（主灰）, 不燃ごみ, 焼却残渣（飛灰）, 粗大ごみ | 山間 | 選択して下さい | 1976 | 9700 | 19400 | 2002 | 遮水なし | 処理なし | 直営 | 埋立終了 | 廃止 | 無し |  | 準好気性埋立構造 | 末端集水管は開放 | 即日覆土 | 埋立状況により計画的に延長 | [6 empty] | 回収していない
青森県 | 02387 | 0230104 | 中泊町 | 中泊町小泊一般廃棄物最終処分場 | 73 | 37 | 370 | 焼却残渣（主灰）, 不燃ごみ, 焼却残渣（飛灰）, 粗大ごみ | 山間 | ⑧DBO（公設民営） | 2002 | 1089 | 6597 | 2023 | 底部遮水工, 覆蓋（屋根） | 凝集沈殿, 生物処理（脱窒あり）, 砂ろ過, 消毒, 活性炭処理 | 委託 | 埋立中 |  | 無し |  | 準好気性埋立構造 | 末端集水管は開放 | 即日覆土 | 埋立状況により計画的に延長 | 3 | 3 | 4 | 4 | 3 | 3 | 回収していない
青森県 | 02387 | 0230103 | 中泊町 | 中泊町一般廃棄物最終処分場 | 1325 | 714 | 23651 | 焼却残渣（主灰）, 不燃ごみ, 焼却残渣（飛灰）, 粗大ごみ | 山間 | ⑧DBO（公設民営） | 2013 | 9978 | 36000 | 2028 | 底部遮水工 | 凝集沈殿, 砂ろ過 | 委託 | 埋立中 |  | 無し |  | 準好気性埋立構造 | 末端集水管は開放 | 即日覆土 | 埋立状況により計画的に延長 | 1 | 1 | 5 | 5 | 2 | 2 | 回収していない
青森県 | 02401 | 0230111 | 野辺地町 | 寺ノ沢ごみ埋立地 | 0 | 0 | 0 | 可燃ごみ, 資源ごみ, 不燃ごみ, 粗大ごみ | 山間 | ①DB（公設公営、直営） | 1980 | 45000 | 340000 | 1997 | 遮水なし | 処理なし | 直営 | 埋立終了 |  | 無し |  | 嫌気性埋立構造 | [9 empty] | 回収していない | bar: 5.2 to 5.8
青森県 | 02401 | 0230113 | 野辺地町 | 野辺地町一般廃棄物最終処分場 | 981 | 1215 | 84424 | 焼却残渣（主灰）, 不燃ごみ | 山間 | ①DB（公設公営、直営） | 1998 | 19900 | 122600 | 2050 | 底部遮水工 | 凝集沈殿, 生物処理（脱窒なし）, 砂ろ過, 消毒 | 直営 | 埋立中 |  | 無し |  | 嫌気性埋立構造 |  |  |  | 2.2 | 0.49 | - | - | - | - | 回収していない
青森県 | 02406 | 0230115 | 横浜町 | 横浜町一般廃棄物最終処分場 | 536.938 | 316.995 | 12771 | 焼却残渣（主灰）, 不燃ごみ, 破砕ごみ・処理残渣 | 山間 | ⑤DBM（公設公営） | 2002 | 5400 | 20800 | 2027 | 底部遮水工 | 凝集沈殿, 生物処理（脱窒あり）, 砂ろ過, 消毒, 促進酸化処理 | 直営 | 埋立中 |  | 無し |  | 準好気性埋立構造 | 末端集水管は水没 | 即日覆土 | 一部延長を行っている | 0.5: 0.5; 3.2: 2; 5.8: 2 | 回収していない
青森県 | 02411 | 0230126 | 六ヶ所村 | 六ヶ所村一般廃棄物最終処分場 | 1018 | 683 | 68510 | 焼却残渣（主灰）, 不燃ごみ, 焼却残渣（飛灰） | 山間 | ⑦DB+O（公設民営、長期包括運営委託） | 1985 | 19230 | 147000 | 2027 | 底部遮水工 | 凝集沈殿 | 委託 | 埋立中 |  | 無し |  | 準好気性埋立構造 | 末端集水管は開放 | 即日覆土 | 埋立状況により計画的に延長 | 0.5: 1.6; 3.2: 5.6; 5.8: 13 | 回収していない
青森県 | 02423 | 0230130 | 大間町 | 大間町一般廃棄物最終処分場 | 0.1 | 0.1 | 3000 | 焼却残渣（主灰）, 不燃ごみ, その他 | 山間 | 選択して下さい | 1996 | 6500 | 25000 | 2029 | 底部遮水工 | 生物処理（脱窒なし）, 促進酸化処理 | 直営 | 埋立中 |  | 無し |  | 準好気性埋立構造 | 末端集水管は開放 | 即日覆土 | 埋立状況により計画的に延長 | 0.5: 0.6; 3.2: 8.1; 5.8: 5.6 | 回収していない
青森県 | 02425 | 0230134 | 風間浦村 | 風間浦村一般廃棄物最終処分場 |  |  | 4726 | 焼却残渣（主灰）, 不燃ごみ, 粗大ごみ | 山間 | ④DB+M（公設公営、維持管理のみ委託） | 1990 | 4250 | 15700 | 2018 | その他遮水 | 凝集沈殿, 生物処理（脱窒あり）, 消毒 | 委託 | 埋立中 |  | 無し |  | 準好気性埋立構造 | 末端集水管は水没 | 中間覆土 | 一部延長を行っていない | [6 empty] | 回収していない
青森県 | 02426 | 0230135 | 佐井村 | 佐井村不燃物埋立最終処分場 | 2414.3 | 0 | 0 | 焼却残渣（主灰）, 不燃ごみ, 焼却残渣（飛灰）, 粗大ごみ | 山間 | ⑤DBM（公設公営） | 1982 | 5221 | 27574.9 | 2022 | 底部遮水工, 鉛直遮水工 | 凝集沈殿, 生物処理（脱窒なし）, 砂ろ過, 消毒 | 委託 | 埋立終了 | 休止 | 無し |  | 準好気性埋立構造 | 末端集水管は開放 | 即日覆土 | 一部延長を行っていない | 0.5: 1.8; 3.2: 2.1; 5.8: 0.78 | 回収していない
青森県 | 02803 | 0230154 | 中部上北広域事業組合 | 中部上北最終処分場 | 3330 | 1520 | 7419 | 不燃ごみ, 破砕ごみ・処理残渣, 粗大ごみ | 山間 | ②DB（公設公営、一部運転委託） | 1988 | 21004 | 152847 | 2021 | 底部遮水工 | 生物処理（脱窒なし） | 一部委託 | 埋立中 |  | 無し |  | 準好気性埋立構造 | 末端集水管は開放 | 即日覆土 | 埋立状況により計画的に延長 | 0.5: 3.3; 3.2: 6.01; 5.8: 3 | 回収していない
青森県 | 02818 | 0230159 | 黒石地区清掃施設組合 | 沖浦埋立処分地 | 5764 | 3464 | 29673 | 焼却残渣（主灰）, その他, 焼却残渣（飛灰）, 破砕ごみ・処理残渣 | 山間 | ①DB（公設公営、直営） | 1980 | 56182 | 805160 | 2025 | 原地盤利用, 鉛直遮水工 | 凝集沈殿, 砂ろ過, 活性炭処理 | 直営 | 埋立中 |  | 無し |  | 準好気性埋立構造 | 末端集水管は開放 | 即日覆土 | 埋立状況により計画的に延長 | 0.5: 0.3; 3.2: 8.5; 5.8: 70.5 | 回収していない
青森県 | 02826 | 0230162 | 三戸地区環境整備事務組合 | 三戸地区不燃物埋立最終処分場 | 18197 | 1070 | 17308 | 焼却残渣（主灰）, 焼却残渣（飛灰）, 破砕ごみ・処理残渣 | 山間 | ①DB（公設公営、直営） | 1995 | 13350 | 86023 | 2021 | 底部遮水工, 鉛直遮水工, その他遮水 | 凝集沈殿, 生物処理（脱窒なし）, 砂ろ過, 消毒, 活性炭処理 | 直営 | 埋立中 |  | 無し |  | 準好気性埋立構造 | 末端集水管は開放 | 即日覆土 | 埋立状況により計画的に延長 | 4.88 | 1.41 | 3.88 | 2.28 | 3.25 | 2.08 | 回収していない
青森県 | 02829 | 0230166 | 西海岸衛生処理組合 | 鰺ヶ沢一般廃棄物最終処分場 | 0 | 0 | 0 | 焼却残渣（主灰）, 不燃ごみ, その他, 焼却残渣（飛灰）, 破砕ごみ・処理残渣 | 山間 | ⑥その他公設公営 | 1993 | 11100 | 53100 | 2014 | 鉛直遮水工 | 凝集沈殿, 生物処理（脱窒なし）, 砂ろ過, 消毒, 活性炭処理 | 直営 | 埋立終了 |  | 無し |  | 準好気性埋立構造 | 末端集水管は水没 | 即日覆土 | 一部延長を行っている | 0.5: 1.1; 3.2: 3.3; 5.8: 1.8 | 回収していない
青森県 | 02829 | 0230165 | 西海岸衛生処理組合 | 西海岸一般廃棄物最終処分場 | 935.49 | 1136 | 24211.29 | 焼却残渣（主灰）, 不燃ごみ, 焼却残渣（飛灰）, 破砕ごみ・処理残渣 | 山間 | ⑥その他公設公営 | 2014 | 9800 | 35000 | 2028 | 表面遮水工（キャッピング） | 凝集沈殿, 生物処理（脱窒あり）, 砂ろ過, 消毒, 活性炭処理 | 直営 | 埋立中 |  | 無し |  | 準好気性埋立構造 | 末端集水管は水没 | 即日覆土 | 埋立状況により計画的に延長 | 2.8 | 1.4 | 3.4 | 2 | 4.6 | 3.1 | 回収していない
青森県 | 02863 | 0230175 | 十和田地域広域事務組合 | 十和田地域広域事務組合五戸第二最終処分場 | 1881 | 2182 | 23701 | 焼却残渣（主灰）, 焼却残渣（飛灰）, 破砕ごみ・処理残渣 | 山間 | ④DB+M（公設公営、維持管理のみ委託） | 1994 | 13500 | 61680 | 2032 | 底部遮水工, 鉛直遮水工 | 凝集沈殿, 生物処理（脱窒なし）, 消毒, 活性炭処理 | 委託 | 埋立中 |  | 無し |  | 準好気性埋立構造 | 末端集水管は開放 | 即日覆土 | 埋立状況により計画的に延長 | 10 | 1 | 19 | 13 | 18 | 18 | 回収していない
青森県 | 02863 | 0230176 | 十和田地域広域事務組合 | 十和田地域広域事務組合十和田最終処分場 | 1904 | 501 | 13651 | 焼却残渣（主灰）, 可燃ごみ, 不燃ごみ, 焼却残渣（飛灰）, 破砕ごみ・処理残渣, 粗大ごみ | 山間 | ④DB+M（公設公営、維持管理のみ委託） | 1984 | 33700 | 368000 | 2032 | 原地盤利用, 底部遮水工 | 凝集沈殿, 生物処理（脱窒なし）, 消毒 | 委託 | 埋立中 |  | 無し |  | 準好気性埋立構造 | 末端集水管は開放 | 即日覆土 | 一部延長を行っている | 2 | 1 | 4 | 3 | 4 | 4 | 回収していない
青森県 | 02874 | 0230182 | 青森地域広域事務組合 | 青森地域広域事務組合今別地区最終処分場 | 177 | 92 | 5469 | 焼却残渣（主灰）, 不燃ごみ | 平地 | ①DB（公設公営、直営） | 1990 | 9700 | 36800 | 2029 | 底部遮水工, 鉛直遮水工 | 凝集沈殿, 生物処理（脱窒あり）, 消毒 | 直営 | 埋立中 |  | 無し |  | 準好気性埋立構造 | 末端集水管は開放 | 中間覆土 | 一部延長を行っていない | 11 | 0.4 | 9.6 | 4.5 | 13 | 11 | 回収していない
岩手県 | 03201 | 0330003 | 盛岡市 | 廃棄物処分場 | 8210.9 | 10210 | 166687 | 焼却残渣（主灰）, 焼却残渣（飛灰）, 破砕ごみ・処理残渣 | 山間 | ①DB（公設公営、直営） | 1977 | 90300 | 1017050 | 2037 | 原地盤利用, 底部遮水工 | 凝集沈殿, 生物処理（脱窒あり）, 砂ろ過, 消毒, 活性炭処理 | 一部委託 | 埋立中 |  | 無し |  | 準好気性埋立構造 | 末端集水管は開放 | 最終覆土のみ | 埋立状況により計画的に延長 | 17.92 | 0.9 | 29.92 | 7.13 | 17.87 | 2.6 | 回収していない
岩手県 | 03201 | 0330001 | 盛岡市 | 玉山廃棄物処分場 | 502 | 501 | 11093 | 焼却残渣（主灰）, 不燃ごみ, 焼却残渣（飛灰）, 破砕ごみ・処理残渣 | 山間 | ①DB（公設公営、直営） | 1993 | 19308 | 37100 | 2032 | 底部遮水工 | 凝集沈殿, 消毒 | 一部委託 | 埋立中 |  | 無し |  | 準好気性埋立構造 | 末端集水管は水没 | 中間覆土 | 埋立状況により計画的に延長 | 1.5 | 0.92 | 9.6 | 7.4 | 3.7 | 3.3 | 回収していない
岩手県 | 03203 | 0330007 | 大船渡市 | 大船渡市廃棄物埋立処分場 | 0 | 0 | 12978.25 | 不燃ごみ | 山間 | ①DB（公設公営、直営） | 1983 | 4200 | 17000 | 2033 | 遮水なし | 処理なし | 直営 | 埋立中 |  | 無し |  | その他埋立構造 | [9 empty] | 回収していない
岩手県 | 03205 | 0330008 | 花巻市 | 花巻市一般廃棄物最終処分場 | 1959 | 1439 | 38879 | 焼却残渣（飛灰）, 破砕ごみ・処理残渣 | 山間 | ①DB（公設公営、直営） | 1984 | 35600 | 192880 | 2033 | 原地盤利用, 表面遮水工（キャッピング） | 凝集沈殿, 砂ろ過, 活性炭処理 | 直営 | 埋立中 |  | 無し |  | 準好気性埋立構造 | 末端集水管は開放 | 即日覆土 | 埋立状況により計画的に延長 | 1.9 | 1.2 | 8.8 | 6.8 | 4.6 | 4.2 | 回収していない
岩手県 | 03206 | 0330012 | 北上市 | 北上市一般廃棄物最終処分場 | 1547 | 1209 | 50223 | 焼却残渣（飛灰）, 破砕ごみ・処理残渣 | 山間 | ③DB（公設公営、運転委託） | 1997 | 14700 | 127400 | 2037 | 底部遮水工 | 凝集沈殿, 生物処理（脱窒あり）, 砂ろ過, 消毒, 活性炭処理 | 委託 | 埋立中 |  | 無し |  | 準好気性埋立構造 | 末端集水管は水没 | 中間覆土 | 埋立状況により計画的に延長 | 1.6 | 0.9 | 8.5 | 8.2 |  |  | 回収していない
岩手県 | 03208 | 0330016 | 遠野市 | 遠野市清養園クリーンセンター最終処分場 | 445.37 | 400.83 | 12634 | 焼却残渣（飛灰）, 破砕ごみ・処理残渣 | 山間 | ②DB（公設公営、一部運転委託） | 2002 | 7150 | 37600 | 2056 | 表面遮水工（キャッピング） | 凝集沈殿, 生物処理（脱窒あり）, 砂ろ過, 消毒, 活性炭処理 | 一部委託 | 埋立中 |  | 無し |  | 準好気性埋立構造 | 末端集水管は開放 | 即日覆土 | 埋立状況により計画的に延長 | 5.4 | 1 | 6.7 | 3.9 | 8.4 | 0.55 | 回収していない
岩手県 | 03210 | 0330024 | 陸前高田市 | 陸前高田市一般廃棄物最終処分場 | 374 | 312 | 9576 | 溶融飛灰, 破砕ごみ・処理残渣 | 山間 | ⑨その他公設民営 | 1997 | 6790 | 36126 | 2030 | 底部遮水工 | 生物処理（脱窒なし）, 砂ろ過, 消毒, 活性炭処理 | 委託 | 埋立中 |  | 無し |  | 準好気性埋立構造 | 末端集水管は水没 | 即日覆土 | 埋立状況により計画的に延長 | 0.5: 0.9; 3.2: 3.3; 5.8: 22.5 | 回収していない
岩手県 | 03213 | 0330028 | 二戸市 | 二戸市不燃物埋立地 | 888 | 861 | 56392 | 焼却残渣（主灰）, 焼却残渣（飛灰）, 破砕ごみ・処理残渣 | 山間 | ①DB（公設公営、直営） | 1980 | 41268 | 131530 | 2023 | 底部遮水工 | 消毒 | 直営 | 埋立中 |  | 無し |  | その他埋立構造 |  |  |  | 0.5 | 0.5 | 2.8 | 2.8 | 1.7 | 1.7 | 回収していない
岩手県 | 03214 | 0330033 | 八幡平市 | 八幡平市栗日影沢最終処分場 | 0 | 0 | 0 | 焼却残渣（主灰）, 不燃ごみ, 焼却残渣（飛灰）, 破砕ごみ・処理残渣, 粗大ごみ | 山間 | ⑦DB+O（公設民営、長期包括運営委託） | 1988 | 10620 | 56090 | 2015 | 底部遮水工 | 凝集沈殿, 生物処理（脱窒なし）, 消毒 | 委託 | 埋立終了 |  | 無し |  | 準好気性埋立構造 | 末端集水管は水没 | 最終覆土のみ | 埋立状況により計画的に延長 | 1.45 | 0.98 | 4.525 | 3.33 | 2.4 | 2.22 | 回収していない
岩手県 | 03214 | 0330032 | 八幡平市 | 八幡平市一般廃棄物最終処分場 | 1270 | 1587 | 14989 | 焼却残渣（主灰）, 不燃ごみ, 焼却残渣（飛灰）, 破砕ごみ・処理残渣, 粗大ごみ | 山間 | ⑥その他公設公営 | 2013 | 5300 | 24700 | 2027 | 底部遮水工 | 凝集沈殿, 生物処理（脱窒なし）, 砂ろ過, 消毒 | 委託 | 埋立中 |  | 無し |  | 準好気性埋立構造 | 末端集水管は水没 | 中間覆土 | 埋立状況により計画的に延長 | 5.175 | 2.02 | 15.125 | 8.87 | 11.25 | 10.06 | 回収していない
岩手県 | 03215 | 0330040 | 奥州市 | 水沢一般廃棄物最終処分場 | 0 | 0 | 0 | その他 | 山間 | ①DB（公設公営、直営） | 1974 | 32840 | 345150 | 2011 | 遮水なし | 処理なし | 直営 | 埋立終了 |  |  |  | その他埋立構造 |  |  |  | 0.5: 0.7; 3.2: 2.7 | 回収していない
岩手県 | 03215 | 0330037 | 奥州市 | 江刺一般廃棄物最終処分場 | 0 | 0 | 0 | その他 | 山間 | ①DB（公設公営、直営） | 1978 | 9000 | 51000 | 1997 | その他遮水 | 処理なし | 直営 | 埋立終了 |  |  |  | その他埋立構造 | [9 empty] | 回収していない
岩手県 | 03215 | 0330042 | 奥州市 | 前沢一般廃棄物最終処分場 | 0 | 0 | 0 | その他 | 山間 | ①DB（公設公営、直営） | 1995 | 14668 | 89169 | 2011 | 遮水なし | 処理なし | 直営 | 埋立終了 |  |  |  | その他埋立構造 |  |  |  | 0.5: 0.6; 3.2: 1.7 | 回収していない
岩手県 | 03215 | 0330044 | 奥州市 | 胆沢一般廃棄物最終処分場 | 0 | 0 | 0 | その他 | 山間 | ①DB（公設公営、直営） | 1972 | 3786 | 45500 | 2011 | 遮水なし | 処理なし | 直営 | 埋立終了 |  |  |  | その他埋立構造 |  |  |  | 0.5: 1.4; 3.2: 3.1 | 回収していない
岩手県 | 03215 | 0330034 | 奥州市 | 衣川一般廃棄物最終処分場 | 0 | 0 | 0 | その他 | 山間 | ①DB（公設公営、直営） | 1971 | 9410 | 30000 | 1998 | 遮水なし | 処理なし | 直営 | 埋立終了 |  |  |  | その他埋立構造 | [9 empty] | 回収していない
岩手県 | 03302 | 0330051 | 葛巻町 | 葛巻町最終処分場 | 450 | 451 | 2249 | 焼却残渣（主灰）, 不燃ごみ, 焼却残渣（飛灰）, 破砕ごみ・処理残渣 | 山間 | ③DB（公設公営、運転委託） | 1988 | 6000 | 19800 | 2026 | 原地盤利用, 底部遮水工 | 生物処理（脱窒あり）, 消毒, 膜処理 | 委託 | 埋立中 |  | 無し |  | その他埋立構造 |  |  |  | 0.5: 1.3; 3.2: 5.9; 5.8: 10.58 | 回収していない
岩手県 | 03303 | 0330053 | 岩手町 | 岩手町前ヶ沢不燃物埋立地 | 0 | 0 | 0 | 焼却残渣（主灰）, 焼却残渣（飛灰）, 破砕ごみ・処理残渣 | 山間 | ⑥その他公設公営 | 1976 | 43000 | 140000 | 1999 | 鉛直遮水工 | 砂ろ過, 他施設での処理, 活性炭処理 | 委託 | 埋立終了 | 廃止 | 無し |  | 嫌気性埋立構造 | 末端集水管は開放 | 中間覆土 | 埋立状況により計画的に延長 | 0 | 0.5 | 0 | 2.6 | 0 | 1 | 回収していない
岩手県 | 03303 | 0330052 | 岩手町 | 岩手町一般廃棄物最終処分場 | 551 | 493 | 5896 | 焼却残渣（主灰）, 焼却残渣（飛灰）, 破砕ごみ・処理残渣 | 山間 | ⑤DBM（公設公営） | 2003 | 4580 | 17000 | 2029 | 底部遮水工 | 凝集沈殿, 生物処理（脱窒あり）, 砂ろ過, 消毒, 活性炭処理, 膜処理, キレート処理, 促進酸化処理 | 委託 | 埋立中 |  | 無し |  | 準好気性埋立構造 | 末端集水管は開放 | 中間覆土 | 埋立状況により計画的に延長 | 0.5: 0.5; 3.2: 1.8; 5.8: 3.4 | 回収していない
岩手県 | 03366 | 0330054 | 西和賀町 | 西和賀町一般廃棄物最終処分場 | 174 | 109 | 833 | 不燃ごみ, 焼却残渣（飛灰）, 破砕ごみ・処理残渣, 粗大ごみ | 山間 | ①DB（公設公営、直営） | 1997 | 3450 | 9000 | 2027 | 底部遮水工 | 凝集沈殿, 生物処理（脱窒なし）, 砂ろ過, 消毒 | 委託 | 埋立中 |  | 無し |  | 準好気性埋立構造 | 末端集水管は開放 | 中間覆土 | 埋立状況により計画的に延長 | 0.5: 0.5833; 3.2: 2.5833; 5.8: 1.2925 | 回収していない
岩手県 | 03381 | 0330062 | 金ケ崎町 | 金ケ崎町営最終処分地 | 0 | 0 | 2529 | 不燃ごみ | 山間 | ①DB（公設公営、直営） | 1965 | 10000 | 70000 | 2016 | 原地盤利用 | 処理なし | 直営 | 埋立終了 |  | 無し |  | その他埋立構造 |  |  |  | 0.5: 0.71; 3.2: 2.51; 5.8: 0.75 | 回収していない
岩手県 | 03461 | 0330066 | 大槌町 | 大槌町一般廃棄物最終処分場 | 209 | 167 | 9504 | 溶融飛灰, 不燃ごみ | 山間 | ①DB（公設公営、直営） | 1996 | 5540 | 41300 | 2042 | 表面遮水工（キャッピング） | 凝集沈殿, 生物処理（脱窒なし）, 消毒 | 直営 | 埋立中 |  | 無し |  | 準好気性埋立構造 | 末端集水管は水没 | 中間覆土 | 一部延長を行っている | 61.7 | 2.2 | 18.3 | 11.9 | 27.2 | 24.8 | 回収していない
岩手県 | 03828 | 0330083 | 二戸地区広域行政事務組合 | 不燃物処理場 | 1565 | 759 | 38498 | 破砕ごみ・処理残渣 | 山間 | ①DB（公設公営、直営） | 1974 | 13953 | 108136 | 2034 | 遮水なし | 処理なし | 直営 | 埋立中 |  | 無し |  | その他埋立構造 | [9 empty] | 回収していない
岩手県 | 03835 | 0330086 | 久慈広域連合 | 久慈地区最終処分場 | 1910 | 2541 | 7986 | 焼却残渣（主灰）, 焼却残渣（飛灰）, 破砕ごみ・処理残渣 | 山間 | ③DB（公設公営、運転委託） | 2002 | 9160 | 59100 | 2024 | 底部遮水工 | 凝集沈殿, 生物処理（脱窒あり）, 砂ろ過, 消毒, 活性炭処理 | 委託 | 埋立中 |  | 無し |  | 準好気性埋立構造 | 末端集水管は開放 | 中間覆土 | 埋立状況により計画的に延長 | 0.5: 1; 3.2: 15; 5.8: 26 | 回収していない
岩手県 | 03840 | 0330089 | 盛岡・紫波地区環境施設組合 | 一般廃棄物最終処分場 | 2271 | 2246 | 8425 | 溶融飛灰, その他 | 平地 | ②DB（公設公営、一部運転委託） | 1997 | 11200 | 69190 | 2033 | 底部遮水工 | 凝集沈殿, 生物処理（脱窒なし）, 砂ろ過, 消毒 | 一部委託 | 埋立中 |  | 無し |  | 準好気性埋立構造 | 末端集水管は開放 | 即日覆土 | 埋立状況により計画的に延長 | 3.1 | 1.9 | 218 | 16.2 |  | 21.3 | 回収していない
岩手県 | 03851 | 0330099 | 一関地区広域行政組合 | 舞川清掃センター | 2199 | 1789 | 50873 | 焼却残渣（主灰）, 不燃ごみ, 焼却残渣（飛灰） | 山間 | ②DB（公設公営、一部運転委託） | 1998 | 20700 | 155666 | 2026 | 底部遮水工 | 凝集沈殿, 生物処理（脱窒なし）, 砂ろ過, 消毒, 活性炭処理 | 委託 | 埋立中 |  | 無し |  | 準好気性埋立構造 | 末端集水管は開放 | 即日覆土 | 埋立状況により計画的に延長 | 2.9 | 0.5 | 6.4 | 3.4 | 5.31 | 4.54 | 回収していない
岩手県 | 03851 | 0330097 | 一関地区広域行政組合 | 花泉清掃センター | 1117 | 771 | 1515 | 不燃ごみ, 破砕ごみ・処理残渣 | 山間 | ②DB（公設公営、一部運転委託） | 1988 | 5893 | 31035 | 2022 | 原地盤利用 | 凝集沈殿, 生物処理（脱窒なし）, 消毒 | 委託 | 埋立中 |  | 無し |  | 準好気性埋立構造 | 末端集水管は開放 | 即日覆土 | 一部延長を行っていない | 0.5: 3.5; 3.2: 4.7; 5.8: 1.09 | 回収していない
岩手県 | 03851 | 0330080 | 一関地区広域行政組合 | 東山清掃センター | 1669 | 1420 | 16957 | 不燃ごみ, 焼却残渣（飛灰）, 破砕ごみ・処理残渣 | 山間 | ②DB（公設公営、一部運転委託） | 1983 | 16500 | 120447 | 2024 | 底部遮水工, 鉛直遮水工 | 凝集沈殿, 生物処理（脱窒なし）, 砂ろ過, 消毒 | 委託 | 埋立中 |  | 無し |  | 準好気性埋立構造 | 末端集水管は開放 | 即日覆土 | 埋立状況により計画的に延長 | 0.5: 2.6; 3.2: 13; 5.8: 10.5 | 回収していない
岩手県 | 03851 | 0330100 | 一関地区広域行政組合 | 舞川清掃センター(旧一般廃棄物埋立処分地) | 0 | 0 | 0 | 焼却残渣（主灰）, 不燃ごみ, 焼却残渣（飛灰）, 粗大ごみ | 山間 | ②DB（公設公営、一部運転委託） | 1981 | 29650 | 201929 | 2000 | 底部遮水工, 鉛直遮水工 | 凝集沈殿, 生物処理（脱窒なし）, 砂ろ過, 消毒, 活性炭処理 | 委託 | 埋立終了 |  | 無し |  | 準好気性埋立構造 | 末端集水管は開放 | 即日覆土 | 一部延長を行っていない | 43 | 0.5未満 | 21 | 3.4 | 3.5 | 5.8 | 回収していない
岩手県 | 03855 | 0330103 | 大船渡地区環境衛生組合 | 大船渡地区環境衛生組合大平最終処分場 | 0 | 0 | 0 | 焼却残渣（主灰）, 不燃ごみ | 山間 | ①DB（公設公営、直営） | 1973 | 37922 | 151688 | 1997 | 遮水なし | 処理なし | 直営 | 埋立終了 |  | 無し |  | 嫌気性埋立構造 |  |  |  | 0 | 0 | 0 | 0 | 0 | 0 | 回収していない
岩手県 | 03855 | 0330102 | 大船渡地区環境衛生組合 | 大船渡地区環境衛生組合一般廃棄物最終処分場 | 542 | 455 | 20611 | 溶融飛灰 | 山間 | ①DB（公設公営、直営） | 1997 | 6800 | 58000 | 2035 | 表面遮水工（キャッピング） | 凝集沈殿, 生物処理（脱窒あり）, 砂ろ過, 消毒, 活性炭処理, 促進酸化処理 | 直営 | 埋立中 |  | 無し |  | 準好気性埋立構造 | 末端集水管は開放 | 即日覆土 | 埋立状況により計画的に延長 | 6.8 | 3.2 | 17.3 | 8.8 | 26.1 | 20.5 | 回収していない
岩手県 | 03867 | 0330104 | 宮古地区広域行政組合 | 一般廃棄物最終処分場 | 4414 | 3821 | 29900 | 焼却残渣（主灰）, 不燃ごみ, 焼却残渣（飛灰）, 破砕ごみ・処理残渣, 粗大ごみ | 山間 | ③DB（公設公営、運転委託） | 1985 | 54800 | 550600 | 2027 | 原地盤利用 | 凝集沈殿, 生物処理（脱窒あり）, 砂ろ過, 消毒, 活性炭処理, キレート処理 | 委託 | 埋立中 |  | 無し |  | 準好気性埋立構造 | 末端集水管は開放 | 即日覆土 | 埋立状況により計画的に延長 | 3.1 | 0.35 | 14.4 | 4.29 | 28.6 | 5.03 | 回収していない
岩手県 | 03873 | 0330107 | 奥州金ケ崎行政事務組合 | 胆江地区最終処分場 | 6972.9 | 5372.31 | 61414.2 | 焼却残渣（主灰）, 焼却残渣（飛灰）, 破砕ごみ・処理残渣 | 山間 | ⑥その他公設公営 | 2010 | 23770 | 125000 | 2031 | 底部遮水工 | 凝集沈殿, 砂ろ過, 下水道放流 | 直営 | 埋立中 |  | 無し |  | 準好気性埋立構造 | 末端集水管は開放 | 即日覆土, 中間覆土 | 埋立状況により計画的に延長 | 0.5: 1未満; 3.2: 7.3; 5.8: 6.7 | 回収していない
岩手県 | 03886 | 0330109 | 滝沢・雫石環境組合 | 滝沢最終処分場 | 887 | 887 | 23956 | 溶融飛灰, 不燃ごみ | 山間 | ②DB（公設公営、一部運転委託） | 1998 | 10500 | 52500 | 2033 | 底部遮水工 | 凝集沈殿, 生物処理（脱窒あり）, 砂ろ過, 消毒, 活性炭処理 | 一部委託 | 埋立中 |  | 無し |  | 準好気性埋立構造 | 末端集水管は開放 | 中間覆土 | 一部延長を行っている | 4.5 | 0 | 67 | 8.9 | 48 | 5.9 | 回収していない
宮城県 | 04100 | 0430002 | 仙台市 | 石積埋立処分場 | 42438 | 50317 | 4153319 | 焼却残渣（主灰）, 不燃ごみ, 焼却残渣（飛灰）, 破砕ごみ・処理残渣 | 山間 | ①DB（公設公営、直営） | 1986 | 348400 | 6412000 | 未定 | 底部遮水工 | 凝集沈殿, 生物処理（脱窒あり）, 砂ろ過, 消毒, 活性炭処理, 下水道放流 | 一部委託 | 埋立中 |  | 無し |  | 準好気性埋立構造 | 末端集水管は開放 | 即日覆土 | 埋立状況により計画的に延長 | 250 | 20 | 250 | 20 | 200 | 10 | 回収していない
宮城県 | 04100 | 0430001 | 仙台市 | 延寿埋立処分場 | 0 | 0 | 9842 | 焼却残渣（主灰）, 不燃ごみ, 焼却残渣（飛灰）, 破砕ごみ・処理残渣 | 山間 | ①DB（公設公営、直営） | 1982 | 64260 | 491100 | 2000 | 原地盤利用 | 凝集沈殿, 生物処理（脱窒なし）, 砂ろ過, 消毒, 他施設での処理, 活性炭処理 | 一部委託 | 埋立中 | 休止 | 無し |  | 準好気性埋立構造 | 末端集水管は開放 | 最終覆土のみ | 一部延長を行っていない | 200 | 20 | 100 | 20 | 5 | 4 | 回収していない
宮城県 | 04202 | 0430015 | 石巻市 | 石巻市雄勝一般廃棄物最終処分場 | 108 | 0 | 600 | 溶融飛灰, 不燃ごみ, 溶融スラグ, 破砕ごみ・処理残渣 | 山間 | ①DB（公設公営、直営） | 1995 | 3580 | 20700 | 2016 | 底部遮水工 | 凝集沈殿, 生物処理（脱窒なし）, 砂ろ過, 消毒, 活性炭処理 | 直営 | 埋立終了 |  | 無し |  | 準好気性埋立構造 | 末端集水管は開放 | 即日覆土 | 埋立状況により計画的に延長 | 1 | 0.6 | 9.5 | 4.5 | 14 | 10.4 | 回収していない
宮城県 | 04202 | 0430008 | 石巻市 | 石巻市河南一般廃棄物最終処分場 | 0 | 0 | 0 | 焼却残渣（主灰）, 溶融飛灰, 不燃ごみ, 焼却残渣（飛灰）, 溶融スラグ, 粗大ごみ | 山間 | ③DB（公設公営、運転委託） | 1995 | 14200 | 51600 | 2019 | 底部遮水工 | 凝集沈殿, 生物処理（脱窒あり）, 砂ろ過, 消毒, 活性炭処理 | 直営 | 埋立終了 |  | 無し |  | 準好気性埋立構造 | 末端集水管は開放 | 即日覆土 | 埋立状況により計画的に延長 | 41 | 4 | 20 | 10 | 17 | 14 | 回収していない
宮城県 | 04202 | 0430005 | 石巻市 | 石巻市牡鹿一般廃棄物最終処分場 | 226 | 0 | 780 | 焼却残渣（主灰）, 破砕ごみ・処理残渣 | 山間 | ①DB（公設公営、直営） | 2002 | 1460 | 4640 | 2017 | 底部遮水工, 覆蓋（屋根） | 凝集沈殿, 活性炭処理 | 直営 | 埋立終了 |  | 無し |  | 準好気性埋立構造 | 末端集水管は開放 | 即日覆土 | 埋立状況により計画的に延長 | 0.8 | 0.7 | 4.5 | 1.8 | 11 | 1.3 | 回収していない
宮城県 | 04202 | 0430010 | 石巻市 | 石巻市一般廃棄物最終処分場 | 5700 | 5540 | 35000 | 溶融飛灰, 不燃ごみ, 溶融スラグ, 破砕ごみ・処理残渣 | 山間 | ①DB（公設公営、直営） | 1996 | 36000 | 270700 | 2022 | 底部遮水工 | 凝集沈殿, 生物処理（脱窒あり）, 砂ろ過, 消毒, 活性炭処理 | 直営 | 埋立中 |  | 有り | 82.8 | 準好気性埋立構造 | 末端集水管は開放 | 即日覆土 | 埋立状況により計画的に延長 | 21.6 | 3.2 | 36 | 7.4 | 51 | 18 | 回収していない
宮城県 | 04202 | 0430014 | 石巻市 | 石巻市河北地区一般廃棄物最終処分場 | 0 | 0 | 0 | 焼却残渣（主灰）, 溶融飛灰, 焼却残渣（飛灰）, 溶融スラグ, 破砕ごみ・処理残渣 | 山間 | ①DB（公設公営、直営） | 2000 | 8000 | 33910 | 2013 | 底部遮水工 | 凝集沈殿, 生物処理（脱窒あり）, 砂ろ過, 消毒, 活性炭処理 | 直営 | 埋立終了 |  | 無し |  | 準好気性埋立構造 | 末端集水管は開放 | 即日覆土 | 埋立状況により計画的に延長 | 79.1 | 11.1 | 46.6 | 25.4 | 48.8 | 31 | 回収していない
宮城県 | 04202 | 0430129 | 石巻市 | （仮称）新石巻市一般廃棄物最終処分場 | 0 | 0 | 187000 | 溶融飛灰, 不燃ごみ, 溶融スラグ, 破砕ごみ・処理残渣 | 山間 | 選択して下さい | 2023 | 18800 | 187000 | 2037 | 底部遮水工 | 凝集沈殿, 生物処理（脱窒あり）, 消毒, 活性炭処理, 膜処理, キレート処理 | 直営 | 埋立前 | 新設（建設中） | 無し |  | 準好気性埋立構造 | 末端集水管は開放 | 即日覆土 | 埋立状況により計画的に延長 | 0 | 0 | 0 | 0 | 0 | 0 | 回収していない
宮城県 | 04203 | 0430022 | 塩竈市 | 塩竈市廃棄物埋立処分場 | 1841 | 1381 | 8682 | 焼却残渣（主灰）, 不燃ごみ, 焼却残渣（飛灰）, 破砕ごみ・処理残渣, 粗大ごみ | 山間 | ③DB（公設公営、運転委託） | 1989 | 32630 | 266700 | 2023 | 底部遮水工 | 生物処理（脱窒あり）, 砂ろ過, 活性炭処理 | 委託 | 埋立中 |  | 無し |  | その他埋立構造 |  |  |  | 2.5 | 0.7 | 4.1 | 3.6 | 3.7 | 39 | 回収していない
宮城県 | 04205 | 0430025 | 気仙沼市 | 気仙沼市大曲一般廃棄物最終処分場 | 3004 | 2815 | 26134 | 焼却残渣（主灰）, 焼却残渣（飛灰）, 破砕ごみ・処理残渣 | 山間 | ①DB（公設公営、直営） | 1989 | 24400 | 168000 | 2023 | 原地盤利用, 底部遮水工 | 凝集沈殿, 生物処理（脱窒あり）, 消毒 | 直営 | 埋立中 |  | 無し |  | 準好気性埋立構造 | 末端集水管は開放 | 即日覆土, 中間覆土 | 埋立状況により計画的に延長 | 4.3 | 1.3 | 8.9 | 5.4 | 11.1 | 10.2 | 回収していない
宮城県 | 04205 | 0430130 | 気仙沼市 | （仮称）新一般廃棄物最終処分場 |  |  | 80000 |  | 山間 | 選択して下さい | 2023 | 9100 | 80000 | [5 empty] | 新設（建設中）
宮城県 | 04212 | 0430040 | 登米市 | 登米市環境事業所クリーンセンター 第1最終処分場 | 0 | 0 | 0 | 焼却残渣（主灰）, 焼却残渣（飛灰） | 山間 | ③DB（公設公営、運転委託） | 1990 | 15900 | 112000 | 2017 | 表面遮水工（キャッピング） | 凝集沈殿, 生物処理（脱窒なし）, 砂ろ過, 活性炭処理 | 委託 | 埋立終了 |  | 無し |  | 準好気性埋立構造 | 末端集水管は水没 | 中間覆土 | 埋立状況により計画的に延長 | 63.7 | 15 | 31.7 | 16 |  | 26.27 | 回収していない
宮城県 | 04212 | 0430042 | 登米市 | 登米市環境事業所クリーンセンター 第2最終処分場 | 3050 | 2432 | 90384 | 焼却残渣（主灰）, 焼却残渣（飛灰）, 破砕ごみ・処理残渣 | 山間 | ③DB（公設公営、運転委託） | 2016 | 12365 | 100000 | 2031 | 底部遮水工 | 凝集沈殿, 生物処理（脱窒なし）, 砂ろ過, 消毒, 活性炭処理, キレート処理 | 委託 | 埋立中 |  | 無し |  | 準好気性埋立構造 | 末端集水管は水没 | 中間覆土 | 埋立状況により計画的に延長 | 12.4 | 3.8 | 22.1 | 9.3 |  | 12.27 | 回収していない
宮城県 | 04213 | 0430043 | 栗原市 | 栗原市最終処分場 | 3427 | 2399 | 29836 | 焼却残渣（主灰）, 焼却残渣（飛灰）, 破砕ごみ・処理残渣 | 山間 | ⑥その他公設公営 | 1999 | 11000 | 91000 | 2031 | 表面遮水工（キャッピング） | 凝集沈殿, 生物処理（脱窒あり）, 砂ろ過, 消毒, 活性炭処理 | 委託 | 埋立中 |  | 無し |  | 準好気性埋立構造 | 末端集水管は水没 | 即日覆土 | 埋立状況により計画的に延長 | 4.5 | 0.7 | 36 | 11 | 21.3 | 2.2 | 回収していない
宮城県 | 04213 | 0430045 | 栗原市 | 栗原市最終処分場(安定型) | 0 | 0 | 0 | 焼却残渣（主灰）, 焼却残渣（飛灰）, 破砕ごみ・処理残渣 | 山間 | ⑥その他公設公営 | 1973 | 14578 | 170000 | 1999 | 遮水なし | 活性炭処理 | 直営 | 埋立終了 |  | 無し |  | その他埋立構造 |  |  |  | 0.5: 9.2; 3.2: 10.4; 5.8: 未測定 | 回収していない
宮城県 | 04214 | 0430048 | 東松島市 | 東松島市一般廃棄物最終処分場 | 1384.4 | 1384.4 | 21235 | 溶融飛灰, 破砕ごみ・処理残渣 | 山間 | ⑥その他公設公営 | 2007 | 9279 | 38002 | 2022 | 底部遮水工 | 生物処理（脱窒あり）, 砂ろ過, 消毒, 活性炭処理 | 委託 | 埋立中 |  | 無し |  | 準好気性埋立構造 | 末端集水管は開放 | 中間覆土 | 埋立状況により計画的に延長 | 0.6 | 0.6 | 3 | 2.2 |  | 2.5 | 回収していない
宮城県 | 04214 | 0430052 | 東松島市 | 矢本一般廃棄物最終処分場 | 0 | 0 | 0 | 溶融飛灰, その他, 破砕ごみ・処理残渣 | 山間 | ⑥その他公設公営 | 1982 | 19750 | 135000 | 2006 | 底部遮水工 | 消毒 | 直営 | 埋立終了 |  | 無し |  | 準好気性埋立構造 | 末端集水管は開放 | 最終覆土のみ | 一部延長を行っていない | 1.2 | 1.1 | 4.4 | 4.2 |  | 3.2 | 回収していない
宮城県 | 04214 | 0430049 | 東松島市 | 鳴瀬一般廃棄物最終処分場 | 0 | 0 | 0 | 溶融飛灰, 破砕ごみ・処理残渣, 粗大ごみ | 山間 | ⑥その他公設公営 | 1992 | 4641 | 15000 | 2010 | 底部遮水工 | 砂ろ過, 消毒, 活性炭処理 | 委託 | 埋立終了 |  | 無し |  | 準好気性埋立構造 | 末端集水管は開放 | 最終覆土のみ | 一部延長を行っていない | 0.7 | 0.6 | 4.3 | 3.4 |  | 3.2 | 回収していない
宮城県 | 04215 | 0430058 | 大崎市 | 大崎市屏風岩最終処分場 | 0 | 0 | 0 | その他 | 山間 | ①DB（公設公営、直営） | 1973 | 19834 | 28875 | 2048 | 遮水なし | 処理なし | 直営 | 埋立中 |  | 無し |  | その他埋立構造 |  |  |  | 5.2: 0.8; 30.8: 3.3; 32.5: 測定無し | 回収していない
宮城県 | 04215 | 0430057 | 大崎市 | 大崎市木通沢最終処分場 | 0 | 0 | 0 | その他 | 山間 | ①DB（公設公営、直営） | 1973 | 19000 | 100000 | 2014 | 遮水なし | 処理なし | 直営 | 埋立中 |  | 無し |  | その他埋立構造 |  |  |  | 5.2: 0.5; 30.8: 3.3; 32.5: 測定無し | 回収していない
宮城県 | 04445 | 0430076 | 加美町 | 加美町青木原一般廃棄物最終処分場 | 73 | 91 | 23613 | その他 | 山間 | ⑤DBM（公設公営） | 1966 | 36220 | 54946 | 2040 | 遮水なし | 処理なし | 直営 | 埋立中 |  | 無し |  | 嫌気性埋立構造 |  |  |  | 0.5: 1; 3.2: 3.4; 5.8: 0.17 | 回収していない
宮城県 | 04581 | 0430081 | 女川町 | 女川町一般廃棄物最終処分場 | 277 | 363 | 20470 | 不燃ごみ, その他, 焼却残渣（飛灰）, 溶融スラグ, 破砕ごみ・処理残渣 | 山間 | ①DB（公設公営、直営） | 2002 | 6100 | 31000 | 2049 | 底部遮水工 | 凝集沈殿, 生物処理（脱窒あり）, 砂ろ過, 消毒, 活性炭処理 | 直営 | 埋立中 |  | 無し |  | 準好気性埋立構造 | 末端集水管は開放 | 即日覆土 | 埋立状況により計画的に延長 | 1 | 2 | 10 | 3 | 13 | 8 | 回収していない
宮城県 | 04867 | 0430090 | 黒川地域行政事務組合 | 一般廃棄物最終処分場 | 2237 | 2586 | 43539 | 焼却残渣（主灰）, その他, 焼却残渣（飛灰）, 破砕ごみ・処理残渣 | 山間 | ①DB（公設公営、直営） | 2001 | 15100 | 90000 | 2028 | その他遮水 | 凝集沈殿, 生物処理（脱窒あり）, 砂ろ過, 消毒, 活性炭処理 | 一部委託 | 埋立中 |  | 無し |  | 準好気性埋立構造 | 末端集水管は水没 | 即日覆土 | 埋立状況により計画的に延長 | 81.67 | 3.5 | 71.75 | 17.83 | 39.17 | 25.84 | 回収していない
宮城県 | 04869 | 0430092 | 亘理名取共立衛生処理組合 | 岩沼一般廃棄物最終処分場 | 221 | 181 | 17884 | 焼却残渣（主灰）, その他, 焼却残渣（飛灰） | 山間 | ④DB+M（公設公営、維持管理のみ委託） | 1996 | 19880 | 119865 | 2020 | その他遮水 | 生物処理（脱窒あり）, 砂ろ過, 消毒, 活性炭処理 | 委託 | 埋立中 |  | 無し |  | 準好気性埋立構造 | 末端集水管は水没 | 即日覆土 | 埋立状況により計画的に延長 | 9 | 0.7 | 19 | 11 | 20 | 9.8 | 回収していない
宮城県 | 04869 | 0430093 | 亘理名取共立衛生処理組合 | 亘理一般廃棄物最終処分場 | 0 | 0 | 3460 | 焼却残渣（主灰）, その他, 焼却残渣（飛灰） | 山間 | ④DB+M（公設公営、維持管理のみ委託） | 1995 | 9530 | 52900 | 2014 | 原地盤利用, その他遮水 | 生物処理（脱窒あり）, 消毒 | 委託 | 埋立終了 | 休止 | 無し |  | 準好気性埋立構造 | 末端集水管は水没 | 即日覆土 | 埋立状況により計画的に延長 | 4.8 | 0.9 | 11 | 7.6 | 6 | 5.3 | 回収していない
宮城県 | 04872 | 0430095 | 宮城東部衛生処理組合 | 宮城東部衛生処理センターごみ埋立施設 | 0 | 0 | 7232 | 焼却残渣（主灰）, その他, 焼却残渣（飛灰）, 破砕ごみ・処理残渣 | 山間 | ②DB（公設公営、一部運転委託） | 1988 | 16800 | 202800 | 2016 | 底部遮水工, その他遮水 | 他施設での処理 | 一部委託 | 埋立中 |  | 無し |  | 準好気性埋立構造 | 末端集水管は開放 | 即日覆土 | 一部延長を行っている | 7 | 0.5 | 11.8 | 4.8 | 7.2 | 0.1 | 回収していない
宮城県 | 04872 | 0430128 | 宮城東部衛生処理組合 | 宮城東部衛生処理センターごみ埋立施設 | 7049 | 117 | 71123 | 焼却残渣（主灰）, その他, 焼却残渣（飛灰）, 破砕ごみ・処理残渣 | 山間 | ②DB（公設公営、一部運転委託） | 2004 | 16000 | 197600 | 2026 | 底部遮水工, その他遮水 | 凝集沈殿, 生物処理（脱窒あり）, 砂ろ過, 消毒, 活性炭処理, キレート処理 | 一部委託 | 埋立中 |  | 無し |  | 準好気性埋立構造 | 末端集水管は開放 | 即日覆土 | 一部延長を行っている | 7 | 1 | 12 | 5 | 7 | 0 | 回収していない
宮城県 | 04932 | 0430104 | 仙南地域広域行政事務組合 | 仙南地域広域行政事務組合仙南最終処分場 | 2759 | 2468 | 25162 | 溶融飛灰 | 山間 | ①DB（公設公営、直営） | 1997 | 26690 | 194040 | 2035 | 底部遮水工, 鉛直遮水工, 覆蓋（屋根）, 表面遮水工（キャッピング） | 他施設での処理 | 委託 | 埋立中 |  | 無し |  | その他埋立構造 |  |  |  | 0.64 | 0.64 | 1.46 | 1.46 | 0.99 | 0.99 | 回収していない
宮城県 | 04936 | 0430115 | 大崎地域広域行政事務組合 | 大崎広域中央最終処理センター | 0 | 0 | 0 | 焼却残渣（主灰）, 焼却残渣（飛灰） | 山間 | 選択して下さい | 1996 | 15148 | 70892 | 2014 | 底部遮水工, その他遮水 | 生物処理（脱窒あり）, 砂ろ過, 消毒, 活性炭処理 | 一部委託 | 埋立終了 |  | 無し |  | 準好気性埋立構造 | 末端集水管は開放 | 即日覆土 | 一部延長を行っている | 7.3 | 0.7 | 8.7 | 4.1 | 9.8 | 1未満 | 回収していない
宮城県 | 04936 | 0430116 | 大崎地域広域行政事務組合 | 大崎広域東部一ノ谷クリーンパーク | 0 | 0 | 0 | 焼却残渣（主灰）, 焼却残渣（飛灰） | 山間 | 選択して下さい | 1996 | 9200 | 53500 | 2013 | 底部遮水工, その他遮水 | 生物処理（脱窒なし） | 一部委託 | 埋立終了 |  | 無し |  | 準好気性埋立構造 | 末端集水管は開放 | 即日覆土 | 埋立状況により計画的に延長 | 43.5 | 2.04 | 24.25 | 6.99 | 17 | 17.67 | 回収していない
宮城県 | 04936 | 0430111 | 大崎地域広域行政事務組合 | 大崎広域一般廃棄物最終処分場 | 1050 | 914 | 25485 | 破砕ごみ・処理残渣 | 山間 | 選択して下さい | 1997 | 9522 | 75000 | 2017 | 底部遮水工, その他遮水 | 砂ろ過, 活性炭処理 | 一部委託 | 埋立中 |  | 無し |  | 準好気性埋立構造 | 末端集水管は開放 | 中間覆土 | 埋立状況により計画的に延長 | 2.1 | 0.2 | 4.9 | 2.1 | 3.6 | 3.4 | 回収していない
宮城県 | 04936 | 0430113 | 大崎地域広域行政事務組合 | 大崎広域西部環境美化センター | 0 | 0 | 0 | 焼却残渣（主灰）, 焼却残渣（飛灰） | 山間 | 選択して下さい | 1995 | 7850 | 54200 | 2014 | 底部遮水工, その他遮水 | 生物処理（脱窒あり）, 砂ろ過, 消毒, 活性炭処理 | 一部委託 | 埋立終了 |  | 無し |  | 準好気性埋立構造 | 末端集水管は開放 | 即日覆土 | 埋立状況により計画的に延長 | 23.72 | 1.11 | 45.25 | 5.59 | 96.42 | 2.67 | 回収していない
宮城県 | 04936 | 0430114 | 大崎地域広域行政事務組合 | 大崎広域大日向クリーンパーク | 8438 | 8397 | 84060 | 焼却残渣（主灰）, 焼却残渣（飛灰） | 山間 | 選択して下さい | 2014 | 20000 | 135200 | 2029 | 底部遮水工, その他遮水 | 凝集沈殿, 生物処理（脱窒あり）, 砂ろ過, 消毒, 活性炭処理 | 一部委託 | 埋立中 |  | 無し |  | 準好気性埋立構造 | 末端集水管は開放 | 即日覆土 | 一部延長を行っていない | 6.6 | 0.5未満 | 1.4 | 1.4 | 20 | 1未満 | 回収していない
秋田県 | 05201 | 0530002 | 秋田市 | 秋田市総合環境センター最終処分場 | 2903 | 3061 | 173147 | 溶融飛灰, 不燃ごみ, その他 | 山間 | ②DB（公設公営、一部運転委託） | 1989 | 191000 | 1500000 | 2042 | 原地盤利用, 表面遮水工（キャッピング） | 凝集沈殿, 生物処理（脱窒なし）, 砂ろ過, 消毒 | 委託 | 埋立中 |  | 無し |  | 準好気性埋立構造 | 末端集水管は開放 | 即日覆土 | 埋立状況により計画的に延長 | 500 | 20 | 350 | 30 |  | 10 | 回収していない
秋田県 | 05202 | 0530010 | 能代市 | 能代市一般廃棄物最終処分場(新) | 2935 | 3677 | 11229 | 焼却残渣（主灰）, 焼却残渣（飛灰）, 破砕ごみ・処理残渣 | 平地 | ②DB（公設公営、一部運転委託） | 1994 | 14320 | 123170 | 2024 | 表面遮水工（キャッピング） | 凝集沈殿, 生物処理（脱窒なし）, 砂ろ過, 消毒, 活性炭処理 | 一部委託 | 埋立中 |  | 無し |  | 準好気性埋立構造 | 末端集水管は水没 | 中間覆土 | 埋立状況により計画的に延長 | 1.9 | 0.6 | 10 | 7.5 | 7.5 | 7.8 | 回収していない
秋田県 | 05202 | 0530008 | 能代市 | 能代市一般廃棄物最終処分場(旧) | 0 | 0 | 13 | 焼却残渣（主灰）, 不燃ごみ, 焼却残渣（飛灰）, 破砕ごみ・処理残渣, 粗大ごみ | 平地 | ②DB（公設公営、一部運転委託） | 1977 | 40404 | 271000 | 2003 | 遮水なし | 凝集沈殿, 生物処理（脱窒なし）, 砂ろ過, 消毒, 活性炭処理 | 一部委託 | 埋立終了 |  | 無し |  | 準好気性埋立構造 | 末端集水管は水没 | 中間覆土 | 埋立状況により計画的に延長 | 1.3 | 0.5 | 5.2 | 2.7 | 3.9 | 3.3 | 回収していない
秋田県 | 05202 | 0530004 | 能代市 | 大沢ごみ処理場 | 0 | 0 | 3730 | 不燃ごみ | 山間 | ①DB（公設公営、直営） | 1973 | 12211 | 169407 | 2008 | 遮水なし | 凝集沈殿, 砂ろ過, 消毒 | 直営 | 埋立終了 |  | 無し |  | その他埋立構造 |  |  |  | 0.5: 0.5; 3.2: 4.3; 5.8: 0.54 | 回収していない
秋田県 | 05203 | 0530013 | 横手市 | 横手市南東地区最終処分場 | 914.21 | 1112.5 | 28825 | 焼却残渣（主灰）, 焼却残渣（飛灰）, 破砕ごみ・処理残渣 | 平地 | ①DB（公設公営、直営） | 1998 | 18324 | 76123 | 2041 | 底部遮水工 | 凝集沈殿, 生物処理（脱窒あり）, 砂ろ過, 消毒, 活性炭処理, 下水道放流 | 直営 | 埋立中 |  | 無し |  | 準好気性埋立構造 | 末端集水管は開放 | 即日覆土 | 埋立状況により計画的に延長 | 0.5: 0; 3.2: 2.69; 5.8: 21.3 | 回収していない
秋田県 | 05203 | 0530012 | 横手市 | 横手市西部地区最終処分場 | 0 | 0 | 0 | 焼却残渣（主灰）, 焼却残渣（飛灰）, 破砕ごみ・処理残渣 | 山間 | ①DB（公設公営、直営） | 1992 | 8260 | 28200 | 2011 | 底部遮水工 | 凝集沈殿, 生物処理（脱窒なし）, 砂ろ過, 活性炭処理 | 直営 | 埋立終了 |  | 無し |  | 準好気性埋立構造 | 末端集水管は水没 | 最終覆土のみ | 埋立状況により計画的に延長 | 0.5: 0.7; 3.2: 2.75; 5.8: 4.63 | 回収していない
秋田県 | 05204 | 0530017 | 大館市 | 大館市花岡観音堂埋立最終処分場 | 0 | 0 | 0 | 可燃ごみ | 山間 | ①DB（公設公営、直営） | 1973 | 20700 | 442000 | 1998 | 遮水なし | 凝集沈殿 | 直営 | 埋立終了 |  | 無し |  | その他埋立構造 |  |  |  | 0.5: 1.3; 3.2: 11; 5.8: 33 | 回収していない
秋田県 | 05204 | 0530019 | 大館市 | 大館市堤沢埋立最終処分場 | 2119 | 2639 | 129500 | 不燃ごみ, 破砕ごみ・処理残渣, 粗大ごみ | 山間 | ③DB（公設公営、運転委託） | 1979 | 47000 | 710000 | 2044 | 遮水なし | 凝集沈殿 | 委託 | 埋立中 |  | 無し |  | その他埋立構造 |  |  |  | 23 | 18 | 13 | 11 | 24 | 15 | 回収していない
秋田県 | 05204 | 0530020 | 大館市 | 大館市比内町千年岱埋立最終処分場 | 0 | 0 | 0 | 粗大ごみ | 山間 | ①DB（公設公営、直営） | 1975 | 7500 | 37500 | 1996 | 遮水なし | 処理なし | 直営 | 埋立終了 |  | 無し |  | その他埋立構造 |  |  |  | 5.2: 0.9; 30.8: 2.9; 32.5: 1.3 | 回収していない
秋田県 | 05206 | 0530025 | 男鹿市 | 男鹿市不燃物処理場 | 82 | 7 | 10683 | 不燃ごみ | 山間 | ④DB+M（公設公営、維持管理のみ委託） | 1973 | 28500 | 183775 | 2034 | 遮水なし | 処理なし | 委託 | 埋立中 |  | 無し |  | その他埋立構造 |  |  |  | 0.5: 1; 3.2: 3; 5.8: 1 | 回収していない
秋田県 | 05206 | 0530023 | 男鹿市 | 男鹿市一般廃棄物最終処分場 | 1895 | 1246 | 21352 | 焼却残渣（主灰）, 焼却残渣（飛灰）, 破砕ごみ・処理残渣 | 山間 | ④DB+M（公設公営、維持管理のみ委託） | 1996 | 12600 | 66800 | 2025 | 表面遮水工（キャッピング） | 凝集沈殿, 砂ろ過, 消毒, 活性炭処理 | 委託 | 埋立中 |  | 無し |  | その他埋立構造 |  |  |  | 10 | 1 | 10 | 4 |  | 6 | 回収していない
秋田県 | 05206 | 0530024 | 男鹿市 | 男鹿市申川不燃物埋立処分場 | 272 | 34 | 9115 | 不燃ごみ | 山間 | ④DB+M（公設公営、維持管理のみ委託） | 1979 | 36601 | 163265 | 2028 | 遮水なし | 処理なし | 委託 | 埋立中 |  | 無し |  | その他埋立構造 |  |  |  | 0.5: 1; 3.2: 7; 5.8: 4 | 回収していない
秋田県 | 05207 | 0530028 | 湯沢市 | 山谷不燃物処理場 | 0 | 0 | 0 | 不燃ごみ | 山間 | ⑥その他公設公営 | 1968 | 5000 | 150000 | 1996 | 遮水なし | 処理なし | 直営 | 埋立終了 | 休止 | 無し |  | その他埋立構造 |  |  |  | 5.2: 0.5; 30.8: 2.7; 32.5: 0.36 | 回収していない
秋田県 | 05207 | 0530027 | 湯沢市 | 貝沼ごみ処理施設 | 0 | 0 | 0 | 粗大ごみ | 山間 | ⑥その他公設公営 | 1980 | 19700 | 65000 | 1997 | 遮水なし | 処理なし | 直営 | 埋立終了 | 休止 | 無し |  | その他埋立構造 |  |  |  | 5.2: 0.5; 30.8: 6.4; 32.5: 0.91 | 回収していない
秋田県 | 05209 | 0530030 | 鹿角市 | 鹿角市不燃物投棄場 | 564 | 431 | 3731 | 不燃ごみ, 破砕ごみ・処理残渣 | 山間 | ②DB（公設公営、一部運転委託） | 1971 | 50000 | 200000 | 2040 | 原地盤利用 | 処理なし | 一部委託 | 埋立中 |  | 無し |  | その他埋立構造 |  |  |  | 5.2: 測定なし; 30.8: 3.4; 32.5: 0.64 | 回収していない
秋田県 | 05210 | 0530048 | 由利本荘市 | 本荘一般廃棄物最終処分場 | 391 | 296 | 30029 | 粗大ごみ | 山間 | ④DB+M（公設公営、維持管理のみ委託） | 1988 | 17000 | 131000 | 2040 | 原地盤利用 | 凝集沈殿, 消毒 | 委託 | 埋立中 |  | 無し |  | 準好気性埋立構造 | 末端集水管は水没 | 即日覆土 | 一部延長を行っていない | 1.2 | 0.7 | 3.6 | 3.1 | 3.2 | 3.3 | 回収していない
秋田県 | 05210 | 0530052 | 由利本荘市 | 由利一般廃棄物最終処理場 | 70 | 42.68 | 3503 | 不燃ごみ, 粗大ごみ | 山間 | ④DB+M（公設公営、維持管理のみ委託） | 2000 | 2650 | 5000 | 2015 | 底部遮水工 | 凝集沈殿, 生物処理（脱窒あり）, 砂ろ過, 消毒 | 直営 | 埋立中 |  | 無し |  | 準好気性埋立構造 | 末端集水管は水没 | 中間覆土 | 一部延長を行っていない | 0.5: 0.58; 3.2: 3.4; 5.8: 0.91 | 回収していない
秋田県 | 05210 | 0530045 | 由利本荘市 | 東由利カンナ平粗大ごみ捨て場 | 0 | 0 | 0 | 不燃ごみ, 粗大ごみ | 山間 | ①DB（公設公営、直営） | 1993 | 5000 | 15000 | 2041 | 原地盤利用 | 砂ろ過 | 直営 | 埋立終了 |  | 無し |  | 嫌気性埋立構造 |  |  |  | 0.5: 0.58; 3.2: 3.4; 5.8: 0.39 | 回収していない
秋田県 | 05210 | 0530043 | 由利本荘市 | 鳥海一般廃棄物最終処分場 | 4 | 2.61 | 10729 | 資源ごみ, 粗大ごみ | 山間 | ①DB（公設公営、直営） | 1983 | 22484 | 50000 | 2019 | 原地盤利用 | 処理なし | 直営 | 埋立中 |  | 無し |  | 嫌気性埋立構造 |  |  |  | 0.5: 0.61; 3.2: 2.08; 5.8: 0.39 | 回収していない
秋田県 | 05210 | 0530185 | 由利本荘市 | 清掃事業所矢島・鳥海一般廃棄物最終処分場 | 1518 | 1969 | 12229 | 焼却残渣（主灰）, 焼却残渣（飛灰）, 破砕ごみ・処理残渣 | 平地 | ①DB（公設公営、直営） | 2003 | 5000 | 25700 | 2032 | 底部遮水工 | 生物処理（脱窒あり）, 消毒, 活性炭処理, 膜処理, キレート処理 | 直営 | 埋立中 |  | 無し |  | その他埋立構造 |  |  |  | 15 | 8 | 19 | 8 | 22 | 7 | 回収していない
秋田県 | 05210 | 0530036 | 由利本荘市 | 清掃事業所矢島鳥海清掃センター最終処分場(旧) | 0 | 0 | 0 | 焼却残渣（主灰）, 不燃ごみ, 焼却残渣（飛灰） | 山間 | ①DB（公設公営、直営） | 1975 | 9500 | 19000 | 2002 | 原地盤利用 | 処理なし | 直営 | 埋立終了 |  | 無し |  | その他埋立構造 |  |  |  | 0.5: 1; 3.2: 3; 5.8: 1 | 回収していない
秋田県 | 05211 | 0530064 | 潟上市 | 潟上市一般廃棄物最終処分場 | 1160 | 1429 | 13616 | 焼却残渣（主灰）, 焼却残渣（飛灰）, 破砕ごみ・処理残渣 | 山間 | ①DB（公設公営、直営） | 1999 | 6500 | 37000 | 2021 | その他遮水 | 凝集沈殿, 生物処理（脱窒あり）, 砂ろ過, 消毒, 活性炭処理, 下水道放流 | 直営 | 埋立中 |  | 無し |  | 準好気性埋立構造 | 末端集水管は水没 | 即日覆土 | 埋立状況により計画的に延長 | 4.8 | 0.5 | 14.7 | 7.1 | 17.8 | 2.1 | 回収していない
秋田県 | 05212 | 0530077 | 大仙市 | 大曲一般廃棄物最終処分場 | 0 | 0 | 0 | 溶融飛灰, 破砕ごみ・処理残渣 | 山間 | ③DB（公設公営、運転委託） | 1988 | 12000 | 142499 | 2007 | 底部遮水工 | 生物処理（脱窒なし）, 消毒 | 委託 | 埋立終了 | 休止 | 無し |  | 準好気性埋立構造 | 末端集水管は開放 | 中間覆土 | 一部延長を行っていない | 2 | 0.6 | 5.2 | 2 | - | - | 回収していない
秋田県 | 05212 | 0530079 | 大仙市 | 中仙一般廃棄物最終処分場 | 0 | 0 | 1304 | 焼却残渣（主灰）, 不燃ごみ | 山間 | ②DB（公設公営、一部運転委託） | 1985 | 9500 | 35500 | 2007 | 原地盤利用 | 生物処理（脱窒なし）, 消毒 | 一部委託 | 埋立終了 | 休止 | 無し |  | 準好気性埋立構造 | 末端集水管は開放 | 中間覆土 | 一部延長を行っていない | 0.7 | 0.6 | 1.3 | 1.3 | - | - | 回収していない
秋田県 | 05212 | 0530083 | 大仙市 | 北楢岡地区不燃物処理場 | 0 | 0 | 10026 | 不燃ごみ | 平地 | ①DB（公設公営、直営） | 1981 | 4384 | 21920 | 2005 | 遮水なし | 処理なし | 直営 | 埋立終了 | 休止 | 無し |  | 嫌気性埋立構造 |  | 中間覆土 | [7 empty] | 回収していない | bar: 5.2 to 5.8
秋田県 | 05212 | 0530072 | 大仙市 | 神宮寺不燃物処理場 | 0 | 0 | 1972 | 不燃ごみ | 平地 | ①DB（公設公営、直営） | 1980 | 5137 | 20548 | 2005 | 遮水なし | 処理なし | 直営 | 埋立終了 |  | 無し |  | 嫌気性埋立構造 |  | 中間覆土 | [7 empty] | 回収していない | bar: 5.2 to 5.8
秋田県 | 05212 | 0530068 | 大仙市 | 上野台不燃物埋立処理場 | 0 | 0 | 1752 | 不燃ごみ | 山間 | ①DB（公設公営、直営） | 1977 | 6937 | 55496 | 2006 | 遮水なし | 処理なし | 直営 | 埋立終了 | 休止 | 無し |  | 嫌気性埋立構造 |  | 中間覆土 |  | 0.5 | - | 1.6 | - | 0.31 | - | 回収していない
秋田県 | 05212 | 0530082 | 大仙市 | 南外不燃物投棄場 | 0 | 0 | 3420 | 不燃ごみ | 山間 | ①DB（公設公営、直営） | 1972 | 3660 | 21375 | 2002 | 遮水なし | 処理なし | 直営 | 埋立終了 | 休止 | 無し |  | 嫌気性埋立構造 |  | 中間覆土 |  | 0.71 | - | 2.7 | - | 0.42 | - | 回収していない
秋田県 | 05212 | 0530076 | 大仙市 | 太田不燃物最終処分場 | 0 | 0 | 0 | 不燃ごみ | 平地 | ①DB（公設公営、直営） | 1977 | 10000 | 17000 | 1997 | 遮水なし | 処理なし | 直営 | 埋立終了 | 休止 | 無し |  | 嫌気性埋立構造 |  | 中間覆土 | [7 empty] | 回収していない | bar: 5.2 to 5.8
秋田県 | 05213 | 0530090 | 北秋田市 | 鷹巣埋立地最終処分場 | 284 | 188 | 27055 | 粗大ごみ | 山間 | ②DB（公設公営、一部運転委託） | 1972 | 25009 | 162399 | 2127 | 遮水なし | 砂ろ過 | 一部委託 | 埋立前 |  | 無し |  | その他埋立構造 | [9 empty] | 回収していない
秋田県 | 05213 | 0530096 | 北秋田市 | 北秋田市一般廃棄物最終処分場 | 1173 | 761 | 18419 | 焼却残渣（主灰）, 焼却残渣（飛灰）, 破砕ごみ・処理残渣 | 山間 | ①DB（公設公営、直営） | 1993 | 17000 | 80000 | 2025 | 底部遮水工, 鉛直遮水工 | 凝集沈殿, 生物処理（脱窒なし）, 砂ろ過, 消毒, キレート処理 | 直営 | 埋立前 |  | 無し |  | 準好気性埋立構造 | 末端集水管は水没 | 中間覆土 | 埋立状況により計画的に延長 | [6 empty] | 回収していない
秋田県 | 05213 | 0530084 | 北秋田市 | 阿仁荒瀬川最終処分場 | 0 | 0 | 0 | 粗大ごみ | 山間 | ①DB（公設公営、直営） | 1973 | 19177 | 63900 | 1999 | 遮水なし | 処理なし | 直営 | 埋立終了 |  | 無し |  | その他埋立構造 | [9 empty] | 回収していない
秋田県 | 05214 | 0530105 | にかほ市 | 仁賀保一般廃棄物最終処分場 | 796.26 | 292.72 | 11495 | 焼却残渣（主灰）, 不燃ごみ, 焼却残渣（飛灰）, 破砕ごみ・処理残渣 | 平地 | ③DB（公設公営、運転委託） | 2004 | 11170 | 36300 | 2029 | 底部遮水工 | 生物処理（脱窒なし）, 砂ろ過, 消毒, 活性炭処理 | 委託 | 埋立中 |  | 無し |  | 準好気性埋立構造 | 末端集水管は開放 | 即日覆土 | 一部延長を行っていない | 0.5: 0.5; 3.2: 7.1; 5.8: 19 | 回収していない
秋田県 | 05214 | 0530108 | にかほ市 | 仁賀保廃棄物処分場 | 0 | 0 | 0 | 不燃ごみ, 破砕ごみ・処理残渣 | 平地 | ①DB（公設公営、直営） | 1945 | 30000 | 150000 | 2004 | 遮水なし | 処理なし | 直営 | 埋立終了 |  | 無し |  | その他埋立構造 |  |  |  | 0.5: 0; 3.2: 0; 5.8: 0 | 回収していない
秋田県 | 05214 | 0530098 | にかほ市 | 金浦一般廃棄物最終処分場 | 100.25 | 33.66 | 3533 | 焼却残渣（主灰）, 不燃ごみ, 焼却残渣（飛灰）, 破砕ごみ・処理残渣 | 平地 | ①DB（公設公営、直営） | 2003 | 3600 | 13000 | 2028 | 底部遮水工 | 生物処理（脱窒なし）, 砂ろ過, 消毒, 活性炭処理 | 委託 | 埋立中 |  | 無し |  | 準好気性埋立構造 | 末端集水管は開放 | 中間覆土 | 一部延長を行っていない | 0.5: 0.5; 3.2: 2; 5.8: 1.4 | 回収していない
秋田県 | 05214 | 0530097 | にかほ市 | 海老谷地処分場 | 0 | 0 | 0 | 不燃ごみ | 平地 | ①DB（公設公営、直営） | 1973 | 6969 | 25700 | 2003 | 遮水なし | 処理なし | 直営 | 埋立終了 |  | 無し |  | その他埋立構造 |  |  |  | 0.5: 0; 3.2: 0; 5.8: 0 | 回収していない
秋田県 | 05214 | 0530103 | にかほ市 | 象潟廃棄物処分場 | 984.38 | 629.3 | 16705 | 不燃ごみ | 山間 | ④DB+M（公設公営、維持管理のみ委託） | 1980 | 13600 | 78000 | 2028 | その他遮水 | 砂ろ過 | 委託 | 埋立中 |  | 無し |  | その他埋立構造 |  |  |  | 0.5: 3.3; 3.2: 3.8; 5.8: 2.1 | 回収していない
秋田県 | 05303 | 0530124 | 小坂町 | 小坂町不燃物最終処分場 | 35 | 32 | 69350 | 不燃ごみ | 山間 | ①DB（公設公営、直営） | 1969 | 27000 | 135000 | 2146 | 遮水なし | 処理なし | 直営 | 埋立中 |  | 無し |  | その他埋立構造 | 末端集水管は開放 | 中間覆土 | 一部延長を行っていない | 1.2 | 0.7 | - |  | - |  | 回収していない
秋田県 | 05327 | 0530126 | 上小阿仁村 | 上小阿仁村営廃棄物処理場 |  |  | 127000 | 可燃ごみ, 不燃ごみ, 粗大ごみ | 山間 |  | 1975 | 14253 | 427000 | 1986 | 遮水なし | 処理なし | 直営 | 埋立終了 | 休止 | 無し |  | その他埋立構造 |  | 中間覆土 | 埋立状況により計画的に延長 | 0.5: 0; 3.2: 0; 5.8: 0 | 回収していない
秋田県 | 05346 | 0530128 | 藤里町 | 藤里町営不燃物廃棄物処理場 | 80 | 8 | 10590 | 不燃ごみ | 平地 | ④DB+M（公設公営、維持管理のみ委託） | 1978 | 16700 | 50100 | 2149 | 遮水なし | 処理なし | 直営 | 埋立中 |  | 無し |  | その他埋立構造 |  | 最終覆土のみ |  | 0.5: 2.1; 3.2: 5.2; 5.8: 0.7 | 回収していない
秋田県 | 05346 | 0530129 | 藤里町 | 藤里町最終処分場 | 0 | 0 | 0 | 焼却残渣（主灰）, 不燃ごみ, 破砕ごみ・処理残渣 | 平地 | ①DB（公設公営、直営） | 1971 | 5721 | 28605 | 1998 | 遮水なし | 処理なし | 直営 | 埋立終了 |  | 無し |  | その他埋立構造 |  |  |  | 0.5: 0.9; 3.2: 6; 5.8: 0.7 | 回収していない
秋田県 | 05348 | 0530137 | 三種町 | 三種町舞台沢投棄場 | 14 | 56.99 | 62 | 不燃ごみ | 山間 | ①DB（公設公営、直営） | 1971 | 6700 | 11000 | 2025 | 遮水なし | 処理なし | 直営 | 埋立中 |  | 無し |  | 嫌気性埋立構造 |  |  |  | 5.2: 0.5; 30.8: 2.3; 32.5: 3.5 | 回収していない
秋田県 | 05348 | 0530136 | 三種町 | 三種町第二投棄場 | 0 | 0 | 387 | 不燃ごみ | 山間 | ①DB（公設公営、直営） | 1983 | 3300 | 6600 | 2003 | 遮水なし | 処理なし | 直営 | 埋立終了 |  | 無し |  | 嫌気性埋立構造 |  |  |  | 5.2: 0; 30.8: 0; 32.5: 0 | 回収していない
秋田県 | 05348 | 0530133 | 三種町 | 三種町清吉根小屋沢ごみ処理場 | 13 | 54.37 | 42962 | 不燃ごみ | 山間 | ①DB（公設公営、直営） | 1970 | 39174 | 91675 | 2061 | 遮水なし | 処理なし | 直営 | 埋立中 |  | 無し |  | 嫌気性埋立構造 |  |  |  | 5.2: 1; 30.8: 2.6; 32.5: 1.2 | 回収していない
秋田県 | 05348 | 0530132 | 三種町 | 三種町熊沢ごみ処理場 | 0 | 0 | 0 | 不燃ごみ | 山間 | ①DB（公設公営、直営） | 1983 | 3178 | 4050 | 2000 | 遮水なし | 処理なし | 直営 | 埋立終了 |  | 無し |  | 嫌気性埋立構造 |  |  |  | 5.2: 1.2; 30.8: 2.4; 32.5: 1.1 | 回収していない
秋田県 | 05348 | 0530134 | 三種町 | 三種町増沢ごみ処理場 | 1 | 5.95 | 34254 | 不燃ごみ | 山間 | ①DB（公設公営、直営） | 1974 | 8559 | 45350 | 2061 | 遮水なし | 処理なし | 直営 | 埋立中 |  | 無し |  | 嫌気性埋立構造 |  |  |  | 5.2: 0.6; 30.8: 4.2; 32.5: 0.84 | 回収していない
秋田県 | 05348 | 0530135 | 三種町 | 三種町大沢ごみ処理場 | 18 | 77.64 | 4928 | 不燃ごみ | 山間 | ①DB（公設公営、直営） | 1975 | 6995 | 48000 | 2061 | 遮水なし | 処理なし | 直営 | 埋立中 |  | 無し |  | 嫌気性埋立構造 |  |  |  | 5.2: 0.6; 30.8: 4.1; 32.5: 0.74 | 回収していない
秋田県 | 05361 | 0530148 | 五城目町 | 五城目町一般廃棄物埋立処分場 | 243 | 316 | 10211 | 焼却残渣（主灰）, 焼却残渣（飛灰）, 破砕ごみ・処理残渣 | 山間 | ②DB（公設公営、一部運転委託） | 1998 | 6220 | 16059 | 2044 | 底部遮水工, 表面遮水工（キャッピング） | 砂ろ過, 消毒, 活性炭処理 | 一部委託 | 埋立中 |  | 無し |  | 嫌気性埋立構造 |  |  |  | 1.6 | 0.7 | 6.9 | 3.4 | 7 | 8.1 | 回収していない
秋田県 | 05363 | 0530149 | 八郎潟町 | 八郎潟町一般廃棄物最終処分場 | 214 | 194 | 4677 | 焼却残渣（主灰）, 不燃ごみ, その他, 焼却残渣（飛灰） | 平地 | 選択して下さい | 1994 | 5928 | 17963 | 2028 | 底部遮水工 | 凝集沈殿, 砂ろ過, 消毒, 活性炭処理 | 一部委託 | 埋立中 |  | 無し |  | 準好気性埋立構造 | 末端集水管は開放 | 中間覆土 | 埋立状況により計画的に延長 | 0.5: 1; 3.2: 2.6; 5.8: 4.9 | 回収していない
秋田県 | 05366 | 0530152 | 井川町 | 井川町一般廃棄物最終処分場 | 321 | 313 | 1374 | 焼却残渣（主灰）, 焼却残渣（飛灰） | 山間 | ①DB（公設公営、直営） | 1995 | 4400 | 9554 | 2013 | 底部遮水工 | 砂ろ過, 消毒, 活性炭処理 | 一部委託 | 埋立中 |  | 無し |  | 準好気性埋立構造 | 末端集水管は開放 | 最終覆土のみ | 埋立状況により計画的に延長 | 2.3 | 0.5 | 4.74 | 3.23 | 3.78 | 3.67 | 回収していない
秋田県 | 05368 | 0530154 | 大潟村 | 大潟村ごみ処分場リサイクルセンター | 28 | 13 | 238071 | 不燃ごみ, 粗大ごみ | 平地 | ③DB（公設公営、運転委託） | 1965 | 178000 | 356000 | 2024 | その他遮水 | 処理なし | 一部委託 | 埋立中 |  | 無し |  | 嫌気性埋立構造 | [9 empty] | 回収していない
秋田県 | 05839 | 0530167 | 北秋田市上小阿仁村生活環境施設組合 | 長下処分施設 | 178 | 185 | 11520 | 可燃ごみ, 不燃ごみ, その他, 破砕ごみ・処理残渣, 粗大ごみ | 山間 | ③DB（公設公営、運転委託） | 1996 | 11750 | 42200 | 2011 | その他遮水 | 下水道放流 | 委託 | 埋立中 |  | 無し |  | 準好気性埋立構造 | 末端集水管は開放 | 中間覆土 | 一部延長を行っていない | 0 | 0 | 0 | 0 | 0 | 0 | 回収していない
秋田県 | 05850 | 0530173 | 湯沢雄勝広域市町村圏組合 | 湯沢雄勝広域市町村圏組合八面一般廃棄物最終処分場 | 0 | 0 | 0 | 焼却残渣（主灰）, 焼却残渣（飛灰）, 破砕ごみ・処理残渣 | 山間 | ①DB（公設公営、直営） | 1993 | 10600 | 83600 | 2018 | 原地盤利用, 底部遮水工 | 凝集沈殿, 生物処理（脱窒なし）, 砂ろ過, 消毒 | 直営 | 埋立終了 |  | 無し |  | 準好気性埋立構造 | 末端集水管は水没 | 中間覆土 | 一部延長を行っていない | 7.1 | 2.1 | 21 | 7.4 | 1.9 | 4.2 | 回収していない
秋田県 | 05850 | 0530170 | 湯沢雄勝広域市町村圏組合 | 湯沢雄勝一般廃棄物最終処分場 | 2391 | 1974 | 46862 | 焼却残渣（主灰）, 焼却残渣（飛灰）, 破砕ごみ・処理残渣 | 山間 | ①DB（公設公営、直営） | 2011 | 10500 | 62000 | 2026 | 原地盤利用, 底部遮水工 | 凝集沈殿, 生物処理（脱窒あり）, 砂ろ過, 消毒 | 直営 | 埋立中 |  | 無し |  | 準好気性埋立構造 | 末端集水管は水没 | 中間覆土 | 埋立状況により計画的に延長 | 24 | 3.7 | 47 | 11 | 6.1 | 4.6 | 回収していない
秋田県 | 05854 | 0530184 | 本荘由利広域市町村圏組合 | 広域清掃センター埋立処分地施設 | 1122 | 1708 | 8712 | 焼却残渣（主灰）, その他, 焼却残渣（飛灰）, 破砕ごみ・処理残渣 | 山間 | 選択して下さい | 1998 | 8800 | 50400 | 2023 | 原地盤利用, 鉛直遮水工 | 生物処理（脱窒なし）, 砂ろ過, 消毒 | 直営 | 埋立中 |  | 無し |  | 準好気性埋立構造 | 末端集水管は水没 | 中間覆土 | 埋立状況により計画的に延長 | 3 | 2 |  | 4 |  | 6 | 回収していない
秋田県 | 05862 | 0530191 | 大曲仙北広域市町村圏組合 | 大曲仙北広域南外一般廃棄物最終処分場 | 2331 | 5463 | 22105 | 焼却残渣（主灰）, 破砕ごみ・処理残渣 | 山間 | ⑦DB+O（公設民営、長期包括運営委託） | 2008 | 5944 | 63000 | 2022 | 底部遮水工 | 凝集沈殿, 膜処理 | 委託 | 埋立中 |  | 無し |  | 準好気性埋立構造 | 末端集水管は開放 | 中間覆土 | 一部延長を行っていない | 5.2: 12.5; 30.8: 303.3; 32.5: 320.8 | 回収していない
秋田県 | 05862 | 0530187 | 大曲仙北広域市町村圏組合 | 大曲仙北広域田沢湖一般廃棄物最終処分場 | 85 | 17 | 57384 | 不燃ごみ, 破砕ごみ・処理残渣 | 山間 | ④DB+M（公設公営、維持管理のみ委託） | 2002 | 11500 | 69451 | 2017 | 底部遮水工, 鉛直遮水工 | 凝集沈殿, 生物処理（脱窒なし）, 砂ろ過, 消毒 | 委託 | 埋立中 | 移管 | 無し |  | 準好気性埋立構造 | 末端集水管は開放 | 中間覆土 | 一部延長を行っている | 1.5 | 0.8 | 2.5 | 1.1 | 0.8 | 0.6 | 回収していない
秋田県 | 05862 | 0530188 | 大曲仙北広域市町村圏組合 | 大曲仙北広域角館一般廃棄物最終処分場 | 24017 | 1100 | 38654 | 焼却残渣（主灰）, 不燃ごみ, 焼却残渣（飛灰）, 破砕ごみ・処理残渣 | 山間 | ④DB+M（公設公営、維持管理のみ委託） | 2001 | 8500 | 63600 | 2016 | 底部遮水工, 鉛直遮水工 | 凝集沈殿, 生物処理（脱窒あり）, 消毒, 活性炭処理, キレート処理 | 委託 | 埋立中 | 移管 | 無し |  | 準好気性埋立構造 | 末端集水管は開放 | 中間覆土 | 埋立状況により計画的に延長 | 2.9 | 1 | 5.9 | 2.6 | 4.2 | 4.1 | 回収していない
秋田県 | 05862 | 0530189 | 大曲仙北広域市町村圏組合 | 大曲仙北広域西木一般廃棄物最終処分場 | 9690 | 341 | 4460 | 不燃ごみ, 破砕ごみ・処理残渣 | 山間 | ④DB+M（公設公営、維持管理のみ委託） | 2001 | 5600 | 14594 | 2016 | 底部遮水工, 鉛直遮水工 | 生物処理（脱窒あり）, 砂ろ過, 消毒, 活性炭処理 | 委託 | 埋立中 | 移管 | 無し |  | 準好気性埋立構造 | 末端集水管は開放 | 中間覆土 | 埋立状況により計画的に延長 | 1.1 | 0.9 | 3 | 1.7 | 2.5 | 2.3 | 回収していない
秋田県 | 05862 | 0530190 | 大曲仙北広域市町村圏組合 | 仙北市八木沢不燃物処分場 | 0 | 0 | 0 | 不燃ごみ, 粗大ごみ | 山間 | ④DB+M（公設公営、維持管理のみ委託） | 1975 | 42000 | 612000 | 2001 | 遮水なし | 他施設での処理 | 委託 | 埋立終了 | 休止, 移管 | 無し |  | その他埋立構造 |  |  |  | 1.9 | 0.8 | 3 | 1.1 | 0.8 | 0.6 | 回収していない
秋田県 | 05862 | 0530192 | 大曲仙北広域市町村圏組合 | 仙北市角館町明通り不燃物捨場 | 0 | 0 | 0 | 不燃ごみ, 粗大ごみ | 山間 | ④DB+M（公設公営、維持管理のみ委託） | 1972 | 41332 | 253000 | 2000 | 遮水なし | 他施設での処理 | 委託 | 埋立終了 | 休止, 移管 | 無し |  | その他埋立構造 |  |  |  | 0.5 | 1 | 0.9 | 2.6 | 0.5 | 4.1 | 回収していない
山形県 | 06201 | 0630001 | 山形市 | 山形市上野最終処分場 | 4380 | 4716 | 122791 | 溶融飛灰, 不燃ごみ, その他, 焼却残渣（飛灰）, 破砕ごみ・処理残渣 | 山間 | ③DB（公設公営、運転委託） | 1998 | 43970 | 506471 | 2028 | 底部遮水工, 表面遮水工（キャッピング） | 凝集沈殿, 生物処理（脱窒なし）, 砂ろ過, 消毒, 活性炭処理 | 一部委託 | 埋立中 |  | 無し |  | 準好気性埋立構造 | 末端集水管は開放 | 即日覆土 | 埋立状況により計画的に延長 | 15 | 0.5 | 44 | 0.5 | 35 | 13 | 回収していない
山形県 | 06203 | 0630003 | 鶴岡市 | 鶴岡市岡山一般廃棄物最終処分場 | 2710 | 2588 | 0 | 焼却残渣（主灰）, 焼却残渣（飛灰）, 破砕ごみ・処理残渣 | 平地 | ①DB（公設公営、直営） | 1997 | 23400 | 225000 | 2020 | 底部遮水工 | 凝集沈殿, 砂ろ過, 活性炭処理 | 直営 | 埋立終了 |  | 無し |  | 準好気性埋立構造 | 末端集水管は開放 | 中間覆土 | 埋立状況により計画的に延長 | 10.7 | 1 | 13 | 1.1 | 4.5 | 0.4 | 回収していない
山形県 | 06204 | 0630004 | 酒田市 | 酒田市新林埋立地 | 671 | 319 | 47091 | その他, 破砕ごみ・処理残渣, 粗大ごみ | 山間 | ①DB（公設公営、直営） | 1979 | 67996 | 557000 | 2025 | 底部遮水工 | 凝集沈殿 | 直営 | 埋立中 |  | 無し |  | 準好気性埋立構造 | 末端集水管は水没 | 即日覆土 | 埋立状況により計画的に延長 | [6 empty] | 回収していない
山形県 | 06821 | 0630010 | 東根市外二市一町共立衛生処理組合 | 東根市外二市一町共立衛生処理組合下釜最終処分場 | 8625 | 5047 | 63653 | 焼却残渣（主灰）, 焼却残渣（飛灰）, 破砕ごみ・処理残渣 | 平地 | ①DB（公設公営、直営） | 2000 | 44300 | 195200 | 2028 | 底部遮水工, 表面遮水工（キャッピング） | 凝集沈殿, 砂ろ過 | 直営 | 埋立中 |  | 無し |  | 準好気性埋立構造 | 末端集水管は開放 | 即日覆土 | 埋立状況により計画的に延長 | 5.2: 14.2; 30.8: 39.6; 32.5: 16.3 | 回収していない
山形県 | 06821 | 0630012 | 東根市外二市一町共立衛生処理組合 | 東根市外二市一町共立衛生処理組合原ノ内不燃物埋立地 | 0 | 0 | 0 | 焼却残渣（主灰）, 焼却残渣（飛灰） | 平地 | ①DB（公設公営、直営） | 1985 | 7000 | 43500 | 2001 | 底部遮水工 | 凝集沈殿, 生物処理（脱窒なし）, 消毒 | 直営 | 埋立終了 |  | 無し |  | 準好気性埋立構造 | 末端集水管は開放 | 最終覆土のみ | 埋立状況により計画的に延長 | 5.3 | 2 | 14.8 | 4.8 | 3.4 | 3 | 回収していない
山形県 | 06951 | 0630022 | 最上広域市町村圏事務組合 | 最上広域市町村圏事務組合リサイクルプラザもがみ(新最終処分場) | 5059 | 3429 | 66318 | 焼却残渣（主灰）, 不燃ごみ, 焼却残渣（飛灰）, 破砕ごみ・処理残渣 | 山間 | ⑦DB+O（公設民営、長期包括運営委託） | 1998 | 21200 | 197000 | 2034 | 底部遮水工 | 凝集沈殿, 生物処理（脱窒なし）, 砂ろ過, 消毒, 活性炭処理 | 委託 | 埋立中 |  | 無し |  | 準好気性埋立構造 | 末端集水管は開放 | 即日覆土 | 埋立状況により計画的に延長 | 3.2 | 3 | 24.8 | 21.7 | 未計測 | 未計測 | 回収していない |  |  |  | 利用していない
山形県 | 06951 | 0630020 | 最上広域市町村圏事務組合 | 最上広域市町村圏事務組合リサイクルプラザもがみ(旧最終処分場) | 0 | 0 | 0 | 焼却残渣（主灰）, 不燃ごみ, 焼却残渣（飛灰）, 破砕ごみ・処理残渣 | 山間 | ⑦DB+O（公設民営、長期包括運営委託） | 1979 | 44471 | 188935 | 2003 | 原地盤利用 | 生物処理（脱窒なし）, 消毒 | 委託 | 埋立終了 |  | 無し |  | 準好気性埋立構造 | 末端集水管は開放 | 即日覆土 | 一部延長を行っていない | 3.3 | 3.4 | 4 | 5.7 | 未計測 | 未計測 | 回収していない
山形県 | 06952 | 0630025 | 置賜広域行政事務組合 | 置賜広域行政事務組合千代田クリーンセンター浅川最終処分場第１処分場 | 6728 | 8053 | 3832 | 焼却残渣（主灰）, その他, 焼却残渣（飛灰）, 破砕ごみ・処理残渣 | 平地 | ③DB（公設公営、運転委託） | 1993 | 61070 | 323430 | 2021 | 底部遮水工, 表面遮水工（キャッピング）, その他遮水 | 凝集沈殿, 生物処理（脱窒あり）, 砂ろ過, 消毒 | 一部委託 | 埋立中 |  | 無し |  | 準好気性埋立構造 | 末端集水管は水没 | 即日覆土 | 埋立状況により計画的に延長 | 5 | 1 | 32 | 9 | 14 | 1 | 回収していない
山形県 | 06952 | 0630040 | 置賜広域行政事務組合 | 置賜広域行政事務組合千代田クリーンセンター浅川最終処分場第２処分場 | 0 | 0 | 128734 | 焼却残渣（主灰）, その他, 焼却残渣（飛灰） | 平地 | ③DB（公設公営、運転委託） | 2021 | 40461 | 128734 | 2035 | 底部遮水工, 表面遮水工（キャッピング）, その他遮水 | 凝集沈殿, 生物処理（脱窒あり）, 砂ろ過, 消毒, 活性炭処理 | 一部委託 | 埋立前 |  | 無し |  | 準好気性埋立構造 | 末端集水管は水没 | 即日覆土 | 埋立状況により計画的に延長 | 250 | 20 | 100 | 40 | 100 | 15 | 回収していない
山形県 | 06953 | 0630031 | 西村山広域行政事務組合 | 西村山広域行政事務組合寒河江地区クリーンセンター大平埋立処分地 | 3118.3 | 2413 | 37933 | 焼却残渣（主灰）, 不燃ごみ, その他, 焼却残渣（飛灰）, 破砕ごみ・処理残渣 | 山間 | ③DB（公設公営、運転委託） | 2016 | 9200 | 55000 | 2030 | 底部遮水工, その他遮水 | 凝集沈殿, 生物処理（脱窒あり）, 砂ろ過, 消毒 | 委託 | 埋立中 |  | 無し |  | 準好気性埋立構造 | 末端集水管は開放 | 中間覆土 | 埋立状況により計画的に延長 | 10.2 | 10.8 | 44.3 | 23.7 | 29.6 | 12.8 | 回収していない
山形県 | 06963 | 0630033 | 酒田地区広域行政組合 | 酒田地区広域行政組合最終処分場 | 4377 | 3807 | 64701 | 不燃ごみ, 焼却残渣（飛灰） | 山間 | ③DB（公設公営、運転委託） | 1991 | 138527 | 366000 | 2031 | 表面遮水工（キャッピング） | 凝集沈殿, 生物処理（脱窒あり）, 砂ろ過, 消毒, 活性炭処理 | 委託 | 埋立中 |  | 無し |  | 準好気性埋立構造 | 末端集水管は水没 | 即日覆土 | 埋立状況により計画的に延長 | 5.6 | 1 | 7.9 | 2.5 | 11.5 | 8.6 | 回収していない
山形県 | 06965 | 0630038 | 尾花沢市大石田町環境衛生事業組合 | 尾花沢市大石田町環境衛生事業組合毒沢埋立地 | 0 | 0 | 0 | 焼却残渣（主灰）, 溶融飛灰, 溶融スラグ | 山間 | ①DB（公設公営、直営） | 1981 | 1116 | 2360 | 2003 | 原地盤利用 | 凝集沈殿 | 直営 | 埋立終了 |  | 無し |  | その他埋立構造 |  |  |  | 0.5: 1; 3.2: 4; 5.8: 46 | 回収していない
山形県 | 06965 | 0630036 | 尾花沢市大石田町環境衛生事業組合 | 尾花沢市大石田町環境衛生事業組合一般廃棄物最終処分場 | 382 | 382 | 9078 | 焼却残渣（飛灰）, 溶融スラグ, 破砕ごみ・処理残渣 | 山間 | ②DB（公設公営、一部運転委託） | 1999 | 6200 | 40230 | 2013 | 底部遮水工 | 凝集沈殿, 生物処理（脱窒なし）, 砂ろ過, 消毒, 活性炭処理 | 一部委託 | 埋立中 |  | 無し |  | 準好気性埋立構造 | 末端集水管は開放 | 中間覆土 | 一部延長を行っている | 0.5: 2.14; 3.2: 8.5; 5.8: 46 | 回収していない
福島県 | 07201 | 0730003 | 福島市 | 福島市金沢第二埋立処分場 | 13184 | 15146 | 11040 | 焼却残渣（主灰）, 不燃ごみ, その他, 焼却残渣（飛灰）, 溶融スラグ, 破砕ごみ・処理残渣 | 山間 | ④DB+M（公設公営、維持管理のみ委託） | 1995 | 49900 | 590800 | 2021 | 底部遮水工 | 凝集沈殿, 生物処理（脱窒あり）, 砂ろ過, 消毒, 活性炭処理 | 委託 | 埋立中 |  | 有り | 不明 | 準好気性埋立構造 | 末端集水管は開放 | 中間覆土 | 埋立状況により計画的に延長 | 25 | 1 | 43 | 9 |  | 27 | 回収していない
福島県 | 07201 | 0730004 | 福島市 | 福島市金沢埋立処分場 | 0 | 0 | 0 | 焼却残渣（主灰）, 不燃ごみ, その他, 焼却残渣（飛灰）, 破砕ごみ・処理残渣, 粗大ごみ | 山間 | ④DB+M（公設公営、維持管理のみ委託） | 1981 | 43700 | 576400 | 1995 | 原地盤利用, その他遮水 | 凝集沈殿, 生物処理（脱窒なし）, 砂ろ過, 消毒, 活性炭処理 | 委託 | 埋立終了 | 休止 | 無し |  | 準好気性埋立構造 | 末端集水管は開放 | 最終覆土のみ | 一部延長を行っていない | 5 | 1 | 14 | 6 |  | 16 | 回収していない
福島県 | 07203 | 0730012 | 郡山市 | 郡山市河内埋立処分場第1期 | 0 | 0 | 0 | 焼却残渣（主灰）, 不燃ごみ, 焼却残渣（飛灰） | 山間 | ②DB（公設公営、一部運転委託） | 1984 | 50000 | 280000 | 1993 | その他遮水 | 凝集沈殿, 生物処理（脱窒あり）, 砂ろ過, 消毒, 活性炭処理 | 一部委託 | 埋立終了 |  | 無し |  | 準好気性埋立構造 | 末端集水管は水没 | 即日覆土 | 埋立状況により計画的に延長 | 12 | 2 | 24 | 4 | 14 | 7 | 回収していない
福島県 | 07203 | 0730014 | 郡山市 | 郡山市河内埋立処分場第2期 | 68 | 87 | 28365 | 焼却残渣（主灰）, 不燃ごみ, 焼却残渣（飛灰） | 山間 | ②DB（公設公営、一部運転委託） | 1993 | 24400 | 165000 | 2023 | 原地盤利用 | 凝集沈殿, 生物処理（脱窒あり）, 砂ろ過, 消毒, 活性炭処理 | 一部委託 | 埋立中 |  | 無し |  | 準好気性埋立構造 | 末端集水管は水没 | 即日覆土 | 埋立状況により計画的に延長 | 12 | 2 | 24 | 4 | 14 | 7 | 回収していない
福島県 | 07203 | 0730016 | 郡山市 | 郡山市河内埋立処分場第3期 | 18082 | 23145 | 124540 | 焼却残渣（主灰）, 不燃ごみ, 焼却残渣（飛灰） | 山間 | ②DB（公設公営、一部運転委託） | 1998 | 50000 | 449000 | 2023 | その他遮水 | 凝集沈殿, 生物処理（脱窒あり）, 砂ろ過, 消毒, 活性炭処理 | 一部委託 | 埋立中 |  | 無し |  | 準好気性埋立構造 | 末端集水管は水没 | 即日覆土 | 埋立状況により計画的に延長 | 53 | 2 | 95 | 13 | 58 | 25 | 回収していない
福島県 | 07204 | 0730038 | いわき市 | クリンピーの丘 | 927 | 579 | 6730 | 不燃ごみ, 破砕ごみ・処理残渣 | 山間 | ③DB（公設公営、運転委託） | 1978 | 45000 | 520000 | 2032 | 原地盤利用 | 凝集沈殿, 生物処理（脱窒あり）, 消毒 | 委託 | 埋立中 |  | 無し |  | 準好気性埋立構造 | 末端集水管は開放 | 即日覆土 | 一部延長を行っていない | 5.4 | <0.5 | 6.4 | 3.9 | 5.2 | 5.6 | 回収していない
福島県 | 07204 | 0730039 | いわき市 | クリンピーの森 | 4682 | 2959 | 151676 | 焼却残渣（主灰）, 不燃ごみ, 破砕ごみ・処理残渣 | 山間 | ③DB（公設公営、運転委託） | 1997 | 44560 | 600000 | 2038 | 底部遮水工 | 凝集沈殿, 生物処理（脱窒あり）, 砂ろ過, 消毒, 活性炭処理 | 委託 | 埋立中 |  | 無し |  | 準好気性埋立構造 | 末端集水管は開放 | 即日覆土 | 埋立状況により計画的に延長 | 2.4 | 1.1 | 8.5 | 2.5 | 8.6 | 4.6 | 回収していない
福島県 | 07204 | 0730035 | いわき市 | いわき市中釜戸埋立処分地 | 0 | 0 | 0 | 不燃ごみ | 山間 | ②DB（公設公営、一部運転委託） | 1978 | 13700 | 180500 | 1997 | 原地盤利用 | 処理なし | 一部委託 | 埋立終了 | 休止 | 無し |  | その他埋立構造 |  |  |  | 0 | 0 | 0 | 0 | 0 | 0 | 回収していない
福島県 | 07207 | 0730043 | 須賀川市 | 梅田ごみ集積所 | 0 | 0 | 0 | 不燃ごみ, 粗大ごみ | 山間 | ⑤DBM（公設公営） | 1979 | 980 | 5880 | 1996 | 遮水なし | 消毒 | 直営 | 埋立終了 |  | 無し |  | 嫌気性埋立構造 | [9 empty] | 回収していない
福島県 | 07207 | 0730044 | 須賀川市 | 不燃物最終処分場 | 0 | 0 | 0 | 不燃ごみ, 粗大ごみ | 山間 | ⑤DBM（公設公営） | 1992 | 900 | 2100 | 1996 | 遮水なし | 処理なし | 直営 | 埋立終了 |  | 無し |  | 嫌気性埋立構造 | [9 empty] | 回収していない
福島県 | 07209 | 0730053 | 相馬市 | 相馬市一般廃棄物埋立処分場 | 2343 | 1966 | 44923 | 焼却残渣（主灰）, 不燃ごみ, 焼却残渣（飛灰）, 破砕ごみ・処理残渣 | 平地 | ④DB+M（公設公営、維持管理のみ委託） | 1985 | 41900 | 289900 | 2035 | 原地盤利用, 底部遮水工 | 凝集沈殿, 生物処理（脱窒なし）, 砂ろ過, 消毒 | 直営 | 埋立中 |  | 無し |  | 準好気性埋立構造 | 末端集水管は開放 | 即日覆土 | 埋立状況により計画的に延長 | 4.3 | 1.2 | 4.3 | 3.2 |  | 4.2 | 回収していない
福島県 | 07211 | 0730063 | 田村市 | 田村市船引一般廃棄物最終処分場 | 0 | 0 | 743.4 | 焼却残渣（主灰）, 不燃ごみ, 焼却残渣（飛灰）, 破砕ごみ・処理残渣 | 山間 | ⑤DBM（公設公営） | 1985 | 5400 | 29884 | 2025 | 底部遮水工 | 凝集沈殿, 生物処理（脱窒あり）, 砂ろ過, 活性炭処理 | 直営 | 埋立中 |  | 無し |  | 嫌気性埋立構造 |  |  |  | 2.2 | 1.9 | 3.9 | 3.5 | 1.4 | 1.6 | 回収していない
福島県 | 07211 | 0730066 | 田村市 | 田村市都路一般廃棄物最終処分場 | 0 | 0 | 0 | 焼却残渣（主灰）, 不燃ごみ, 焼却残渣（飛灰）, 破砕ごみ・処理残渣 | 山間 | ⑥その他公設公営 | 1973 | 9407 | 43878 | 1998 | 原地盤利用 | 処理なし | 直営 | 埋立終了 | 廃止 | 無し |  | 嫌気性埋立構造 |  |  |  | 0.8 | 0.9 | 4.4 | 4.4 | 0.4 | 0.24 | 回収していない
福島県 | 07212 | 0730069 | 南相馬市 | クリーン原町センター | 2912.8 | 3495.31 | 1194 | 焼却残渣（主灰）, 焼却残渣（飛灰）, 破砕ごみ・処理残渣 | 山間 | ①DB（公設公営、直営） | 1981 | 31000 | 250000 | 2022 | 原地盤利用, 鉛直遮水工 | 凝集沈殿, 生物処理（脱窒なし）, 生物処理（脱窒あり）, 砂ろ過, 消毒, 活性炭処理 | 直営 | 埋立中 | 能力変更 | 無し |  | 嫌気性埋立構造 |  | 即日覆土 | 埋立状況により計画的に延長 | 10.07 | 2.3 | 19.75 | 6.86 | 26.2 | 15.75 | 回収していない
福島県 | 07501 | 0730087 | 石川町 | 石川町不燃物埋立地 | 0 | 0 | 0 | 不燃ごみ, 粗大ごみ | 山間 | ①DB（公設公営、直営） | 1985 | 4660 | 27570 | 2002 | 鉛直遮水工 | 砂ろ過, 他施設での処理, 活性炭処理 | 委託 | 埋立終了 |  | 無し |  | 準好気性埋立構造 | 末端集水管は水没 | 最終覆土のみ | 一部延長を行っていない | 0 | 0 | 0 | 0 | 0 | 0 | 回収していない
福島県 | 07521 | 0730098 | 三春町 | 三春町沼之倉第2埋立地 | 363 | 199 | 7399 | 焼却残渣（主灰）, 不燃ごみ, 焼却残渣（飛灰）, 破砕ごみ・処理残渣 | 山間 | ①DB（公設公営、直営） | 1998 | 7000 | 30000 | 2012 | 底部遮水工 | 凝集沈殿, 生物処理（脱窒なし）, 砂ろ過, 消毒 | 委託 | 埋立中 |  | 無し |  | 準好気性埋立構造 | 末端集水管は開放 | 即日覆土 | 埋立状況により計画的に延長 | 0.5: 1.4; 3.2: 5.7; 5.8: 8.4 | 回収していない
福島県 | 07521 | 0730102 | 三春町 | 三春町第1埋立地 | 0 | 0 | 0 | 焼却残渣（主灰）, 焼却残渣（飛灰） | 山間 | ①DB（公設公営、直営） | 1970 | 4200 | 45688 | 1998 | 底部遮水工 | 砂ろ過 | 委託 | 埋立終了 |  | 無し |  | 嫌気性埋立構造 |  |  |  | 1 | 0.8 | 4 | 4.1 | 7 | 6.8 | 回収していない
福島県 | 07522 | 0730103 | 小野町 | 小野町塵芥処理場 | 0 | 0 | 0 | 不燃ごみ | 平地 | ①DB（公設公営、直営） | 1968 | 6292 | 20763 | 1996 | 遮水なし | 処理なし | 直営 | 埋立終了 |  | 無し |  | 嫌気性埋立構造 |  |  |  | 0 | 0 | 0 | 0 | 0 | 0 | 回収していない
福島県 | 07561 | 0730104 | 新地町 | 新地町一般廃棄物最終処分場 | 427 | 211 | 8656 | 不燃ごみ | 山間 | ⑤DBM（公設公営） | 1994 | 17440 | 17563 | 2030 | 底部遮水工 | 生物処理（脱窒なし）, 砂ろ過, 消毒, 活性炭処理 | 直営 | 埋立中 |  | 無し |  | 準好気性埋立構造 | 末端集水管は水没 | 即日覆土 | 一部延長を行っていない | 0.5 | 0.5 | 3.4 | 4.6 | 1.5 | 2.4 | 回収していない
福島県 | 07564 | 0730105 | 飯舘村 | 飯舘村一般廃棄物最終処分場 | 18 | 15 | 3450 | 焼却残渣（主灰）, 可燃ごみ, 資源ごみ, 不燃ごみ, 焼却残渣（飛灰）, 粗大ごみ | 山間 | ①DB（公設公営、直営） | 1995 | 2655 | 12900 | 2025 | 底部遮水工 | 凝集沈殿, 生物処理（脱窒あり）, 砂ろ過, 消毒, 活性炭処理 | 直営 | 埋立中 |  | 無し |  | 嫌気性埋立構造 |  |  |  | 0.5: 2.9; 3.2: 6.1; 5.8: 6 | 回収していない
福島県 | 07811 | 0730111 | 伊達地方衛生処理組合 | 伊達地方衛生処理組合一般廃棄物埋立処分地施設 | 0 | 0 | 0 | 焼却残渣（主灰）, 焼却残渣（飛灰）, 破砕ごみ・処理残渣 | 平地 | ③DB（公設公営、運転委託） | 1989 | 8280 | 61159 | 1998 | 表面遮水工（キャッピング） | 凝集沈殿, 生物処理（脱窒なし）, 砂ろ過, 消毒 | 一部委託 | 埋立終了 |  | 無し |  | 準好気性埋立構造 | 末端集水管は水没 | 中間覆土 | 一部延長を行っている | 1.35 | 0.2 | 2.9 | 1.4 | 4.8 | 10.2 | 回収していない
福島県 | 07811 | 0730172 | 伊達地方衛生処理組合 | 伊達地方衛生処理組合一般廃棄物埋立処分地施設 | 5204 | 5204 | 39345 | 焼却残渣（主灰）, 焼却残渣（飛灰）, 破砕ごみ・処理残渣 | 平地 | ③DB（公設公営、運転委託） | 1998 | 29961 | 154399 | 2013 | 表面遮水工（キャッピング） | 凝集沈殿, 生物処理（脱窒なし）, 砂ろ過, 消毒 | 一部委託 | 埋立中 |  | 無し |  | 準好気性埋立構造 | 末端集水管は水没 | 中間覆土 | 埋立状況により計画的に延長 | 18.4 | 0.4 | 25.5 | 7.1 | 17.8 | 15.4 | 回収していない
福島県 | 07820 | 0730116 | 須賀川地方保健環境組合 | 森宿一般廃棄物最終処分場(2期) | 5505 | 5757 | 55222 | 焼却残渣（主灰）, 不燃ごみ, 焼却残渣（飛灰） | 平地 | ②DB（公設公営、一部運転委託） | 2000 | 19200 | 140800 | 2029 | 底部遮水工 | 凝集沈殿, 生物処理（脱窒なし）, 砂ろ過, 消毒 | 一部委託 | 埋立中 |  | 無し |  | 準好気性埋立構造 | 末端集水管は開放 | 即日覆土 | 一部延長を行っていない | 6.3 | 2.9 | 14.3 | 5.2 | 10.1 | 8.3 | 回収していない
福島県 | 07820 | 0730113 | 須賀川地方保健環境組合 | 森宿一般廃棄物最終処分場(1期) | 113785 | 0 | 930 | 焼却残渣（主灰）, 不燃ごみ | 平地 | ②DB（公設公営、一部運転委託） | 1986 | 23390 | 113785 | 2020 | 底部遮水工 | 凝集沈殿, 生物処理（脱窒なし）, 砂ろ過, 消毒 | 一部委託 | 埋立終了 |  | 無し |  | 準好気性埋立構造 | 末端集水管は開放 | 最終覆土のみ | 一部延長を行っていない | [6 empty] | 回収していない
福島県 | 07827 | 0730135 | 会津若松地方広域市町村圏整備組合 | 環境センター沼平第2最終処分場 | 8734 | 9238 | 7896 | 焼却残渣（主灰）, 焼却残渣（飛灰）, 破砕ごみ・処理残渣 | 山間 | ①DB（公設公営、直営） | 2003 | 14870 | 151480 | 2020 | 底部遮水工 | 凝集沈殿, 生物処理（脱窒あり）, 砂ろ過, 消毒, 活性炭処理, キレート処理 | 直営 | 埋立中 |  | 有り | 98 | 準好気性埋立構造 | 末端集水管は開放 | 即日覆土 | 埋立状況により計画的に延長 | 218 | 1 | 109 | 7 | 69 | 3 | 回収していない
福島県 | 07827 | 0730133 | 会津若松地方広域市町村圏整備組合 | 環境センター沼平第1最終処分場 | 0 | 0 | 0 | 焼却残渣（主灰）, その他, 焼却残渣（飛灰）, 破砕ごみ・処理残渣 | 山間 | ①DB（公設公営、直営） | 1999 | 8960 | 67140 | 2003 | 底部遮水工 | 凝集沈殿, 生物処理（脱窒あり）, 砂ろ過, 消毒, 活性炭処理, キレート処理 | 直営 | 埋立終了 |  | 無し |  | 準好気性埋立構造 | 末端集水管は開放 | 即日覆土 | 埋立状況により計画的に延長 | 405 | 1 | 165 | 3 | 67 | 1 | 回収していない
福島県 | 07827 | 0730136 | 会津若松地方広域市町村圏整備組合 | 環境センター長峰最終処分場 | 0 | 0 | 0 | 焼却残渣（主灰）, その他, 焼却残渣（飛灰）, 破砕ごみ・処理残渣 | 山間 | ①DB（公設公営、直営） | 1985 | 20798 | 165943 | 2001 | 底部遮水工 | 凝集沈殿, 生物処理（脱窒あり）, 砂ろ過, 消毒, 活性炭処理 | 直営 | 埋立終了 |  | 無し |  | 準好気性埋立構造 | 末端集水管は開放 | 即日覆土 | 埋立状況により計画的に延長 | 14 | 3 | 19 | 3 | 21 | 16 | 回収していない
福島県 | 07827 | 0730174 | 会津若松地方広域市町村圏整備組合 | 環境センター沼平第３処分場 | 0 | 0 | 0 | 焼却残渣（主灰）, 焼却残渣（飛灰）, 破砕ごみ・処理残渣 | 山間 | ①DB（公設公営、直営） | 2021 | 19600 | 160000 | 2035 | 底部遮水工 | 凝集沈殿, 生物処理（脱窒あり）, 砂ろ過, 活性炭処理, キレート処理 | 直営 | 埋立前 | 新設（建設中） | 無し |  | 準好気性埋立構造 | 末端集水管は開放 | 即日覆土 | 埋立状況により計画的に延長 | [6 empty] | 回収していない
福島県 | 07844 | 0730173 | 東白衛生組合 | 東白クリーンセンター一般廃棄物最終処分場(第2期) | 1647 | 1904 | 18883 | 焼却残渣（主灰）, 焼却残渣（飛灰）, 破砕ごみ・処理残渣 | 山間 | ③DB（公設公営、運転委託） | 2018 | 6700 | 28200 | 2038 | 底部遮水工 | 凝集沈殿, 生物処理（脱窒あり）, 砂ろ過, 消毒, 活性炭処理 | 委託 | 埋立中 |  | 無し |  | 準好気性埋立構造 | 末端集水管は開放 | 中間覆土 | 埋立状況により計画的に延長 | 9.6 | 0.73 | 24.3 | 5.3 |  | 1.9 | 回収していない
福島県 | 07846 | 0730147 | 石川地方生活環境施設組合 | きららクリーンセンター | 1959 | 1320 | 23770 | 焼却残渣（主灰）, 焼却残渣（飛灰）, 破砕ごみ・処理残渣 | 山間 | ③DB（公設公営、運転委託） | 2002 | 9700 | 55000 | 2017 | 底部遮水工 | 凝集沈殿, 生物処理（脱窒あり）, 砂ろ過, 消毒, 活性炭処理 | 委託 | 埋立中 |  | 無し |  | 準好気性埋立構造 | 末端集水管は水没 | 即日覆土 | 埋立状況により計画的に延長 | 16 | 0.8 | 39 | 1.7 | 37 | 4.3 | 回収していない
福島県 | 07846 | 0730150 | 石川地方生活環境施設組合 | 石川地方生活環境施設組合焼却灰捨場 | 0 | 0 | 0 | 焼却残渣（主灰）, 焼却残渣（飛灰）, 破砕ごみ・処理残渣 | 山間 | ①DB（公設公営、直営） | 1976 | 3278 | 9834 | 1996 | 遮水なし | 他施設での処理 | 直営 | 埋立終了 |  | 無し |  | 嫌気性埋立構造 |  |  |  | 0.6 | 0.8 | 3.7 | 4.9 | 1.1 | 1 | 回収していない
福島県 | 07853 | 0730151 | 田村広域行政組合 | 一般廃棄物最終処分場 | 229 | 305 | 6438 | 溶融飛灰, 破砕ごみ・処理残渣 | 山間 | ②DB（公設公営、一部運転委託） | 2007 | 2490 | 11232 | 2022 | 底部遮水工, 鉛直遮水工, 覆蓋（屋根） | 凝集沈殿, 生物処理（脱窒なし）, 砂ろ過, 消毒, 活性炭処理, 膜処理 | 一部委託 | 埋立中 |  | 無し |  | 準好気性埋立構造 | 末端集水管は開放 | 即日覆土 | 一部延長を行っていない | 1 | 1 | 8 | 1 | 21 | 0.39 | 回収していない
福島県 | 07867 | 0730154 | 白河地方広域市町村圏整備組合 | 西郷埋立処分場 | 6622 | 6700 | 28296 | 焼却残渣（主灰）, 焼却残渣（飛灰）, 破砕ごみ・処理残渣 | 山間 | ②DB（公設公営、一部運転委託） | 1981 | 51845 | 417462 | 2028 | 遮水なし | 生物処理（脱窒なし） | 委託 | 埋立中 |  | 無し |  | 準好気性埋立構造 | 末端集水管は開放 | 即日覆土 | 埋立状況により計画的に延長 | 1.81 | 0.56 | 8.08 | 5.54 | 17.5 | 11.19 | 回収していない
福島県 | 07868 | 0730155 | 喜多方地方広域市町村圏組合 | 環境センター羽山最終処分場 | 4910 | 3735 | 17527 | 焼却残渣（主灰）, 不燃ごみ, その他, 破砕ごみ・処理残渣 | 平地 | ②DB（公設公営、一部運転委託） | 2003 | 20000 | 88300 | 2025 | 底部遮水工 | 凝集沈殿, 生物処理（脱窒あり）, 砂ろ過, 消毒, 活性炭処理 | 一部委託 | 埋立中 |  | 無し |  | 準好気性埋立構造 | 末端集水管は開放 | 即日覆土 | 埋立状況により計画的に延長 | 14 | 2 | 29 | 9 | 24 | 3 | 回収していない
福島県 | 07871 | 0730159 | 安達地方広域行政組合 | 安達埋立処分場 | 0 | 0 | 0 | 焼却残渣（主灰）, 不燃ごみ, 焼却残渣（飛灰） | 山間 | ④DB+M（公設公営、維持管理のみ委託） | 1990 | 13600 | 122000 | 2002 | 底部遮水工, 表面遮水工（キャッピング）, その他遮水 | 生物処理（脱窒なし）, 生物処理（脱窒あり）, 砂ろ過, 消毒 | 一部委託 | 埋立終了 |  | 無し |  | 準好気性埋立構造 | 末端集水管は開放 | 即日覆土 | 一部延長を行っていない | 11 | 1.1 | 38 | 6.2 | 110 | 55 | 回収していない
福島県 | 07871 | 0730160 | 安達地方広域行政組合 | 東和クリーンヒル | 1916 | 4138 | 35758 | 焼却残渣（主灰）, 不燃ごみ, 焼却残渣（飛灰） | 山間 | ②DB（公設公営、一部運転委託） | 2000 | 13000 | 103000 | 2029 | 底部遮水工, 表面遮水工（キャッピング）, その他遮水 | 生物処理（脱窒あり）, 砂ろ過, 消毒, 活性炭処理 | 一部委託 | 埋立中 |  | 無し |  | 準好気性埋立構造 | 末端集水管は開放 | 即日覆土 | 埋立状況により計画的に延長 | 3.7 | 1.8 | 8.4 | 4.5 | 6.7 | 5.7 | 回収していない
福島県 | 07873 | 0730161 | 双葉地方広域市町村圏組合 | クリーンセンターふたば | 0 | 0 | 30887 | 焼却残渣（主灰）, 焼却残渣（飛灰）, 破砕ごみ・処理残渣 | 山間 | ①DB（公設公営、直営） | 2008 | 43300 | 500700 | 2034 | 表面遮水工（キャッピング） | 凝集沈殿, 生物処理（脱窒あり）, 砂ろ過, 活性炭処理 | 直営 | 埋立中 |  | 無し |  | 準好気性埋立構造 | 末端集水管は開放 | 即日覆土 | 埋立状況により計画的に延長 | 5.2: 4.6; 30.8: 8.1; 32.5: 1 | 回収していない
茨城県 | 08201 | 0830002 | 水戸市 | 水戸市一般廃棄物第二最終処分場 | 0 | 0 | 0 | 焼却残渣（主灰）, 焼却残渣（飛灰） | 山間 | ⑥その他公設公営 | 1994 | 274000 | 272000 | 2016 | その他遮水 | 凝集沈殿, 生物処理（脱窒あり）, 砂ろ過, 活性炭処理 | 委託 | 埋立終了 |  | 無し |  | 準好気性埋立構造 | 末端集水管は水没 | 即日覆土 | 埋立状況により計画的に延長 | 6 | 5.4 | 7.9 | 4.4 | 3.46 | 2.99 | 回収していない
茨城県 | 08201 | 0830074 | 水戸市 | 水戸市一般廃棄物第三最終処分場 | 546.3 | 815.4 | 73453.7 | 焼却残渣（飛灰） | 平地 | ③DB（公設公営、運転委託） | 2020 | 11890 | 74000 | 2035 | 底部遮水工, 覆蓋（屋根） | 凝集沈殿, 生物処理（脱窒あり）, 消毒, 活性炭処理, 膜処理, キレート処理 | 委託 | 埋立中 | 新設（新規稼働） | 無し |  | 準好気性埋立構造 | 末端集水管は開放 | 中間覆土 | 一部延長を行っている | [6 empty] | 回収していない
茨城県 | 08202 | 0830003 | 日立市 | 日立市滑川山一般廃棄物最終処分場 | 3609 | 6312 | 78149 | 溶融飛灰, 不燃ごみ, 溶融スラグ | 山間 | ⑤DBM（公設公営） | 1998 | 25700 | 219000 | 2031 | 底部遮水工 | 砂ろ過, 下水道放流 | 委託 | 埋立中 |  | 無し |  | 準好気性埋立構造 | 末端集水管は水没 | 即日覆土 | 埋立状況により計画的に延長 | 6.1 | 1.8 | - | - | 7.4 | 7.1 | 回収していない
茨城県 | 08202 | 0830005 | 日立市 | 日立市東大沼一般廃棄物最終処分場 | 0 | 0 | 0 | 焼却残渣（主灰）, 不燃ごみ, 焼却残渣（飛灰） | 平地 | 選択して下さい | 1983 | 11950 | 110000 | 1996 | 底部遮水工 | 凝集沈殿 | 委託 | 埋立終了 |  | 無し |  | 準好気性埋立構造 | 末端集水管は水没 | 最終覆土のみ | 一部延長を行っていない | 6.1 | 1.1 | 6 | 5.2 | 4.9 | 3.7 | 回収していない
茨城県 | 08203 | 0830006 | 土浦市 | 土浦市一般廃棄物最終処分場 | 6522 | 6291 | 36346 | 焼却残渣（主灰）, 焼却残渣（飛灰）, 破砕ごみ・処理残渣 | 平地 | ①DB（公設公営、直営） | 1999 | 30200 | 229000 | 2028 | 底部遮水工 | 凝集沈殿, 生物処理（脱窒あり）, 砂ろ過, 消毒, 活性炭処理 | 一部委託 | 埋立中 |  | 無し |  | 準好気性埋立構造 | 末端集水管は水没 | 即日覆土 | 埋立状況により計画的に延長 | 7 | 1 | 11 | 4 | 16 | 3 | 回収していない
茨城県 | 08211 | 0830012 | 常総市 | 常総市菅生一般廃棄物最終処分場 | 21 | 32 | 7409 | その他 | 平地 | ①DB（公設公営、直営） | 1992 | 3552 | 13024 |  | 遮水なし | 処理なし | 直営 | 埋立中 |  | 無し |  | その他埋立構造 |  |  |  | 0 | 0 | 0 | 0 | 0 | 0 | 回収していない
茨城県 | 08214 | 0830018 | 高萩市 | 高萩市北部衛生センター埋立処分地 | 0 | 0 | 0 | 焼却残渣（主灰）, 不燃ごみ, 焼却残渣（飛灰） | 山間 | ④DB+M（公設公営、維持管理のみ委託） | 1981 | 27950 | 197700 | 2004 | 原地盤利用 | 活性炭処理 | 委託 | 埋立終了 | 廃止 | 無し |  | 嫌気性埋立構造 | [9 empty] | 回収していない | bar: 5.2 to 5.8
茨城県 | 08216 | 0830055 | 笠間市 | 笠間市環境センター | 1950 | 2267 | 1916 | 焼却残渣（主灰）, 焼却残渣（飛灰）, 破砕ごみ・処理残渣 | 山間 | 選択して下さい | 1995 | 9500 | 70000 | 2023 | 底部遮水工, 鉛直遮水工 | 生物処理（脱窒なし）, 下水道放流 | 直営 | 埋立中 | 移管 | 無し |  | 準好気性埋立構造 | 末端集水管は水没 | 中間覆土 | 埋立状況により計画的に延長 | 1 | 1 | 5 | 4 | 9 | 10 | 回収していない
茨城県 | 08221 | 0830024 | ひたちなか市 | ひたちなか市谷井田沢最終処分場 | 0 | 0 | 0 | 焼却残渣（主灰）, 可燃ごみ, 資源ごみ, 不燃ごみ, 焼却残渣（飛灰）, 破砕ごみ・処理残渣, 粗大ごみ | 山間 | ③DB（公設公営、運転委託） | 1965 | 56165 | 454000 | 2003 | 底部遮水工, 鉛直遮水工 | 凝集沈殿, 生物処理（脱窒あり）, 砂ろ過, 消毒, 活性炭処理 | 委託 | 埋立終了 |  | 無し |  | 準好気性埋立構造 | 末端集水管は水没 | 最終覆土のみ | 一部延長を行っていない | 0.5: 0.9; 3.2: 2.3; 5.8: 2.4 | 回収していない
茨城県 | 08221 | 0830022 | ひたちなか市 | ひたちなか市資源リサイクルセンター | 2528 | 2528 | 11634 | 焼却残渣（主灰）, 不燃ごみ, 焼却残渣（飛灰）, 破砕ごみ・処理残渣 | 山間 | ③DB（公設公営、運転委託） | 1988 | 45000 | 282000 | 2026 | 底部遮水工 | 凝集沈殿, 生物処理（脱窒なし）, 砂ろ過, 消毒, 活性炭処理 | 委託 | 埋立中 |  | 無し |  | 準好気性埋立構造 | 末端集水管は開放 | 中間覆土 | 埋立状況により計画的に延長 | 0.5: 0.5; 3.2: 0.5; 5.8: 2.6 | 回収していない
茨城県 | 08233 | 0830033 | 行方市 | 行方市環境美化センター最終処分場 | 1418 | 1384 | 18678 | 焼却残渣（主灰）, 焼却残渣（飛灰）, 破砕ごみ・処理残渣 | 平地 | ①DB（公設公営、直営） | 1998 | 9300 | 54700 | 2028 | 底部遮水工 | 凝集沈殿, 生物処理（脱窒あり）, 活性炭処理, キレート処理 | 委託 | 埋立中 |  | 無し |  | 準好気性埋立構造 | 末端集水管は開放 | 中間覆土 | 埋立状況により計画的に延長 | 250 | 10 | 100 | 10 | 100 | 10 | 回収していない
茨城県 | 08341 | 0830038 | 東海村 | 東海村最終処分場 | 0 | 0 | 1082 | 焼却残渣（飛灰）, 破砕ごみ・処理残渣 | 山間 | ③DB（公設公営、運転委託） | 1996 | 18500 | 65000 | 未定 | 表面遮水工（キャッピング） | 生物処理（脱窒あり）, 砂ろ過, 消毒, 活性炭処理, キレート処理 | 委託 | 埋立中 |  | 無し |  | 準好気性埋立構造 | 末端集水管は開放 | 即日覆土 | 一部延長を行っていない | 4.7 | 0.32 | 9.4 | 0.28 |  | 5.13 | 回収していない
茨城県 | 08364 | 0830040 | 大子町 | 大子町環境センター | 0 | 0 | 0 | 焼却残渣（主灰）, 不燃ごみ, 焼却残渣（飛灰） | 山間 | 選択して下さい | 1984 | 10200 | 32000 | 2011 | 原地盤利用, 底部遮水工, 鉛直遮水工, 表面遮水工（キャッピング） | 生物処理（脱窒なし）, 生物処理（脱窒あり）, 砂ろ過, 消毒 | 直営 | 埋立終了 | 休止 | 無し |  | 嫌気性埋立構造 |  | 最終覆土のみ | 埋立状況により計画的に延長 | 3.8 | 1.4 | 8.6 | 5.4 | 6 | 3.7 | 回収していない
茨城県 | 08443 | 0830042 | 阿見町 | 阿見町さくらクリーンセンター | 1876 | 2754 | 25082 | 焼却残渣（主灰）, 焼却残渣（飛灰）, 破砕ごみ・処理残渣 | 山間 | ⑥その他公設公営 | 1998 | 17400 | 66200 | 2022 | 鉛直遮水工, 表面遮水工（キャッピング） | 生物処理（脱窒あり）, 砂ろ過, 消毒, 活性炭処理 | 委託 | 埋立中 |  | 無し |  | その他埋立構造 |  |  |  | 141 | 2 | 203 | 6 | 80 | 24 | 回収していない
茨城県 | 08845 | 0830047 | 龍ケ崎地方塵芥処理組合 | くりーんプラザ・龍 | 3553 | 4409 | 29655 | 溶融飛灰, 溶融スラグ, 破砕ごみ・処理残渣 | 山間 | ①DB（公設公営、直営） | 1999 | 19800 | 118400 | 2034 | 底部遮水工 | 凝集沈殿, 生物処理（脱窒あり）, 砂ろ過, 消毒, キレート処理, 下水道放流 | 委託 | 埋立中 |  | 無し |  | 準好気性埋立構造 | 末端集水管は開放 | 即日覆土 | 埋立状況により計画的に延長 | 0 | 0 | 0 | 0 | 0 | 0 | 回収していない
茨城県 | 08851 | 0830048 | さしま環境管理事務組合 | さしま環境センター最終処分場 | 1531 | 1679 | 32908 | 焼却残渣（主灰）, 溶融飛灰, 焼却残渣（飛灰）, 溶融スラグ, 破砕ごみ・処理残渣 | 平地 | ①DB（公設公営、直営） | 1999 | 14150 | 125000 | 2045 | 底部遮水工, 鉛直遮水工 | 凝集沈殿, 生物処理（脱窒あり）, 砂ろ過, 消毒, 活性炭処理, キレート処理 | 直営 | 埋立中 |  | 無し |  | 準好気性埋立構造 | 末端集水管は水没 | 即日覆土 | 埋立状況により計画的に延長 | 9 | 1 | 10 | 2 | 15 | 1 | 回収していない
茨城県 | 08859 | 0830051 | 大洗、鉾田、水戸環境組合 | 一般廃棄物最終処分場 | 1244 | 1834 | 8935 | 焼却残渣（主灰）, 焼却残渣（飛灰）, 破砕ごみ・処理残渣 | 平地 | ③DB（公設公営、運転委託） | 1997 | 9500 | 70300 | 2027 | 底部遮水工, 表面遮水工（キャッピング） | 凝集沈殿, 生物処理（脱窒あり）, 砂ろ過, 消毒, 活性炭処理 | 委託 | 埋立中 |  | 無し |  | 準好気性埋立構造 | 末端集水管は水没 | 即日覆土 | 埋立状況により計画的に延長 | 16.9 | 0.9 | 15.3 | 4.6 | 12.9 | 7.7 | 回収していない
茨城県 | 08934 | 0830073 | 下妻地方広域事務組合 | 最終処分場「クリーンパーク・きぬ」 | 3511 | 4316 | 360 | 焼却残渣（主灰）, 焼却残渣（飛灰）, 破砕ごみ・処理残渣 | 平地 | ③DB（公設公営、運転委託） | 1999 | 18600 | 113000 | 2025 | 底部遮水工, 表面遮水工（キャッピング） | 凝集沈殿, 生物処理（脱窒あり）, 砂ろ過, 消毒, 活性炭処理 | 委託 | 埋立中 |  | 無し |  | 準好気性埋立構造 | 末端集水管は開放 | 即日覆土 | 埋立状況により計画的に延長 | 88 | 2 | 140 | 2 | 51 | 2 | 回収していない
栃木県 | 09201 | 0930002 | 宇都宮市 | 長岡最終処分場 | 0 | 0 | 0 | 焼却残渣（主灰）, 焼却残渣（飛灰）, 破砕ごみ・処理残渣 | 山間 | ③DB（公設公営、運転委託） | 1983 | 58316 | 475217 | 2005 | 底部遮水工 | 凝集沈殿, 生物処理（脱窒あり）, 砂ろ過, 消毒, 活性炭処理 | 委託 | 埋立終了 |  | 無し |  | 準好気性埋立構造 | 末端集水管は開放 | 即日覆土 | 埋立状況により計画的に延長 | 165 | 26 | 107 | 28 | 236 | 21 | 回収していない |  |  |  | 利用していない
栃木県 | 09201 | 0930001 | 宇都宮市 | 宇都宮市エコパーク板戸 | 18359 | 26717 | 0 | 焼却残渣（主灰）, 溶融飛灰, その他, 焼却残渣（飛灰）, 溶融スラグ, 破砕ごみ・処理残渣 | 山間 | ③DB（公設公営、運転委託） | 2004 | 33000 | 355000 | 2020 | 底部遮水工, その他遮水 | 凝集沈殿, 生物処理（脱窒あり）, 消毒, 活性炭処理, 膜処理, キレート処理 | 委託 | 埋立終了 |  | 無し |  | 準好気性埋立構造 | 末端集水管は開放 | 即日覆土 | 埋立状況により計画的に延長 | 46.1 | 1.1 | 77.7 | 4.5 | 56 | 4 | 回収していない
栃木県 | 09201 | 0930064 | 宇都宮市 | 宇都宮市エコパーク下横倉 | 7553 | 6034 | 282447 | 焼却残渣（主灰）, 溶融飛灰, その他, 焼却残渣（飛灰）, 溶融スラグ, 破砕ごみ・処理残渣 | 山間 | ③DB（公設公営、運転委託） | 2020 | 26000 | 290000 | 2035 | 底部遮水工, 覆蓋（屋根）, その他遮水 | 凝集沈殿, 生物処理（脱窒あり）, 消毒, 活性炭処理, 膜処理, キレート処理 | 委託 | 埋立中 |  | 無し |  | 準好気性埋立構造 | 末端集水管は開放 | 即日覆土 | 埋立状況により計画的に延長 | 45 | 19.8 | 93 | 56 | 24 | 15 | 回収していない
栃木県 | 09202 | 0930006 | 足利市 | 足利市一般廃棄物最終処分場（月谷処分場） | 0 | 0 | 0 | 焼却残渣（主灰）, 破砕ごみ・処理残渣 | 山間 | ①DB（公設公営、直営） | 1985 | 14860 | 137378 | 2000 | 底部遮水工, 鉛直遮水工 | 凝集沈殿, 生物処理（脱窒あり） | 直営 | 埋立終了 |  | 無し |  | 準好気性埋立構造 | 末端集水管は水没 | 即日覆土 | 埋立状況により計画的に延長 | 8 | 3 | 14 | 8 | 5 | 5 | 回収していない
栃木県 | 09202 | 0930008 | 足利市 | 足利市一般廃棄物最終処分場（小俣処分場） | 7568 | 7073 | 97007 | 焼却残渣（主灰）, 破砕ごみ・処理残渣 | 山間 | ①DB（公設公営、直営） | 1999 | 22800 | 253000 | 2014 | 底部遮水工, 鉛直遮水工 | 凝集沈殿, 生物処理（脱窒あり）, 砂ろ過, 消毒, 活性炭処理, キレート処理 | 直営 | 埋立中 |  | 無し |  | 準好気性埋立構造 | 末端集水管は水没 | 即日覆土 | 埋立状況により計画的に延長 | 18 | 9 | 33 | 14 | 5 | 7 | 回収していない
栃木県 | 09205 | 0930011 | 鹿沼市 | 鹿沼フェニックス(管理型一般廃棄物最終処分場) | 3496 | 4234 | 13630 | 焼却残渣（主灰）, 焼却残渣（飛灰）, 破砕ごみ・処理残渣 | 平地 | ①DB（公設公営、直営） | 1993 | 36500 | 152000 | 2009 | 表面遮水工（キャッピング） | 凝集沈殿, 生物処理（脱窒なし）, 砂ろ過, 消毒, 活性炭処理 | 一部委託 | 埋立中 |  | 無し |  | 準好気性埋立構造 | 末端集水管は水没 | 即日覆土 | 埋立状況により計画的に延長 | 4.5 | 1 | 7.2 | 1.8 | 24 | 16 | 回収していない |  |  |  | 利用していない
栃木県 | 09206 | 0930021 | 日光市 | 日光市リサイクルセンター(一般廃棄物最終処分場) | 0 | 0 | 2070 | 焼却残渣（主灰）, 焼却残渣（飛灰）, 破砕ごみ・処理残渣 | 平地 | ①DB（公設公営、直営） | 1990 | 6680 | 65900 |  | 底部遮水工 | 凝集沈殿, 生物処理（脱窒なし）, 消毒 | 直営 | 埋立中 |  | 無し |  | 準好気性埋立構造 | 末端集水管は水没 | 最終覆土のみ | 埋立状況により計画的に延長 | 3.5 | <1.0 | 9.2 | 4.8 | 5.1 | 6.1 | 回収していない
栃木県 | 09209 | 0930027 | 真岡市 | 真岡市 環境保全センター | 0 | 0 | 0 | 焼却残渣（主灰）, 溶融飛灰, 焼却残渣（飛灰）, 破砕ごみ・処理残渣 | 山間 | ①DB（公設公営、直営） | 1992 | 12200 | 83550 | 2016 | 表面遮水工（キャッピング） | 処理なし | 直営 | 埋立終了 | 廃止 | 無し |  | 準好気性埋立構造 | 末端集水管は開放 | 中間覆土 | 埋立状況により計画的に延長 | [6 empty] | 回収していない
栃木県 | 09213 | 0930033 | 那須塩原市 | 那須塩原市一般廃棄物最終処分場 | 3798 | 4119 | 3780 | 焼却残渣（主灰）, 溶融飛灰, 焼却残渣（飛灰）, 溶融スラグ, 破砕ごみ・処理残渣 | 平地 | ⑦DB+O（公設民営、長期包括運営委託） | 1995 | 16240 | 92704 | 2021 | 底部遮水工 | 凝集沈殿, 生物処理（脱窒なし）, 砂ろ過, 活性炭処理, キレート処理, 下水道放流 | 委託 | 埋立中 |  | 無し |  | 準好気性埋立構造 | 末端集水管は水没 | 即日覆土 | 埋立状況により計画的に延長 | 10 | 3 | 92 | 74 | 46 | 40 | 回収していない
栃木県 | 09361 | 0930038 | 壬生町 | 壬生町環境センター | 1052 | 1198 | 12245 | 焼却残渣（主灰）, 不燃ごみ, 焼却残渣（飛灰） | 平地 | ③DB（公設公営、運転委託） | 1996 | 15600 | 42500 | 2021 | 底部遮水工 | 砂ろ過, 活性炭処理, キレート処理 | 委託 | 埋立中 |  | 無し |  | 嫌気性埋立構造 |  | 即日覆土 | 埋立状況により計画的に延長 | 250 | 1.4 | 100 | 1.6 | 100 | 7 | 回収していない
栃木県 | 09806 | 0930039 | 那須地区広域行政事務組合 | 黒羽グリーンオアシス | 3267 | 3055 | 25990 | 焼却残渣（主灰）, 溶融飛灰, その他, 焼却残渣（飛灰）, 溶融スラグ | 山間 | ③DB（公設公営、運転委託） | 1997 | 16010 | 173100 | 2021 | 底部遮水工, 鉛直遮水工 | 生物処理（脱窒あり）, 砂ろ過, 消毒, 活性炭処理, キレート処理 | 委託 | 埋立中 |  | 無し |  | 準好気性埋立構造 | 末端集水管は水没 | 即日覆土 | 埋立状況により計画的に延長 | 7.65 | 3 | 89 | 75 | 36 | 33 | 回収していない
栃木県 | 09806 | 0920058 | 那須地区広域行政事務組合 | 未定 | 0 | 0 | 51000 | 焼却残渣（主灰）, 焼却残渣（飛灰）, 破砕ごみ・処理残渣 | 山間 | 選択して下さい | 2022 | 4480 | 51000 | 2036 | 底部遮水工, 鉛直遮水工, 覆蓋（屋根） | 凝集沈殿, 生物処理（脱窒あり）, 消毒, 活性炭処理, 膜処理, キレート処理 |  | 埋立前 | 新設（建設中） | 無し |  | 準好気性埋立構造 | 末端集水管は開放 | 中間覆土 | 埋立状況により計画的に延長 | [6 empty] | 回収していない
栃木県 | 09821 | 0930044 | 芳賀郡中部環境衛生事務組合 | 芳賀郡中部環境衛生事務組合一般廃棄物最終処分場 | 0 | 0 | 0 | 焼却残渣（主灰）, 焼却残渣（飛灰）, 破砕ごみ・処理残渣 | 平地 | ①DB（公設公営、直営） | 1994 | 2420 | 10930 | 2000 | 底部遮水工 | 凝集沈殿, 生物処理（脱窒あり）, 砂ろ過, 活性炭処理 | 一部委託 | 埋立終了 | 休止 | 無し |  | 準好気性埋立構造 | 末端集水管は水没 | 中間覆土 | 埋立状況により計画的に延長 | 2.1 | 1.9 | 3.6 | 3 | 2.1 | 1.8 | 回収していない
栃木県 | 09821 | 0930063 | 芳賀郡中部環境衛生事務組合 | 芳賀郡中部環境衛生事務組合環境整備センター | 0 | 0 | 0 | 焼却残渣（主灰）, 焼却残渣（飛灰）, 破砕ごみ・処理残渣 | 山間 | ①DB（公設公営、直営） | 1993 | 5650 | 20820 | 2013 | 底部遮水工 | 凝集沈殿, 生物処理（脱窒あり）, 砂ろ過, 活性炭処理 | 一部委託 | 埋立終了 | 休止 | 無し |  | 準好気性埋立構造 | 末端集水管は水没 | 中間覆土 | 埋立状況により計画的に延長 | 1.8 | 1.3 | 3.1 | 2.9 | 5.4 | 5 | 回収していない
栃木県 | 09833 | 0930046 | 芳賀地区広域行政事務組合 | エコフォレスト | 1465 | 1646 | 20126 | 溶融飛灰, 溶融スラグ, 破砕ごみ・処理残渣 | 平地 | ①DB（公設公営、直営） | 2016 | 3478 | 26000 | 2030 | 底部遮水工, 鉛直遮水工, 覆蓋（屋根） | 凝集沈殿, 砂ろ過, 消毒, 膜処理 | 一部委託 | 埋立中 |  | 無し |  | 準好気性埋立構造 | 末端集水管は開放 | 中間覆土 | 一部延長を行っていない | 0.5: <1; 3.2: <0.5; 5.8: 0.4 | 回収していない
群馬県 | 10201 | 1030002 | 前橋市 | 前橋市荻窪最終処分場 | 0 | 0 | 0 | 焼却残渣（主灰）, 破砕ごみ・処理残渣 | 山間 | ①DB（公設公営、直営） | 1985 | 50000 | 544000 | 2007 | 底部遮水工, その他遮水 | 凝集沈殿, 砂ろ過, 活性炭処理 | 一部委託 | 埋立終了 |  | 無し |  | 準好気性埋立構造 | 末端集水管は水没 | 即日覆土 | 埋立状況により計画的に延長 | 14 | 3 | 12 | 7 | 13 | 13 | 回収していない
群馬県 | 10201 | 1030003 | 前橋市 | 前橋市最終処分場 | 9127 | 9293 | 169475 | 焼却残渣（主灰）, その他, 焼却残渣（飛灰）, 破砕ごみ・処理残渣 | 山間 | ①DB（公設公営、直営） | 2003 | 46700 | 383000 | 2031 | 底部遮水工, その他遮水 | 凝集沈殿, 生物処理（脱窒あり）, 消毒, 活性炭処理, 膜処理, キレート処理 | 一部委託 | 埋立中 |  | 無し |  | 準好気性埋立構造 | 末端集水管は水没 | 即日覆土 | 埋立状況により計画的に延長 | 27 | 1 | 116 | 3 | 74 | 1 | 回収していない
群馬県 | 10201 | 1030004 | 前橋市 | 前橋市富士見最終処分場 | 1512 | 1996 | 17922 | 焼却残渣（主灰）, その他, 焼却残渣（飛灰）, 破砕ごみ・処理残渣 | 山間 | ①DB（公設公営、直営） | 1997 | 8020 | 59080 | 2027 | 底部遮水工 | 凝集沈殿, 生物処理（脱窒あり）, 砂ろ過, 消毒, 活性炭処理, キレート処理 | 一部委託 | 埋立中 |  | 無し |  | 準好気性埋立構造 | 末端集水管は開放 | 即日覆土 | 埋立状況により計画的に延長 | 3 | 1 | 15 | 10 | 14 | 14 | 回収していない
群馬県 | 10202 | 1030014 | 高崎市 | 高崎市一般廃棄物最終処分場 | 1420 | 795 | 35009 | 不燃ごみ, その他 | 山間 | ②DB（公設公営、一部運転委託） | 1974 | 100000 | 940000 | 2023 | 原地盤利用, 底部遮水工 | 凝集沈殿, 生物処理（脱窒あり）, 砂ろ過, 消毒, 活性炭処理 | 一部委託 | 埋立中 |  | 無し |  | 準好気性埋立構造 | 末端集水管は開放 | 即日覆土 | 埋立状況により計画的に延長 | 15 | 1 | 16 | 5 | 47 | 34 | 回収していない
群馬県 | 10202 | 1030016 | 高崎市 | 高崎市一般廃棄物榛名最終処分場(エコパーク榛名) | 10427.2 | 16138.774 | 112671.59 | 焼却残渣（主灰）, その他, 焼却残渣（飛灰）, 破砕ごみ・処理残渣 | 山間 | ②DB（公設公営、一部運転委託） | 2001 | 37500 | 438000 | 2023 | 底部遮水工, その他遮水 | 凝集沈殿, 生物処理（脱窒あり）, 消毒, 活性炭処理, 膜処理 | 一部委託 | 埋立中 |  | 無し |  | 準好気性埋立構造 | 末端集水管は開放 | 即日覆土 | 埋立状況により計画的に延長 | 25.9 | 1 | 65.7 | 6.1 | 63.6 | 1.6 | 回収していない
群馬県 | 10203 | 1030019 | 桐生市 | 桐生市一般廃棄物最終処分場(001) | 0 | 0 | 0 | その他 | 平地 | ②DB（公設公営、一部運転委託） | 1986 | 21709 | 109403 | 2019 | 底部遮水工 | 生物処理（脱窒なし）, 砂ろ過, 消毒 | 直営 | 埋立終了 |  | 無し |  | 準好気性埋立構造 | 末端集水管は開放 | 最終覆土のみ | 埋立状況により計画的に延長 | <1 | <1 | 5.2 | 3.1 | 1.9 | 2.2 | 回収していない
群馬県 | 10203 | 1030021 | 桐生市 | 桐生市汚泥最終処分場(002) | 119 | 69 | 9800 | 焼却残渣（主灰） | 平地 | ②DB（公設公営、一部運転委託） | 1993 | 4529 | 25678 | 2031 | 底部遮水工 | 生物処理（脱窒なし） | 一部委託 | 埋立中 |  | 無し |  | 準好気性埋立構造 | 末端集水管は水没 | 即日覆土 | 一部延長を行っている | 5.4 | 0.7 | 4.6 | 4 | 18.9 | 18 | 回収していない
群馬県 | 10203 | 1030024 | 桐生市 | 新川最終処分場埋立地 | 0 | 0 | 0 | 焼却残渣（主灰）, 焼却残渣（飛灰）, 破砕ごみ・処理残渣 | 山間 | ②DB（公設公営、一部運転委託） | 1983 | 11382 | 91378 | 1997 | 底部遮水工 | 生物処理（脱窒なし） | 直営 | 埋立終了 |  | 無し |  | その他埋立構造 |  |  |  | <1 | <1 | 7 | 5 | 45 | 40 | 回収していない
群馬県 | 10203 | 1030023 | 桐生市 | 桐生市清掃センター最終処分場埋立地 | 7598 | 8464 | 131250 | 焼却残渣（主灰）, その他, 焼却残渣（飛灰）, 破砕ごみ・処理残渣 | 平地 | ③DB（公設公営、運転委託） | 1997 | 46050 | 446370 | 2038 | 底部遮水工 | 凝集沈殿, 生物処理（脱窒あり）, 砂ろ過, 消毒, 活性炭処理, キレート処理 | 委託 | 埋立中 | 能力変更 | 無し |  | 準好気性埋立構造 | 末端集水管は開放 | 即日覆土 | 埋立状況により計画的に延長 | 25 | <1 | 43 | 8 | 25 | 20 | 回収していない
群馬県 | 10204 | 1030029 | 伊勢崎市 | 伊勢崎市一般廃棄物最終処分場(第2期) | 0 | 0 | 0 | 焼却残渣（主灰）, 焼却残渣（飛灰）, 破砕ごみ・処理残渣 | 平地 | ⑥その他公設公営 | 1991 | 16300 | 76800 | 2005 | 底部遮水工, その他遮水 | 生物処理（脱窒あり）, 砂ろ過, 消毒, 活性炭処理 | 一部委託 | 埋立終了 |  | 無し |  | 準好気性埋立構造 | 末端集水管は水没 | 最終覆土のみ | 一部延長を行っていない | 11 | 1 | 42 | 3 | 26 | 3 | 回収していない
群馬県 | 10204 | 1030032 | 伊勢崎市 | 伊勢崎市一般廃棄物最終処分場(第3期) | 2306 | 1513 | 0 | 焼却残渣（主灰）, 焼却残渣（飛灰）, 破砕ごみ・処理残渣 | 平地 | ⑥その他公設公営 | 2002 | 24760 | 110300 | 2019 | 底部遮水工, その他遮水 | 生物処理（脱窒あり）, 砂ろ過, 消毒, 活性炭処理 | 一部委託 | 埋立中 |  | 無し |  | 準好気性埋立構造 | 末端集水管は水没 | 即日覆土 | 埋立状況により計画的に延長 | 5 | 1 | 21 | 3 | 63 | 3 | 回収していない
群馬県 | 10204 | 1030025 | 伊勢崎市 | 伊勢崎市あずま一般廃棄物最終処分場 | 0 | 0 | 0 | 焼却残渣（主灰）, 焼却残渣（飛灰）, 破砕ごみ・処理残渣 | 平地 | ⑥その他公設公営 | 1995 | 9850 | 28900 | 2018 | 底部遮水工, その他遮水 | 生物処理（脱窒あり）, 砂ろ過, 消毒, 活性炭処理, キレート処理 | 委託 | 埋立終了 |  | 無し |  | 準好気性埋立構造 | 末端集水管は水没 | 即日覆土 | 埋立状況により計画的に延長 | 3 | 1 | 5 | 2 | 12 | 4 | 回収していない
群馬県 | 10204 | 1030146 | 伊勢崎市 | 伊勢崎市第４期一般廃棄物最終処分場 | 7167 | 8648 | 151566 | 焼却残渣（主灰）, 焼却残渣（飛灰）, 破砕ごみ・処理残渣 | 平地 | ⑥その他公設公営 | 2019 | 23800 | 159100 | 2034 | 底部遮水工, その他遮水 | 生物処理（脱窒あり）, 砂ろ過, 消毒, 活性炭処理 | 一部委託 | 埋立中 |  | 無し |  | 準好気性埋立構造 | 末端集水管は水没 | 即日覆土 | 埋立状況により計画的に延長 | 2 | 1 | 14 | 3 | 13 | 3 | 回収していない
群馬県 | 10206 | 1030047 | 沼田市 | 沼田市一般廃棄物最終処分場(上川田) | 0 | 0 | 982 | 不燃ごみ | 山間 | ①DB（公設公営、直営） | 1990 | 12000 | 89900 | 2025 | 底部遮水工 | 凝集沈殿, 生物処理（脱窒なし）, 消毒 | 一部委託 | 埋立中 |  | 無し |  | 嫌気性埋立構造 |  |  |  | 0.5: <1; 3.2: 2; 5.8: 5.1 | 回収していない
群馬県 | 10206 | 1030045 | 沼田市 | 沼田市一般廃棄物最終処分場(佐山) | 0 | 0 | 0 | 焼却残渣（主灰）, 不燃ごみ, 焼却残渣（飛灰）, 粗大ごみ | 山間 | ①DB（公設公営、直営） | 1982 | 12000 | 47300 | 1990 | 底部遮水工 | 凝集沈殿, 生物処理（脱窒なし）, 消毒 | 一部委託 | 埋立終了 | 廃止 | 無し |  | 嫌気性埋立構造 | [9 empty] | 回収していない
群馬県 | 10207 | 1030051 | 館林市 | 館林市一般廃棄物最終処分場 | 0 | 0 | 6826 | 焼却残渣（主灰）, 焼却残渣（飛灰）, 破砕ごみ・処理残渣 | 平地 | ③DB（公設公営、運転委託） | 1993 | 11370 | 80000 | 2022 | 底部遮水工, その他遮水 | 生物処理（脱窒なし）, 砂ろ過, 消毒, 活性炭処理, キレート処理 | 委託 | 埋立中 |  | 無し |  | その他埋立構造 |  | 中間覆土 | 一部延長を行っていない | 0.5: 1.1; 3.2: 5.7; 5.8: 10.6 | 回収していない
群馬県 | 10209 | 1030058 | 藤岡市 | 藤岡市最終処分場 | 0 | 0 | 0 | 焼却残渣（主灰）, 焼却残渣（飛灰）, 破砕ごみ・処理残渣 | 山間 | 選択して下さい | 1990 | 12655 | 28029 | 2002 | 底部遮水工, 鉛直遮水工 | 砂ろ過, 消毒 | 委託 | 埋立終了 |  | 無し |  | 準好気性埋立構造 | 末端集水管は開放 | 中間覆土 | 一部延長を行っている | 0.5: 1; 3.2: 4; 5.8: 5.3 | 回収していない
群馬県 | 10209 | 1030056 | 藤岡市 | 鬼石資源化センター一般廃棄物最終処分場 | 0 | 0 | 0 | 不燃ごみ, 破砕ごみ・処理残渣 | 山間 | 選択して下さい | 2000 | 2390 | 4783 | 2012 | 表面遮水工（キャッピング） | 生物処理（脱窒なし）, 砂ろ過, 消毒, 活性炭処理, 膜処理 | 委託 | 埋立終了 |  | 無し |  | 準好気性埋立構造 | 末端集水管は開放 | 即日覆土 | 埋立状況により計画的に延長 | 0.5: 1; 3.2: 4; 5.8: 4.5 | 回収していない
群馬県 | 10210 | 1030066 | 富岡市 | 富岡市一般廃棄物最終処分場(上高尾) | 1553 | 1925 | 225769 | 焼却残渣（主灰）, 焼却残渣（飛灰）, 破砕ごみ・処理残渣 | 山間 | ③DB（公設公営、運転委託） | 2005 | 26224 | 266556 | 2054 | 底部遮水工 | 凝集沈殿, 生物処理（脱窒あり）, 活性炭処理, キレート処理 | 委託 | 埋立中 |  | 無し |  | 準好気性埋立構造 | 末端集水管は水没 | 即日覆土 | 埋立状況により計画的に延長 | 0.7 | 4.5 | 12 | 9 | 15 | 7.5 | 回収していない
群馬県 | 10210 | 1030064 | 富岡市 | 富岡市一般廃棄物最終処分場(諸戸) | 0 | 0 | 0 | 焼却残渣（主灰）, 焼却残渣（飛灰）, 破砕ごみ・処理残渣 | 山間 | ③DB（公設公営、運転委託） | 2004 | 2470 | 10800 | 2012 | 底部遮水工 | 生物処理（脱窒あり）, 活性炭処理, キレート処理 | 委託 | 埋立終了 |  | 無し |  | 準好気性埋立構造 | 末端集水管は水没 | 即日覆土 | 埋立状況により計画的に延長 | 0.5 | 1.5 | 7.4 | 6.5 | 17 | 17 | 回収していない
群馬県 | 10210 | 1030062 | 富岡市 | 富岡市一般廃棄物最終処分場(桑原) | 0 | 0 | 0 | 焼却残渣（主灰）, 不燃ごみ, 焼却残渣（飛灰）, 破砕ごみ・処理残渣, 粗大ごみ | 山間 | ③DB（公設公営、運転委託） | 1979 | 20100 | 211806 | 2012 | 表面遮水工（キャッピング） | 凝集沈殿, 活性炭処理 | 委託 | 埋立終了 |  | 無し |  | 嫌気性埋立構造 |  |  |  | 2.1 | 2 | 12 | 12 | 44 | 46 | 回収していない
群馬県 | 10211 | 1030073 | 安中市 | 安中・松井田一般廃棄物最終処分場 | 0 | 0 | 0 | 焼却残渣（主灰）, 焼却残渣（飛灰） | 山間 | ①DB（公設公営、直営） | 1987 | 6460 | 32100 | 2002 | 底部遮水工 | 生物処理（脱窒なし）, 砂ろ過, 活性炭処理 | 直営 | 埋立終了 |  | 無し |  | 準好気性埋立構造 | 末端集水管は水没 | 最終覆土のみ | 埋立状況により計画的に延長 | 0 | 0 | 0 | 0 | 0 | 0 | 回収していない
群馬県 | 10384 | 1030145 | 甘楽町 | 甘楽町一般廃棄物最終処分場(小幡) | 0 | 0 | 0 | 不燃ごみ | 山間 | ④DB+M（公設公営、維持管理のみ委託） | 1983 | 3936 | 22156 | 1998 | 底部遮水工, 表面遮水工（キャッピング） | 処理なし | 委託 | 埋立終了 |  | 無し |  | 準好気性埋立構造 | 末端集水管は開放 | 即日覆土 | 一部延長を行っていない | 400 | 30 | 100 | 25 | 100 | 10 | 回収していない
群馬県 | 10384 | 1030083 | 甘楽町 | 甘楽町一般廃棄物最終処分場(白倉) | 335 | 99 | 6015 | 不燃ごみ | 山間 | ③DB（公設公営、運転委託） | 1999 | 6100 | 24485 | 2028 | 底部遮水工, 表面遮水工（キャッピング） | 生物処理（脱窒あり）, 砂ろ過, 消毒, 活性炭処理 | 委託 | 埋立中 |  | 無し |  | 準好気性埋立構造 | 末端集水管は開放 | 即日覆土 | 一部延長を行っている | 250 | 10 | 100 | 25 | 100 | 10 | 回収していない
群馬県 | 10448 | 1030088 | 昭和村 | 昭和村一般廃棄物最終処分場 | 0 | 0 | 0 | 不燃ごみ, 粗大ごみ | 平地 | ①DB（公設公営、直営） | 1995 | 985 | 8500 | 2004 | 遮水なし | 処理なし | 直営 | 埋立終了 |  | 無し |  | その他埋立構造 |  |  |  | 0 | 0 | 0 | 0 | 0 | 0 | 回収していない
群馬県 | 10838 | 1030107 | 甘楽西部環境衛生施設組合 | 甘楽西部環境衛生施設組合クリーンポケット | 412 | 412 | 8688 | 焼却残渣（主灰） | 山間 | ②DB（公設公営、一部運転委託） | 2001 | 7100 | 24600 | 2025 | 鉛直遮水工 | キレート処理 | 一部委託 | 埋立中 |  | 無し |  | 準好気性埋立構造 | 末端集水管は開放 | 中間覆土 | 埋立状況により計画的に延長 | 1 | 1 | 4 | 1 | 4 | 4 | 回収していない
群馬県 | 10839 | 1030110 | 館林衛生施設組合 | めいわエコパーク | 849 | 1138 | 16828 | 焼却残渣（主灰） | 平地 | ③DB（公設公営、運転委託） | 2018 | 2634 | 19000 | 2025 | 底部遮水工, 鉛直遮水工, 覆蓋（屋根） | 凝集沈殿, 生物処理（脱窒あり）, 消毒, 活性炭処理, 膜処理, キレート処理 | 委託 | 埋立中 |  | 無し |  | 嫌気性埋立構造 |  |  |  | 51 | 1 | 123 | 2 | 22 | 2 | 回収していない
群馬県 | 10840 | 1030111 | 吾妻東部衛生施設組合 | 吾妻東部衛生センター一般廃棄物最終処分場 | 1280 | 1458 | 6345 | 焼却残渣（主灰）, その他, 焼却残渣（飛灰）, 破砕ごみ・処理残渣 | 平地 | ①DB（公設公営、直営） | 2008 | 4128 | 27000 | 2022 | 覆蓋（屋根）, 表面遮水工（キャッピング） | 生物処理（脱窒なし）, 消毒, 活性炭処理, 膜処理 | 直営 | 埋立中 |  | 無し |  | 準好気性埋立構造 | 末端集水管は開放 | 中間覆土 | 一部延長を行っていない | 15 | 3 | 72 | 16 | 71 | 32 | 回収していない
群馬県 | 10870 | 1030117 | 西吾妻環境衛生施設組合 | 西吾妻環境衛生施設組合与喜屋埋立地 | 1688 | 1046 | 61467 | 焼却残渣（主灰）, 焼却残渣（飛灰）, 破砕ごみ・処理残渣 | 山間 | ①DB（公設公営、直営） | 1996 | 16660 | 102330 | 2031 | 底部遮水工 | 生物処理（脱窒あり）, 消毒 | 直営 | 埋立中 |  | 無し |  | 準好気性埋立構造 | 末端集水管は水没 | 即日覆土 | 埋立状況により計画的に延長 | 4 | 1 | 6 | 4 | 9.3 | 5.1 | 回収していない
群馬県 | 10873 | 1030120 | 渋川地区広域市町村圏振興整備組合 | 渋川地区広域圏清掃センター小野上処分場 | 0 | 0 | 0 | 焼却残渣（主灰）, 焼却残渣（飛灰）, 破砕ごみ・処理残渣 | 山間 | ③DB（公設公営、運転委託） | 1993 | 15000 | 95000 | 2011 | 表面遮水工（キャッピング） | 凝集沈殿, 生物処理（脱窒なし）, 砂ろ過, 消毒, 活性炭処理 | 委託 | 埋立終了 |  | 無し |  | 準好気性埋立構造 | 末端集水管は開放 | 即日覆土 | 埋立状況により計画的に延長 | 19 | 7.2 | 23 | 1.5 | 0.01 | 9.8 | 回収していない
群馬県 | 10873 | 1030119 | 渋川地区広域市町村圏振興整備組合 | 渋川地区広域圏清掃センターエコ小野上処分場 | 4210 | 4620 | 38381 | 焼却残渣（主灰）, 焼却残渣（飛灰）, 破砕ごみ・処理残渣 | 山間 | ③DB（公設公営、運転委託） | 2015 | 6730 | 70000 | 2030 | 覆蓋（屋根）, 表面遮水工（キャッピング） | 凝集沈殿, 生物処理（脱窒なし）, 砂ろ過, 消毒, 活性炭処理, 膜処理 | 委託 | 埋立中 |  | 無し |  | 準好気性埋立構造 | 末端集水管は水没 | 中間覆土 | 埋立状況により計画的に延長 | 73 | 1.1 | 310 | 50 | 0.51 | 6.4 | 回収していない
群馬県 | 10882 | 1030131 | 多野藤岡広域市町村圏振興整備組合 | 多野藤岡広域圏一般廃棄物最終処分場「緑埜クリーンセンター | 2461.6 | 2332.65 | 34589 | 焼却残渣（主灰）, 焼却残渣（飛灰）, 破砕ごみ・処理残渣 | 平地 | ①DB（公設公営、直営） | 1999 | 25500 | 121350 | 2023 | 底部遮水工, 鉛直遮水工 | 凝集沈殿, 生物処理（脱窒あり）, 砂ろ過, 消毒, 活性炭処理, キレート処理 | 委託 | 埋立中 |  | 無し |  | 準好気性埋立構造 | 末端集水管は開放 | 即日覆土 | 埋立状況により計画的に延長 | 3 | 1 | 7 | 2 | 22 | 2 | 回収していない
群馬県 | 10890 | 1030137 | 大泉町外二町環境衛生施設組合 | 大泉町外二町環境衛生施設組合一般廃棄物最終処分場 | 4813 | 3246 | 32086 | 焼却残渣（主灰）, 焼却残渣（飛灰） | 平地 | ③DB（公設公営、運転委託） | 1997 | 23600 | 150000 | 2021 | 底部遮水工, 鉛直遮水工, 表面遮水工（キャッピング） | 凝集沈殿, 生物処理（脱窒あり）, 砂ろ過, 活性炭処理, キレート処理 | 委託 | 埋立中 |  | 無し |  | 準好気性埋立構造 | 末端集水管は水没 | 中間覆土 | 埋立状況により計画的に延長 | 7.9 | 1.2 | 105.7 | 14.9 | 31.9 | 4.1 | 回収していない
群馬県 | 10892 | 1030140 | 利根東部衛生施設組合 | 尾瀬クリーンセンター一般廃棄物最終処分場 | 566 | 439 | 6461 | 焼却残渣（主灰）, 不燃ごみ, 焼却残渣（飛灰） | 山間 | 選択して下さい | 2000 | 4000 | 21000 | 2028 | 表面遮水工（キャッピング） | 砂ろ過, 活性炭処理 | 直営 | 埋立中 |  | 無し |  | 嫌気性埋立構造 |  | 即日覆土 | 一部延長を行っている | 1未満 | 1未満 | 6 | 1 | 6.3 | 5.4 | 回収していない
埼玉県 | 11000 | 1130112 | 埼玉県 | 埼玉県環境整備センター | 39033 | 31182.64 | 992087 | 焼却残渣（主灰）, 不燃ごみ, 破砕ごみ・処理残渣 | 山間 | ⑥その他公設公営 | 1989 | 282500 | 2758000 | 2030 | 底部遮水工 | 下水道放流, 処理なし | 一部委託 | 埋立中 |  | 有り | 62 | 準好気性埋立構造 | 末端集水管は開放 | 即日覆土 | 埋立状況により計画的に延長 | 4.8 | 4.8 | 18.8 | 18.8 | 11.6 | 11.6 | 回収していない
埼玉県 | 11100 | 1130001 | さいたま市 | さいたま市うらわフェニックス | 5223 | 5950 | 73552 | 焼却残渣（主灰）, 焼却残渣（飛灰）, 溶融スラグ, 破砕ごみ・処理残渣 | 平地 | ③DB（公設公営、運転委託） | 1988 | 42360 | 372700 | 2039 | 原地盤利用, 鉛直遮水工 | 凝集沈殿, 生物処理（脱窒あり）, 砂ろ過, 活性炭処理, キレート処理 | 委託 | 埋立中 |  | 無し |  | 準好気性埋立構造 | 末端集水管は水没 | 即日覆土 | 埋立状況により計画的に延長 | 52 | 6.2 | 80 | 30 | 56 | 47 | 回収していない
埼玉県 | 11100 | 1130004 | さいたま市 | さいたま市環境広場 | 2797 | 255 | 454 | 焼却残渣（主灰）, 焼却残渣（飛灰）, 溶融スラグ, 破砕ごみ・処理残渣 | 平地 | ③DB（公設公営、運転委託） | 1996 | 30157 | 208100 | 2020 | 底部遮水工, 鉛直遮水工 | 凝集沈殿, 生物処理（脱窒あり）, 砂ろ過, 消毒, 活性炭処理, キレート処理 | 委託 | 埋立終了 |  | 無し |  | 準好気性埋立構造 | 末端集水管は水没 | 即日覆土 | 埋立状況により計画的に延長 | 65 | 50 | 86 | 46 | 82 | 51 | 回収していない
埼玉県 | 11100 | 1130006 | さいたま市 | さいたま市高木第二最終処分場 | 0 | 0 | 0 | 焼却残渣（主灰）, 焼却残渣（飛灰）, 溶融スラグ, 破砕ごみ・処理残渣 | 平地 | ③DB（公設公営、運転委託） | 1985 | 38624 | 212215 | 2002 | 原地盤利用, 底部遮水工, 鉛直遮水工 | 凝集沈殿, 生物処理（脱窒あり）, 砂ろ過, 消毒, 活性炭処理, キレート処理 | 委託 | 埋立終了 |  | 無し |  | 準好気性埋立構造 | 末端集水管は水没 | 即日覆土 | 一部延長を行っていない | 6.3 | 0.5未満 | 23 | 1.7 | 12 | 6.3 | 回収していない
埼玉県 | 11201 | 1130014 | 川越市 | 川越市小畔の里クリーンセンター | 1514 | 1843 | 22712 | 溶融飛灰, その他, 溶融スラグ, 破砕ごみ・処理残渣 | 平地 | ④DB+M（公設公営、維持管理のみ委託） | 1989 | 39000 | 213000 | 2022 | 底部遮水工, 鉛直遮水工 | 凝集沈殿, 生物処理（脱窒なし）, 砂ろ過, 消毒 | 委託 | 埋立中 |  | 無し |  | 準好気性埋立構造 | 末端集水管は開放 | 即日覆土 | 埋立状況により計画的に延長 | 22.4 | 1.1 | 56 | 19 | 25.5 | 23.5 | 回収していない
埼玉県 | 11202 | 1130015 | 熊谷市 | 熊谷市拾六間一般廃棄物最終処分場 | 199 | 174 | 59674 | 焼却残渣（主灰）, 不燃ごみ | 平地 | ②DB（公設公営、一部運転委託） | 1992 | 17607 | 123038 | 2236 | 底部遮水工, 鉛直遮水工 | 生物処理（脱窒あり）, 砂ろ過, 消毒, 活性炭処理 | 一部委託 | 埋立中 |  | 有り | 79 | その他埋立構造 |  |  |  | 0.5: 1; 3.2: 4; 5.8: 2 | 回収していない
埼玉県 | 11202 | 1130017 | 熊谷市 | 熊谷市善ヶ島最終処分場 | 0 | 0 | 0 | 焼却残渣（主灰）, 焼却残渣（飛灰） | 平地 | ①DB（公設公営、直営） | 1995 | 2213 | 8022 | 2002 | 表面遮水工（キャッピング） | 他施設での処理 | 直営 | 埋立終了 |  | 無し |  | その他埋立構造 |  |  |  | 0.5: 3; 3.2: 4 | 回収していない
埼玉県 | 11206 | 1130018 | 行田市 | 行田市長善沼最終処分場 | 0 | 0 | 168 | 不燃ごみ, その他, 破砕ごみ・処理残渣, 粗大ごみ | 平地 | ①DB（公設公営、直営） | 1996 | 2584 | 7334 | 2006 | 底部遮水工 | 他施設での処理 | 直営 | 埋立中 |  | 無し |  | その他埋立構造 |  |  |  | 5 | 20 | 9 |  | 11 | 5 | 回収していない
埼玉県 | 11208 | 1130019 | 所沢市 | 所沢市北野一般廃棄物最終処分場 | 0 | 0 | 0 | 焼却残渣（主灰）, 焼却残渣（飛灰）, 溶融スラグ | 山間 | ①DB（公設公営、直営） | 1989 | 21500 | 204000 | 2004 | その他遮水 | 凝集沈殿, 生物処理（脱窒なし）, 砂ろ過, 消毒, 活性炭処理, キレート処理 | 委託 | 埋立終了 |  | 無し |  | 準好気性埋立構造 | 末端集水管は開放 | 最終覆土のみ | 埋立状況により計画的に延長 | 1.1 | 0.5 | 1.9 | 0.5 | 3.3 | 3.3 | 回収していない
埼玉県 | 11209 | 1130021 | 飯能市 | 飯能市一般廃棄物最終処分場 | 3.43 | 3.43 | 71214 | 焼却残渣（飛灰）, 破砕ごみ・処理残渣 | 山間 | ③DB（公設公営、運転委託） | 1990 | 16505 | 125075 | 2030 | 底部遮水工 | 凝集沈殿, 砂ろ過, 消毒, 活性炭処理, 促進酸化処理 | 委託 | 埋立中 |  | 無し |  | 準好気性埋立構造 | 末端集水管は水没 | 即日覆土 | 埋立状況により計画的に延長 | 3.1 | <1.0 | 7 | 1.2 | 2.5 | 2.1 | 回収していない
埼玉県 | 11209 | 1130127 | 飯能市 | 飯能市一般廃棄物最終処分場（旧） | 0 | 0 | 0 | 焼却残渣（主灰）, 不燃ごみ, 焼却残渣（飛灰） | 山間 | ①DB（公設公営、直営） | 1973 | 5554 | 40000 | 1991 | 遮水なし | 消毒 | 委託 | 埋立終了 |  | 無し |  | 準好気性埋立構造 | 末端集水管は水没 | 即日覆土 | 埋立状況により計画的に延長 | 未測定 | <1.0 | 未測定 | 3.1 | 未測定 | 2 | 回収していない
埼玉県 | 11210 | 1130022 | 加須市 | 加須クリーンセンター一般廃棄物最終処分場 | 0 | 0 | 11151 | 焼却残渣（主灰）, 焼却残渣（飛灰）, 破砕ごみ・処理残渣 | 平地 | ③DB（公設公営、運転委託） | 1995 | 6650 | 32600 | 2084 | 底部遮水工, 鉛直遮水工 | 生物処理（脱窒あり）, 砂ろ過, 消毒, 活性炭処理 | 委託 | 埋立中 |  | 無し |  | 準好気性埋立構造 | 末端集水管は水没 | 即日覆土 | 埋立状況により計画的に延長 | 1.3 | 1.6 | 11.7 | 7.6 | 5.1 | 2.6 | 回収していない
埼玉県 | 11212 | 1130025 | 東松山市 | 西本宿不燃物等埋立地(下流部) | 0 | 0 | 0 | 焼却残渣（主灰）, 不燃ごみ, 焼却残渣（飛灰）, 破砕ごみ・処理残渣 | 平地 | ④DB+M（公設公営、維持管理のみ委託） | 1979 | 46631 | 198294 | 1996 | 鉛直遮水工 | 凝集沈殿, 生物処理（脱窒なし） | 委託 | 埋立終了 |  | 無し |  | 準好気性埋立構造 | 末端集水管は水没 | 即日覆土 | 埋立状況により計画的に延長 | 12 | 6 | 3 | 4 | 9 | 8 | 回収していない
埼玉県 | 11212 | 1130027 | 東松山市 | 西本宿不燃物等埋立地(上流部) | 3052 | 3663 | 68157 | 焼却残渣（主灰）, 不燃ごみ, 焼却残渣（飛灰）, 破砕ごみ・処理残渣 | 平地 | ④DB+M（公設公営、維持管理のみ委託） | 1997 | 20170 | 139000 | 2025 | 底部遮水工 | 凝集沈殿, 生物処理（脱窒あり）, 砂ろ過, 消毒, 活性炭処理, キレート処理 | 委託 | 埋立中 |  | 無し |  | 準好気性埋立構造 | 末端集水管は水没 | 即日覆土 | 埋立状況により計画的に延長 | 11 | 6 | 31 | 15 | 21 | 13 | 回収していない
埼玉県 | 11214 | 1130033 | 春日部市 | 春日部市一般廃棄物最終処分場第二期 | 0 | 0 | 0 | 焼却残渣（主灰）, 焼却残渣（飛灰） | 平地 | ③DB（公設公営、運転委託） | 1997 | 21100 | 82800 | 2012 | 底部遮水工 | 凝集沈殿, 生物処理（脱窒あり）, 砂ろ過, 消毒, 活性炭処理 | 委託 | 埋立終了 |  | 無し |  | 準好気性埋立構造 | 末端集水管は開放 | 中間覆土 | 埋立状況により計画的に延長 | 34.4 | 6.1 | 32.8 | 11.7 | 21.3 | 21.2 | 回収していない
埼玉県 | 11214 | 1130032 | 春日部市 | 春日部市一般廃棄物最終処分場第一期 | 0 | 0 | 0 | 焼却残渣（主灰）, 焼却残渣（飛灰） | 平地 | ③DB（公設公営、運転委託） | 1982 | 24884 | 74000 | 1996 | 底部遮水工 | 凝集沈殿, 生物処理（脱窒なし）, 砂ろ過, 消毒 | 委託 | 埋立終了 |  | 無し |  | 準好気性埋立構造 | 末端集水管は開放 | 中間覆土 | 一部延長を行っている | 129.2 | 8.5 | 25.9 | 10.1 | 30 | 23.8 | 回収していない
埼玉県 | 11215 | 1130039 | 狭山市 | 狭山市一般廃棄物最終処分場 | 0 | 0 | 0 | 焼却残渣（主灰）, 焼却残渣（飛灰） | 平地 | ②DB（公設公営、一部運転委託） | 1989 | 9770 | 63600 | 2008 | 底部遮水工 | 凝集沈殿, 生物処理（脱窒なし）, 砂ろ過, 消毒, 活性炭処理, キレート処理, 促進酸化処理 | 一部委託 | 埋立終了 |  | 無し |  | 準好気性埋立構造 | 末端集水管は開放 | 即日覆土 | 一部延長を行っていない | 15 | 1 | 41 | 1.5 | 18 | 3 | 回収していない
埼玉県 | 11216 | 1130118 | 羽生市 | 羽生市一般廃棄物最終処分場 | 0 | 0 | 0 | 焼却残渣（主灰）, 破砕ごみ・処理残渣 | 平地 | ⑤DBM（公設公営） | 1992 | 9920 | 47737 | 1996 | 表面遮水工（キャッピング） | 処理なし | 直営 | 埋立終了 |  | 無し |  | 準好気性埋立構造 | 末端集水管は開放 | 即日覆土 | 一部延長を行っていない | 4 | 1 | 2 | 3 | 4 | 8 | 回収していない
埼玉県 | 11216 | 1130040 | 羽生市 | 羽生市一般廃棄物最終処分場 | 0 | 0 | 4343 | 焼却残渣（主灰）, 破砕ごみ・処理残渣 | 平地 | ⑤DBM（公設公営） | 1997 | 19400 | 77000 | 2026 | 底部遮水工 | 凝集沈殿, 生物処理（脱窒あり）, 砂ろ過, 消毒, 活性炭処理 | 一部委託 | 埋立中 |  | 無し |  | 準好気性埋立構造 | 末端集水管は開放 | 即日覆土 | 埋立状況により計画的に延長 | 3 | 1 | 6 | 3 | 11 | 8 | 回収していない
埼玉県 | 11218 | 1130043 | 深谷市 | 深谷市樫合最終処分場 | 0 | 0 | 0 | 焼却残渣（主灰） | 平地 | ①DB（公設公営、直営） | 1995 | 4114 | 14521 | 2004 | 底部遮水工, 表面遮水工（キャッピング） | 処理なし | 一部委託 | 埋立終了 |  | 無し |  | 嫌気性埋立構造 |  |  |  | 5.2: 410; 30.8: 32; 32.5: 40 | 回収していない
埼玉県 | 11218 | 1130046 | 深谷市 | 深谷市柏合(第二期)最終処分場 | 0 | 0 | 0 | 焼却残渣（主灰） | 平地 | ①DB（公設公営、直営） | 1993 | 2392 | 6600 | 1995 | 底部遮水工, 表面遮水工（キャッピング） | 処理なし | 一部委託 | 埋立終了 |  | 無し |  | 嫌気性埋立構造 |  |  |  | 5.2: 定量下限値以下; 30.8: 1.2; 32.5: 0.9 | 回収していない
埼玉県 | 11218 | 1130120 | 深谷市 | 深谷市柏合(第三期)最終処分場 | 0 | 0 | 0 | 焼却残渣（主灰） | 平地 | ①DB（公設公営、直営） | 1997 | 2784 | 16947 | 1997 | 表面遮水工（キャッピング） | 処理なし | 一部委託 | 埋立終了 |  | 無し |  | 嫌気性埋立構造 |  |  |  | 5.2: 定量下限値以下; 30.8: 2.2; 32.5: 4.1 | 回収していない
埼玉県 | 11218 | 1130042 | 深谷市 | 後榛沢最終処分場 | 0 | 0 | 0 | 焼却残渣（主灰） | 平地 | ①DB（公設公営、直営） | 1991 | 1210 | 2270 | 1998 | その他遮水 | 処理なし | 一部委託 | 埋立終了 |  | 無し |  | 嫌気性埋立構造 |  |  |  | 5.2: 定量下限値以下; 30.8: 1; 32.5: 2.1 | 回収していない
埼玉県 | 11222 | 1130051 | 越谷市 | 越谷市一般廃棄物最終処分場 | 0 | 0 | 15592 | 破砕ごみ・処理残渣 | 平地 | ④DB+M（公設公営、維持管理のみ委託） | 1990 | 11494 | 60730 | 2035 | 底部遮水工 | 凝集沈殿, 生物処理（脱窒なし）, 砂ろ過, 消毒, 活性炭処理 | 委託 | 埋立中 |  | 無し |  | 準好気性埋立構造 | 末端集水管は開放 | 即日覆土 | 一部延長を行っていない | 17 | 1.1 | 3.9 | 1.2 | 0 | 0 | 回収していない
埼玉県 | 11225 | 1130052 | 入間市 | 入間市一般廃棄物最終処分場 | 2299 | 2299 | 31970 | 焼却残渣（飛灰）, 破砕ごみ・処理残渣 | 平地 | ③DB（公設公営、運転委託） | 1992 | 16350 | 121673 | 2027 | 底部遮水工 | 凝集沈殿, 生物処理（脱窒あり）, 砂ろ過, 消毒, 活性炭処理 | 委託 | 埋立中 |  | 無し |  | 準好気性埋立構造 | 末端集水管は水没 | 即日覆土 | 埋立状況により計画的に延長 | 3.4 | 0.5 | 9.9 | 3.5 | 7.7 | 4.8 | 回収していない
埼玉県 | 11234 | 1130055 | 八潮市 | 八潮市一般廃棄物最終処分場 | 296.9 | 385 | 22159.9 | 破砕ごみ・処理残渣 | 平地 | ①DB（公設公営、直営） | 1992 | 9454 | 28700 | 2026 | 底部遮水工 | 凝集沈殿, 生物処理（脱窒なし）, 砂ろ過, 消毒, 活性炭処理 | 一部委託 | 埋立中 |  | 無し |  | 準好気性埋立構造 | 末端集水管は水没 | 中間覆土 | 一部延長を行っていない | 1 | 1 | 3.2 | 1.8 | 6.6 | 4.3 | 回収していない
埼玉県 | 11237 | 1130056 | 三郷市 | 三郷市一般廃棄物最終処分場 | 3034 | 959 | 15356 | 破砕ごみ・処理残渣 | 平地 | ⑥その他公設公営 | 1993 | 8994 | 38000 | 2036 | 底部遮水工, 鉛直遮水工 | 凝集沈殿, 生物処理（脱窒あり）, 砂ろ過, 消毒, 活性炭処理 | 委託 | 埋立中 |  | 無し |  | 準好気性埋立構造 | 末端集水管は水没 | 即日覆土 | 一部延長を行っている | 0 | 12 | 2 | 1 | 32 | 38 | 回収していない
埼玉県 | 11239 | 1130057 | 坂戸市 | 坂戸市サツキクリーンセンター | 1696 | 738 | 135791 | 破砕ごみ・処理残渣 | 平地 | ③DB（公設公営、運転委託） | 1994 | 36200 | 205082 | 2032 | 底部遮水工 | 凝集沈殿, 生物処理（脱窒あり）, 砂ろ過, 消毒, 活性炭処理, キレート処理 | 委託 | 埋立中 |  | 無し |  | 準好気性埋立構造 | 末端集水管は開放 | 即日覆土 | 埋立状況により計画的に延長 | 4 | 1 | 11 | 5 | 9 | 12 | 回収していない
埼玉県 | 11240 | 1130058 | 幸手市 | 幸手市一般廃棄物最終処分場 | 4303.29 | 1401 | 3194 | 焼却残渣（飛灰）, 破砕ごみ・処理残渣 | 平地 | ③DB（公設公営、運転委託） | 1998 | 14246 | 54760 | 2021 | 底部遮水工, 鉛直遮水工 | 凝集沈殿, 生物処理（脱窒あり）, 砂ろ過, 消毒, 活性炭処理, キレート処理 | 委託 | 埋立中 |  | 無し |  | その他埋立構造 |  |  | 一部延長を行っている | 1 | 2 | 7 | 6 | 16 | 15 | 回収していない
埼玉県 | 11242 | 1130060 | 日高市 | 日高市一般廃棄物最終処分場 | 111.9 | 47 | 22615.7 | 破砕ごみ・処理残渣 | 平地 | ③DB（公設公営、運転委託） | 1992 | 12250 | 44300 | 2021 | 底部遮水工 | 凝集沈殿, 生物処理（脱窒なし）, 砂ろ過, 消毒, 活性炭処理, キレート処理 | 委託 | 埋立中 |  | 無し |  | 準好気性埋立構造 | 末端集水管は開放 | 即日覆土 | 埋立状況により計画的に延長 | 8 | 1 | 16 | 5 | 10 | 2 | 回収していない
埼玉県 | 11243 | 1130061 | 吉川市 | 吉川市環境センター最終処分場 | 328 | 378 | 43555 | 破砕ごみ・処理残渣 | 平地 | ②DB（公設公営、一部運転委託） | 1994 | 12000 | 51100 | 2041 | その他遮水 | 凝集沈殿, 生物処理（脱窒あり）, 砂ろ過, 消毒, 活性炭処理 | 一部委託 | 埋立中 |  | 無し |  | その他埋立構造 |  |  |  | 5.7 | 0.8 | 7.9 | 7.7 | 8.6 | 3 | 回収していない
埼玉県 | 11245 | 1130066 | ふじみ野市 | ふじみ野市一般廃棄物最終処分場 | 0 | 0 | 3168 | 焼却残渣（主灰） | 平地 | ①DB（公設公営、直営） | 1993 | 2195 | 9996 | 2021 | 底部遮水工 | 他施設での処理 | 直営 | 埋立中 | 休止 | 無し |  | 嫌気性埋立構造 |  |  |  | 5.2: 1.6; 30.8: 3; 32.5: 1.4 | 回収していない
埼玉県 | 11324 | 1130068 | 三芳町 | 三芳町一般廃棄物最終処分場 | 0 | 0 | 2181 | 焼却残渣（主灰）, 焼却残渣（飛灰）, 破砕ごみ・処理残渣 | 平地 | ⑥その他公設公営 | 1992 | 2299 | 15590 | 2018 | 底部遮水工 | 凝集沈殿, 生物処理（脱窒なし）, 砂ろ過, 消毒, 活性炭処理 | 委託 | 埋立中 |  | 無し |  | 準好気性埋立構造 | 末端集水管は水没 | 即日覆土 | 一部延長を行っていない | 0.5: 0.6; 3.2: 2.1; 5.8: 7 | 回収していない
埼玉県 | 11824 | 1130080 | 東埼玉資源環境組合 | 第一最終処分場 | 0 | 0 | 0 | 溶融スラグ | 平地 | ③DB（公設公営、運転委託） | 1985 | 11760 | 61057 | 2001 | 底部遮水工, 鉛直遮水工 | 凝集沈殿 | 一部委託 | 埋立終了 |  | 無し |  | その他埋立構造 |  |  |  | 2.3 | 0.7 | 4.8 | 3.4 | 1.4 | 1.8 | 回収していない
埼玉県 | 11824 | 1130078 | 東埼玉資源環境組合 | 第二最終処分場 | 0 | 0 | 88207 | 溶融スラグ | 平地 | ③DB（公設公営、運転委託） | 2002 | 31000 | 170000 | 2026 | 底部遮水工, 鉛直遮水工 | 凝集沈殿 | 一部委託 | 埋立中 |  | 無し |  | その他埋立構造 |  |  |  | 1.45 | 0.7 | 4 | 3.5 | 1.15 | 0.8 | 回収していない
埼玉県 | 11861 | 1130086 | 彩北広域清掃組合 | 小針クリーンセンター最終処分場 | 0 | 0 | 0 | 焼却残渣（主灰）, 焼却残渣（飛灰） | 平地 | ③DB（公設公営、運転委託） | 1995 | 6600 | 32000 | 2006 | 底部遮水工, 鉛直遮水工 | 凝集沈殿, 生物処理（脱窒あり）, 砂ろ過, 消毒, 活性炭処理, キレート処理 | 委託 | 埋立終了 |  | 無し |  | 準好気性埋立構造 | 末端集水管は水没 | 最終覆土のみ | 埋立状況により計画的に延長 | 0 | 0 | 1.6 | 0.2 | 2 | 2 | 回収していない
埼玉県 | 11863 | 1130087 | 秩父広域市町村圏組合 | 秩父広域市町村圏組合秩父環境衛生センター | 1731 | 1086 | 67084 | 不燃ごみ, 破砕ごみ・処理残渣 | 山間 | ②DB（公設公営、一部運転委託） | 1990 | 23100 | 189000 | 2034 | 底部遮水工 | 生物処理（脱窒あり）, 砂ろ過, 消毒, 活性炭処理 | 一部委託 | 埋立中 |  | 無し |  | 準好気性埋立構造 | 末端集水管は水没 | 即日覆土 | 一部延長を行っている | 3 | 0.3 | 7 | 3.6 | 15 | 14 | 回収していない
埼玉県 | 11869 | 1130090 | 児玉郡市広域市町村圏組合 | 児玉郡市広域市町村圏組合神泉一般廃棄物最終処分場 | 0 | 0 | 0 | 焼却残渣（主灰）, 焼却残渣（飛灰）, 破砕ごみ・処理残渣 | 山間 | ①DB（公設公営、直営） | 1994 | 2219 | 10780 | 1997 | 底部遮水工, 表面遮水工（キャッピング）, その他遮水 | 処理なし | 直営 | 埋立終了 |  | 無し |  | その他埋立構造 | [9 empty] | 回収していない
埼玉県 | 11869 | 1130092 | 児玉郡市広域市町村圏組合 | 児玉郡市広域市町村圏組合美里一般廃棄物最終処分場(第1期) | 0 | 0 | 0 | 焼却残渣（主灰）, 溶融飛灰, 焼却残渣（飛灰）, 溶融スラグ, 破砕ごみ・処理残渣 | 山間 | ①DB（公設公営、直営） | 1998 | 1600 | 12000 | 2002 | 底部遮水工, 鉛直遮水工, 表面遮水工（キャッピング） | 他施設での処理 | 直営 | 埋立終了 |  | 無し |  | 準好気性埋立構造 | 末端集水管は開放 | 最終覆土のみ | 一部延長を行っていない | [6 empty] | 回収していない
埼玉県 | 11869 | 1130095 | 児玉郡市広域市町村圏組合 | 児玉郡市広域市町村圏組合美里一般廃棄物最終処分場(第2期) | 0 | 0 | 0 | 溶融飛灰, 焼却残渣（飛灰）, 溶融スラグ | 山間 | ①DB（公設公営、直営） | 2002 | 1830 | 15000 | 2010 | 底部遮水工, 鉛直遮水工 | 他施設での処理 | 直営 | 埋立終了 |  | 無し |  | 準好気性埋立構造 | 末端集水管は開放 | 最終覆土のみ | 一部延長を行っていない | [6 empty] | 回収していない
埼玉県 | 11869 | 1130088 | 児玉郡市広域市町村圏組合 | 児玉郡市広域市町村圏組合栗崎一般廃棄物最終処分場 | 0 | 0 | 0 | 焼却残渣（主灰）, 焼却残渣（飛灰）, 破砕ごみ・処理残渣 | 平地 | ①DB（公設公営、直営） | 1995 | 8674 | 22218 | 1995 | 底部遮水工, 表面遮水工（キャッピング） | 処理なし | 直営 | 埋立終了 |  | 無し |  | その他埋立構造 | [9 empty] | 回収していない
埼玉県 | 11872 | 1130101 | 大里広域市町村圏組合 | 大里広域市町村圏組合妻沼埋没地 | 0 | 0 | 0 | 破砕ごみ・処理残渣 | 平地 | ①DB（公設公営、直営） | 1998 | 8363 | 31000 | 2001 | 原地盤利用, 底部遮水工, 表面遮水工（キャッピング） | 処理なし | 直営 | 埋立終了 |  | 無し |  | 準好気性埋立構造 | 末端集水管は水没 | 最終覆土のみ | 埋立状況により計画的に延長 | [6 empty] | 回収していない
埼玉県 | 11872 | 1130100 | 大里広域市町村圏組合 | 大里広域市町村圏組合熊谷埋没地 | 0 | 0 | 0 | 破砕ごみ・処理残渣 | 平地 | ①DB（公設公営、直営） | 1991 | 7110 | 43460 | 1995 | 原地盤利用, 底部遮水工, 表面遮水工（キャッピング） | 処理なし | 直営 | 埋立終了 |  | 無し |  | 準好気性埋立構造 | 末端集水管は水没 | 最終覆土のみ | 埋立状況により計画的に延長 | [6 empty] | 回収していない
埼玉県 | 11872 | 1130098 | 大里広域市町村圏組合 | 大里広域市町村圏組合岡部埋没地 | 0 | 0 | 0 | 破砕ごみ・処理残渣 | 平地 | ①DB（公設公営、直営） | 1995 | 7530 | 30600 | 1997 | 原地盤利用, 底部遮水工 | 処理なし | 直営 | 埋立終了 |  | 無し |  | 準好気性埋立構造 | 末端集水管は水没 | 最終覆土のみ | 埋立状況により計画的に延長 | [6 empty] | 回収していない
埼玉県 | 11872 | 1130099 | 大里広域市町村圏組合 | 大里広域市町村圏組合寄居埋没地 | 0 | 0 | 0 | 破砕ごみ・処理残渣 | 山間 | ①DB（公設公営、直営） | 2002 | 7600 | 36000 | 2006 | 原地盤利用, 底部遮水工, 表面遮水工（キャッピング） | 処理なし | 直営 | 埋立終了 |  | 無し |  | 準好気性埋立構造 | 末端集水管は水没 | 最終覆土のみ | 埋立状況により計画的に延長 | [6 empty] | 回収していない
埼玉県 | 11885 | 1130104 | 埼玉中部環境保全組合 | 一般廃棄物最終処分場(大間第二期) | 0 | 0 | 0 | 焼却残渣（主灰）, 破砕ごみ・処理残渣 | 平地 | ①DB（公設公営、直営） | 1994 | 4597 | 6918 | 1998 | 底部遮水工 | 処理なし | 直営 | 埋立終了 |  | 無し |  | 嫌気性埋立構造 |  |  |  | 2.2 | 8.2 | 11 | 5.2 | 2.7 |  | 回収していない
千葉県 | 12100 | 1230002 | 千葉市 | 新内陸最終処分場 | 14153 | 17408.74 | 296333 | 焼却残渣（主灰）, 溶融飛灰, 不燃ごみ, 焼却残渣（飛灰）, 破砕ごみ・処理残渣 | 山間 | ⑦DB+O（公設民営、長期包括運営委託） | 2000 | 82800 | 996838 | 2037 | 底部遮水工 | 凝集沈殿, 生物処理（脱窒あり）, 砂ろ過, 消毒, 活性炭処理 | 一部委託 | 埋立中 |  | 無し |  | 準好気性埋立構造 | 末端集水管は開放 | 即日覆土 | 埋立状況により計画的に延長 | 149 | 0.5 | 95 | 4.3 | 54 | 4.4 | 回収していない
千葉県 | 12100 | 1230001 | 千葉市 | 下田最終処分場 | 0 | 0 | 0 | 焼却残渣（主灰）, 可燃ごみ, 不燃ごみ, 焼却残渣（飛灰）, 破砕ごみ・処理残渣, 粗大ごみ | 山間 | ⑦DB+O（公設民営、長期包括運営委託） | 1971 | 129984 | 1019648 | 1997 | 底部遮水工 | 凝集沈殿, 生物処理（脱窒あり）, 砂ろ過, 消毒, 活性炭処理 | 一部委託 | 埋立終了 |  | 無し |  | 準好気性埋立構造 | 末端集水管は開放 | 即日覆土 | 埋立状況により計画的に延長 | 2 | 0.5 | 7.5 | 8.2 | 24.3 | 2.3 | 回収していない
千葉県 | 12100 | 1230007 | 千葉市 | 中田最終処分地 | 0 | 0 | 0 | 焼却残渣（主灰）, 不燃ごみ, 焼却残渣（飛灰）, 破砕ごみ・処理残渣, 粗大ごみ | 山間 | ⑦DB+O（公設民営、長期包括運営委託） | 1978 | 71800 | 447800 | 1994 | 底部遮水工 | 凝集沈殿, 生物処理（脱窒あり）, 砂ろ過, 消毒, 活性炭処理 | 一部委託 | 埋立終了 |  | 無し |  | 準好気性埋立構造 | 末端集水管は開放 | 即日覆土 | 埋立状況により計画的に延長 | 3 | 0.5 | 12 | 1.1 | 7.8 | 0.8 | 回収していない
千葉県 | 12100 | 1230008 | 千葉市 | 東部最終処分場 | 0 | 0 | 0 | 焼却残渣（主灰）, 可燃ごみ, 不燃ごみ, 焼却残渣（飛灰）, 破砕ごみ・処理残渣 | 山間 | ⑦DB+O（公設民営、長期包括運営委託） | 1993 | 33800 | 286400 | 2000 | 底部遮水工 | 凝集沈殿, 生物処理（脱窒あり）, 砂ろ過, 消毒, 活性炭処理 | 一部委託 | 埋立終了 |  | 無し |  | 準好気性埋立構造 | 末端集水管は開放 | 即日覆土 | 埋立状況により計画的に延長 | 7.9 | 0.5 | 13.1 | 2.7 | 20.1 | 1 | 回収していない
千葉県 | 12100 | 1230005 | 千葉市 | 蘇我地区廃棄物埋立処分場 | 0 | 0 | 0 | 焼却残渣（主灰）, 不燃ごみ, その他, 焼却残渣（飛灰）, 粗大ごみ | 海面 | ⑦DB+O（公設民営、長期包括運営委託） | 1981 | 148000 | 1600000 | 1992 | 原地盤利用, 鉛直遮水工 | 凝集沈殿, 生物処理（脱窒あり）, 砂ろ過, 消毒, 活性炭処理 | 一部委託 | 埋立終了 |  | 有り | 50 | 嫌気性埋立構造 |  |  |  | 8.6 | 0.7 | 22 | 0.8 | 76 | 1 | 回収していない
千葉県 | 12202 | 1230015 | 銚子市 | 銚子市廃棄物埋没処分場 | 0 | 0 | 0 | 焼却残渣（主灰）, 可燃ごみ, 不燃ごみ, 焼却残渣（飛灰） | 山間 | ①DB（公設公営、直営） | 1975 | 24291 | 286000 | 1988 | 遮水なし | 処理なし | 直営 | 埋立終了 |  | 無し |  | その他埋立構造 | [9 empty] | 回収していない | bar: 5.2 to 5.8
千葉県 | 12202 | 1230013 | 銚子市 | 銚子市一般廃棄物最終処分場 | 3187 | 2849.18 | 174.98 | 不燃ごみ, その他, 焼却残渣（飛灰）, 破砕ごみ・処理残渣 | 山間 | ①DB（公設公営、直営） | 1988 | 33000 | 292000 | 2021 | 底部遮水工 | 凝集沈殿, 生物処理（脱窒あり）, 砂ろ過, 消毒, 活性炭処理 | 直営 | 埋立中 |  | 無し |  | 準好気性埋立構造 | 末端集水管は開放 | 即日覆土 | 埋立状況により計画的に延長 | 2.62 | 0.59 | 7.01 | 4.03 | 37.66 | 3.89 | 回収していない
千葉県 | 12205 | 1230018 | 館山市 | 館山市一般廃棄物最終処分場 | 1335 | 546 | 14585 | 破砕ごみ・処理残渣 | 山間 | ①DB（公設公営、直営） | 1985 | 10300 | 119200 | 2033 | 底部遮水工, その他遮水 | 凝集沈殿, 生物処理（脱窒なし）, 砂ろ過, 消毒, 活性炭処理, キレート処理 | 直営 | 埋立中 |  | 無し |  | 準好気性埋立構造 | 末端集水管は開放 | 中間覆土 | 埋立状況により計画的に延長 | 1未満 | 1未満 | 9 | 3 | 6.5 | 0.6 | 回収していない
千葉県 | 12207 | 1230021 | 松戸市 | 松戸市日暮最終処分場 | 65 | 63 | 15203 | 破砕ごみ・処理残渣 | 平地 | ①DB（公設公営、直営） | 1985 | 8587 | 34706 | 2026 | 底部遮水工 | 凝集沈殿, 生物処理（脱窒あり）, 砂ろ過, 消毒, 活性炭処理 | 直営 | 埋立中 |  | 無し |  | 準好気性埋立構造 | 末端集水管は開放 | 即日覆土, 中間覆土, 最終覆土のみ | 埋立状況により計画的に延長 | 1 | 1 | 1 | 1 | 1.9 | 4.8 | 回収していない
千葉県 | 12207 | 1230019 | 松戸市 | 松戸市印旛最終処分場 | 47000 | 0 | 0 | 焼却残渣（主灰）, 不燃ごみ | 山間 | ②DB（公設公営、一部運転委託） | 1981 | 6000 | 47000 | 2004 | 底部遮水工 | 他施設での処理 | 一部委託 | 埋立終了 |  | 無し |  | 準好気性埋立構造 | 末端集水管は水没 | 最終覆土のみ | 一部延長を行っていない | 5.2: 1.75; 30.8: 11.725; 32.5: 5.675 | 回収していない
千葉県 | 12208 | 1230023 | 野田市 | 野田市一般廃棄物最終処分場 | 0 | 0 | 0 | 可燃ごみ, 不燃ごみ, 粗大ごみ | 平地 | ④DB+M（公設公営、維持管理のみ委託） | 1976 | 72856 | 160842 | 1988 | 原地盤利用, 鉛直遮水工 | 砂ろ過, 消毒 | 委託 | 埋立終了 | 休止 | 無し |  | その他埋立構造 |  |  |  | 7.18 | 0.95 | 5.73 | 5.43 | 21.09 | 23.38 | 回収していない
千葉県 | 12208 | 1230024 | 野田市 | 野田市岡田一般廃棄物最終処分場 | 0 | 0 | 0 | 可燃ごみ, 不燃ごみ, 粗大ごみ | 平地 | ④DB+M（公設公営、維持管理のみ委託） | 1988 | 8900 | 26400 | 1992 | 鉛直遮水工 | 凝集沈殿, 生物処理（脱窒なし）, 砂ろ過 | 委託 | 埋立終了 | 休止 | 無し |  | 準好気性埋立構造 | 末端集水管は水没 | 即日覆土 | 埋立状況により計画的に延長 | 9 | 1 | 11 | 4 | 68 | 26 | 回収していない
千葉県 | 12208 | 1230022 | 野田市 | 野田市平井一般廃棄物最終処分場 | 0 | 0 | 0 | 可燃ごみ, 不燃ごみ, 粗大ごみ | 平地 | ④DB+M（公設公営、維持管理のみ委託） | 1980 | 10000 | 27806 | 1988 | 底部遮水工 | 他施設での処理 | 委託 | 埋立終了 | 休止 | 無し |  | 準好気性埋立構造 | 末端集水管は水没 | 即日覆土 | 埋立状況により計画的に延長 | 8 | 1 | 8 | 4 | 58 | 26 | 回収していない
千葉県 | 12211 | 1230026 | 成田市 | 成田クリーンパーク | 0 | 0 | 0 | 焼却残渣（主灰）, その他, 焼却残渣（飛灰）, 破砕ごみ・処理残渣 | 平地 | ②DB（公設公営、一部運転委託） | 1989 | 22800 | 176000 | 2006 | 底部遮水工 | 凝集沈殿, 生物処理（脱窒あり）, 砂ろ過, 活性炭処理 | 委託 | 埋立終了 | 休止 | 無し |  | 嫌気性埋立構造 |  |  |  | 3 | 4 | 16 | 2 | 53 | 14 | 回収していない
千葉県 | 12212 | 1230029 | 佐倉市 | 佐倉市一般廃棄物最終処分場 | 0 | 0 | 0 | 焼却残渣（主灰）, 可燃ごみ, 不燃ごみ, 粗大ごみ | 平地 | ⑥その他公設公営 | 1979 | 23397 | 174549 | 1986 | 底部遮水工 | 凝集沈殿, 生物処理（脱窒あり） | 一部委託 | 埋立終了 |  | 無し |  | 準好気性埋立構造 | 末端集水管は水没 | 即日覆土 | 埋立状況により計画的に延長 | 1.3 | <0.5 |  |  | 30 | 22 | 回収していない
千葉県 | 12215 | 1230030 | 旭市 | 旭市グリーンパーク | 6804 | 5505 | 13348 | 焼却残渣（主灰）, その他, 破砕ごみ・処理残渣 | 山間 | ①DB（公設公営、直営） | 1997 | 14900 | 168400 | 2023 | 底部遮水工 | 生物処理（脱窒あり）, 消毒, 活性炭処理 | 直営 | 埋立中 |  | 有り | 92 | 準好気性埋立構造 | 末端集水管は水没 | 即日覆土 | 埋立状況により計画的に延長 | 8.5 | 0.5 | 25.5 | 7.9 | 13.9 | 9.3 | 回収していない
千葉県 | 12217 | 1230034 | 柏市 | 柏市最終処分場 | 4605 | 0 | 5728 | 焼却残渣（主灰）, 溶融飛灰, 焼却残渣（飛灰） | 平地 | ②DB（公設公営、一部運転委託） | 1992 | 18300 | 165680 | 2011 | 底部遮水工, 鉛直遮水工 | 凝集沈殿, 生物処理（脱窒なし）, 砂ろ過, 消毒, 活性炭処理, キレート処理 | 一部委託 | 埋立終了 |  | 無し |  | 準好気性埋立構造 | 末端集水管は水没 | 即日覆土 | 埋立状況により計画的に延長 | 7.5 | 6.7 | 17 | 0.6 | 16.9 | - | 回収していない
千葉県 | 12217 | 1230036 | 柏市 | 柏市布施最終処分場 | 0 | 0 | 0 | 焼却残渣（主灰）, 不燃ごみ, 焼却残渣（飛灰）, 破砕ごみ・処理残渣, 粗大ごみ | 平地 | ①DB（公設公営、直営） | 1978 | 61473 | 255000 | 1991 | 原地盤利用, 鉛直遮水工 | 凝集沈殿, 生物処理（脱窒あり）, 砂ろ過, 消毒, 活性炭処理 | 直営 | 埋立終了 |  | 無し |  | 準好気性埋立構造 | 末端集水管は水没 | 最終覆土のみ | 一部延長を行っていない | 24.4 | 0.7 | 23 | 6.6 | 39.9 | - | 回収していない
千葉県 | 12217 | 1230035 | 柏市 | 柏市第二最終処分場 | 0 | 0 | 25994 | 不燃ごみ, 焼却残渣（飛灰） | 山間 | ③DB（公設公営、運転委託） | 2005 | 7980 | 31500 | 2020 | 底部遮水工 | 凝集沈殿, 生物処理（脱窒あり）, 砂ろ過, 消毒, 活性炭処理, キレート処理 | 一部委託 | 埋立中 |  | 無し |  | 準好気性埋立構造 | 末端集水管は開放 | 即日覆土 | 埋立状況により計画的に延長 | 1.3 | 1 | 3 | 1 | 4 | 3 | 回収していない
千葉県 | 12217 | 1230032 | 柏市 | 旧沼南町一般廃棄物最終処分場 | 0 | 0 | 0 | 不燃ごみ, 焼却残渣（飛灰） | 山間 | ①DB（公設公営、直営） | 1985 | 20300 | 142452 | 2004 | 底部遮水工 | 凝集沈殿, 生物処理（脱窒あり）, 砂ろ過, 消毒, 活性炭処理, キレート処理 | 直営 | 埋立終了 |  | 無し |  | 準好気性埋立構造 | 末端集水管は開放 | 即日覆土 | 埋立状況により計画的に延長 | 6 | 1 | 6 | 1 | 18 | 3 | 回収していない
千葉県 | 12219 | 1230041 | 市原市 | 市原市平蔵一般廃棄物最終処分場B2地区 | 8323 | 9575 | 82410 | 焼却残渣（主灰）, 不燃ごみ, その他, 焼却残渣（飛灰）, 破砕ごみ・処理残渣 | 山間 | ⑥その他公設公営 | 1994 | 31500 | 336000 | 2034 | 表面遮水工（キャッピング） | 凝集沈殿, 生物処理（脱窒あり）, 砂ろ過, 消毒, 活性炭処理 | 委託 | 埋立中 |  | 無し |  | 準好気性埋立構造 | 末端集水管は開放 | 即日覆土 | 埋立状況により計画的に延長 | 21 | 2 | 30 | 7 | 37 | 35 | 回収していない
千葉県 | 12219 | 1230037 | 市原市 | 市原市平蔵一般廃棄物最終処分場A地区 | 0 | 0 | 0 | 焼却残渣（主灰）, 不燃ごみ, 焼却残渣（飛灰）, 破砕ごみ・処理残渣 | 山間 | ⑥その他公設公営 | 1980 | 18075 | 112000 | 1986 | 表面遮水工（キャッピング） | 凝集沈殿, 生物処理（脱窒あり）, 砂ろ過, 消毒, 活性炭処理 | 委託 | 埋立終了 |  | 無し |  | 準好気性埋立構造 | 末端集水管は開放 | 中間覆土 | 一部延長を行っている | 4 | <1 | 6 | 3 | 4 | 4 | 回収していない
千葉県 | 12219 | 1230039 | 市原市 | 市原市平蔵一般廃棄物最終処分場B1地区 | 0 | 0 | 0 | 焼却残渣（主灰）, 不燃ごみ, 焼却残渣（飛灰）, 破砕ごみ・処理残渣 | 山間 | ⑥その他公設公営 | 1986 | 32800 | 237000 | 1994 | 表面遮水工（キャッピング） | 凝集沈殿, 生物処理（脱窒あり）, 砂ろ過, 消毒, 活性炭処理 | 委託 | 埋立終了 |  | 無し |  | 準好気性埋立構造 | 末端集水管は開放 | 中間覆土 | 一部延長を行っている | 3 | 1 | 7 | 2 | 7 | 7 | 回収していない
千葉県 | 12221 | 1230153 | 八千代市 | 八千代市一般廃棄物最終処分場(2次・3期) | 0 | 0 | 0 | 焼却残渣（主灰）, 不燃ごみ, 焼却残渣（飛灰）, 破砕ごみ・処理残渣 | 平地 | ②DB（公設公営、一部運転委託） | 1988 | 19900 | 157000 | 1995 | 底部遮水工 | 他施設での処理 | 一部委託 | 埋立終了 |  | 無し |  | 嫌気性埋立構造 |  |  |  | 10 | 1 | 30 | 13 | 57 | 7.2 | 回収していない
千葉県 | 12221 | 1230154 | 八千代市 | 八千代市一般廃棄物最終処分場(3次) | 2419.5 | 3181.77 | 104176.2 | 焼却残渣（主灰）, 不燃ごみ, 焼却残渣（飛灰）, 破砕ごみ・処理残渣 | 平地 | ②DB（公設公営、一部運転委託） | 1994 | 12300 | 141000 | 2035 | 底部遮水工, 鉛直遮水工 | 凝集沈殿, 生物処理（脱窒あり）, 砂ろ過, 消毒, 活性炭処理, キレート処理 | 一部委託 | 埋立中 |  | 無し |  | 準好気性埋立構造 | 末端集水管は開放 | 中間覆土 | 埋立状況により計画的に延長 | 6 | 1 | 125 | 13 | 40 | 7.2 | 回収していない
千葉県 | 12221 | 1230043 | 八千代市 | 八千代市一般廃棄物最終処分場(2次・2期) | 0 | 0 | 0 | 焼却残渣（主灰）, 不燃ごみ, 焼却残渣（飛灰）, 破砕ごみ・処理残渣 | 平地 | ②DB（公設公営、一部運転委託） | 1984 | 18000 | 132500 | 1988 | 底部遮水工 | 他施設での処理 | 一部委託 | 埋立終了 |  | 無し |  | 嫌気性埋立構造 |  |  |  | 10 | 1 | 30 | 13 | 57 | 7.2 | 回収していない
千葉県 | 12221 | 1230155 | 八千代市 | 八千代市一般廃棄物最終処分場(2次・1期) | 0 | 0 | 0 | 焼却残渣（主灰）, 不燃ごみ, 焼却残渣（飛灰）, 破砕ごみ・処理残渣 | 平地 | ②DB（公設公営、一部運転委託） | 1979 | 18000 | 125000 | 1984 | 底部遮水工 | 他施設での処理 | 一部委託 | 埋立終了 |  | 無し |  | 嫌気性埋立構造 |  |  |  | 10 | 1 | 30 | 13 | 57 | 7.2 | 回収していない
千葉県 | 12223 | 1230063 | 鴨川市 | 天津小湊一般廃棄物最終処分場 | 103 | 83 | 4212 | 焼却残渣（主灰）, 不燃ごみ, その他, 焼却残渣（飛灰） | 山間 | ①DB（公設公営、直営） | 1998 | 2200 | 10420 | 2022 | 底部遮水工, 鉛直遮水工 | 凝集沈殿, 生物処理（脱窒なし） | 直営 | 埋立中 |  | 無し |  | 準好気性埋立構造 | 末端集水管は水没 | 即日覆土 | 埋立状況により計画的に延長 | 5.2: 0.4; 0.5: 0.4 | 回収していない
千葉県 | 12224 | 1230068 | 鎌ケ谷市 | 鎌ヶ谷市一般廃棄物最終処分場 | 0 | 0 | 0 | 不燃ごみ, 破砕ごみ・処理残渣, 粗大ごみ | 平地 | 選択して下さい | 1979 | 6590 | 62104 | 2001 | 底部遮水工, 鉛直遮水工 | 生物処理（脱窒あり）, 活性炭処理, 下水道放流 | 一部委託 | 埋立終了 | 休止 | 無し |  | 嫌気性埋立構造 |  |  |  | 7.2 | 6.8 | 7.5 | 1.9 | 12.9 | 8.9 | 回収していない
千葉県 | 12225 | 1230069 | 君津市 | 君津市清掃工場最終処分場 | 0 | 0 | 0 | 可燃ごみ, 不燃ごみ, 破砕ごみ・処理残渣, 粗大ごみ | 山間 | ①DB（公設公営、直営） | 1969 | 12995 | 129950 | 1995 | 遮水なし | 処理なし | 直営 | 埋立終了 | 廃止 | 無し |  | その他埋立構造 | [9 empty] | 回収していない
千葉県 | 12226 | 1230070 | 富津市 | 富津市一般廃棄物最終処分場 | 0 | 0 | 3792 | その他 | 海面 | ②DB（公設公営、一部運転委託） | 1984 | 45780 | 60000 | 2023 | 底部遮水工, 鉛直遮水工 | 凝集沈殿, 生物処理（脱窒なし）, 消毒 | 委託 | 埋立中 |  | 無し |  | 嫌気性埋立構造 |  |  |  | 9 | 1 | 15 | 7 | 1.8 | 1 | 回収していない
千葉県 | 12229 | 1230073 | 袖ケ浦市 | 袖ヶ浦市袖ヶ浦クリーンセンター一般廃棄物最終処分場 | 121.09 | 121.09 | 3214.6 | その他 | 平地 | ③DB（公設公営、運転委託） | 1989 | 6010 | 22500 | 2026 | 底部遮水工 | 活性炭処理, キレート処理 | 委託 | 埋立中 |  | 無し |  | その他埋立構造 |  |  |  | 0.9 | 0 | 3.3 | 2.8 | 5.7 | 5.6 | 回収していない
千葉県 | 12230 | 1230075 | 八街市 | 八街市一般廃棄物最終処分場 | 3398.83 | 889 | 65046.67 | 不燃ごみ, その他, 溶融スラグ, 破砕ごみ・処理残渣, 粗大ごみ | 山間 | ④DB+M（公設公営、維持管理のみ委託） | 1981 | 42220 | 405800 | 2024 | 原地盤利用, 底部遮水工 | 生物処理（脱窒なし）, 砂ろ過, 消毒, 活性炭処理, キレート処理 | 委託 | 埋立中 |  | 無し |  | 準好気性埋立構造 | 末端集水管は水没 | 即日覆土 | 一部延長を行っていない | 6.225 | 14.57 | 7.49 | 6.025 |  | 14.35 | 回収していない
千葉県 | 12233 | 1230078 | 富里市 | 富里市一般廃棄物最終処分場(1期) | 0 | 0 | 0 | 焼却残渣（主灰）, 焼却残渣（飛灰）, 破砕ごみ・処理残渣 | 平地 | ③DB（公設公営、運転委託） | 1980 | 3568 | 11600 | 1984 | 底部遮水工 | 凝集沈殿, 生物処理（脱窒なし）, 砂ろ過, 消毒, 活性炭処理 | 委託 | 埋立中 |  | 無し |  | 準好気性埋立構造 | 末端集水管は水没 | 最終覆土のみ | 埋立状況により計画的に延長 | 13.5 | 0.6 | 6 | 1.5 | 8.6 | 7.9 | 回収していない
千葉県 | 12233 | 1230077 | 富里市 | 富里市一般廃棄物最終処分場(2期) | 0 | 0 | 0 | 焼却残渣（主灰）, 焼却残渣（飛灰）, 破砕ごみ・処理残渣 | 平地 | ③DB（公設公営、運転委託） | 1986 | 4652 | 20754 | 2007 | 底部遮水工 | 凝集沈殿, 生物処理（脱窒なし）, 砂ろ過, 消毒, 活性炭処理 | 委託 | 埋立終了 |  | 無し |  | 準好気性埋立構造 | 末端集水管は水没 | 最終覆土のみ | 埋立状況により計画的に延長 | 17.2 | 1.6 | 7.4 | 3.3 | 16.3 | 5 | 回収していない
千葉県 | 12234 | 1230083 | 南房総市 | 南房総市千倉一般廃棄物最終処分場 | 238.1 | 183 | 17541 | 焼却残渣（主灰）, 不燃ごみ, 焼却残渣（飛灰）, 破砕ごみ・処理残渣 | 山間 | ①DB（公設公営、直営） | 1998 | 4350 | 30900 | 2067 | 底部遮水工, その他遮水 | 凝集沈殿, 生物処理（脱窒あり）, 砂ろ過, 消毒, 活性炭処理, 促進酸化処理 | 一部委託 | 埋立中 |  | 無し |  | 準好気性埋立構造 | 末端集水管は水没 | 中間覆土 | 埋立状況により計画的に延長 | 2 | 1 | 5.9 | 4 | 未測定 | 9.7 | 回収していない
千葉県 | 12238 | 1230096 | いすみ市 | いすみ市一般廃棄物最終処分場 | 371 | 371 | 33145 | 破砕ごみ・処理残渣 | 山間 | ①DB（公設公営、直営） | 1983 | 10500 | 66831 | 2023 | 原地盤利用, 底部遮水工 | 生物処理（脱窒なし）, 消毒 | 委託 | 埋立中 |  | 無し |  | 嫌気性埋立構造 |  |  |  | 0.5: 1.8; 3.2: 2.9; 5.8: 1.9 | 回収していない
千葉県 | 12441 | 1230098 | 大多喜町 | 最終処分場 | 0 | 0 | 0 | 焼却残渣（主灰）, 不燃ごみ, 焼却残渣（飛灰） | 山間 | ①DB（公設公営、直営） | 1985 | 900 | 3400 | 1997 | 遮水なし | 処理なし | 直営 | 埋立終了 |  | 無し | 0 | その他埋立構造 |  |  |  | 5.2: 1; 30.8: 3; 32.5: 0.6 | 回収していない
千葉県 | 12443 | 1230100 | 御宿町 | 御宿町塵芥処理場埋立地 | 0 | 0 | 0 | 焼却残渣（主灰）, 不燃ごみ, 焼却残渣（飛灰）, 破砕ごみ・処理残渣 | 山間 | ①DB（公設公営、直営） | 1970 | 3377 | 63855 | 2000 | 遮水なし | 処理なし | 直営 | 埋立終了 |  | 無し |  | その他埋立構造 |  |  |  | 0 | 0 | 0 | 0 | 0 | 0 | 回収していない
千葉県 | 12816 | 1230103 | 鋸南地区環境衛生組合 | 青木山一般廃棄物最終処分場 | 804 | 1148 | 11417 | 焼却残渣（主灰）, 破砕ごみ・処理残渣 | 山間 | ①DB（公設公営、直営） | 2000 | 4150 | 30000 | 2020 | 底部遮水工 | 凝集沈殿, 生物処理（脱窒あり）, 砂ろ過, 消毒, 活性炭処理 | 直営 | 埋立中 |  | 無し |  | 準好気性埋立構造 | 末端集水管は開放 | 即日覆土 | 埋立状況により計画的に延長 | 4 | 1 | 21 | 5 | 21 | 5 | 回収していない
千葉県 | 12828 | 1230105 | 佐倉市、酒々井町清掃組合 | 酒々井リサイクル文化センター最終処分場 | 0 | 0 | 11960 | 焼却残渣（主灰）, 不燃ごみ, 焼却残渣（飛灰）, 破砕ごみ・処理残渣 | 平地 | ③DB（公設公営、運転委託） | 1987 | 18900 | 118000 | 2028 | 底部遮水工 | 凝集沈殿, 生物処理（脱窒あり）, 砂ろ過, 消毒, 活性炭処理, キレート処理 | 委託 | 埋立中 | 休止 | 無し |  | 準好気性埋立構造 | 末端集水管は水没 | 即日覆土 | 埋立状況により計画的に延長 | 未測定 | ＜0.5 | 未測定 | ＜0.5 | 未測定 | "0.54 | 回収していない
千葉県 | 12828 | 1230107 | 佐倉市、酒々井町清掃組合 | 酒々井リサイクル文化センター第2期最終処分場 | 795 | 877 | 67695 | 焼却残渣（主灰）, 不燃ごみ, 焼却残渣（飛灰）, 破砕ごみ・処理残渣 | 平地 | ③DB（公設公営、運転委託） | 1993 | 23250 | 251000 | 2025 | 底部遮水工 | 生物処理（脱窒あり）, 砂ろ過, 消毒, 活性炭処理, キレート処理 | 委託 | 埋立中 |  | 無し |  | 準好気性埋立構造 | 末端集水管は水没 | 即日覆土 | 埋立状況により計画的に延長 | 未測定 | ＜0.5 | 未測定 | ＜0.5 | 未測定 | "0.76 | 回収していない
千葉県 | 12830 | 1230119 | 東金市外三市町清掃組合 | 一般廃棄物最終処分場(成東一般廃棄物最終処分場) | 0 | 0 | 0 | 焼却残渣（主灰）, 焼却残渣（飛灰） | 山間 | ③DB（公設公営、運転委託） | 1984 | 5000 | 20059 | 1995 | 底部遮水工 | 凝集沈殿, 生物処理（脱窒なし）, 砂ろ過, 消毒, キレート処理 | 一部委託 | 埋立終了 |  | 無し |  | 準好気性埋立構造 | 末端集水管は開放 | 最終覆土のみ | 一部延長を行っている | 8.375 | 0.35 | 56.25 | 12.79 | 13 | 9.2 | 回収していない
千葉県 | 12830 | 1230116 | 東金市外三市町清掃組合 | グリーンオアシス大網(大網一般廃棄物最終処分場) | 780 | 1207 | 77482 | 不燃ごみ, 溶融スラグ | 平地 | ③DB（公設公営、運転委託） | 2002 | 22700 | 96900 | 2060 | 底部遮水工, 鉛直遮水工 | 凝集沈殿, 生物処理（脱窒なし）, 砂ろ過, 消毒, 活性炭処理, キレート処理 | 一部委託 | 埋立中 |  | 無し |  | 準好気性埋立構造 | 末端集水管は開放 | 最終覆土のみ | 埋立状況により計画的に延長 | 0.45 | 0.325 | 1.925 | 1.608 | 2.75 | 1.9 | 回収していない
千葉県 | 12831 | 1230126 | 山武郡市環境衛生組合 | 埋立処分場 | 0 | 0 | 0 | 焼却残渣（主灰）, 焼却残渣（飛灰） | 山間 | ①DB（公設公営、直営） | 1966 | 6692 | 30143 | 1997 | 遮水なし | 処理なし | 直営 | 埋立終了 |  | 無し |  | その他埋立構造 |  |  |  | 0 | 0 | 0 | 0 | 0 | 0 | 回収していない
千葉県 | 12831 | 1230124 | 山武郡市環境衛生組合 | 一般廃棄物最終処分場 | 1396 | 1459 | 11603 | 焼却残渣（主灰）, 焼却残渣（飛灰） | 山間 | ①DB（公設公営、直営） | 1997 | 10000 | 44000 | 2028 | 底部遮水工 | 凝集沈殿, 生物処理（脱窒なし）, 砂ろ過, 消毒, 活性炭処理 | 委託 | 埋立中 |  | 無し |  | 準好気性埋立構造 | 末端集水管は開放 | 即日覆土 | 埋立状況により計画的に延長 | 3 | 0 | 17 | 10 | 14 | 14 | 回収していない
千葉県 | 12854 | 1230133 | 匝瑳市ほか二町環境衛生組合 | 匝瑳市ほか二町環境衛生組合一般廃棄物最終処分場 | 1489 | 800 | 3741 | 不燃ごみ, その他 | 山間 | ④DB+M（公設公営、維持管理のみ委託） | 1981 | 14000 | 116388 | 2020 | 底部遮水工 | 凝集沈殿, 生物処理（脱窒なし）, 砂ろ過, 消毒, 活性炭処理, キレート処理 | 直営 | 埋立終了 |  | 無し |  | 嫌気性埋立構造 |  |  |  | 11 | <1 | 未実施 | 未実施 | 5.2 | 4.6 | 回収していない
千葉県 | 12863 | 1230140 | 長生郡市広域市町村圏組合 | 一般廃棄物佐貫最終処分場 | 0 | 0 | 0 | 焼却残渣（主灰）, 破砕ごみ・処理残渣 | 山間 | ③DB（公設公営、運転委託） | 1988 | 18593 | 151763 | 2007 | 底部遮水工, その他遮水 | 生物処理（脱窒あり）, 砂ろ過, 消毒, 活性炭処理 | 委託 | 埋立終了 |  | 無し |  | 準好気性埋立構造 | 末端集水管は開放 | 即日覆土 | 埋立状況により計画的に延長 | 8 | 1 | 24 | 4 | 21 | 1 | 回収していない
千葉県 | 12863 | 1230141 | 長生郡市広域市町村圏組合 | 一般廃棄物最終処分場 | 0 | 0 | 0 | 焼却残渣（主灰）, 破砕ごみ・処理残渣 | 平地 | ①DB（公設公営、直営） | 1982 | 6325 | 33450 | 1989 | 底部遮水工, その他遮水 | 他施設での処理 | 直営 | 埋立終了 |  | 無し |  | 準好気性埋立構造 | 末端集水管は水没 | 即日覆土 | 一部延長を行っていない | 未測定 | 未測定 | 未測定 | 未測定 | 未測定 | 未測定 | 回収していない
千葉県 | 12863 | 1230139 | 長生郡市広域市町村圏組合 | 一般廃棄物処理施設エコパーク長生 | 5209 | 5627 | 15933 | 焼却残渣（主灰）, 破砕ごみ・処理残渣 | 山間 | ③DB（公設公営、運転委託） | 2006 | 14000 | 93300 | 2020 | 底部遮水工, その他遮水 | 消毒, 膜処理 | 委託 | 埋立中 |  | 無し |  | 準好気性埋立構造 | 末端集水管は開放 | 即日覆土 | 埋立状況により計画的に延長 | 323 | 1 | 218 | 1 | 146 | 3 | 回収していない
千葉県 | 12867 | 1230145 | 香取広域市町村圏事務組合 | 伊地山一般廃棄物最終処分場 | 0 | 0 | 0 | 焼却残渣（主灰）, 焼却残渣（飛灰）, 破砕ごみ・処理残渣 | 山間 | ①DB（公設公営、直営） | 1989 | 14000 | 76250 | 2005 | 底部遮水工 | 砂ろ過, 活性炭処理 | 直営 | 埋立終了 |  | 無し |  | 準好気性埋立構造 | 末端集水管は開放 | 即日覆土 | 埋立状況により計画的に延長 | 5.1 | 1.7 | - | - | 36.1 | 15.1 | 回収していない
千葉県 | 12867 | 1230149 | 香取広域市町村圏事務組合 | 第二伊地山一般廃棄物最終処分場 | 3396.03 | 378 | 28252.3 | 焼却残渣（主灰）, 焼却残渣（飛灰）, 破砕ごみ・処理残渣 | 山間 | ①DB（公設公営、直営） | 2006 | 9120 | 90100 | 2020 | 底部遮水工, 覆蓋（屋根）, 表面遮水工（キャッピング） | 凝集沈殿, 生物処理（脱窒なし）, 砂ろ過, 消毒, 活性炭処理, 膜処理 | 直営 | 埋立中 |  | 無し |  | 準好気性埋立構造 | 末端集水管は開放 | 中間覆土 | 埋立状況により計画的に延長 | 4.9 | 0.6 | - | - | 48 | 3.8 | 回収していない
千葉県 | 12867 | 1230130 | 香取広域市町村圏事務組合 | 織幡一般廃棄物最終処分場 | 2221.53 | 3106 | 12561.1 | 焼却残渣（主灰）, 焼却残渣（飛灰）, 破砕ごみ・処理残渣 | 山間 | ①DB（公設公営、直営） | 1977 | 17000 | 100000 | 2015 | 底部遮水工, 鉛直遮水工 | 凝集沈殿, 生物処理（脱窒なし）, 消毒 | 直営 | 埋立中 |  | 無し |  | 準好気性埋立構造 | 末端集水管は開放 | 即日覆土 | 埋立状況により計画的に延長 | 2.7 | 2.8 | - | - | 47.1 | 33 | 回収していない
千葉県 | 12869 | 1230160 | 東総地区広域市区町村圏事務組合 | 広域最終処分場 | 0 | 0 | 37000 | 焼却残渣（飛灰） | 山間 | 選択して下さい | 2021 | 3500 | 37000 | 2040 | 底部遮水工, 鉛直遮水工, 覆蓋（屋根） | 凝集沈殿, 生物処理（脱窒あり）, 砂ろ過, 消毒, 活性炭処理, キレート処理 | 委託 | 埋立前 | 新設（建設中） | 無し |  | 準好気性埋立構造 | 末端集水管は開放 | 中間覆土 | 埋立状況により計画的に延長 | [6 empty] | 回収していない
千葉県 | 12886 | 1230152 | 印西地区環境整備事業組合 | 印西地区一般廃棄物最終処分場 | 5604 | 6518 | 305666 | 焼却残渣（主灰）, 焼却残渣（飛灰）, 破砕ごみ・処理残渣 | 山間 | ④DB+M（公設公営、維持管理のみ委託） | 1999 | 53900 | 402200 | 2029 | 底部遮水工 | 凝集沈殿, 生物処理（脱窒なし）, 砂ろ過, 消毒, 活性炭処理, 下水道放流 | 委託 | 埋立中 |  | 無し |  | 準好気性埋立構造 | 末端集水管は開放 | 即日覆土 | 埋立状況により計画的に延長 | 38 | 1.4 | 66 | 6.5 |  | 19.3 | 回収していない
東京都 | 13000 | 1330002 | 東京都 | 東京都新海面処分場(A～C) | 201482.93 | 279530.63 | 18695000 | 焼却残渣（主灰）, 溶融飛灰, その他, 焼却残渣（飛灰）, 溶融スラグ, 破砕ごみ・処理残渣 | 海面 | ①DB（公設公営、直営） | 1998 | 1610000 | 45570000 | 2024 | 原地盤利用, 鉛直遮水工 | 凝集沈殿, 生物処理（脱窒あり）, 砂ろ過, 活性炭処理, 促進酸化処理, 下水道放流 | 委託 | 埋立中 |  | 有り | 79.4 | 嫌気性埋立構造 |  |  |  | 43 | 19 | 42 | 38 | 42 | 41 | 回収していない
東京都 | 13000 | 1330005 | 東京都 | 東京都中央防波堤外側埋立処分場 | 75211.9 | 75905.12 | 1952480 | 焼却残渣（主灰）, 不燃ごみ, 溶融スラグ, 破砕ごみ・処理残渣, 粗大ごみ | 海面 | ①DB（公設公営、直営） | 1977 | 1990000 | 47580000 | 2029 | 原地盤利用, 鉛直遮水工 | 凝集沈殿, 生物処理（脱窒あり）, 砂ろ過, 活性炭処理, 促進酸化処理, 下水道放流 | 委託 | 埋立中 |  | 有り | 33.36 | 嫌気性埋立構造 |  |  |  | 62 | 1 | 218 | 72 | 321 | 9 | 回収していない |  |  |  | 利用していない
東京都 | 13201 | 1330007 | 八王子市 | 戸吹最終処分場 | 0 | 0 | 0 | 焼却残渣（主灰）, 不燃ごみ, その他, 焼却残渣（飛灰） | 山間 | ①DB（公設公営、直営） | 1982 | 84000 | 939300 | 1997 | 底部遮水工 | 下水道放流 | 委託 | 埋立終了 |  | 無し |  | 準好気性埋立構造 | 末端集水管は開放 | 即日覆土 | 埋立状況により計画的に延長 | 22.84 | 19.97 | 32.08 | 29.75 | 18.31 | 18.13 | 回収していない
東京都 | 13209 | 1330011 | 町田市 | 町田リサイクル文化センター最終処分場 | 7980 | 0 | 105850 | 焼却残渣（主灰）, 不燃ごみ, その他, 焼却残渣（飛灰） | 平地 | ①DB（公設公営、直営） | 1980 | 65268 | 638822 | 2020 | 底部遮水工 | 凝集沈殿, 生物処理（脱窒なし）, 消毒 | 一部委託 | 埋立終了 |  | 無し |  | 準好気性埋立構造 | 末端集水管は水没 | 即日覆土, 中間覆土 | 埋立状況により計画的に延長 | 7.1 | 0.5 | 4.9 | 2.9 | 11 | 8.9 | 回収していない
東京都 | 13308 | 1330019 | 奥多摩町 | 奥多摩町クリーンセンター最終処分場浸出水処理施設 | 0 | 0 | 0 | 焼却残渣（主灰）, 焼却残渣（飛灰）, 破砕ごみ・処理残渣 | 山間 | ①DB（公設公営、直営） | 1994 | 1020 | 4069 | 2015 | 底部遮水工, 鉛直遮水工 | 凝集沈殿, 生物処理（脱窒あり）, 砂ろ過, 消毒, 活性炭処理 | 直営 | 埋立終了 | 廃止 | 無し |  | その他埋立構造 |  |  |  | 1.2 | 0.5 | 10 | 1.7 | 10 | 4 | 回収していない
東京都 | 13361 | 1330021 | 大島町 | 大島町安定型最終処分場 | 467.62 | 184.2 | 23274 | 不燃ごみ | 山間 | ③DB（公設公営、運転委託） | 2009 | 8720 | 32700 | 2043 | 遮水なし | 処理なし | 委託 | 埋立中 |  | 無し |  | 準好気性埋立構造 | 末端集水管は開放 | 即日覆土 | 一部延長を行っている | 0 | 0 | 0 | 0 | 0 | 0 | 回収していない
東京都 | 13362 | 1330026 | 利島村 | 利島村焼根山安定型処分場 | 178.72 | 3.967 | 829.65 | 不燃ごみ | 山間 | ⑤DBM（公設公営） | 2013 | 510 | 1200 | 2047 | 遮水なし | 処理なし | 一部委託 | 埋立中 |  | 無し |  | その他埋立構造 | [9 empty] | 回収していない
東京都 | 13363 | 1330031 | 新島村 | 新島村式根島神引安定型処分場 | 152 | 132 | 1271.9 | 不燃ごみ, 粗大ごみ | 山間 | ⑥その他公設公営 | 1995 | 3000 | 7710 | 2040 | 遮水なし | 処理なし | 委託 | 埋立中 |  | 無し |  | その他埋立構造 |  | 中間覆土 | [7 empty] | 回収していない
東京都 | 13363 | 1330030 | 新島村 | 新島村阿土山安定型最終処分場 | 455.8 | 244 | 16476.3 | 不燃ごみ, 破砕ごみ・処理残渣, 粗大ごみ | 山間 | ⑥その他公設公営 | 2008 | 4180 | 25000 | 2023 | 遮水なし | 処理なし | 委託 | 埋立中 |  | 無し |  | 嫌気性埋立構造 |  | 即日覆土 | [7 empty] | 回収していない
東京都 | 13382 | 1330042 | 御蔵島村 | 御蔵島村処分場 | 100 | 4 | 0 | 不燃ごみ | 山間 | ③DB（公設公営、運転委託） | 2000 | 1400 | 4200 | 2018 | 遮水なし | 処理なし | 委託 | 埋立中 |  | 有り | 80 | その他埋立構造 | [9 empty] | 回収していない
東京都 | 13402 | 1330044 | 青ヶ島村 | 青ヶ島村中原埋立地 | 0 | 0 | 0 | その他 | 山間 | ①DB（公設公営、直営） | 1977 | 1000 | 2 | 2008 | 遮水なし | 処理なし | 直営 | 埋立終了 |  | 無し |  | その他埋立構造 |  |  |  | 0 | 0 | 0 | 0 | 0 | 0 | 回収していない
東京都 | 13421 | 1330048 | 小笠原村 | 父島埋立処分場 | 138 | 119 | 9616 | 焼却残渣（主灰）, 不燃ごみ, 焼却残渣（飛灰） | 山間 | ③DB（公設公営、運転委託） | 2001 | 3600 | 12000 | 2016 | 鉛直遮水工 | 生物処理（脱窒なし）, 消毒, 活性炭処理, 膜処理 | 委託 | 埋立中 |  | 無し |  | 準好気性埋立構造 | 末端集水管は開放 | 中間覆土 | 埋立状況により計画的に延長 |  | 0.5未満 | 6.8 | 7 |  | 5 | 回収していない
東京都 | 13806 | 1330052 | 東京都島嶼町村一部事務組合 | 大島一般廃棄物管理型最終処分場 | 499 | 609.91 | 26133.888 | 焼却残渣（主灰）, 不燃ごみ, 焼却残渣（飛灰） | 山間 | ③DB（公設公営、運転委託） | 2006 | 7000 | 49500 | 2040 | 底部遮水工, その他遮水 | 凝集沈殿, 生物処理（脱窒あり）, 砂ろ過, 消毒, 活性炭処理 | 委託 | 埋立中 |  | 無し |  | 準好気性埋立構造 | 末端集水管は開放 | 即日覆土 | 埋立状況により計画的に延長 | 4.6 | 1.2 | 14.5 | 4.5 | 14.4 | 2.1 | 回収していない
東京都 | 13806 | 1330053 | 東京都島嶼町村一部事務組合 | 八丈島一般廃棄物管理型最終処分場 | 636 | 478.99 | 41727.02 | 焼却残渣（主灰）, 不燃ごみ, 焼却残渣（飛灰） | 山間 | ③DB（公設公営、運転委託） | 2012 | 6200 | 49500 | 2029 | 底部遮水工 | 凝集沈殿, 生物処理（脱窒あり）, 砂ろ過, 消毒, 活性炭処理, キレート処理 | 委託 | 埋立中 |  | 無し |  | 準好気性埋立構造 | 末端集水管は開放 | 即日覆土 | 埋立状況により計画的に延長 | 5 | 0.18 | 8.9 | 1.5 | 5.7 | 3 | 回収していない
東京都 | 13844 | 1330060 | 西秋川衛生組合 | 西秋川衛生組合御前石排水処理センター(第2御前石最終処分場) | 1600 | 1453 | 30722 | 溶融飛灰 | 山間 | ②DB（公設公営、一部運転委託） | 2000 | 10100 | 87000 | 2043 | 底部遮水工 | 生物処理（脱窒あり）, 砂ろ過, 消毒, 活性炭処理 | 一部委託 | 埋立中 |  | 無し |  | 準好気性埋立構造 | 末端集水管は開放 | 即日覆土 | 埋立状況により計画的に延長 | 6.5 | 0.7 | 9 | 1.9 | 5.47 | 5.05 | 回収していない
東京都 | 13844 | 1330058 | 西秋川衛生組合 | 西秋川衛生組合御前石排水処理センター(第1御前石最終処分場) | 0 | 0 | 0 | 焼却残渣（主灰）, 不燃ごみ, 焼却残渣（飛灰） | 山間 | ②DB（公設公営、一部運転委託） | 1979 | 9400 | 97000 | 2000 | 表面遮水工（キャッピング） | 生物処理（脱窒あり）, 砂ろ過, 消毒, 活性炭処理 | 直営 | 埋立終了 |  | 無し |  | 準好気性埋立構造 | 末端集水管は開放 | 即日覆土 | 埋立状況により計画的に延長 | 6.5 | 0.7 | 9 | 1.9 | 5.47 | 5.05 | 回収していない
東京都 | 13847 | 1330066 | 東京たま広域資源循環組合 | 日の出町二ツ塚廃棄物広域処分場 | 0 | 0 | 1382248 | 焼却残渣（主灰）, 不燃ごみ, 焼却残渣（飛灰）, 破砕ごみ・処理残渣 | 山間 | ③DB（公設公営、運転委託） | 1997 | 184000 | 3700000 | 2028 | 底部遮水工 | 凝集沈殿, 生物処理（脱窒あり）, 下水道放流 | 委託 | 埋立中 |  | 無し |  | 準好気性埋立構造 | 末端集水管は開放 | 即日覆土 | 埋立状況により計画的に延長 | 97 | ND | 41 | 6.2 | 28.2 | 16.7 | 回収していない
東京都 | 13847 | 1330065 | 東京たま広域資源循環組合 | 日の出町谷戸沢廃棄物広域処分場 | 0 | 0 | 0 | 焼却残渣（主灰）, 不燃ごみ, 焼却残渣（飛灰）, 破砕ごみ・処理残渣 | 山間 | ③DB（公設公営、運転委託） | 1984 | 220000 | 3800000 | 1998 | 底部遮水工 | 凝集沈殿, 生物処理（脱窒あり）, 下水道放流 | 委託 | 埋立終了 |  | 無し |  | 準好気性埋立構造 | 末端集水管は開放 | 即日覆土 | 埋立状況により計画的に延長 | 16 | 1.9 | 55 | 12 | 167 | 7.42 | 回収していない
神奈川県 | 14100 | 1430001 | 横浜市 | 神明台処分地 | 0 | 0 | 0 | 焼却残渣（主灰）, 可燃ごみ, 不燃ごみ, 焼却残渣（飛灰）, 破砕ごみ・処理残渣, 粗大ごみ | 平地 | ⑥その他公設公営 | 1973 | 430000 | 6809700 | 2010 | 原地盤利用, 底部遮水工, 鉛直遮水工, 表面遮水工（キャッピング） | 凝集沈殿, 生物処理（脱窒あり）, 砂ろ過, 消毒, 活性炭処理 | 一部委託 | 埋立終了 |  | 無し |  | 準好気性埋立構造 | 末端集水管は開放 | 即日覆土 | 埋立状況により計画的に延長 | 24 | 1 | 10 | 1 | 20 | 18 | 回収していない
神奈川県 | 14100 | 1430003 | 横浜市 | 南本牧廃棄物最終処分場 | 0 | 0 | 0 | 焼却残渣（主灰）, 溶融飛灰, 不燃ごみ, 焼却残渣（飛灰） | 海面 | ⑥その他公設公営 | 1993 | 210000 | 4270000 | 2017 | 原地盤利用, 鉛直遮水工, その他遮水 | 凝集沈殿, 生物処理（脱窒なし）, 砂ろ過, 消毒 | 委託 | 埋立終了 |  | 無し |  | その他埋立構造 |  | 即日覆土 |  | 163 | 2.4 | 84 | 12 | 34 | 5.4 | 回収していない
神奈川県 | 14100 | 1430086 | 横浜市 | 南本牧第５ブロック廃棄物最終処分場 | 120081 | 137184 | 3650000 | 焼却残渣（主灰）, 不燃ごみ, 焼却残渣（飛灰） | 海面 | ⑥その他公設公営 | 2017 | 164000 | 4000000 | 2067 | 原地盤利用, 鉛直遮水工, その他遮水 | 凝集沈殿, 生物処理（脱窒あり） | 委託 | 埋立中 |  | 有り | 93 | その他埋立構造 |  |  |  | 4.8 | 2.4 | 15 | 12 | 5.7 | 5.4 | 回収していない
神奈川県 | 14130 | 1430007 | 川崎市 | 浮島廃棄物埋立処分場(1期地区) | 0 | 0 | 0 | 焼却残渣（主灰）, その他, 焼却残渣（飛灰） | 海面 | ①DB（公設公営、直営） | 1978 | 253000 | 2913900 | 2000 | 鉛直遮水工 | 生物処理（脱窒あり）, 砂ろ過 | 委託 | 埋立終了 |  | 無し |  | 準好気性埋立構造 | 末端集水管は水没 | 最終覆土のみ | 一部延長を行っていない | 76 | 1 | 260 | 1 | 120 | 20 | 回収していない
神奈川県 | 14130 | 1430006 | 川崎市 | 浮島廃棄物埋立処分場(2期地区) | 38716 | 50271 | 1336627 | 焼却残渣（主灰）, 不燃ごみ, その他, 焼却残渣（飛灰）, 破砕ごみ・処理残渣 | 海面 | ②DB（公設公営、一部運転委託） | 2000 | 168600 | 2673500 | 2053 | 鉛直遮水工 | 凝集沈殿, 生物処理（脱窒あり）, 砂ろ過, 消毒 | 一部委託 | 埋立中 |  | 有り | 99.57 | その他埋立構造 |  |  |  | 15未満 | 15未満 | 14 | 5 | 5未満 | 5未満 | 回収していない
神奈川県 | 14150 | 1430016 | 相模原市 | 相模原市一般廃棄物最終処分場 | 12953 | 19537 | 277257 | 焼却残渣（主灰）, 溶融飛灰, 不燃ごみ, その他, 焼却残渣（飛灰）, 溶融スラグ, 破砕ごみ・処理残渣 | 平地 | ①DB（公設公営、直営） | 1979 | 98380 | 1235300 | 2036 | 原地盤利用, 底部遮水工, 鉛直遮水工, 表面遮水工（キャッピング） | 凝集沈殿, 砂ろ過, 下水道放流 | 直営 | 埋立中 |  | 無し |  | 準好気性埋立構造 | 末端集水管は開放 | 即日覆土 | 埋立状況により計画的に延長 | 14 | 3 | 36 | 24 | 37 | 36 | 回収していない
神奈川県 | 14201 | 1430020 | 横須賀市 | 横須賀市長坂埋立地(増設) | 0 | 0 | 0 | 焼却残渣（主灰）, 不燃ごみ, 焼却残渣（飛灰）, 粗大ごみ | 山間 | ③DB（公設公営、運転委託） | 1990 | 26940 | 690000 | 1994 | 表面遮水工（キャッピング） | 生物処理（脱窒あり）, 砂ろ過, 消毒, 活性炭処理 | 委託 | 埋立終了 |  | 無し |  | 準好気性埋立構造 | 末端集水管は開放 | 即日覆土 | 一部延長を行っていない | 10.7 | 0.7 | 15.6 | 5.3 | 38.2 | 1.49 | 回収していない
神奈川県 | 14203 | 1430024 | 平塚市 | 遠藤原一般廃棄物最終処分場第2期 | 9499 | 1025 | 79475 | 破砕ごみ・処理残渣 | 山間 | ③DB（公設公営、運転委託） | 2001 | 26600 | 233000 | 2033 | 底部遮水工 | 凝集沈殿, 生物処理（脱窒あり）, 砂ろ過, 消毒 | 委託 | 埋立中 |  | 無し |  | 準好気性埋立構造 | 末端集水管は開放 | 即日覆土 | 埋立状況により計画的に延長 | 3 | <1 | 8 | 7 | 23 | 8 | 回収していない
神奈川県 | 14203 | 1430023 | 平塚市 | 遠藤原一般廃棄物最終処分場 | 0 | 0 | 0 | 焼却残渣（飛灰）, 破砕ごみ・処理残渣 | 山間 | ③DB（公設公営、運転委託） | 1984 | 17850 | 223000 | 2001 | 底部遮水工 | 凝集沈殿, 生物処理（脱窒あり）, 砂ろ過, 消毒 | 委託 | 埋立終了 |  | 無し |  | 準好気性埋立構造 | 末端集水管は開放 | 即日覆土 | 埋立状況により計画的に延長 | 3 | <1 | 8 | 7 | 23 | 8 | 回収していない
神奈川県 | 14204 | 1430085 | 鎌倉市 | 鎌倉市一般廃棄物最終処分場4号地 | 0 | 0 | 0 | 焼却残渣（主灰）, 焼却残渣（飛灰） | 平地 | ①DB（公設公営、直営） | 1985 | 15009 | 77400 | 1991 | 原地盤利用 | 他施設での処理 | 直営 | 埋立終了 |  | 無し |  | 嫌気性埋立構造 | [9 empty] | 回収していない
神奈川県 | 14204 | 1430026 | 鎌倉市 | 鎌倉市一般廃棄物最終処分場5号地 | 0 | 0 | 0 | 焼却残渣（主灰）, 焼却残渣（飛灰） | 平地 | ①DB（公設公営、直営） | 1991 | 10347 | 38350 | 1995 | 原地盤利用 | 他施設での処理 | 直営 | 埋立終了 |  | 無し |  | 嫌気性埋立構造 | [9 empty] | 回収していない
神奈川県 | 14205 | 1430031 | 藤沢市 | 藤沢市女坂最終処分場 | 81 | 110 | 108682 | 焼却残渣（主灰）, その他, 焼却残渣（飛灰） | 山間 | ②DB（公設公営、一部運転委託） | 1997 | 17700 | 200000 | 2042 | 底部遮水工, 鉛直遮水工 | 凝集沈殿, 砂ろ過, 活性炭処理, 下水道放流 | 委託 | 埋立中 |  | 無し |  | 準好気性埋立構造 | 末端集水管は開放 | 即日覆土 | 埋立状況により計画的に延長 | 2 | 2 | 2 | 1 | 3 | 3 | 回収していない
神奈川県 | 14205 | 1430028 | 藤沢市 | 藤沢市葛原第2最終処分場 | 0 | 0 | 0 | 焼却残渣（主灰）, その他, 焼却残渣（飛灰）, 破砕ごみ・処理残渣 | 山間 | ②DB（公設公営、一部運転委託） | 1989 | 19700 | 158700 | 2010 | 底部遮水工, 鉛直遮水工 | 凝集沈殿, 生物処理（脱窒あり）, 砂ろ過, 消毒, 活性炭処理 | 委託 | 埋立終了 | 休止 | 無し |  | 準好気性埋立構造 | 末端集水管は開放 | 即日覆土 | 埋立状況により計画的に延長 | 2 | 2 | 5 | 3 | 3 | 4 | 回収していない
神奈川県 | 14205 | 1430027 | 藤沢市 | 藤沢市葛原最終処分場 | 0 | 0 | 0 | 焼却残渣（主灰）, 破砕ごみ・処理残渣 | 山間 | ②DB（公設公営、一部運転委託） | 1980 | 23000 | 156300 | 1994 | 底部遮水工 | 凝集沈殿, 砂ろ過, 活性炭処理 | 委託 | 埋立終了 | 休止 | 無し |  | 準好気性埋立構造 | 末端集水管は開放 | 即日覆土 | 埋立状況により計画的に延長 | 7 | 2 | 5 | 2 | 2 | 3 | 回収していない
神奈川県 | 14205 | 1430033 | 藤沢市 | 藤沢市長後中分最終処分場 | 0 | 0 | 0 | 焼却残渣（主灰）, その他, 焼却残渣（飛灰） | 山間 | ②DB（公設公営、一部運転委託） | 1981 | 11000 | 44200 | 1986 | 底部遮水工 | 凝集沈殿 | 委託 | 埋立終了 | 休止 | 無し |  | 準好気性埋立構造 | 末端集水管は開放 | 即日覆土 | 埋立状況により計画的に延長 | 36 | 8 | 13 | 8 | 14 | 16 | 回収していない
神奈川県 | 14205 | 1430032 | 藤沢市 | 藤沢市谷根最終処分場 | 0 | 0 | 0 | 不燃ごみ, その他 | 山間 | ②DB（公設公営、一部運転委託） | 1979 | 14000 | 62200 | 1987 | 底部遮水工 | 凝集沈殿, 下水道放流 | 委託 | 埋立終了 | 休止 | 無し |  | 準好気性埋立構造 | 末端集水管は開放 | 即日覆土 | 埋立状況により計画的に延長 | 0.5: 8; 3.2: 7; 5.8: 16 | 回収していない
神奈川県 | 14206 | 1430036 | 小田原市 | 小田原市堀ヶ窪埋立処分場 | 0 | 0 | 22482 | 焼却残渣（主灰）, 焼却残渣（飛灰） | 山間 | ①DB（公設公営、直営） | 1986 | 9712 | 87838 | 2024 | 底部遮水工 | 凝集沈殿, 生物処理（脱窒なし）, 砂ろ過, 消毒, 活性炭処理, 促進酸化処理 | 直営 | 埋立中 |  | 無し |  | 準好気性埋立構造 | 末端集水管は水没 | 中間覆土 | 一部延長を行っている | 0.5: 1.3; 3.2: 1.8; 5.8: 6.6 | 回収していない
神奈川県 | 14206 | 1430034 | 小田原市 | 小田原市中村原埋立処分場 | 0 | 0 | 0 | 不燃ごみ, 粗大ごみ | 平地 | ①DB（公設公営、直営） | 1972 | 23323 | 181000 | 1998 | 遮水なし | 処理なし | 直営 | 埋立終了 |  | 無し |  | 嫌気性埋立構造 | [9 empty] | 回収していない | bar: 0.5; 3.2; 5.8
神奈川県 | 14207 | 1430038 | 茅ヶ崎市 | 茅ヶ崎市堤十二天一般廃棄物最終処分場 | 3784.92 | 5495.26 | 97010 | 焼却残渣（主灰） | 山間 | ②DB（公設公営、一部運転委託） | 2004 | 16850 | 186000 | 2033 | 原地盤利用, 底部遮水工 | 凝集沈殿, 砂ろ過, 促進酸化処理, 下水道放流 | 一部委託 | 埋立中 |  | 無し |  | 準好気性埋立構造 | 末端集水管は水没 | 即日覆土 | 埋立状況により計画的に延長 | 3 | 1 | 9 | 6 | 5 | 5 | 回収していない
神奈川県 | 14207 | 1430037 | 茅ヶ崎市 | 堤一般廃棄物最終処分場 | 0 | 0 | 0 | 焼却残渣（主灰）, 不燃ごみ, その他, 焼却残渣（飛灰）, 破砕ごみ・処理残渣 | 山間 | ②DB（公設公営、一部運転委託） | 1986 | 18868 | 155170 | 2004 | 原地盤利用, 底部遮水工 | 凝集沈殿, 生物処理（脱窒あり）, 砂ろ過, 活性炭処理, 下水道放流 | 一部委託 | 埋立終了 |  | 無し |  | 準好気性埋立構造 | 末端集水管は水没 | 即日覆土 | 埋立状況により計画的に延長 | 4 | 3 | 18 | 9 | 13 | 9 | 回収していない
神奈川県 | 14208 | 1430040 | 逗子市 | 逗子市清掃センター最終処分場(第3期) | 0 | 0 | 3487 | 焼却残渣（主灰）, 焼却残渣（飛灰）, 破砕ごみ・処理残渣 | 山間 | ①DB（公設公営、直営） | 1993 | 7950 | 55892 | 未定 | 原地盤利用 | 下水道放流 | 直営 | 埋立中 |  | 無し |  | 準好気性埋立構造 | 末端集水管は開放 | 中間覆土 | 埋立状況により計画的に延長 | - | 7.8 | - | 5.1 | - | 4.3 | 回収していない
神奈川県 | 14208 | 1430041 | 逗子市 | 逗子市清掃センター最終処分場(第2期) | 0 | 0 | 0 | 焼却残渣（主灰）, 焼却残渣（飛灰）, 破砕ごみ・処理残渣 | 山間 | ①DB（公設公営、直営） | 1982 | 5800 | 43790 | 1995 | 原地盤利用 | 下水道放流 | 直営 | 埋立終了 |  | 無し |  | 準好気性埋立構造 | 末端集水管は開放 | 中間覆土 | 埋立状況により計画的に延長 | - | 9.1 | - | 5.7 | - | 5 | 回収していない
神奈川県 | 14210 | 1430046 | 三浦市 | 三浦市西岩堂埋立地 | 182 | 14 | 952 | 不燃ごみ, 粗大ごみ | 山間 | ①DB（公設公営、直営） | 1991 | 13500 | 296160 | 2019 | 底部遮水工, その他遮水 | 凝集沈殿, 生物処理（脱窒あり）, 砂ろ過, 消毒, 活性炭処理, キレート処理 | 直営 | 埋立中 |  | 有り | 0 | 準好気性埋立構造 | 末端集水管は開放 | 即日覆土 | 埋立状況により計画的に延長 | 57 | 1 | 47 | 1 | 110 | 66 | 回収していない
神奈川県 | 14210 | 1430087 | 三浦市 | 三浦市一般廃棄物最終処分場 | 661 | 730.75 | 48042.7 | 破砕ごみ・処理残渣 | 山間 | ⑦DB+O（公設民営、長期包括運営委託） | 2019 | 3610 | 48900 | 2037 | 底部遮水工, 鉛直遮水工, 覆蓋（屋根） | 凝集沈殿, 生物処理（脱窒あり）, 砂ろ過, 消毒, 活性炭処理 | 委託 | 埋立中 |  | 無し |  | 準好気性埋立構造 | 末端集水管は開放 | 中間覆土 | 埋立状況により計画的に延長 | 0.5: 2; 3.2: 6; 5.8: 19 | 回収していない
神奈川県 | 14213 | 1430047 | 大和市 | 大和市上草柳処分場No.5 |  |  | 0 | 焼却残渣（主灰）, 焼却残渣（飛灰）, 破砕ごみ・処理残渣 | 平地 | ⑤DBM（公設公営） | 1987 | 4616 | 29966 | 1998 | 原地盤利用, 底部遮水工 | 処理なし | 直営 | 埋立終了 |  | 無し |  | 嫌気性埋立構造 |  |  |  | 5.2: 0.6; 30.8: 2.2; 32.5: 0.1 | 回収していない
神奈川県 | 14213 | 1430049 | 大和市 | 大和市上草柳処分場No.6 |  |  | 131 | 焼却残渣（主灰）, 焼却残渣（飛灰）, 破砕ごみ・処理残渣 | 平地 | ④DB+M（公設公営、維持管理のみ委託） | 1991 | 8637 | 61385 | 2017 | 底部遮水工, 鉛直遮水工 | 凝集沈殿, キレート処理, 下水道放流 | 委託 | 埋立終了 |  | 無し |  | 準好気性埋立構造 | 末端集水管は開放 | 中間覆土 | 埋立状況により計画的に延長 | 14 | 28 | 17 | 24 | 18 | 19 | 回収していない
神奈川県 | 14214 | 1430052 | 伊勢原市 | 伊勢原市子易不燃物処理場 |  |  | 9896 | 不燃ごみ, 破砕ごみ・処理残渣, 粗大ごみ | 山間 | ①DB（公設公営、直営） | 1969 | 10040 | 85000 | 2009 | 遮水なし | 処理なし | 直営 | 埋立中 | 休止 | 無し |  | 嫌気性埋立構造 |  |  |  | 1.36 | 1.36 | 2.5 | 2.5 | 1.82 | 1.82 | 回収していない
神奈川県 | 14217 | 1430057 | 南足柄市 | 南足柄市福泉不燃物埋立地 | 0 | 0 | 0 | 不燃ごみ | 山間 | ②DB（公設公営、一部運転委託） | 1976 | 6160 | 41000 | 1995 | 遮水なし | 凝集沈殿 | 一部委託 | 埋立終了 |  | 無し |  | 嫌気性埋立構造 |  |  |  | 1000未満 | 1000未満 | 3300 | 3300 | 2900 | 2800 | 回収していない
神奈川県 | 14217 | 1430055 | 南足柄市 | 南足柄市雨坪一般廃棄物最終処分場 | 0 | 0 | 0 | 焼却残渣（主灰）, 不燃ごみ, 焼却残渣（飛灰）, 破砕ごみ・処理残渣 | 山間 | ②DB（公設公営、一部運転委託） | 1988 | 6000 | 35000 | 2019 | 表面遮水工（キャッピング） | 凝集沈殿, 生物処理（脱窒なし）, 砂ろ過, 消毒, 活性炭処理 | 一部委託 | 埋立終了 |  | 無し |  | 準好気性埋立構造 | 末端集水管は水没 | 即日覆土 | 埋立状況により計画的に延長 | 1000未満 | 1000未満 | 5000 | 1700 | 1000未満 | 1800 | 回収していない
神奈川県 | 14217 | 1430056 | 南足柄市 | 南足柄市最終処分場 | 1204 | 1316.763 | 16138 | 焼却残渣（主灰）, 不燃ごみ, 焼却残渣（飛灰）, 破砕ごみ・処理残渣 | 山間 | ③DB（公設公営、運転委託） | 2005 | 7100 | 40000 | 2028 | 底部遮水工, 表面遮水工（キャッピング） | 凝集沈殿, 生物処理（脱窒なし）, 消毒, 活性炭処理, 膜処理, キレート処理 | 委託 | 埋立中 |  | 無し |  | 準好気性埋立構造 | 末端集水管は水没 | 即日覆土 | 埋立状況により計画的に延長 | 1000未満 | 1000未満 | 9700 | 1300 | 8500 | 1200 | 回収していない
神奈川県 | 14342 | 1430083 | 二宮町 | 二宮町環境衛生センター | 0 | 0 | 0 | 焼却残渣（主灰）, 不燃ごみ, その他, 焼却残渣（飛灰）, 破砕ごみ・処理残渣 | 山間 | ⑥その他公設公営 | 1981 | 2500 | 11800 | 1995 | 原地盤利用 | 凝集沈殿, 生物処理（脱窒なし）, 砂ろ過, 消毒, 下水道放流 | 委託 | 埋立終了 | 休止 | 無し |  | 嫌気性埋立構造 |  |  |  | 1 | 1 | 2 | 3 | 5 | 7 | 回収していない
神奈川県 | 14342 | 1430059 | 二宮町 | 二宮町環境衛生センター | 0 | 0 | 0 | 焼却残渣（主灰）, 不燃ごみ, 焼却残渣（飛灰）, 破砕ごみ・処理残渣 | 平地 | ⑥その他公設公営 | 1995 | 2809 | 15077 | 2007 | 底部遮水工 | 凝集沈殿, 生物処理（脱窒なし）, 砂ろ過, 消毒, 下水道放流 | 委託 | 埋立終了 | 休止 | 無し |  | 準好気性埋立構造 | 末端集水管は水没 | 中間覆土 | 一部延長を行っていない | 2 | 1 | 10 | 3 | 6 | 7 | 回収していない
神奈川県 | 14382 | 1430062 | 箱根町 | 箱根町第1一般廃棄物最終処分場 | 0 | 0 | 830 | 焼却残渣（主灰）, 不燃ごみ, 焼却残渣（飛灰） | 山間 | ②DB（公設公営、一部運転委託） | 1974 | 9911 | 30175 | 2014 | 表面遮水工（キャッピング） | 凝集沈殿, 生物処理（脱窒なし）, 砂ろ過, 消毒 | 一部委託 | 埋立終了 |  | 無し |  | 準好気性埋立構造 | 末端集水管は開放 | 即日覆土 | 埋立状況により計画的に延長 | 0.8 | 1.3 | 2.6 | 0.8 | 0 | 0 | 回収していない |  |  |  | 利用していない
神奈川県 | 14382 | 1430065 | 箱根町 | 箱根町第2一般廃棄物最終処分場 | 1300 | 1627 | 17480 | 焼却残渣（主灰）, 不燃ごみ, 焼却残渣（飛灰） | 山間 | ②DB（公設公営、一部運転委託） | 2003 | 8000 | 49000 | 2018 | 表面遮水工（キャッピング） | 凝集沈殿, 生物処理（脱窒あり）, 砂ろ過, 消毒, キレート処理 | 一部委託 | 埋立中 |  | 無し |  | 準好気性埋立構造 | 末端集水管は開放 | 即日覆土 | 埋立状況により計画的に延長 | 0.6 | 1.8 | 0.6 | 0.5 | 0 | 0 | 回収していない |  |  |  | 利用していない
神奈川県 | 14815 | 1430073 | 秦野市伊勢原市環境衛生組合 | 栗原一般廃棄物最終処分場 | 3257 | 2940 | 22999 | 焼却残渣（主灰）, 焼却残渣（飛灰） | 山間 | ③DB（公設公営、運転委託） | 1993 | 16760 | 175000 | 2023 | 底部遮水工 | 凝集沈殿, 下水道放流 | 委託 | 埋立中 |  | 無し |  | 準好気性埋立構造 | 末端集水管は開放 | 即日覆土 | 埋立状況により計画的に延長 | 34 | 14 | 74 | 59 | 34 | 29 | 回収していない
神奈川県 | 14827 | 1430088 | 湯河原町真鶴町衛生組合 | 湯河原町真鶴町衛生組合一般廃棄物最終処分場 | 780 | 1477 | 75629 | 焼却残渣（主灰）, 焼却残渣（飛灰） | 山間 | ③DB（公設公営、運転委託） | 2019 | 5649 | 77350 | 2058 | 底部遮水工, 鉛直遮水工, 覆蓋（屋根） | 凝集沈殿 | 委託 | 埋立中 |  | 無し |  | 準好気性埋立構造 | 末端集水管は開放 | 最終覆土のみ | 埋立状況により計画的に延長 | [6 empty] | 回収していない
神奈川県 | 14829 | 1430080 | 足柄東部清掃組合 | 岩倉処分場 | 660 | 558 | 6037 | 焼却残渣（飛灰）, 破砕ごみ・処理残渣 | 山間 | ①DB（公設公営、直営） | 1986 | 8920 | 47700 | 2024 | 原地盤利用, 底部遮水工 | 凝集沈殿, 生物処理（脱窒あり）, 砂ろ過, 消毒, 活性炭処理 | 直営 | 埋立中 |  | 無し |  | 準好気性埋立構造 | 末端集水管は開放 | 即日覆土 | 埋立状況により計画的に延長 | 3.2 | 1 | 9.7 | 3 | 5.2 | 3.7 | 回収していない
新潟県 | 15100 | 1530028 | 新潟市 | 新潟市太夫浜埋立処分地(第3期) | 8950 | 12469 | 27799 | 焼却残渣（主灰）, 不燃ごみ, その他, 焼却残渣（飛灰）, 破砕ごみ・処理残渣 | 平地 | ②DB（公設公営、一部運転委託） | 2001 | 33100 | 237500 | 2022 | 底部遮水工, その他遮水 | 凝集沈殿, 生物処理（脱窒なし）, 砂ろ過, 消毒 | 一部委託 | 埋立中 |  | 無し |  | 準好気性埋立構造 | 末端集水管は開放 | 即日覆土 | 埋立状況により計画的に延長 | 7 | 1 | 41 | 27 | 18 | 14 | 回収していない
新潟県 | 15100 | 1530047 | 新潟市 | 新潟市白根第3埋立処分地 | 0 | 0 | 0 | 焼却残渣（主灰）, 溶融飛灰, 焼却残渣（飛灰）, 溶融スラグ, 破砕ごみ・処理残渣 | 平地 | ⑥その他公設公営 | 2002 | 3605 | 15401 | 2012 | 底部遮水工 | 凝集沈殿, 生物処理（脱窒なし）, 消毒, 活性炭処理, 膜処理 | 一部委託 | 埋立終了 |  | 無し |  | 準好気性埋立構造 | 末端集水管は開放 | 即日覆土 | 埋立状況により計画的に延長 | 10 | 1 | 17 | 6 | 7 | 8 | 回収していない
新潟県 | 15100 | 1530059 | 新潟市 | 福井埋立処分場 | 751 | 721 | 29463 | 不燃ごみ, 焼却残渣（飛灰） | 山間 | ③DB（公設公営、運転委託） | 1983 | 13400 | 97690 | 2053 | 原地盤利用, 底部遮水工 | 凝集沈殿, 生物処理（脱窒なし）, 砂ろ過, 消毒, 活性炭処理, キレート処理 | 委託 | 埋立中 |  | 無し |  | その他埋立構造 |  |  |  | 40 | 2 | 78 | 22 | 19 | 29 | 回収していない
新潟県 | 15100 | 1530057 | 新潟市 | 舞平焼却灰処分場 | 0 | 0 | 0 | 焼却残渣（主灰）, 不燃ごみ, その他 | 平地 | ②DB（公設公営、一部運転委託） | 1980 | 12000 | 67200 | 1990 | 遮水なし | 凝集沈殿, 砂ろ過, 消毒, 活性炭処理 | 直営 | 埋立終了 |  | 無し |  | その他埋立構造 | 末端集水管は開放 | 即日覆土 | 埋立状況により計画的に延長 | 4.2 | 0.7 | 15 | 0.5 | 4.9 | 2.5 | 回収していない
新潟県 | 15100 | 1530039 | 新潟市 | 新潟市第4赤塚埋立処分地 | 6101 | 5765 | 415540 | 焼却残渣（主灰）, 不燃ごみ, その他, 焼却残渣（飛灰）, 破砕ごみ・処理残渣 | 平地 | ②DB（公設公営、一部運転委託） | 2012 | 99600 | 492000 | 2026 | 底部遮水工 | 凝集沈殿, 生物処理（脱窒あり）, 砂ろ過, 消毒 | 一部委託 | 埋立中 |  | 無し |  | 準好気性埋立構造 | 末端集水管は開放 | 即日覆土 | 埋立状況により計画的に延長 | 57 | 2 | 93 | 23 | 37 | 6 | 回収していない
新潟県 | 15202 | 1530072 | 長岡市 | 長岡市一般廃棄物最終処分場柿埋立地(第一期埋立地) | 4213.7 | 4829.75 | 3191 | 焼却残渣（主灰）, その他, 焼却残渣（飛灰） | 山間 | ②DB（公設公営、一部運転委託） | 1997 | 30000 | 120000 | 2021 | 表面遮水工（キャッピング） | 凝集沈殿, 生物処理（脱窒あり）, 砂ろ過, 消毒, 活性炭処理, キレート処理 | 一部委託 | 埋立中 |  | 無し |  | 準好気性埋立構造 | 末端集水管は水没 | 即日覆土 | 埋立状況により計画的に延長 | 8.83 | 1.5 | 8.83 | 5.16 |  | 0.7 | 回収していない
新潟県 | 15202 | 1530085 | 長岡市 | 長岡市栃尾最終処分場 | 287.01 | 316 | 11001 | 焼却残渣（主灰）, 破砕ごみ・処理残渣 | 山間 | ③DB（公設公営、運転委託） | 1993 | 2100 | 15657 | 2022 | 原地盤利用, 底部遮水工, 表面遮水工（キャッピング） | 凝集沈殿, 生物処理（脱窒なし）, 砂ろ過, 消毒, 活性炭処理, キレート処理 | 直営 | 埋立中 |  | 無し |  | 準好気性埋立構造 | 末端集水管は水没 | 最終覆土のみ | 埋立状況により計画的に延長 | 98 | 0 | 100 | 1.25 | 53 | 26 | 回収していない
新潟県 | 15202 | 1530083 | 長岡市 | 長岡市小国一般廃棄物最終処分場 | 37.22 | 37.22 | 12380.96 | 焼却残渣（主灰）, 不燃ごみ, 焼却残渣（飛灰）, 破砕ごみ・処理残渣, 粗大ごみ | 山間 | ③DB（公設公営、運転委託） | 1993 | 7400 | 38350 | 2022 | 原地盤利用, 底部遮水工, 表面遮水工（キャッピング） | 凝集沈殿, 生物処理（脱窒なし）, 砂ろ過, 消毒, 活性炭処理, 処理なし | 直営 | 埋立中 |  | 無し |  | 準好気性埋立構造 | 末端集水管は水没 | 即日覆土 | 埋立状況により計画的に延長 | 0.5 | 0.8 | 3.1 | 1.1 |  | 0 | 回収していない
新潟県 | 15202 | 1530082 | 長岡市 | 長岡市種苧原埋立地 | 0 | 0 | 0 | 不燃ごみ, 粗大ごみ | 山間 | ①DB（公設公営、直営） | 1985 | 1800 | 12000 | 1997 | 遮水なし | 処理なし | 直営 | 埋立終了 | 休止 | 無し |  | 嫌気性埋立構造 |  |  |  | 5.2: 0; 30.8: 1.8; 32.5: 0.3 | 回収していない
新潟県 | 15202 | 1530084 | 長岡市 | 長岡市東竹沢埋立地 | 0 | 0 | 0 | 不燃ごみ, 粗大ごみ | 山間 | ③DB（公設公営、運転委託） | 1985 | 2000 | 50000 | 1997 | 遮水なし | 処理なし | 直営 | 埋立終了 | 休止 | 無し |  | 嫌気性埋立構造 | 末端集水管は水没 | 即日覆土 | 埋立状況により計画的に延長 | 5.2: 0; 30.8: 2.3; 32.5: 0.1 | 回収していない
新潟県 | 15202 | 1530073 | 長岡市 | 長岡市一般廃棄物最終処分場鳥越埋立地 | 3924.38 | 4104.31 | 17011.53 | 焼却残渣（主灰）, 焼却残渣（飛灰）, 破砕ごみ・処理残渣 | 山間 | ③DB（公設公営、運転委託） | 1987 | 22500 | 229100 | 2023 | 表面遮水工（キャッピング） | 凝集沈殿, 生物処理（脱窒なし）, 砂ろ過, 消毒, 活性炭処理, キレート処理 | 委託 | 埋立中 |  | 無し |  | 準好気性埋立構造 | 末端集水管は水没 | 即日覆土 | 埋立状況により計画的に延長 | 3 | 1.08 | 10.58 | 3.16 | 14.91 | 14 | 回収していない
新潟県 | 15202 | 1530281 | 長岡市 | 長岡市一般廃棄物最終処分場柿埋立地（第二期埋立地） | 0 | 0 | 109870 | 焼却残渣（主灰）, 不燃ごみ, その他, 焼却残渣（飛灰） | 山間 | ①DB（公設公営、直営） | 2021 | 7508 | 109870 | 2036 | 底部遮水工, 鉛直遮水工, 覆蓋（屋根） | 凝集沈殿, 生物処理（脱窒なし）, 砂ろ過, 活性炭処理, キレート処理, 下水道放流 | 直営 | 埋立前 |  | 無し |  | 準好気性埋立構造 | 末端集水管は開放 | 中間覆土 | 埋立状況により計画的に延長 | [6 empty] | 回収していない
新潟県 | 15204 | 1530088 | 三条市 | 三条市道心坂最終処分場 | 0 | 0 | 46 | 焼却残渣（飛灰）, 破砕ごみ・処理残渣 | 山間 | ③DB（公設公営、運転委託） | 1971 | 18580 | 295181 | 2019 | 鉛直遮水工, その他遮水 | 生物処理（脱窒あり）, 砂ろ過, 消毒, 活性炭処理 | 委託 | 埋立終了 |  | 無し |  | 準好気性埋立構造 | 末端集水管は水没 | 最終覆土のみ | 埋立状況により計画的に延長 | 0.5: 1.4; 3.2: 5.1; 5.8: 1.7 | 回収していない
新潟県 | 15204 | 1530282 | 三条市 | 三条市一般廃棄物最終処分場 | 2043 | 2575 | 28059 | 焼却残渣（飛灰）, 破砕ごみ・処理残渣 | 山間 | ③DB（公設公営、運転委託） | 2020 | 3850 | 30102 | 2035 | 底部遮水工, 鉛直遮水工, 覆蓋（屋根） | 凝集沈殿, 生物処理（脱窒あり）, 砂ろ過, 消毒, 活性炭処理, キレート処理 | 委託 | 埋立中 | 新設（新規稼働） | 無し |  | 準好気性埋立構造 | 末端集水管は水没 | 最終覆土のみ | 埋立状況により計画的に延長 | [6 empty] | 回収していない
新潟県 | 15205 | 1530091 | 柏崎市 | 柏崎市一般廃棄物最終処分場 | 2198 | 2768 | 44910 | 焼却残渣（主灰）, 焼却残渣（飛灰）, 破砕ごみ・処理残渣 | 山間 | ⑥その他公設公営 | 2002 | 17224 | 102256 | 2038 | 底部遮水工 | 凝集沈殿, 生物処理（脱窒あり）, 砂ろ過, 消毒, 活性炭処理, キレート処理 | 委託 | 埋立中 |  | 無し |  | 準好気性埋立構造 | 末端集水管は水没 | 中間覆土 | 埋立状況により計画的に延長 | 1.07 | 0.61 | 3.76 | 1.43 | 3.44 | 3.2 | 回収していない
新潟県 | 15208 | 1530092 | 小千谷市 | クリーンスポット大原 | 28 | 31 | 39866 | 焼却残渣（主灰）, 不燃ごみ, その他, 焼却残渣（飛灰）, 破砕ごみ・処理残渣 | 山間 | ②DB（公設公営、一部運転委託） | 1998 | 15130 | 121640 | 2025 | 底部遮水工, その他遮水 | 生物処理（脱窒あり）, 砂ろ過, 消毒, 活性炭処理, キレート処理 | 一部委託 | 埋立中 |  | 無し |  | その他埋立構造 |  | 中間覆土 | 一部延長を行っていない | 1 | 1未満 | 3 | 1未満 | 1.6 | 1 | 回収していない
新潟県 | 15210 | 1530097 | 十日町市 | 霧谷管理型処分場(管理型) | 2468 | 2264 | 6139 | 焼却残渣（主灰）, 不燃ごみ, その他, 焼却残渣（飛灰） | 山間 | ③DB（公設公営、運転委託） | 2005 | 6500 | 53000 | 2022 | 底部遮水工 | 生物処理（脱窒あり）, 砂ろ過, 消毒, 活性炭処理, キレート処理 | 委託 | 埋立中 |  | 無し |  | 準好気性埋立構造 | 末端集水管は開放 | 中間覆土 | 一部延長を行っている | 135.2 | 0.8 | 84 | 4.9 | 65.8 | 8.9 | 回収していない
新潟県 | 15210 | 1530100 | 十日町市 | 霧谷埋立地(安定型) | 0 | 0 | 0 | 焼却残渣（主灰）, 不燃ごみ, 焼却残渣（飛灰） | 山間 | ③DB（公設公営、運転委託） | 1971 | 93603 | 1600000 | 2005 | 遮水なし | 処理なし | 委託 | 埋立終了 |  | 無し |  | 準好気性埋立構造 | 末端集水管は開放 | 中間覆土 | 埋立状況により計画的に延長 | 5.2: 2.5; 30.8: 2.4; 32.5: 1.2 | 回収していない
新潟県 | 15210 | 1530095 | 十日町市 | 室野処分場 | 0 | 0 | 0 | 不燃ごみ | 山間 | ①DB（公設公営、直営） | 1970 | 2000 | 30000 | 1999 | 遮水なし | 処理なし | 直営 | 埋立終了 |  | 無し |  | 準好気性埋立構造 | 末端集水管は開放 | 中間覆土 | 埋立状況により計画的に延長 | 5.2: 1; 30.8: 3; 32.5: 0.4 | 回収していない
新潟県 | 15211 | 1530105 | 見附市 | 見附市一般廃棄物最終処分場(第1期) | 0 | 0 | 0 | 焼却残渣（主灰）, 不燃ごみ, 焼却残渣（飛灰）, 破砕ごみ・処理残渣, 粗大ごみ | 山間 | ⑨その他公設民営 | 1981 | 11000 | 52045 | 1988 | 遮水なし | 凝集沈殿, 生物処理（脱窒なし）, 砂ろ過, 消毒, 活性炭処理 | 委託 | 埋立終了 |  | 無し |  | 準好気性埋立構造 | 末端集水管は開放 | 中間覆土 | 埋立状況により計画的に延長 | 0.5: 0.9; 3.2: 2.9; 5.8: 15.8 | 回収していない
新潟県 | 15211 | 1530108 | 見附市 | 見附市一般廃棄物最終処分場(第2期) | 481 | 417 | 8116 | 焼却残渣（主灰）, 不燃ごみ, 焼却残渣（飛灰）, 破砕ごみ・処理残渣 | 山間 | ⑨その他公設民営 | 1988 | 12879 | 85176 | 2030 | 鉛直遮水工, 表面遮水工（キャッピング） | 凝集沈殿, 生物処理（脱窒なし）, 砂ろ過, 消毒, 活性炭処理 | 委託 | 埋立中 |  | 無し |  | 準好気性埋立構造 | 末端集水管は水没 | 即日覆土 | 埋立状況により計画的に延長 | 0.5: 1; 3.2: 3; 5.8: 16 | 回収していない
新潟県 | 15212 | 1530112 | 村上市 | 荒沢最終処分場 | 821 | 746 | 22664 | 焼却残渣（飛灰） | 山間 | ①DB（公設公営、直営） | 1999 | 11890 | 82522 | 2035 | 底部遮水工, 表面遮水工（キャッピング） | 生物処理（脱窒あり）, 砂ろ過, 消毒, 活性炭処理, 促進酸化処理 | 一部委託 | 埋立中 |  | 有り | 90.59 | 準好気性埋立構造 | 末端集水管は水没 | 即日覆土 | 埋立状況により計画的に延長 | 1.9 | 1.7 | 1.6 | 0.52 | 1.3 | 1 | 回収していない
新潟県 | 15212 | 1530111 | 村上市 | 荒川郷最終処分場 | 0 | 0 | 9712 | 焼却残渣（主灰）, 焼却残渣（飛灰）, 粗大ごみ | 平地 | ①DB（公設公営、直営） | 1986 | 3500 | 17196 | 2014 | 底部遮水工 | 生物処理（脱窒あり）, 砂ろ過, 消毒, 活性炭処理 | 一部委託 | 埋立終了 |  | 無し |  | 嫌気性埋立構造 |  |  |  | 5.4 | 12 | 32 | 15 | 12 | 11 | 回収していない
新潟県 | 15217 | 1530123 | 妙高市 | 妙高高原最終処分場 | 25508 | 1056 | 14525 | 焼却残渣（主灰）, 焼却残渣（飛灰）, 破砕ごみ・処理残渣 | 山間 | ③DB（公設公営、運転委託） | 2001 | 7265 | 40033 | 2028 | 底部遮水工 | 生物処理（脱窒なし）, 砂ろ過, 消毒, 活性炭処理 | 委託 | 埋立中 |  | 無し |  | 準好気性埋立構造 | 末端集水管は水没 | 最終覆土のみ | 埋立状況により計画的に延長 | 2.6 | 0.5 | 6.9 | 4.1 | 6 | 6.2 | 回収していない
新潟県 | 15218 | 1530128 | 五泉市 | 五泉市川瀬不燃物埋立地 | 0 | 0 | 2806 | 不燃ごみ | 平地 | ④DB+M（公設公営、維持管理のみ委託） | 1980 | 5134 | 13194 | 2015 | 遮水なし | 処理なし | 一部委託 | 埋立終了 |  | 無し |  | その他埋立構造 | [9 empty] | 回収していない
新潟県 | 15222 | 1530161 | 上越市 | 薬師山埋立地 | 0 | 0 | 0 | 焼却残渣（主灰）, 不燃ごみ, 破砕ごみ・処理残渣 | 山間 | 選択して下さい | 1970 | 42001 | 700000 | 2005 | 遮水なし | 処理なし | 直営 | 埋立終了 |  | 無し |  | 嫌気性埋立構造 |  |  |  | 0.5: 1.1; 3.2: 3.2; 5.8: 0.8 | 回収していない
新潟県 | 15222 | 1530145 | 上越市 | 旧車地一般廃棄物最終処分場 | 0 | 0 | 0 | 焼却残渣（主灰）, 資源ごみ, 不燃ごみ, 粗大ごみ | 平地 | 選択して下さい | 1967 | 6326 | 44169 | 2001 | 遮水なし | 処理なし | 直営 | 埋立終了 |  | 無し |  | 嫌気性埋立構造 |  |  |  | 0.5: 1.2; 3.2: 3.8; 5.8: 1.1 | 回収していない
新潟県 | 15222 | 1530155 | 上越市 | 中郷区一般廃棄物最終処分場 | 0 | 0 | 0 | 焼却残渣（主灰）, 破砕ごみ・処理残渣 | 平地 | 選択して下さい | 1996 | 3234 | 10988 | 2018 | 底部遮水工 | 凝集沈殿, 生物処理（脱窒なし）, 砂ろ過, 消毒, 活性炭処理 | 委託 | 埋立終了 | 廃止 | 無し |  | 準好気性埋立構造 | 末端集水管は水没 | 最終覆土のみ | 一部延長を行っている | 0.5: 0.6; 3.2: 4.9; 5.8: 2.6 | 回収していない
新潟県 | 15223 | 1530162 | 阿賀野市 | 阿賀野市環境センター最終処分場 | 753 | 932 | 10167 | 焼却残渣（主灰）, 不燃ごみ, 焼却残渣（飛灰） | 山間 | ①DB（公設公営、直営） | 1982 | 11000 | 66000 | 2024 | 原地盤利用 | 凝集沈殿, 生物処理（脱窒なし）, 活性炭処理 | 直営 | 埋立中 |  | 有り | 99.63 | 準好気性埋立構造 | 末端集水管は開放 | 中間覆土 | 埋立状況により計画的に延長 | 3300 | 1200 | 2600 | 1500 | 2400 | 1800 | 回収していない
新潟県 | 15224 | 1530163 | 佐渡市 | 一般廃棄物最終処分場(真野クリーンパーク) | 0 | 0 | 6256 | 溶融飛灰, 溶融スラグ, 破砕ごみ・処理残渣 | 山間 | ①DB（公設公営、直営） | 2003 | 8146 | 46752 | 2018 | 底部遮水工, その他遮水 | 凝集沈殿, 生物処理（脱窒あり）, 消毒, 活性炭処理, 膜処理, キレート処理 | 直営 | 埋立終了 |  | 無し |  | 準好気性埋立構造 | 末端集水管は開放 | 即日覆土 | 埋立状況により計画的に延長 | 5 | 0.6 | 9 | 0.5 | 2.4 | 0.5 | 回収していない
新潟県 | 15224 | 1530168 | 佐渡市 | 南佐渡一般廃棄物最終処分場 | 1664 | 901 | 20430 | 不燃ごみ, 破砕ごみ・処理残渣 | 平地 | ②DB（公設公営、一部運転委託） | 1996 | 8803 | 47880 | 2028 | 底部遮水工 | 凝集沈殿, 生物処理（脱窒あり）, 砂ろ過, 消毒, 活性炭処理 | 一部委託 | 埋立中 |  | 無し |  | 準好気性埋立構造 | 末端集水管は開放 | 即日覆土 | 埋立状況により計画的に延長 | 0.5: 3.8; 3.2: 3.8; 5.8: 2.7 | 回収していない
新潟県 | 15226 | 1530173 | 南魚沼市 | 宮最終処分場 | 0 | 0 | 0 | 焼却残渣（主灰） | 平地 | ⑤DBM（公設公営） | 1991 | 6006 | 17000 | 2004 | 底部遮水工 | 凝集沈殿, 砂ろ過 | 直営 | 埋立終了 |  | 無し |  | 準好気性埋立構造 | 末端集水管は開放 | 中間覆土 | 埋立状況により計画的に延長 | 4 | 2 |  | 8 |  | 1 | 回収していない
新潟県 | 15226 | 1530174 | 南魚沼市 | 桝形山最終処分場 | 340 | 386 | 2593 | 破砕ごみ・処理残渣 | 山間 | ⑤DBM（公設公営） | 1998 | 1904 | 14200 | 2023 | 底部遮水工, 覆蓋（屋根）, その他遮水 | 凝集沈殿, 砂ろ過, 活性炭処理, キレート処理 | 一部委託 | 埋立中 |  | 有り | 98 | その他埋立構造 |  |  |  | 22 | 1 | 180 | 93 | 28 | 13 | 回収していない
新潟県 | 15385 | 1530177 | 阿賀町 | 阿賀町エコパーク | 7453 | 434 | 2019 | 焼却残渣（主灰）, 焼却残渣（飛灰） | 平地 | ③DB（公設公営、運転委託） | 2003 | 3000 | 9000 | 2024 | 底部遮水工, 鉛直遮水工 | 凝集沈殿, 砂ろ過, 下水道放流 | 委託 | 埋立中 |  | 有り | 99 | 準好気性埋立構造 | 末端集水管は水没 | 中間覆土 | 埋立状況により計画的に延長 | 7 | 下水道放流 | 33 | 下水道放流 |  | 下水道放流 | 回収していない
新潟県 | 15838 | 1530201 | 津南地域衛生施設組合 | 津南地域衛生施設組合一般廃棄物最終処分場 | 512 | 668 | 20567 | 焼却残渣（主灰）, 不燃ごみ, 焼却残渣（飛灰）, 破砕ごみ・処理残渣 | 平地 | ①DB（公設公営、直営） | 1999 | 9910 | 40050 | 2029 | 底部遮水工 | 凝集沈殿, 生物処理（脱窒なし）, 砂ろ過, 消毒, 活性炭処理 | 直営 | 埋立中 |  | 有り | 93.5 | 準好気性埋立構造 | 末端集水管は開放 | 即日覆土 | 埋立状況により計画的に延長 | 3.3 | 1 | 6 | 2 | 0 | 0 | 回収していない
新潟県 | 15893 | 1530220 | 加茂市・田上町消防衛生保育組合 | 上野埋立地 | 1648 | 1548 | 1000 | 焼却残渣（主灰）, 焼却残渣（飛灰） | 平地 | ②DB（公設公営、一部運転委託） | 1983 | 16288 | 15835 | 2018 | 底部遮水工 | 生物処理（脱窒なし） | 一部委託 | 埋立中 |  | 無し |  | 嫌気性埋立構造 | [9 empty] | 回収していない
新潟県 | 15900 | 1530226 | 燕・弥彦総合事務組合 | 燕・弥彦総合事務組合環境センタークリーンセンター舘野(第1期分) | 0 | 0 | 0 | 焼却残渣（主灰）, 不燃ごみ, その他, 焼却残渣（飛灰）, 破砕ごみ・処理残渣 | 平地 | ①DB（公設公営、直営） | 1998 | 39000 | 159000 | 2012 | 底部遮水工, 表面遮水工（キャッピング） | 凝集沈殿, 生物処理（脱窒あり）, 砂ろ過, 消毒, 活性炭処理 | 直営 | 埋立終了 |  | 無し |  | 準好気性埋立構造 | 末端集水管は水没 | 中間覆土 | 埋立状況により計画的に延長 | 11 | 1 | 13 | 3 | 13 | 4 | 回収していない
新潟県 | 15900 | 1530232 | 燕・弥彦総合事務組合 | 燕・弥彦総合事務組合環境センタークリーンセンター舘野(第2期分) | 8652 | 6831 | 59254 | 焼却残渣（主灰）, 不燃ごみ, その他, 焼却残渣（飛灰）, 破砕ごみ・処理残渣 | 平地 | ⑤DBM（公設公営） | 2013 | 32400 | 159000 | 2027 | 底部遮水工, 表面遮水工（キャッピング） | 凝集沈殿, 生物処理（脱窒あり）, 砂ろ過, 消毒, 活性炭処理 | 直営 | 埋立中 |  | 無し |  | 準好気性埋立構造 | 末端集水管は水没 | 中間覆土 | 埋立状況により計画的に延長 | 11 | 1 | 13 | 3 | 13 | 4 | 回収していない
新潟県 | 15906 | 1530240 | 豊栄郷清掃施設処理組合 | 江楓園 | 2234 | 2794 | 6730 | 焼却残渣（主灰）, 焼却残渣（飛灰） | 平地 | ②DB（公設公営、一部運転委託） | 1992 | 20699 | 80910 | 2020 | 底部遮水工 | 凝集沈殿, 生物処理（脱窒あり）, 砂ろ過, 消毒, 活性炭処理 | 一部委託 | 埋立中 |  | 無し |  | 準好気性埋立構造 | 末端集水管は水没 | 即日覆土 | 埋立状況により計画的に延長 | 12 | 0.9 | 23 | 5.6 | 23 | 13.3 | 回収していない
新潟県 | 15912 | 1530244 | 新発田地域広域事務組合 | 新発田広域エコパーク | 6141.58 | 6083.73 | 68324 | 焼却残渣（主灰）, 焼却残渣（飛灰）, 破砕ごみ・処理残渣 | 平地 | ①DB（公設公営、直営） | 2001 | 24900 | 197700 | 2025 | 底部遮水工 | 凝集沈殿, 生物処理（脱窒あり）, 消毒, 活性炭処理, 膜処理, キレート処理 | 直営 | 埋立中 |  | 無し |  | 準好気性埋立構造 | 末端集水管は水没 | 即日覆土 | 埋立状況により計画的に延長 | 16 | 1.7 | 24 | 2.9 | 18 | 6.1 | 回収していない
新潟県 | 15947 | 1530272 | 五泉地域衛生施設組合 | 大沢最終処分場 | 0 | 0 | 0 | 焼却残渣（主灰）, 焼却残渣（飛灰） | 山間 | ①DB（公設公営、直営） | 1987 | 13773 | 54110 | 2012 | 底部遮水工 | 凝集沈殿, 生物処理（脱窒あり）, 砂ろ過, 消毒, 活性炭処理 | 直営 | 埋立終了 |  | 無し |  | その他埋立構造 |  |  |  | 4.8 | 1.7 | 11.3 | 2.3 | 6.15 | 4.35 | 回収していない
富山県 | 16201 | 1630004 | 富山市 | 富山市一般廃棄物(不燃物)最終処分場 | 720 | 600 | 85030 | 焼却残渣（主灰）, 溶融飛灰, 不燃ごみ, その他, 焼却残渣（飛灰）, 溶融スラグ, 破砕ごみ・処理残渣 | 山間 | ①DB（公設公営、直営） | 1986 | 43000 | 555000 | 2027 | 原地盤利用 | 凝集沈殿, 生物処理（脱窒なし）, 砂ろ過, 消毒, 活性炭処理 | 一部委託 | 埋立中 |  | 無し |  | 準好気性埋立構造 | 末端集水管は水没 | 即日覆土 | 埋立状況により計画的に延長 | 15 | 4 | 33 | 12 | 15 | 12 | 回収していない
富山県 | 16202 | 1630012 | 高岡市 | 高岡市不燃物処理場(C地区) | 0 | 0 | 0 | 焼却残渣（主灰）, 不燃ごみ, 焼却残渣（飛灰）, 破砕ごみ・処理残渣 | 山間 | ⑧DBO（公設民営） | 2000 | 15900 | 112000 | 2012 | 底部遮水工, 表面遮水工（キャッピング） | 凝集沈殿, 生物処理（脱窒なし）, 砂ろ過, 消毒, 活性炭処理, キレート処理 | 委託 | 埋立終了 |  | 無し |  | 準好気性埋立構造 | 末端集水管は開放 | 最終覆土のみ | 埋立状況により計画的に延長 | 3.5 | 1.4 | 12.4 | 10.2 | 4 | 5.9 | 回収していない
富山県 | 16202 | 1630009 | 高岡市 | 高岡市不燃焼物処理場(B地区) | 600 | 920 | 8900 | その他 | 山間 | ⑧DBO（公設民営） | 1981 | 25000 | 259000 | 2027 | 底部遮水工 | 凝集沈殿, 生物処理（脱窒なし）, 砂ろ過, 消毒, 活性炭処理, キレート処理 | 委託 | 埋立中 |  | 無し |  | 準好気性埋立構造 | 末端集水管は開放 | 中間覆土 | 埋立状況により計画的に延長 | 3.5 | 1.4 | 12.4 | 10.2 | 4 | 5.9 | 回収していない
富山県 | 16202 | 1630014 | 高岡市 | 高岡市不燃焼物処理場(D地区) | 4700 | 6437 | 67600 | 焼却残渣（主灰）, 不燃ごみ, 焼却残渣（飛灰）, 破砕ごみ・処理残渣 | 山間 | ⑧DBO（公設民営） | 2011 | 12900 | 115000 | 2026 | 底部遮水工 | 凝集沈殿, 生物処理（脱窒なし）, 砂ろ過, 消毒, 活性炭処理, キレート処理 | 委託 | 埋立中 |  | 無し |  | 準好気性埋立構造 | 末端集水管は開放 | 即日覆土 | 埋立状況により計画的に延長 | 3.5 | 1.4 | 12.4 | 10.2 | 4 | 5.9 | 回収していない
富山県 | 16205 | 1630026 | 氷見市 | 氷見市不燃物処理センター | 3413 | 2287 | 54816 | 焼却残渣（主灰）, 焼却残渣（飛灰）, 破砕ごみ・処理残渣 | 山間 | ③DB（公設公営、運転委託） | 1982 | 13200 | 170000 | 2025 | 底部遮水工 | 凝集沈殿, 生物処理（脱窒あり）, 砂ろ過, 消毒, 活性炭処理 | 委託 | 埋立中 |  | 有り | 97 | 準好気性埋立構造 | 末端集水管は開放 | 中間覆土 | 埋立状況により計画的に延長 | 3.9 | <0.5 | 10 | 1.4 | 2.3 | 1.4 | 回収していない
富山県 | 16209 | 1630028 | 小矢部市 | 小矢部市不燃物処理場 | 1341 | 1602 | 69592 | 焼却残渣（主灰）, 不燃ごみ, 焼却残渣（飛灰）, 破砕ごみ・処理残渣 | 山間 | ⑥その他公設公営 | 1989 | 17900 | 135000 | 2057 | 底部遮水工 | 凝集沈殿, 生物処理（脱窒なし）, 砂ろ過, 消毒 | 一部委託 | 埋立中 |  | 無し |  | 準好気性埋立構造 | 末端集水管は水没 | 中間覆土 | 埋立状況により計画的に延長 | 0.5: 1未満; 3.2: 測定していない; 5.8: 測定していない | 回収していない
富山県 | 16211 | 1630031 | 射水市 | 射水市野手埋立処分所 | 6.564 | 4361 | 37702 | 焼却残渣（主灰）, 不燃ごみ, 焼却残渣（飛灰）, 破砕ごみ・処理残渣 | 山間 | ③DB（公設公営、運転委託） | 1982 | 22900 | 280000 | 2033 | 原地盤利用, 鉛直遮水工, 表面遮水工（キャッピング） | 砂ろ過, 消毒, 膜処理 | 委託 | 埋立中 |  | 無し |  | 準好気性埋立構造 | 末端集水管は開放 | 中間覆土 | 埋立状況により計画的に延長 | 2 | 1 | 26 | 1 | 45 | 1 | 回収していない
富山県 | 16891 | 1630041 | 砺波広域圏事務組合 | 南砺リサイクルセンター最終処分場 | 0 | 0 | 0 | その他 | 山間 | ①DB（公設公営、直営） | 1986 | 3180 | 31800 | 2019 | 遮水なし | 砂ろ過 | 直営 | 埋立終了 | 休止 | 無し |  | その他埋立構造 | [9 empty] | 回収していない | bar: 0.5; 3.2; 5.8
富山県 | 16891 | 1630038 | 砺波広域圏事務組合 | クリーンセンターとなみ一般廃棄物最終処分場 | 2550 | 1918 | 9306 | 焼却残渣（主灰）, 不燃ごみ, 焼却残渣（飛灰）, 破砕ごみ・処理残渣 | 山間 | ③DB（公設公営、運転委託） | 2001 | 10500 | 57000 | 2026 | 底部遮水工, 鉛直遮水工 | 生物処理（脱窒あり）, 砂ろ過, 消毒, キレート処理 | 委託 | 埋立中 |  | 無し |  | 準好気性埋立構造 | 末端集水管は水没 | 最終覆土のみ | 埋立状況により計画的に延長 | 34.2 | 4.3 | 30.8 | 11.4 | 17.8 | 19.3 | 回収していない
富山県 | 16892 | 1630053 | 新川広域圏事務組合 | 新川広域圏事務組合宮沢清掃センター一般廃棄物最終処分場 | 0 | 0 | 0 | 不燃ごみ, 破砕ごみ・処理残渣 | 山間 | ②DB（公設公営、一部運転委託） | 1990 | 20990 | 234939 | 2017 | 底部遮水工 | 凝集沈殿, 生物処理（脱窒なし）, 砂ろ過, 消毒, 活性炭処理, 下水道放流 | 一部委託 | 埋立終了 |  | 無し |  | 準好気性埋立構造 | 末端集水管は開放 | 即日覆土 | 埋立状況により計画的に延長 | 3.6 | 2.1 | 7.1 | 6.2 |  | 13.2 | 回収していない
富山県 | 16892 | 1630056 | 新川広域圏事務組合 | 新川広域圏事務組合西部清掃センター埋立地 | 0 | 0 | 0 | 焼却残渣（主灰）, 焼却残渣（飛灰） | 山間 | ①DB（公設公営、直営） | 1973 | 10594 | 125800 | 2000 | 原地盤利用, 鉛直遮水工, 表面遮水工（キャッピング） | 他施設での処理 | 直営 | 埋立終了 |  | 無し |  | 嫌気性埋立構造 |  |  |  | 1.7 | 1.1 | 7.1 | 0.9 |  | 3.7 | 回収していない
富山県 | 16892 | 1630055 | 新川広域圏事務組合 | 新川広域圏事務組合新川一般廃棄物最終処分場 | 2775 | 3294 | 94266 | その他, 焼却残渣（飛灰） | 山間 | ②DB（公設公営、一部運転委託） | 2000 | 12000 | 165262 | 2045 | 底部遮水工 | 凝集沈殿, 生物処理（脱窒なし）, 砂ろ過, 消毒, 活性炭処理 | 一部委託 | 埋立中 |  | 無し |  | 準好気性埋立構造 | 末端集水管は開放 | 即日覆土 | 埋立状況により計画的に延長 | 1.7 | 1.1 | 7.1 | 0.9 |  | 3.7 | 回収していない
富山県 | 16892 | 1630059 | 新川広域圏事務組合 | 新川広域圏事務組合宮沢清掃センター新最終処分場 | 914 | 1075 | 47339 | 不燃ごみ, 破砕ごみ・処理残渣 | 山間 | ②DB（公設公営、一部運転委託） | 2013 | 3300 | 54000 | 2027 | 底部遮水工, 覆蓋（屋根） | 下水道放流 | 一部委託 | 埋立中 |  | 無し |  | 準好気性埋立構造 | 末端集水管は開放 | 中間覆土 | 埋立状況により計画的に延長 | 5.2: 1; 30.8: 1.7; 32.5: 0.76 | 回収していない
石川県 | 17201 | 1730002 | 金沢市 | 戸室新保埋立場 | 47000 | 31475 | 410000 | 焼却残渣（主灰）, 可燃ごみ, 資源ごみ, 不燃ごみ, 焼却残渣（飛灰）, 破砕ごみ・処理残渣, 粗大ごみ | 山間 | ②DB（公設公営、一部運転委託） | 1994 | 180000 | 3946000 | 2022 | 底部遮水工 | 生物処理（脱窒なし）, 生物処理（脱窒あり）, 砂ろ過, 活性炭処理 | 一部委託 | 埋立中 |  | 有り | 72 | 準好気性埋立構造 | 末端集水管は水没 | 中間覆土 | 埋立状況により計画的に延長 | 26 | 1 | 17 | 7 | 57 | 18 | 回収していない
石川県 | 17201 | 1730073 | 金沢市 | 戸室新保埋立場（第４期） | 10000 | 3919 | 2700000 | 焼却残渣（主灰）, 可燃ごみ, 不燃ごみ, 焼却残渣（飛灰）, 破砕ごみ・処理残渣, 粗大ごみ | 山間 | ②DB（公設公営、一部運転委託） | 2020 | 121000 | 2710000 | 2070 | 底部遮水工 | 下水道放流 | 一部委託 | 埋立中 |  | 有り | 93 | 準好気性埋立構造 | 末端集水管は開放 | 即日覆土 | 埋立状況により計画的に延長 | 14 | - | - | - | 36 | - | 回収していない
石川県 | 17202 | 1730004 | 七尾市 | ななか中央埋立場 | 1917 | 2376 | 94271 | 焼却残渣（主灰）, 溶融飛灰, 不燃ごみ, 破砕ごみ・処理残渣 | 山間 | ①DB（公設公営、直営） | 1995 | 25500 | 210800 | 2024 | 表面遮水工（キャッピング） | 凝集沈殿, 生物処理（脱窒なし）, 砂ろ過, 消毒 | 直営 | 埋立中 |  | 無し |  | 準好気性埋立構造 | 末端集水管は開放 | 即日覆土 | 埋立状況により計画的に延長 | 7.4 | 3.5 |  | 3.3 | 11.3 | 11.1 | 回収していない
石川県 | 17203 | 1730005 | 小松市 | エコロジーパークこまつ 最終処分場 | 6472 | 4373 | 188772 | 焼却残渣（主灰）, 不燃ごみ, 焼却残渣（飛灰）, 破砕ごみ・処理残渣 | 山間 | ③DB（公設公営、運転委託） | 1983 | 94756 | 510000 | 2038 | 原地盤利用 | 生物処理（脱窒なし）, 消毒 | 委託 | 埋立中 |  | 無し |  | 準好気性埋立構造 | 末端集水管は開放 | 中間覆土 | 埋立状況により計画的に延長 | 6.8 | 19 | 8 | 8.1 |  |  | 回収していない
石川県 | 17204 | 1730008 | 輪島市 | 輪島クリーンセンター埋立処分場 | 1836 | 2512 | 81383 | 焼却残渣（主灰）, 不燃ごみ, 焼却残渣（飛灰） | 山間 | ①DB（公設公営、直営） | 2000 | 23000 | 250000 | 2030 | 底部遮水工 | 生物処理（脱窒なし）, 砂ろ過, 消毒 | 直営 | 埋立中 |  | 無し |  | 準好気性埋立構造 | 末端集水管は開放 | 中間覆土 | 埋立状況により計画的に延長 | 0.5: 0.77; 3.2: 5.43; 5.8: 3.45 | 回収していない
石川県 | 17204 | 1730010 | 輪島市 | 輪島クリーンセンター埋立処分場（旧） | 0 | 0 | 0 | 焼却残渣（主灰）, 不燃ごみ, 焼却残渣（飛灰） | 山間 | ①DB（公設公営、直営） | 1982 | 36600 | 275840 | 2000 | 原地盤利用 | 生物処理（脱窒なし）, 消毒 | 直営 | 埋立終了 |  | 無し |  | 準好気性埋立構造 | 末端集水管は開放 | 中間覆土 | 埋立状況により計画的に延長 | 0.5: 1.5; 3.2: 5.23; 5.8: 2.45 | 回収していない
石川県 | 17205 | 1730014 | 珠洲市 | 珠洲市一般廃棄物埋立処分場 | 329 | 464 | 14569 | 不燃ごみ, 破砕ごみ・処理残渣 | 山間 | ①DB（公設公営、直営） | 1983 | 29560 | 230040 | 2022 | 原地盤利用 | 凝集沈殿, 砂ろ過, 消毒, 活性炭処理 | 直営 | 埋立中 |  | 無し |  | 準好気性埋立構造 | 末端集水管は開放 | 中間覆土 | 一部延長を行っている | 0.5: 0.6; 3.2: 8.6; 5.8: 10 | 回収していない
石川県 | 17206 | 1730017 | 加賀市 | 加賀市環境美化センター廃棄物処分場 | 1311 | 1630 | 46965 | 焼却残渣（主灰）, 不燃ごみ, 焼却残渣（飛灰）, 破砕ごみ・処理残渣 | 山間 | ②DB（公設公営、一部運転委託） | 1972 | 44540 | 745000 | 2034 | 原地盤利用 | 砂ろ過 | 一部委託 | 埋立中 |  | 無し |  | 準好気性埋立構造 | 末端集水管は開放 | 中間覆土 | 埋立状況により計画的に延長 | 0.5: 0.5; 3.2: 3.3; 5.8: 7.3 | 回収していない
石川県 | 17206 | 1730015 | 加賀市 | 加賀市環境美化センターグリーン・シティ山中 | 443 | 749 | 4302 | 不燃ごみ, 焼却残渣（飛灰）, 破砕ごみ・処理残渣 | 山間 | ①DB（公設公営、直営） | 2001 | 2300 | 13500 | 2023 | 底部遮水工, 鉛直遮水工, 覆蓋（屋根） | 生物処理（脱窒なし）, 砂ろ過, 他施設での処理, 活性炭処理 | 直営 | 埋立中 |  | 無し |  | その他埋立構造 |  |  | 埋立状況により計画的に延長 | 0.7 | 0.5 | 4.4 | 12 | - | 8.5 | 回収していない
石川県 | 17211 | 1730054 | 能美市 | 能美市美化センター（新処分場） | 2434 | 3758 | 104481 | 焼却残渣（主灰）, 不燃ごみ, 焼却残渣（飛灰）, 破砕ごみ・処理残渣, 粗大ごみ | 山間 | ①DB（公設公営、直営） | 2002 | 17100 | 180000 | 2050 | 底部遮水工 | 凝集沈殿, 生物処理（脱窒なし）, 砂ろ過, 消毒, 膜処理 | 直営 | 埋立中 |  | 無し |  | 準好気性埋立構造 | 末端集水管は開放 | 中間覆土 | 埋立状況により計画的に延長 | 0.5: 0.9; 3.2: 3.7; 5.8: 7.7 | 回収していない
石川県 | 17211 | 1730053 | 能美市 | 能美市美化センター | 0 | 0 | 0 | 焼却残渣（主灰）, 不燃ごみ, 焼却残渣（飛灰）, 破砕ごみ・処理残渣, 粗大ごみ | 山間 | ①DB（公設公営、直営） | 1992 | 10533 | 106000 | 2003 | 原地盤利用 | 砂ろ過, 消毒 | 直営 | 埋立終了 |  | 無し |  | 準好気性埋立構造 | 末端集水管は開放 | 中間覆土 | 埋立状況により計画的に延長 | 0.7 | 0.9 | 1.9 | 3.7 | 1 | 7.7 | 回収していない
石川県 | 17463 | 1730026 | 能登町 | 能登町能都埋立処分場 | 723 | 647 | 80167 | 焼却残渣（主灰）, 不燃ごみ, 焼却残渣（飛灰）, 破砕ごみ・処理残渣, 粗大ごみ | 山間 | ①DB（公設公営、直営） | 1996 | 17300 | 131610 | 2060 | 底部遮水工, 表面遮水工（キャッピング） | 凝集沈殿, 生物処理（脱窒なし）, 砂ろ過, 消毒 | 直営 | 埋立中 |  | 無し |  | 準好気性埋立構造 | 末端集水管は開放 | 中間覆土 | 埋立状況により計画的に延長 | 2.3 | 0.93 | 3.3 | 2.1 | 1.7 | 2 | 回収していない
石川県 | 17463 | 1730023 | 能登町 | 能登町内浦埋立処分場 | 31 | 28 | 10288 | 焼却残渣（主灰）, 不燃ごみ, 焼却残渣（飛灰）, 破砕ごみ・処理残渣, 粗大ごみ | 山間 | ①DB（公設公営、直営） | 1970 | 15145 | 20000 | 2060 | 原地盤利用, 鉛直遮水工, 表面遮水工（キャッピング） | 消毒, 促進酸化処理 | 直営 | 埋立中 |  | 無し |  | 準好気性埋立構造 | 末端集水管は開放 | 中間覆土 | 埋立状況により計画的に延長 | 2 | 0.79 | 1 | 1.3 | 0.7 | 0.9 | 回収していない
石川県 | 17463 | 1730027 | 能登町 | 能登町柳田埋立処分場 | 0 | 0 | 2388 | 不燃ごみ | 山間 | ①DB（公設公営、直営） | 1974 | 10000 | 15000 | 2020 | 原地盤利用, 鉛直遮水工 | 生物処理（脱窒なし） | 直営 | 埋立中 | 休止 | 無し |  | 準好気性埋立構造 | 末端集水管は開放 | 中間覆土 | 埋立状況により計画的に延長 | 1.3 | 1.31 | 2.2 | 4.2 | 1.1 | 0.6 | 回収していない
石川県 | 17821 | 1730040 | 河北郡市広域事務組合 | 河北郡市灰埋立場 | 1323 | 0 | 5063 | 焼却残渣（主灰）, 溶融飛灰 | 山間 | ①DB（公設公営、直営） | 1994 | 10114 | 45000 | 2008 | 底部遮水工 | 凝集沈殿, 生物処理（脱窒あり）, 砂ろ過, 消毒, 活性炭処理 | 直営 | 埋立中 |  | 無し |  | 準好気性埋立構造 | 末端集水管は開放 | 即日覆土 | 埋立状況により計画的に延長 | 0.5: 7; 3.2: 25; 5.8: 25 | 回収していない
石川県 | 17821 | 1730045 | 河北郡市広域事務組合 | 河北郡市最終処分場 | 2940 | 1122 | 80475 | 不燃ごみ, 破砕ごみ・処理残渣, 粗大ごみ | 山間 | ①DB（公設公営、直営） | 1999 | 18000 | 150000 | 2024 | 底部遮水工 | 凝集沈殿, 生物処理（脱窒あり）, 砂ろ過, 消毒, 活性炭処理 | 直営 | 埋立中 |  | 無し |  | 準好気性埋立構造 | 末端集水管は開放 | 中間覆土 | 埋立状況により計画的に延長 | 0.5: 1; 3.2: 14; 5.8: 40 | 回収していない
石川県 | 17826 | 1730048 | 輪島市穴水町環境衛生施設組合 | 輪島市穴水町環境衛生施設組合山中最終処分場 | 70 | 85 | 2673 | 不燃ごみ | 山間 | ①DB（公設公営、直営） | 1999 | 3400 | 7800 | 2041 | 鉛直遮水工 | 凝集沈殿 | 直営 | 埋立中 |  | 無し |  | 準好気性埋立構造 | 末端集水管は開放 | 最終覆土のみ | 埋立状況により計画的に延長 | 0.5: 0.75; 3.2: 2.49; 5.8: 0.55 | 回収していない
石川県 | 17826 | 1730072 | 輪島市穴水町環境衛生施設組合 | 輪島市穴水町環境衛生施設組合原最終処分場 | 0 | 0 | 0 | 焼却残渣（主灰）, 焼却残渣（飛灰） | 山間 | ①DB（公設公営、直営） | 1997 | 560 | 2240 | 2002 | 底部遮水工 | 消毒, 他施設での処理 | 直営 | 埋立終了 |  | 無し |  | その他埋立構造 |  |  |  | 0.5: 4.65; 3.2: 19.45; 5.8: 26.25 | 回収していない
石川県 | 17826 | 1730050 | 輪島市穴水町環境衛生施設組合 | 輪島市穴水町環境衛生施設組合原最終処分場 | 0 | 0 | 52 | 焼却残渣（主灰）, 溶融飛灰, 焼却残渣（飛灰） | 山間 | ①DB（公設公営、直営） | 2002 | 3700 | 9000 | 2031 | 底部遮水工 | 凝集沈殿 | 直営 | 埋立中 |  | 無し |  | 準好気性埋立構造 | 末端集水管は開放 | 中間覆土 | 埋立状況により計画的に延長 | 0.5: 4.65; 3.2: 19.45; 5.8: 26.25 | 回収していない
石川県 | 17837 | 1730065 | 羽咋郡市広域圏事務組合 | 埋立処分場 | 85 | 542 | 354 | その他, 破砕ごみ・処理残渣 | 山間 | ①DB（公設公営、直営） | 1981 | 53100 | 293000 | 2014 | 鉛直遮水工 | 砂ろ過, 消毒, 促進酸化処理 | 直営 | 埋立中 |  | 無し |  | 準好気性埋立構造 | 末端集水管は開放 | 即日覆土 | 埋立状況により計画的に延長 | 0.5: 1.8; 3.2: 3.1; 5.8: 1.4 | 回収していない
石川県 | 17837 | 1730063 | 羽咋郡市広域圏事務組合 | (仮称)新規埋立処分場 | 1214 | 685 | 55236 | その他, 破砕ごみ・処理残渣 | 山間 | ①DB（公設公営、直営） | 2017 | 12641 | 60250 | 2039 | 表面遮水工（キャッピング） | 凝集沈殿, 生物処理（脱窒あり）, 砂ろ過, 消毒, 活性炭処理 | 直営 | 埋立中 |  | 無し |  | 準好気性埋立構造 | 末端集水管は開放 | 即日覆土 | 埋立状況により計画的に延長 | 0.5: 2.2; 3.2: 6; 5.8: 3.4 | 回収していない
石川県 | 17841 | 1730069 | 白山野々市広域事務組合 | 鶴来清掃センター | 0 | 0 | 0 | 焼却残渣（主灰）, 焼却残渣（飛灰）, 破砕ごみ・処理残渣 | 山間 | ②DB（公設公営、一部運転委託） | 2000 | 16900 | 113300 | 2016 | 底部遮水工 | 凝集沈殿, 生物処理（脱窒あり）, 砂ろ過, 消毒 | 一部委託 | 埋立終了 |  | 無し |  | 準好気性埋立構造 | 末端集水管は開放 | 中間覆土 | 埋立状況により計画的に延長 | 6.5 | 1.1 | 13.2 | 5 | 8.2 | 6.6 | 回収していない
石川県 | 17841 | 1730070 | 白山野々市広域事務組合 | 一般廃棄物最終処分場 | 800 | 1038 | 25200 | 破砕ごみ・処理残渣 | 平地 | ③DB（公設公営、運転委託） | 2018 | 5800 | 28000 | 2037 | 底部遮水工, 鉛直遮水工, 覆蓋（屋根） | 凝集沈殿, 生物処理（脱窒なし）, 砂ろ過, 消毒, キレート処理 | 委託 | 埋立中 |  | 無し |  | 準好気性埋立構造 | 末端集水管は開放 | 即日覆土 | 一部延長を行っていない | [6 empty] | 回収していない
福井県 | 18202 | 1830004 | 敦賀市 | 敦賀市赤崎最終処分場 | 2218.5 | 3071 | 8633.7 | 焼却残渣（主灰）, 不燃ごみ, 焼却残渣（飛灰） | 山間 | ③DB（公設公営、運転委託） | 2007 | 6150 | 50000 | 2023 | 底部遮水工 | 凝集沈殿, 生物処理（脱窒あり）, 消毒, 活性炭処理, 膜処理, キレート処理, 促進酸化処理 | 一部委託 | 埋立中 |  | 無し |  | 準好気性埋立構造 | 末端集水管は開放 | 即日覆土 | 埋立状況により計画的に延長 | 1 | 1 | 4.7 | 0.8 | 4.7 | 3.6 | 回収していない
福井県 | 18204 | 1830005 | 小浜市 | 小浜市一般廃棄物最終処分場 | 1401 |  | 20724 | 焼却残渣（主灰）, 焼却残渣（飛灰）, 破砕ごみ・処理残渣 | 山間 | ⑦DB+O（公設民営、長期包括運営委託） | 2008 | 4808 | 37000 | 2022 | 底部遮水工, 覆蓋（屋根） | 凝集沈殿, 生物処理（脱窒なし）, 消毒, 活性炭処理, 膜処理, キレート処理 | 一部委託 | 埋立中 |  | 無し |  | 準好気性埋立構造 | 末端集水管は水没 | 最終覆土のみ | 埋立状況により計画的に延長 | 30.8 | 1 | 30.8 | 1.6 |  |  | 回収していない
福井県 | 18442 | 1830011 | 美浜町 | 美浜町雲谷不燃物処理場 | 0 | 0 | 37139 | 不燃ごみ | 山間 | 選択して下さい | 1975 | 6234 | 43373 | 2003 | 遮水なし | 処理なし | 直営 | 埋立終了 |  | 無し |  | その他埋立構造 | [9 empty] | 回収していない
福井県 | 18481 | 1830042 | 高浜町 | 高浜町不燃物処分地 | 1456 | 1643 | 3756 | 焼却残渣（主灰）, 不燃ごみ, 焼却残渣（飛灰）, 破砕ごみ・処理残渣 | 山間 | ③DB（公設公営、運転委託） | 1999 | 16300 | 128000 | 2021 | 表面遮水工（キャッピング） | 生物処理（脱窒あり）, 消毒, 活性炭処理, 膜処理 | 委託 | 埋立中 |  | 無し |  | 準好気性埋立構造 | 末端集水管は開放 | 中間覆土 | 埋立状況により計画的に延長 | 0.5: 1.17; 3.2: 3.42; 5.8: 42.8 | 回収していない
福井県 | 18483 | 1830013 | おおい町 | おおい町えこあいらんど | 853 | 682 | 11383 | 焼却残渣（主灰）, 不燃ごみ, その他, 焼却残渣（飛灰） | 海面 | ③DB（公設公営、運転委託） | 1998 | 10120 | 56240 | 2023 | その他遮水 | 凝集沈殿, 砂ろ過, 活性炭処理 | 委託 | 埋立中 |  | 無し |  | その他埋立構造 |  |  |  | 1.2 | 0.7 | 6.7 | 3.8 | 1.5 | 1.2 | 回収していない
福井県 | 18501 | 1830019 | 若狭町 | クリーンセンターかみなか | 1232 | 287 | 9211 | 焼却残渣（主灰）, 不燃ごみ | 山間 | ③DB（公設公営、運転委託） | 1997 | 7100 | 37430 | 2027 | 底部遮水工 | 生物処理（脱窒あり）, 砂ろ過, 消毒, 活性炭処理, キレート処理 | 一部委託 | 埋立中 |  | 無し |  | 準好気性埋立構造 | 末端集水管は水没 | 中間覆土 | 埋立状況により計画的に延長 | 0.5: 0.5; 3.2: 4.1; 5.8: 10 | 回収していない
福井県 | 18501 | 1830020 | 若狭町 | 三方町生倉埋立地 | 0 | 0 | 1449 | 不燃ごみ | 平地 | ①DB（公設公営、直営） | 1967 | 9121 | 37000 | 2003 | 遮水なし | 処理なし | 直営 | 埋立終了 |  | 無し |  | その他埋立構造 |  |  |  | 0 | 0 | 0 | 0 | 0 | 0 | 回収していない
福井県 | 18821 | 1830027 | 美浜・三方環境衛生組合 | 一般廃棄物最終処分場 | 436 | 319 | 3527 | 溶融飛灰, 破砕ごみ・処理残渣 | 山間 | ⑦DB+O（公設民営、長期包括運営委託） | 2005 | 2150 | 11800 | 2049 | 覆蓋（屋根） | 凝集沈殿, 生物処理（脱窒なし）, キレート処理 | 委託 | 埋立中 |  | 無し |  | 準好気性埋立構造 | 末端集水管は開放 | 最終覆土のみ | 一部延長を行っていない | 200 | 60 | 400 | 90 | 0 | 0 | 回収していない
福井県 | 18825 | 1830028 | 福井坂井地区広域市町村圏事務組合 | 清掃センター | 6340 | 8651 | 73100 | 焼却残渣（主灰）, 焼却残渣（飛灰）, 破砕ごみ・処理残渣 | 山間 | ⑦DB+O（公設民営、長期包括運営委託） | 1999 | 41300 | 231000 | 2029 | 底部遮水工, 鉛直遮水工 | 凝集沈殿, 生物処理（脱窒あり）, 砂ろ過, 消毒, 活性炭処理 | 委託 | 埋立中 |  | 無し |  | 準好気性埋立構造 | 末端集水管は開放 | 即日覆土 | 埋立状況により計画的に延長 | 30.2 | 4.5 | 18 | 5.2 | 12 | 9.9 | 回収していない
福井県 | 18833 | 1830032 | 大野・勝山地区広域行政事務組合 | 大野・勝山地区広域行政事務組合最終処分場 | 1248 | 1063 | 8834 | 焼却残渣（飛灰）, 破砕ごみ・処理残渣 | 山間 | ①DB（公設公営、直営） | 2006 | 5530 | 25000 | 2021 | 底部遮水工 | 生物処理（脱窒あり）, 砂ろ過, 消毒, 活性炭処理, キレート処理 | 委託 | 埋立中 |  | 無し |  | 準好気性埋立構造 | 末端集水管は開放 | 中間覆土 | 埋立状況により計画的に延長 | 4.7 | 0.5 | 5.8 | 1.3 | 12 | 6.3 | 回収していない
福井県 | 18839 | 1830033 | 南越清掃組合 | 第2清掃センター | 3529 | 3430 | 77713 | 焼却残渣（主灰）, 不燃ごみ, 焼却残渣（飛灰）, 破砕ごみ・処理残渣 | 山間 | ②DB（公設公営、一部運転委託） | 2005 | 19000 | 156000 | 2020 | 底部遮水工 | 凝集沈殿, 生物処理（脱窒なし）, 消毒, 活性炭処理, 膜処理, キレート処理 | 委託 | 埋立中 |  | 無し |  | その他埋立構造 |  |  |  | 27 | 0.6 | 29 | 8.8 | 4.7 | 0 | 回収していない
福井県 | 18844 | 1830037 | 鯖江広域衛生施設組合 | 鯖江広域衛生施設組合一般廃棄物最終処分場(夢の杜おた) | 3118 | 3685 | 44157 | その他, 焼却残渣（飛灰） | 山間 | ③DB（公設公営、運転委託） | 2002 | 19400 | 116800 | 2030 | 底部遮水工 | 凝集沈殿, 生物処理（脱窒なし）, 砂ろ過, 消毒 | 委託 | 埋立中 |  | 無し |  | 準好気性埋立構造 | 末端集水管は開放 | 即日覆土 | 埋立状況により計画的に延長 | 1.4 | 1 | 4.4 | 1.85 | 0.3 | 0.27 | 回収していない
福井県 | 18844 | 1830036 | 鯖江広域衛生施設組合 | 鯖江広域衛生施設組合一般廃棄物横山最終処分場 | 0 | 0 | 0 | その他 | 山間 | ③DB（公設公営、運転委託） | 1986 | 12250 | 78600 | 2001 | 原地盤利用 | 凝集沈殿, 生物処理（脱窒なし）, 消毒 | 委託 | 埋立終了 |  | 無し |  | 準好気性埋立構造 | 末端集水管は開放 | 最終覆土のみ | 埋立状況により計画的に延長 | 1.2 | 1.1 | 1 | 1 | 0.52 | 0.51 | 回収していない
山梨県 | 19201 | 1930004 | 甲府市 | 甲府市増坪町一般廃棄物最終処分場 | 0 | 0 | 0 | 焼却残渣（主灰）, 焼却残渣（飛灰） | 平地 | ③DB（公設公営、運転委託） | 1995 | 12870 | 47900 | 2002 | 底部遮水工, 鉛直遮水工 | 生物処理（脱窒あり）, 砂ろ過, 消毒, 活性炭処理 | 一部委託 | 埋立終了 |  | 無し |  | 準好気性埋立構造 | 末端集水管は開放 | 中間覆土 | 埋立状況により計画的に延長 | 20 | 2 | 9 | 2.3 | 12 | 10 | 回収していない
山梨県 | 19201 | 1930001 | 甲府市 | 甲府市小曲町一般廃棄物最終処分場 | 0 | 0 | 0 | 焼却残渣（主灰）, 焼却残渣（飛灰）, 破砕ごみ・処理残渣 | 平地 | ①DB（公設公営、直営） | 1987 | 14400 | 95400 | 1995 | 底部遮水工, 鉛直遮水工 | 生物処理（脱窒なし） | 直営 | 埋立終了 |  | 無し |  | 準好気性埋立構造 | 末端集水管は開放 | 中間覆土 | 埋立状況により計画的に延長 | 20 | 0.5 | 100 | 5.5 | 61.7 | 49 | 回収していない
山梨県 | 19201 | 1930003 | 甲府市 | 甲府市焼却灰処分地 | 0 | 0 | 0 | 焼却残渣（主灰）, 焼却残渣（飛灰） | 平地 | ③DB（公設公営、運転委託） | 2003 | 13300 | 53500 | 2010 | 底部遮水工, 鉛直遮水工 | 凝集沈殿, 生物処理（脱窒なし）, 砂ろ過, 消毒, 活性炭処理, 膜処理, キレート処理 | 一部委託 | 埋立終了 |  | 無し |  | 準好気性埋立構造 | 末端集水管は開放 | 即日覆土 | 埋立状況により計画的に延長 | 32 | 0.5 | 50 | 1.5 | 7.2 | 9.1 | 回収していない
山梨県 | 19925 | 1930020 | 山梨県市町村総合事務組合 | 組合立一般廃棄物最終処分場 | 13703 | 16260 | 272158 | 焼却残渣（主灰）, 焼却残渣（飛灰）, 破砕ごみ・処理残渣 | 山間 | ⑦DB+O（公設民営、長期包括運営委託） | 2018 | 28570 | 302000 | 2038 | 底部遮水工, その他遮水 | 凝集沈殿, 下水道放流 | 委託 | 埋立中 |  | 無し |  | 準好気性埋立構造 | 末端集水管は開放 | 即日覆土 | 一部延長を行っていない | 5.2: 320; 0.5: 26 | 回収していない
長野県 | 20201 | 2030012 | 長野市 | 長野市不燃物最終処分場天狗沢埋立地 | 0 | 0 | 0 | 焼却残渣（主灰）, 不燃ごみ, 焼却残渣（飛灰）, 破砕ごみ・処理残渣 | 山間 | ①DB（公設公営、直営） | 1992 | 24000 | 285000 | 2012 | 底部遮水工, 鉛直遮水工, その他遮水 | 凝集沈殿, 生物処理（脱窒あり）, 砂ろ過, 消毒, 活性炭処理 | 直営 | 埋立終了 | 廃止 | 無し |  | 準好気性埋立構造 | 末端集水管は開放 | 最終覆土のみ | 埋立状況により計画的に延長 | 7.9 | 2.6 | 11 | 7 | 45 | 13 | 回収していない
長野県 | 20201 | 2030010 | 長野市 | 長野市小松原最終処分場 | 0 | 0 | 0 | 焼却残渣（主灰）, 不燃ごみ, 焼却残渣（飛灰） | 山間 | ①DB（公設公営、直営） | 1979 | 130330 | 411030 | 1997 | 原地盤利用 | 他施設での処理 | 直営 | 埋立終了 | 廃止 | 無し |  | 準好気性埋立構造 | 末端集水管は開放 | 中間覆土 | 埋立状況により計画的に延長 | 48 | 3 | 22 | 7 | 20 | 13 | 回収していない
長野県 | 20202 | 2030020 | 松本市 | 松本市エコトピア山田 | 5526 | 6646.39 | 318926 | 焼却残渣（主灰）, 不燃ごみ, 焼却残渣（飛灰） | 山間 | ②DB（公設公営、一部運転委託） | 1987 | 67300 | 745000 | 2020 | 原地盤利用, 底部遮水工, 鉛直遮水工 | 下水道放流 | 一部委託 | 埋立中 |  | 無し |  | 準好気性埋立構造 | 末端集水管は水没 | 即日覆土 | 埋立状況により計画的に延長 | 5.2: 7.8; 30.8: 29.3; 32.5: 22 | 回収していない
長野県 | 20202 | 2030026 | 松本市 | 松本市奈川一般廃棄物最終処分場 | 0 | 0 | 0 | 焼却残渣（主灰）, 不燃ごみ, 焼却残渣（飛灰） | 山間 | ②DB（公設公営、一部運転委託） | 2003 | 1000 | 1800 | 2016 | 底部遮水工 | 凝集沈殿, 生物処理（脱窒あり）, 消毒, 活性炭処理, 膜処理 | 一部委託 | 埋立終了 |  | 無し |  | 準好気性埋立構造 | 末端集水管は水没 | 即日覆土 | 埋立状況により計画的に延長 | 2 | 0.29 | 7 | 2.71 | 4.12 | 3.29 | 回収していない
長野県 | 20202 | 2030017 | 松本市 | 松本市安曇一般廃棄物最終処分場 | 561 | 0 | 0 | 焼却残渣（主灰）, 不燃ごみ, 焼却残渣（飛灰）, 破砕ごみ・処理残渣 | 山間 | ②DB（公設公営、一部運転委託） | 1999 | 1750 | 5100 | 2021 | 底部遮水工 | 生物処理（脱窒あり）, 砂ろ過, 消毒, 活性炭処理 | 一部委託 | 埋立中 |  | 無し |  | 準好気性埋立構造 | 末端集水管は水没 | 即日覆土 | 埋立状況により計画的に延長 | 12.6 | 0.4 | 17.5 | 1.5 | 6.1 | 4.8 | 回収していない
長野県 | 20203 | 2030039 | 上田市 | 上田市下室賀最終処分場 | 591 | 709 | 6297 | 焼却残渣（主灰）, 焼却残渣（飛灰）, 破砕ごみ・処理残渣 | 平地 | ⑧DBO（公設民営） | 1996 | 25000 | 100000 | 2024 | 底部遮水工, 表面遮水工（キャッピング） | 他施設での処理 | 直営 | 埋立中 |  | 無し |  | 嫌気性埋立構造 |  |  |  | 0.5: 6; 3.2: 17; 5.8: 10 | 回収していない
長野県 | 20203 | 2030041 | 上田市 | 武石廃棄物最終処分場 | 0 | 0 | 0 | 不燃ごみ | 平地 | ①DB（公設公営、直営） | 1977 | 1835 | 6000 | 1999 | 遮水なし | 処理なし | 直営 | 埋立終了 |  | 無し |  | 嫌気性埋立構造 |  |  |  | 0.5: 0; 3.2: 0; 5.8: 0 | 回収していない
長野県 | 20204 | 2030044 | 岡谷市 | 岡谷市樋沢一般廃棄物最終処分場 | 211 | 159 | 6100 | 焼却残渣（主灰）, 不燃ごみ, 焼却残渣（飛灰） | 山間 | ④DB+M（公設公営、維持管理のみ委託） | 2000 | 16300 | 61104 | 2054 | 底部遮水工, 鉛直遮水工 | 凝集沈殿, 生物処理（脱窒なし）, 下水道放流 | 委託 | 埋立中 |  | 無し |  | 準好気性埋立構造 | 末端集水管は開放 | 中間覆土 | 埋立状況により計画的に延長 | 2.5 | 2.2 | 14 | 8.1 | 25 | 19 | 回収していない
長野県 | 20204 | 2030251 | 岡谷市 | 岡谷市樋沢一般廃棄物最終処分場 | 0 | 0 | 0 | 焼却残渣（主灰）, 不燃ごみ, 焼却残渣（飛灰） | 山間 | ④DB+M（公設公営、維持管理のみ委託） | 1981 | 18073 | 141113 | 1999 | 底部遮水工, 鉛直遮水工 | 凝集沈殿, 生物処理（脱窒なし）, 下水道放流 | 委託 | 埋立終了 |  | 無し |  | 準好気性埋立構造 | 末端集水管は開放 | 中間覆土 | 一部延長を行っていない | 3 | 2 | 14 | 8 | 25 | 19 | 回収していない
長野県 | 20205 | 2030053 | 飯田市 | 飯田市最終処分場 | 1779 | 1949 | 84718 | 焼却残渣（主灰）, 不燃ごみ, その他, 焼却残渣（飛灰）, 粗大ごみ | 山間 | ②DB（公設公営、一部運転委託） | 2009 | 13800 | 129187 | 2023 | 底部遮水工, 鉛直遮水工 | 凝集沈殿, 生物処理（脱窒あり）, 砂ろ過, 消毒, 活性炭処理, キレート処理 | 一部委託 | 埋立中 |  | 無し |  | 準好気性埋立構造 | 末端集水管は開放 | 即日覆土 | 埋立状況により計画的に延長 | 4.6 | 0.9 | 19.8 | 8.1 | 17.5 | 5.9 | 回収していない
長野県 | 20206 | 2030057 | 諏訪市 | 諏訪市大曲最終処分場(新施設) | 0 | 0 | 6558 | 焼却残渣（主灰）, 焼却残渣（飛灰） | 山間 | ①DB（公設公営、直営） | 1999 | 16400 | 38731 | 2016 | 底部遮水工 | 凝集沈殿, 生物処理（脱窒なし）, キレート処理, 下水道放流 | 委託 | 埋立終了 | 休止 | 無し |  | 準好気性埋立構造 | 末端集水管は水没 | 最終覆土のみ | 埋立状況により計画的に延長 | 1.5 | 0.8 | 15.5 | 13.1 | 9.7 | 8.4 | 回収していない
長野県 | 20208 | 2030065 | 小諸市 | 小諸市野火附廃棄物埋立処理場(第2期) | 0 | 0 | 0 | 焼却残渣（主灰）, 不燃ごみ, 焼却残渣（飛灰）, 破砕ごみ・処理残渣, 粗大ごみ | 山間 | ⑤DBM（公設公営） | 1989 | 12000 | 111900 | 2004 | 底部遮水工, 鉛直遮水工 | 凝集沈殿, 生物処理（脱窒なし）, 砂ろ過, 消毒 | 直営 | 埋立終了 |  | 無し |  | 準好気性埋立構造 | 末端集水管は水没 | 即日覆土 | 埋立状況により計画的に延長 | 0.5: 5.4; 3.2: 7.3; 5.8: 22.4 | 回収していない
長野県 | 20208 | 2030062 | 小諸市 | 小諸市野火附廃棄物埋立処理場(第1期) | 0 | 0 | 0 | 不燃ごみ | 山間 | ⑤DBM（公設公営） | 1986 | 10670 | 63370 | 1988 | 遮水なし | 凝集沈殿, 生物処理（脱窒なし）, 砂ろ過, 消毒 | 直営 | 埋立終了 |  | 無し |  | 嫌気性埋立構造 |  |  |  | 0.5: 5.4; 3.2: 7.3; 5.8: 22.4 | 回収していない
長野県 | 20208 | 2030068 | 小諸市 | 小諸市野火附埋立処理場(第3期) | 374 | 151 | 12499 | 焼却残渣（主灰）, 不燃ごみ, 焼却残渣（飛灰）, 破砕ごみ・処理残渣 | 山間 | ⑥その他公設公営 | 2004 | 5400 | 29000 | 2036 | 底部遮水工 | 凝集沈殿, 生物処理（脱窒なし）, 砂ろ過, 消毒 | 直営 | 埋立中 |  | 無し |  | 準好気性埋立構造 | 末端集水管は開放 | 即日覆土 | 埋立状況により計画的に延長 | 0.5: 5.4; 3.2: 7.3; 5.8: 22.4 | 回収していない
長野県 | 20209 | 2030074 | 伊那市 | 伊那市横山不燃物処理場 | 0 | 0 | 12251 | 破砕ごみ・処理残渣 | 山間 | ②DB（公設公営、一部運転委託） | 1971 | 10092 | 149820 | 2017 | 遮水なし | 処理なし | 直営 | 埋立終了 | 廃止 | 無し |  | その他埋立構造 | [9 empty] | 回収していない
長野県 | 20212 | 2030081 | 大町市 | 大町市グリーンパーク | 1551 | 1436 | 17972 | 焼却残渣（主灰）, 焼却残渣（飛灰）, 破砕ごみ・処理残渣 | 平地 | ③DB（公設公営、運転委託） | 1997 | 28100 | 53300 | 2026 | 底部遮水工 | 生物処理（脱窒あり）, 砂ろ過, 消毒, 活性炭処理 | 委託 | 埋立中 |  | 無し |  | 準好気性埋立構造 | 末端集水管は水没 | 即日覆土 | 一部延長を行っていない | 2.2 | 0.5 | 6.7 | 0.7 | 3.6 | 3.2 | 回収していない
長野県 | 20214 | 2030086 | 茅野市 | 茅野市最終処分場 | 2261 | 2261 | 9212 | 焼却残渣（主灰）, 焼却残渣（飛灰）, 破砕ごみ・処理残渣 | 山間 | ①DB（公設公営、直営） | 1994 | 4300 | 34840 | 2017 | 底部遮水工 | 砂ろ過, 活性炭処理, キレート処理 | 直営 | 埋立中 |  | 無し |  | 準好気性埋立構造 | 末端集水管は開放 | 中間覆土 | 埋立状況により計画的に延長 | 3.6 | 0.6 | 9.8 | 2.1 | 15 | 4.9 | 回収していない
長野県 | 20217 | 2030096 | 佐久市 | 佐久市宇とう南沢処理場 | 45 | 45 | 46580 | 不燃ごみ | 平地 | ①DB（公設公営、直営） | 1979 | 30240 | 241920 | 2012 | 遮水なし | 処理なし | 直営 | 埋立中 |  | 無し |  | 準好気性埋立構造 | 末端集水管は開放 | 中間覆土 | 埋立状況により計画的に延長 | 0.5 | 0.5 | 0.7 | 0.7 | 7 | 7 | 回収していない
長野県 | 20217 | 2030090 | 佐久市 | 佐久市うな沢最終処分場 | 0 | 0 | 0 | 焼却残渣（主灰）, 不燃ごみ | 平地 | ①DB（公設公営、直営） | 1985 | 27600 | 187000 | 2003 | 底部遮水工, 鉛直遮水工 | 生物処理（脱窒あり）, 消毒, 活性炭処理, 膜処理 | 直営 | 埋立終了 |  | 無し |  | 準好気性埋立構造 | 末端集水管は開放 | 即日覆土 | 埋立状況により計画的に延長 | 250 | 0.7 | 84 | 1.7 | 140 | 2.7 | 回収していない
長野県 | 20217 | 2030092 | 佐久市 | 佐久市うな沢第2最終処分場 | 5280 | 1833 | 37043 | 焼却残渣（主灰）, 不燃ごみ | 平地 | ①DB（公設公営、直営） | 2003 | 11200 | 148000 | 2029 | 底部遮水工, 鉛直遮水工 | 凝集沈殿, 生物処理（脱窒あり）, 消毒, 活性炭処理, 膜処理 | 直営 | 埋立中 |  | 無し |  | 準好気性埋立構造 | 末端集水管は開放 | 即日覆土 | 埋立状況により計画的に延長 | 250 | 1 | 84 | 2 | 140 | 3 | 回収していない
長野県 | 20217 | 2030089 | 佐久市 | 佐久市つらなし一般廃棄物最終処分場 | 0 | 0 | 0 | 焼却残渣（主灰）, 不燃ごみ | 山間 | ②DB（公設公営、一部運転委託） | 1986 | 8397 | 56000 | 2001 | 底部遮水工, 鉛直遮水工 | 生物処理（脱窒あり） | 直営 | 埋立終了 |  | 無し |  | 準好気性埋立構造 | 末端集水管は開放 | 即日覆土 | 埋立状況により計画的に延長 | 2.3 | 0.8 | 2.8 | 2.8 | - | - | 回収していない
長野県 | 20219 | 2030097 | 東御市 | 東御市一般廃棄物最終処分場 | 519 | 465 | 9632 | 焼却残渣（主灰）, 焼却残渣（飛灰）, 破砕ごみ・処理残渣 | 平地 | ⑥その他公設公営 | 1996 | 5045 | 23786 | 2039 | 底部遮水工, その他遮水 | 凝集沈殿, 生物処理（脱窒あり）, 砂ろ過, 消毒, 活性炭処理 | 委託 | 埋立中 |  | 無し |  | 準好気性埋立構造 | 末端集水管は開放 | 即日覆土 | 埋立状況により計画的に延長 | 0.5: 1.8; 3.2: 8.4; 5.8: 15 | 回収していない
長野県 | 20220 | 2030101 | 安曇野市 | 安曇野市三郷一般廃棄物最終処分場 | 633.95 | 368.28 | 1411.77 | 焼却残渣（主灰）, 不燃ごみ | 平地 | ①DB（公設公営、直営） | 1997 | 4000 | 23000 | 2019 | 底部遮水工 | 凝集沈殿, 生物処理（脱窒なし）, 砂ろ過, 活性炭処理 | 直営 | 埋立中 |  | 無し |  | 準好気性埋立構造 | 末端集水管は開放 | 即日覆土 | 埋立状況により計画的に延長 | 把握していない | 4.3 | 把握していない | 11 | 把握していない | 把握していない | 回収していない
長野県 | 20220 | 2030102 | 安曇野市 | 安曇野市小岩岳不燃物処分場 | 111.18 | 184.69 | 1852.25 | 不燃ごみ | 平地 | ①DB（公設公営、直営） | 1988 | 2350 | 11750 | 2017 | 遮水なし | 処理なし | 直営 | 埋立中 |  | 無し |  | その他埋立構造 |  |  |  | 浸出水処理施設なし | 浸出水処理施設なし | 浸出水処理施設なし | 浸出水処理施設なし | 浸出水処理施設なし | 浸出水処理施設なし | 回収していない
長野県 | 20220 | 2030104 | 安曇野市 | 三郷村最終処分場 | 0 | 0 | 0 | 不燃ごみ | 平地 | ①DB（公設公営、直営） | 1984 | 3000 | 12000 | 1999 | 遮水なし | 処理なし | 直営 | 埋立終了 |  | 無し |  | その他埋立構造 |  |  |  | 浸出水処理施設なし | 浸出水処理施設なし | 浸出水処理施設なし | 浸出水処理施設なし | 浸出水処理施設なし | 浸出水処理施設なし | 回収していない
長野県 | 20303 | 2030109 | 小海町 | 小海町草刈久保最終処分場 | 760 | 356 | 2239 | 不燃ごみ, その他 | 山間 | ①DB（公設公営、直営） | 1987 | 20510 | 82695 | 2017 | 底部遮水工 | 活性炭処理, 膜処理 | 委託 | 埋立中 |  | 無し |  | 嫌気性埋立構造 |  |  |  | 50 | 1.4 | 120 | 19 | 180 | 90 | 回収していない
長野県 | 20304 | 2030112 | 川上村 | 川上村営ゴミ処理場 | 58 | 24 | 14255 | 不燃ごみ, その他, 破砕ごみ・処理残渣 | 山間 | ③DB（公設公営、運転委託） | 1982 | 6743 | 42255 | 2015 | 遮水なし | 生物処理（脱窒なし） | 委託 | 埋立中 |  | 無し |  | 嫌気性埋立構造 |  |  |  | 0.5: 1.2; 3.2: 4.8; 5.8: 6.4 | 回収していない
長野県 | 20305 | 2030114 | 南牧村 | 南牧村一般廃棄物最終処分場 | 39 | 39 | 0 | 不燃ごみ | 山間 | ④DB+M（公設公営、維持管理のみ委託） | 1997 | 780 | 2420 | 2020 | 底部遮水工 | 膜処理 | 委託 | 埋立中 |  | 無し |  | その他埋立構造 |  |  |  | 0.5: 0.5; 3.2: 0.8; 5.8: 0.13 | 回収していない
長野県 | 20309 | 2030120 | 佐久穂町 | 佐久穂町八郡最終処分場 | 0 | 0 | 0 | 焼却残渣（主灰）, 不燃ごみ, 破砕ごみ・処理残渣 | 山間 | ①DB（公設公営、直営） | 1979 | 2500 | 30000 | 1999 | 遮水なし | 処理なし | 直営 | 埋立終了 | 休止 | 無し |  | その他埋立構造 |  |  |  | 0 | 0 | 0 | 0 | 0 | 0 | 回収していない
長野県 | 20323 | 2030123 | 御代田町 | 御代田町久保沢一般廃棄物最終処分場 | 0 | 0 | 0 | 焼却残渣（主灰）, 不燃ごみ, 焼却残渣（飛灰）, 粗大ごみ | 山間 | ①DB（公設公営、直営） | 1985 | 5796 | 33028 | 1996 | 遮水なし | 処理なし | 一部委託 | 埋立終了 |  | 無し |  | 準好気性埋立構造 | 末端集水管は水没 | 即日覆土 | 埋立状況により計画的に延長 | 5.2: 1.4; 30.8: 30; 32.5: 0.23 | 回収していない
長野県 | 20323 | 2030122 | 御代田町 | 御代田町井戸沢一般廃棄物最終処分場 | 11 | 113 | 10139 | 不燃ごみ, 粗大ごみ | 山間 | ③DB（公設公営、運転委託） | 1996 | 5560 | 30670 | 2043 | 底部遮水工 | 砂ろ過, キレート処理, 下水道放流 | 一部委託 | 埋立中 |  | 無し |  | 準好気性埋立構造 | 末端集水管は水没 | 即日覆土 | 埋立状況により計画的に延長 | 0.5: 0.5; 3.2: 3; 5.8: 4 | 回収していない
長野県 | 20350 | 2030126 | 長和町 | 長和町一般廃棄物処理場 | 10 | 10 | 6444 | 不燃ごみ | 平地 | ⑥その他公設公営 | 1986 | 7220 | 25320 | 2013 | 表面遮水工（キャッピング） | 他施設での処理 | 委託 | 埋立中 |  | 無し |  | その他埋立構造 |  |  |  | 0.5: 1.2; 3.2: 1.9; 5.8: 2.1 | 回収していない
長野県 | 20350 | 2030129 | 長和町 | 長和町唐沢山危険物処理場 | 14 | 4 | 544 | 不燃ごみ | 山間 | ⑥その他公設公営 | 1975 | 624 | 6636 | 2016 | 遮水なし | 処理なし | 委託 | 埋立中 |  | 無し |  | その他埋立構造 |  |  |  | 0.5: 0.5; 3.2: 1; 5.8: 0.3 | 回収していない
長野県 | 20361 | 2030134 | 下諏訪町 | 下諏訪町砥沢埋立地 | 0 | 0 | 0 | 焼却残渣（主灰）, 不燃ごみ, 焼却残渣（飛灰）, 破砕ごみ・処理残渣 | 山間 | ①DB（公設公営、直営） | 1972 | 1432 | 29797 | 1995 | 遮水なし | 凝集沈殿 | 直営 | 埋立終了 |  | 無し |  | その他埋立構造 |  |  |  | 0.5: 0.5; 3.2: 0.7; 5.8: 0.53 | 回収していない
長野県 | 20383 | 2030136 | 箕輪町 | 箕輪町八乙女危険物処理場 | 0 | 0 | 0 | 破砕ごみ・処理残渣 | 平地 | 選択して下さい | 1981 | 3546 | 13600 | 1994 | 遮水なし | 処理なし | 直営 | 埋立終了 | 休止 | 無し |  | その他埋立構造 |  |  |  | 5.2: 0; 30.8: 0; 32.5: 0 | 回収していない
長野県 | 20386 | 2030138 | 中川村 | 中川村一般廃棄物処理場 | 0 | 0 | 0 | 不燃ごみ | 山間 | ⑥その他公設公営 | 1978 | 6000 | 24500 | 1998 | 遮水なし | 処理なし | 一部委託 | 埋立終了 |  | 無し |  | その他埋立構造 |  |  |  | 0 | 0 | 0 | 0 | 0 | 0 | 回収していない
長野県 | 20402 | 2030140 | 松川町 | 松川町生田一般廃棄物最終処分場 | 112 | 64 | 7429 | 焼却残渣（主灰）, 不燃ごみ | 山間 | ②DB（公設公営、一部運転委託） | 1996 | 5000 | 21000 | 2040 | 底部遮水工 | 凝集沈殿, 生物処理（脱窒あり） | 一部委託 | 埋立中 |  | 無し |  | 準好気性埋立構造 | 末端集水管は開放 | 中間覆土 | 埋立状況により計画的に延長 | 1.3 | 0.7 |  | 1.7 | 2.2 | 0.51 | 回収していない
長野県 | 20403 | 2030141 | 高森町 | 高森町山吹垣外一般廃棄物埋立処分場 | 72 | 52 | 6719 | 不燃ごみ | 山間 | ①DB（公設公営、直営） | 1994 | 2970 | 14060 | 2034 | 底部遮水工 | 砂ろ過, 活性炭処理 | 直営 | 埋立中 |  | 無し |  | その他埋立構造 |  | 中間覆土 |  | 0.6 | 1 | 2.8 | 2 | 4.1 | 1.9 | 回収していない
長野県 | 20404 | 2030145 | 阿南町 | 阿南町不燃物処理場 | 1325 | 84 | 105464 | 不燃ごみ | 山間 | ①DB（公設公営、直営） | 1997 | 13689 | 120135 | 2025 | 底部遮水工 | 活性炭処理 | 直営 | 埋立中 |  | 無し |  | 準好気性埋立構造 | 末端集水管は開放 | 即日覆土 | 埋立状況により計画的に延長 | 0.5: 0.9; 3.2: 0; 5.8: 1.2 | 回収していない
長野県 | 20411 | 2030150 | 下條村 | 下條村一般廃棄物(不燃物)最終処分場 | 68 | 59 | 2280 | 不燃ごみ, 粗大ごみ | 山間 | ①DB（公設公営、直営） | 1987 | 1850 | 9190 | 2020 | 遮水なし | 処理なし | 直営 | 埋立中 |  | 無し |  | その他埋立構造 |  |  |  | 5.2: 1.9; 30.8: 1; 32.5: 9.4 | 回収していない
長野県 | 20412 | 2030153 | 売木村 | 売木村村有埋立地 | 0 | 0 | 32 | 不燃ごみ | 山間 | ⑤DBM（公設公営） | 1978 | 300 | 900 | 2020 | 遮水なし | 処理なし | 直営 | 埋立中 | 休止 | 無し |  | 嫌気性埋立構造 |  |  |  | 0.5: 処理なし; 3.2: 処理なし; 5.8: 処理なし | 回収していない
長野県 | 20414 | 2030156 | 泰阜村 | 泰阜村不燃物処理場 | 20 | 20 | 10112 | 不燃ごみ | 山間 | ①DB（公設公営、直営） | 1981 | 900 | 19200 | 2020 | 遮水なし | 処理なし | 直営 | 埋立中 |  | 無し |  | その他埋立構造 |  |  |  | 0.5 | 0.5 | 0.7 | 0.7 | 0.45 | 0.45 | 回収していない
長野県 | 20415 | 2030157 | 喬木村 | 喬木村一般廃棄物最終処分場 | 102 | 54 | 5161.2 | 焼却残渣（主灰）, 破砕ごみ・処理残渣 | 山間 | ④DB+M（公設公営、維持管理のみ委託） | 1997 | 3100 | 7428 | 2036 | 底部遮水工 | 砂ろ過, キレート処理, 下水道放流 | 委託 | 埋立中 |  | 無し |  | 準好気性埋立構造 | 末端集水管は開放 | 即日覆土 | 埋立状況により計画的に延長 | 17 | 1.8 | 16 | 6.2 | - | 3.6 | 回収していない
長野県 | 20416 | 2030161 | 豊丘村 | 豊丘村北の沢最終処分場 | 63 | 20 | 1973 | 焼却残渣（主灰）, 不燃ごみ | 山間 | ①DB（公設公営、直営） | 2004 | 1430 | 5270 | 2027 | 底部遮水工, 覆蓋（屋根） | 砂ろ過, 消毒, 下水道放流 | 直営 | 埋立中 |  | 無し |  | 準好気性埋立構造 | 末端集水管は開放 | 即日覆土 | 埋立状況により計画的に延長 | 1.2 | 0.2 | 3.4 | 2.4 | 3.8 | 3.7 | 回収していない
長野県 | 20417 | 2030163 | 大鹿村 | 大鹿村一般廃棄物最終処分場 | 126 | 25 | 805 | 焼却残渣（主灰）, 不燃ごみ, 溶融スラグ | 山間 | ⑥その他公設公営 | 2001 | 1488 | 3200 | 2028 | 底部遮水工 | 凝集沈殿, 砂ろ過, 消毒 | 委託 | 埋立中 |  | 無し |  | 準好気性埋立構造 | 末端集水管は開放 | 即日覆土 | 一部延長を行っていない | 0.8 | 1.2 | 3.7 | 3.4 | 4.2 | 4.2 | 回収していない
長野県 | 20423 | 2030166 | 南木曽町 | 南木曽町中山ガラス類埋立場 | 0 | 0 | 0 | 不燃ごみ | 山間 | ⑭その他民設民営 | 1984 | 2806 | 6880 | 2010 | 遮水なし | 処理なし | 直営 | 埋立終了 |  | 無し |  | その他埋立構造 |  | 最終覆土のみ |  | 5.2: 0.5; 30.8: 1.9; 32.5: 0.37 | 回収していない
長野県 | 20450 | 2030170 | 山形村 | 山形村一般廃棄物最終処分場(サンクスBB第1期施設) | 0 | 0 | 0 | 焼却残渣（主灰）, 不燃ごみ, 焼却残渣（飛灰） | 平地 | ②DB（公設公営、一部運転委託） | 1998 | 800 | 2660 | 2005 | 底部遮水工, 鉛直遮水工, 覆蓋（屋根） | 凝集沈殿, 下水道放流 | 委託 | 埋立終了 |  | 無し |  | 準好気性埋立構造 | 末端集水管は水没 | 中間覆土 | 埋立状況により計画的に延長 | 0.5: 0.6; 3.2: 4.6; 5.8: 1.2 | 回収していない
長野県 | 20450 | 2030177 | 山形村 | 山形村危険物埋立場 | 0 | 0 | 0 | 不燃ごみ | 平地 | ②DB（公設公営、一部運転委託） | 1968 | 800 | 4000 | 1999 | 遮水なし | 処理なし | 直営 | 埋立終了 |  | 無し |  | その他埋立構造 |  |  |  | 0.5: 0.6; 3.2: 4.6; 5.8: 1.2 | 回収していない
長野県 | 20450 | 2030174 | 山形村 | 山形村一般廃棄物最終処分場(サンクスBB第2期施設) | 0 | 0 | 0 | 焼却残渣（主灰）, 不燃ごみ, 焼却残渣（飛灰） | 平地 | ②DB（公設公営、一部運転委託） | 2005 | 692 | 3460 | 2033 | 底部遮水工, 鉛直遮水工, 覆蓋（屋根） | 凝集沈殿, 下水道放流 | 委託 | 埋立中 |  | 無し |  | 準好気性埋立構造 | 末端集水管は水没 | 中間覆土 | 埋立状況により計画的に延長 | 0.5: 0.6; 3.2: 4.6; 5.8: 1.2 | 回収していない
長野県 | 20583 | 2030193 | 信濃町 | 枡形不燃物最終処分場 | 143 | 49 | 1922 | 不燃ごみ | 山間 | ①DB（公設公営、直営） | 1980 | 8028 | 21320 | 2027 | 遮水なし | 処理なし | 直営 | 埋立中 |  | 無し |  | その他埋立構造 |  | 中間覆土 |  | 5.2: 0.5; 30.8: 5; 32.5: 1 | 回収していない
長野県 | 20813 | 2030200 | 川西保健衛生施設組合 | 川西保健衛生施設組合川西一般廃棄物最終処分場 | 203 | 61 | 1808 | 不燃ごみ, 破砕ごみ・処理残渣, 粗大ごみ | 山間 | ①DB（公設公営、直営） | 1993 | 6700 | 36900 | 2040 | 底部遮水工 | 凝集沈殿, 生物処理（脱窒なし）, 消毒, 促進酸化処理 | 直営 | 埋立中 |  | 無し |  | 準好気性埋立構造 | 末端集水管は開放 | 中間覆土 | 埋立状況により計画的に延長 | 0.7 | 0.8 | 10.9 | 9.3 |  | 11 | 回収していない
長野県 | 20848 | 2030255 | 長野広域連合 | 長野広域連合一般廃棄物最終処分場 | 978.1 | 612.78 | 83670 | その他, 焼却残渣（飛灰）, 溶融スラグ | 山間 | ⑦DB+O（公設民営、長期包括運営委託） | 2020 | 16700 | 85000 | 2035 | 底部遮水工 | 凝集沈殿, 砂ろ過, 下水道放流 | 委託 | 埋立中 | 新設（新規稼働） | 無し |  | 準好気性埋立構造 | 末端集水管は開放 | 即日覆土 | 埋立状況により計画的に延長 | 5.2: 19; 0.5: 7.4 | 回収していない
長野県 | 20927 | 2030224 | 木曽広域連合 | 木曽広域連合木曽クリーンセンター最終処分場 | 15 | 15 | 1672 | 破砕ごみ・処理残渣 | 山間 | ①DB（公設公営、直営） | 1971 | 1600 | 16000 | 2040 | 遮水なし | 処理なし | 直営 | 埋立中 |  | 無し |  | その他埋立構造 |  |  |  | 5.2: 0.5; 30.8: 1.3; 32.5: 0.35 | 回収していない
長野県 | 20933 | 2030207 | 上伊那広域連合 | クリーンセンター八乙女最終処分場 | 241 | 667 | 41335 | 溶融飛灰 | 山間 | ①DB（公設公営、直営） | 1993 | 9060 | 72900 | 2042 | 底部遮水工 | 凝集沈殿, 活性炭処理, 下水道放流 | 直営 | 埋立中 |  | 無し |  | 準好気性埋立構造 | 末端集水管は開放 | 中間覆土 | 埋立状況により計画的に延長 | 0.5: 1未満; 3.2: 11; 5.8: 2 | 回収していない
長野県 | 20942 | 2030228 | 岳北広域行政組合 | 岳北広域行政組合岳北クリーンセンター最終処分場 | 0 | 0 | 0 | 破砕ごみ・処理残渣 | 山間 | ⑨その他公設民営 | 1985 | 12125 | 57484 | 2009 | 遮水なし | 処理なし | 委託 | 埋立終了 | 休止 | 無し |  | その他埋立構造 |  |  |  | 5.2: 0.7; 30.8: 2; 32.5: 0.4 | 回収していない
長野県 | 20942 | 2030231 | 岳北広域行政組合 | 岳北広域行政組合最終処分場 | 1112 | 1037 | 14907 | 焼却残渣（主灰）, 焼却残渣（飛灰） | 山間 | ⑨その他公設民営 | 2009 | 5400 | 22000 | 2023 | 底部遮水工 | 凝集沈殿, 生物処理（脱窒あり）, 砂ろ過, 消毒, 活性炭処理, キレート処理 | 委託 | 埋立中 |  | 無し |  | 準好気性埋立構造 | 末端集水管は開放 | 最終覆土のみ | 埋立状況により計画的に延長 | 0.5: 1.4; 3.2: 0.5; 5.8: 0.4 | 回収していない
長野県 | 20949 | 2030235 | 北信保健衛生施設組合 | 北信保健衛生施設組合最終処分場 | 1109 | 478 | 58852 | 焼却残渣（主灰）, 不燃ごみ, 焼却残渣（飛灰） | 山間 | ①DB（公設公営、直営） | 2004 | 7970 | 85600 | 2040 | 底部遮水工, 鉛直遮水工 | 凝集沈殿, 生物処理（脱窒あり）, 消毒, 活性炭処理, 膜処理, キレート処理 | 直営 | 埋立中 |  | 無し |  | 準好気性埋立構造 | 末端集水管は開放 | 中間覆土 | 埋立状況により計画的に延長 | 7.2 | 2 | 10.8 | 6 | 13.8 | 14.3 | 回収していない
長野県 | 20949 | 2030234 | 北信保健衛生施設組合 | 大俣埋立地 | 0 | 0 | 0 | 不燃ごみ | 平地 | ①DB（公設公営、直営） | 1991 | 9198 | 47888 | 2000 | 原地盤利用, 鉛直遮水工 | 凝集沈殿, 生物処理（脱窒あり）, 消毒, 活性炭処理, 膜処理, キレート処理 | 直営 | 埋立終了 | 休止 | 無し |  | 準好気性埋立構造 | 末端集水管は開放 | 中間覆土 | 一部延長を行っていない | 7.2 | 2 | 10.8 | 6 | 13.8 | 14.3 | 回収していない
長野県 | 20960 | 2030240 | 松塩地区広域施設組合 | 新最終処分場 | 1443 | 1335 | 18552 | 焼却残渣（飛灰）, 破砕ごみ・処理残渣 | 平地 | ②DB（公設公営、一部運転委託） | 2006 | 7380 | 42000 | 2033 | 底部遮水工 | 生物処理（脱窒あり）, 砂ろ過, 消毒, 活性炭処理, キレート処理, 下水道放流 | 委託 | 埋立中 |  | 無し |  | 準好気性埋立構造 | 末端集水管は水没 | 即日覆土 | 埋立状況により計画的に延長 | 37 | 1.4 | 71 | 15 | 42 | 12 | 回収していない
長野県 | 20965 | 2030241 | 南諏衛生施設組合 | 南諏衛生センター 埋立処分場 | 206 | 182 | 7541 | 焼却残渣（主灰）, 焼却残渣（飛灰）, 破砕ごみ・処理残渣 | 山間 | ⑥その他公設公営 | 1995 | 6400 | 26500 | 2025 | 底部遮水工 | 凝集沈殿, 生物処理（脱窒あり）, 砂ろ過, 消毒, 活性炭処理, キレート処理 | 委託 | 埋立中 |  | 無し |  | 準好気性埋立構造 | 末端集水管は開放 | 中間覆土 | 埋立状況により計画的に延長 | 250 | 0.87 | 100 | 3.74 | 100 | 5.07 | 回収していない
長野県 | 20965 | 2030254 | 南諏衛生施設組合 | 南諏衛生センター 旧埋立処分場 | 0 | 0 | 0 | 焼却残渣（主灰）, 焼却残渣（飛灰）, 破砕ごみ・処理残渣 | 山間 | ①DB（公設公営、直営） | 1977 | 3000 | 10000 | 1994 | 遮水なし | 処理なし | 直営 | 埋立終了 |  | 無し |  | 嫌気性埋立構造 |  |  |  | 0.5: 0.87; 3.2: 3.74; 5.8: 5.07 | 回収していない
岐阜県 | 21201 | 2130002 | 岐阜市 | 奥埋立跡地 | 0 | 0 | 0 | 焼却残渣（主灰）, 焼却残渣（飛灰）, 破砕ごみ・処理残渣 | 山間 | ③DB（公設公営、運転委託） | 1986 | 25200 | 158000 | 1997 | 原地盤利用, 底部遮水工, その他遮水 | 凝集沈殿, 生物処理（脱窒なし）, 活性炭処理 | 委託 | 埋立終了 |  | 無し |  | 嫌気性埋立構造 |  |  |  | 2 | 1 | 4 | 2 | 4 | 3 | 回収していない
岐阜県 | 21201 | 2130006 | 岐阜市 | 佐野埋立跡地 | 0 | 0 | 0 | 焼却残渣（主灰）, 焼却残渣（飛灰）, 破砕ごみ・処理残渣 | 山間 | ⑤DBM（公設公営） | 1979 | 21745 | 126227 | 1987 | 原地盤利用 | 凝集沈殿 | 委託 | 埋立終了 |  | 無し |  | 嫌気性埋立構造 |  |  |  | 2 | 3 | 3 | 4 | 2 | 2 | 回収していない
岐阜県 | 21201 | 2130007 | 岐阜市 | 北野阿原一般廃棄物最終処分場 | 0 | 0 | 0 | 焼却残渣（主灰）, 焼却残渣（飛灰） | 平地 | ②DB（公設公営、一部運転委託） | 1995 | 40500 | 283400 | 2012 | 底部遮水工, 鉛直遮水工 | 生物処理（脱窒あり）, 砂ろ過, 活性炭処理, キレート処理 | 一部委託 | 埋立終了 |  | 無し |  | その他埋立構造 |  |  |  | 6 | 1 | 9 | 4 | 5 | 4 | 回収していない
岐阜県 | 21201 | 2130001 | 岐阜市 | 阿原沖一般廃棄物最終処分場 | 0 | 0 | 0 | 焼却残渣（主灰）, 焼却残渣（飛灰） | 山間 | ②DB（公設公営、一部運転委託） | 1979 | 23358 | 163000 | 1997 | 遮水なし | 凝集沈殿, 生物処理（脱窒あり）, 砂ろ過, 消毒 | 一部委託 | 埋立終了 |  | 無し |  | その他埋立構造 |  |  |  | 3 | 2 | 4 | 3 | 2 | 2 | 回収していない
岐阜県 | 21201 | 2130009 | 岐阜市 | 大杉一般廃棄物最終処分場 | 12194 | 14690 | 167445 | 焼却残渣（主灰）, 焼却残渣（飛灰） | 山間 | ①DB（公設公営、直営） | 2011 | 33000 | 270000 | 2026 | 底部遮水工, その他遮水 | 凝集沈殿, 砂ろ過, 下水道放流 | 直営 | 埋立中 |  | 無し |  | その他埋立構造 |  |  |  | 6 | 5 | 18 | 17 | 9 | 9 | 回収していない
岐阜県 | 21202 | 2130022 | 大垣市 | 大垣市草道島町一般廃棄物最終処分場 | 47.5 | 56.9 | 2715 | その他 | 平地 | ⑤DBM（公設公営） | 1986 | 2350 | 8400 | 2025 | 遮水なし | 処理なし | 直営 | 埋立中 |  | 無し |  | その他埋立構造 |  |  |  | 0.5: 0; 3.2: 0; 5.8: 0 | 回収していない
岐阜県 | 21202 | 2130013 | 大垣市 | 大垣市荒川町一般廃棄物最終処分場 | 252 | 302 | 7734 | 焼却残渣（主灰）, 焼却残渣（飛灰） | 平地 | ⑤DBM（公設公営） | 1992 | 20600 | 87000 | 2031 | 底部遮水工 | 凝集沈殿, 生物処理（脱窒あり）, 砂ろ過, 消毒, 活性炭処理 | 委託 | 埋立中 |  | 無し |  | 準好気性埋立構造 | 末端集水管は水没 | 即日覆土 | 埋立状況により計画的に延長 | 0.5: 1.5; 3.2: 1.4; 5.8: 4.4 | 回収していない
岐阜県 | 21202 | 2130018 | 大垣市 | 大垣市上石津町上多良一般廃棄物最終処分場 | 1338 | 1338 | 45832 | その他 | 山間 | ⑤DBM（公設公営） | 2002 | 17500 | 104000 | 2051 | 遮水なし | 処理なし | 直営 | 埋立中 |  | 無し |  | その他埋立構造 |  |  |  | 0.5: 1.7; 3.2: 2.6; 5.8: 1.4 | 回収していない
岐阜県 | 21202 | 2130021 | 大垣市 | 大垣市上石津町三ツ里一般廃棄物最終処分場 | 0 | 0 | 0 | その他 | 山間 | ⑤DBM（公設公営） | 1975 | 5625 | 24730 | 2012 | 遮水なし | 処理なし | 直営 | 埋立終了 |  | 無し |  | その他埋立構造 |  |  |  | 0.5: 1.3; 3.2: 2.5; 5.8: 1.7 | 回収していない
岐阜県 | 21202 | 2130025 | 大垣市 | 大垣市墨俣町一般廃棄物最終処分場 | 0 | 0 | 7931 | その他 | 平地 | ⑤DBM（公設公営） | 1994 | 2273 | 8210 | 2022 | 遮水なし | 処理なし | 直営 | 埋立中 |  | 無し |  | その他埋立構造 |  |  |  | 0.5: 4.7; 3.2: 9.6; 5.8: 3.4 | 回収していない
岐阜県 | 21203 | 2130029 | 高山市 | 高山市資源リサイクルセンター埋立処分地 | 4633 | 4089.81 | 53934 | 焼却残渣（主灰）, 不燃ごみ, その他, 焼却残渣（飛灰）, 破砕ごみ・処理残渣, 粗大ごみ | 山間 | ②DB（公設公営、一部運転委託） | 2005 | 59500 | 621800 | 2015 | その他遮水 | 凝集沈殿, 砂ろ過, 下水道放流 | 一部委託 | 埋立中 |  | 有り | 89 | 準好気性埋立構造 | 末端集水管は水没 | 中間覆土 | 埋立状況により計画的に延長 | 24.1 | 6.6 | 53.1 | 29.9 | 25.2 | 20.3 | 回収していない
岐阜県 | 21203 | 2130028 | 高山市 | 高山市久々野クリーンセンター埋立処分地 | 59 | 0 | 488 | 焼却残渣（主灰）, 不燃ごみ, 焼却残渣（飛灰） | 山間 | ①DB（公設公営、直営） | 1994 | 2000 | 7000 | 2008 | その他遮水 | 凝集沈殿, 活性炭処理 | 一部委託 | 埋立中 |  | 無し |  | 準好気性埋立構造 | 末端集水管は水没 | 中間覆土 | 埋立状況により計画的に延長 | 0.5: 1.4; 3.2: 1.1; 5.8: 10.8 | 回収していない
岐阜県 | 21203 | 2130033 | 高山市 | 高山市丹生川埋立処分地 | 318 | 167.77 | 32719 | 不燃ごみ | 山間 | ①DB（公設公営、直営） | 1972 | 53000 | 255000 | 2025 | 遮水なし | 処理なし | 一部委託 | 埋立中 |  | 無し |  | その他埋立構造 |  |  |  | 0.5: 測定していない; 3.2: 測定していない; 5.8: 測定していない | 回収していない
岐阜県 | 21203 | 2130032 | 高山市 | 高山市荘川埋立処分地 | 0 | 0 | 4000 | 不燃ごみ | 山間 | ①DB（公設公営、直営） | 1997 | 2000 | 5000 | 2008 | 遮水なし | 処理なし | 直営 | 埋立中 | 休止 | 無し |  | その他埋立構造 |  |  |  | 0.5: 測定していない; 3.2: 測定していない; 5.8: 測定していない | 回収していない
岐阜県 | 21203 | 2130027 | 高山市 | 高山市上宝埋立処分地 | 0 | 0 | 1600 | 不燃ごみ | 山間 | ①DB（公設公営、直営） | 1984 | 5124 | 13513 | 2007 | 遮水なし | 処理なし | 直営 | 埋立中 | 休止 | 無し |  | その他埋立構造 |  |  |  | 0.5: 測定していない; 3.2: 測定していない; 5.8: 測定していない | 回収していない
岐阜県 | 21204 | 2130250 | 多治見市 | 多治見市大畑センター安定型埋立処分場 | 1272 | 1512 | 121788 | 不燃ごみ, その他 | 山間 | ①DB（公設公営、直営） | 1972 | 81888 | 2320729 | 2030 | 遮水なし | 処理なし | 直営 | 埋立中 |  | 有り | 14 | その他埋立構造 |  |  |  | 0.5: 1.9; 3.2: 2.4; 5.8: 3 | 回収していない
岐阜県 | 21204 | 2130046 | 多治見市 | 多治見市笠原町クリーンセンター安定型埋立処分場 | 0 | 0 | 106925 | 不燃ごみ | 山間 | ①DB（公設公営、直営） | 1976 | 85535 | 1451795 | 2030 | 遮水なし | 処理なし | 直営 | 埋立中 | 休止 | 無し |  | その他埋立構造 |  |  |  | 0.5: 0.5; 3.2: 1.9; 5.8: 4.2 | 回収していない
岐阜県 | 21204 | 2130041 | 多治見市 | 多治見市笠原クリーンセンター管理型埋立処分場 | 33 | 51 | 29640 | その他, 焼却残渣（飛灰）, 破砕ごみ・処理残渣 | 山間 | ①DB（公設公営、直営） | 1995 | 6100 | 30000 | 2030 | 表面遮水工（キャッピング） | 凝集沈殿, 生物処理（脱窒なし）, 砂ろ過, 消毒, 活性炭処理 | 直営 | 埋立中 |  | 無し |  | 準好気性埋立構造 | 末端集水管は開放 | 即日覆土 | 埋立状況により計画的に延長 | 0.5: 1; 3.2: 2; 5.8: 4 | 回収していない
岐阜県 | 21204 | 2130047 | 多治見市 | 多治見市大畑センター管理型処分場 | 1103 | 1710 | 22800 | 溶融飛灰 | 山間 | ①DB（公設公営、直営） | 2010 | 4260 | 35000 | 2025 | 覆蓋（屋根） | 処理なし | 直営 | 埋立中 |  | 無し |  | その他埋立構造 |  |  |  | 0.5: 2; 3.2: 2; 5.8: 3 | 回収していない
岐阜県 | 21206 | 2130054 | 中津川市 | 中津川環境センター最終処分場 | 1414 | 2444 | 38204 | 不燃ごみ, その他, 焼却残渣（飛灰）, 溶融スラグ | 山間 | ②DB（公設公営、一部運転委託） | 2005 | 13001 | 73167 | 2031 | 底部遮水工 | 凝集沈殿, 生物処理（脱窒あり）, 砂ろ過, 消毒, 活性炭処理, キレート処理, 促進酸化処理 | 一部委託 | 埋立中 |  | 無し |  | 準好気性埋立構造 | 末端集水管は開放 | 即日覆土 | 埋立状況により計画的に延長 | 1.8 | 0.8 | 3 | 2.1 | 2.7 | 4.4 | 回収していない
岐阜県 | 21206 | 2130057 | 中津川市 | 中津川市不燃性廃棄物処理埋立場 | 0 | 0 | 0 | 不燃ごみ | 山間 | ①DB（公設公営、直営） | 1979 | 25500 | 178500 | 2004 | 遮水なし | 処理なし | 直営 | 埋立中 |  | 無し |  | その他埋立構造 |  | 中間覆土 | 一部延長を行っていない | 0.9 | 0.9 | 3.5 | 3.5 | 4.4 | 4.4 | 回収していない
岐阜県 | 21206 | 2130058 | 中津川市 | 付知町不燃物埋立場 | 0 | 0 | 0 | 不燃ごみ | 山間 | ①DB（公設公営、直営） | 1975 | 3514 | 14000 | 2004 | 遮水なし | 処理なし | 直営 | 埋立終了 | 廃止 | 無し |  | その他埋立構造 |  | 最終覆土のみ | 一部延長を行っていない | 0.7 | 0.7 | 3.1 | 3.1 | 3.7 | 3.7 | 回収していない
岐阜県 | 21207 | 2130061 | 美濃市 | 美濃市ごみ埋立処分場 | 174 | 174 | 5360 | 不燃ごみ | 山間 | 選択して下さい | 1981 | 12114 | 70414 | 2014 | 底部遮水工 | 凝集沈殿, 消毒 | 直営 | 埋立中 |  | 有り | 32 | 準好気性埋立構造 | 末端集水管は水没 | 中間覆土 | 埋立状況により計画的に延長 | 0.5: 0.6; 3.2: 3.7; 5.8: 1.7 | 回収していない
岐阜県 | 21208 | 2130063 | 瑞浪市 | 瑞浪市不燃物埋立処分場 | 0 | 0 | 0 | 不燃ごみ, 焼却残渣（飛灰）, 粗大ごみ | 山間 | ①DB（公設公営、直営） | 1982 | 21740 | 145900 | 2007 | 原地盤利用 | 凝集沈殿, 生物処理（脱窒あり）, 砂ろ過, 消毒 | 一部委託 | 埋立終了 |  | 無し |  | その他埋立構造 |  |  |  | 0.5: 1; 3.2: 3; 5.8: 2 | 回収していない
岐阜県 | 21208 | 2130062 | 瑞浪市 | 瑞浪市新不燃物最終処分場 | 1706 | 2918 | 25595 | 不燃ごみ, 焼却残渣（飛灰）, 粗大ごみ | 山間 | ②DB（公設公営、一部運転委託） | 2005 | 7500 | 52500 | 2044 | 原地盤利用 | 凝集沈殿, 生物処理（脱窒あり）, 砂ろ過, 消毒, 活性炭処理 | 一部委託 | 埋立中 |  | 有り | 49 | 準好気性埋立構造 | 末端集水管は水没 | 中間覆土 | 埋立状況により計画的に延長 |  | 1 | 14 | 7 |  | 15 | 回収していない
岐阜県 | 21209 | 2130064 | 羽島市 | 羽島市一般廃棄物最終処分場 | 0 | 0 | 18.65 | 焼却残渣（主灰） | 平地 | ①DB（公設公営、直営） | 1996 | 15300 | 35100 | 2044 | 底部遮水工 | 凝集沈殿, 生物処理（脱窒あり）, 砂ろ過, 消毒, 活性炭処理 | 直営 | 埋立中 |  | 無し |  | 準好気性埋立構造 | 末端集水管は水没 | 中間覆土 | 一部延長を行っていない | 2 | 2 | 2 | 2 | 3 | 3 | 回収していない
岐阜県 | 21210 | 2130071 | 恵那市 | 恵那市恵南最終処分場 | 0 | 0 | 0 | その他, 焼却残渣（飛灰）, 溶融スラグ, 破砕ごみ・処理残渣 | 山間 | ①DB（公設公営、直営） | 1992 | 4860 | 24220 | 2018 | 底部遮水工 | 凝集沈殿, 生物処理（脱窒なし）, 砂ろ過, 消毒, 活性炭処理 | 直営 | 埋立終了 |  | 無し |  | 準好気性埋立構造 | 末端集水管は開放 | 即日覆土 | 一部延長を行っていない | 0.5: 0.5; 3.2: 4; 5.8: 5.4 | 回収していない
岐阜県 | 21210 | 2130068 | 恵那市 | 恵那市一般廃棄物最終処分場 | 3860 | 1106 | 15809 | 焼却残渣（飛灰）, 破砕ごみ・処理残渣 | 山間 | ①DB（公設公営、直営） | 2019 | 4410 | 20389 | 2028 | 底部遮水工 | 凝集沈殿, 生物処理（脱窒なし）, 砂ろ過 | 直営 | 埋立中 |  | 無し |  | 準好気性埋立構造 | 末端集水管は開放 | 即日覆土 | 埋立状況により計画的に延長 | 0.5: 2.7; 3.2: 9.3; 5.8: 5.5 | 回収していない
岐阜県 | 21211 | 2130082 | 美濃加茂市 | 美濃加茂市一般廃棄物埋立処分場 | 168 | 302 | 140487 | その他 | 山間 | ①DB（公設公営、直営） | 1996 | 44794 | 159600 | 2036 | 遮水なし | 処理なし | 委託 | 埋立前 |  | 無し |  | 準好気性埋立構造 | 末端集水管は開放 | 中間覆土 | 一部延長を行っていない | 0 | 0 | 0 | 0 | 0 | 0 | 回収していない
岐阜県 | 21212 | 2130084 | 土岐市 | 土岐市環境センター | 8272.2 | 8333.7 | 451208.8 | 焼却残渣（主灰）, 不燃ごみ, 焼却残渣（飛灰）, 粗大ごみ | 山間 | ①DB（公設公営、直営） | 1989 | 109000 | 907000 | 2050 | 表面遮水工（キャッピング） | 凝集沈殿, 生物処理（脱窒あり）, 砂ろ過, 消毒 | 直営 | 埋立中 |  | 有り | 50 | その他埋立構造 |  |  |  | 0.9 | 0.8 | 7.6 | 4.8 | 1.7 | 8.4 | 回収していない
岐阜県 | 21213 | 2130086 | 各務原市 | 各務原市大伊木一般廃棄物最終処分場 | 0 | 0 | 0 | 破砕ごみ・処理残渣 | 平地 | ①DB（公設公営、直営） | 1971 | 38072 | 190355 | 2000 | 遮水なし | 処理なし | 直営 | 埋立中 |  | 無し |  | 嫌気性埋立構造 | [9 empty] | 回収していない
岐阜県 | 21214 | 2130087 | 可児市 | 可児市一般廃棄物埋立処分場(大森) | 560 | 336 | 21804 | 不燃ごみ | 山間 | ①DB（公設公営、直営） | 1985 | 7170 | 40517 | 2057 | その他遮水 | 処理なし | 直営 | 埋立中 |  | 無し |  | その他埋立構造 |  |  |  | 0.5: 0.86; 3.2: 4.25; 5.8: 5.39 | 回収していない
岐阜県 | 21214 | 2130089 | 可児市 | 可児市一般廃棄物埋立処分場(兼山) | 0 | 0 | 750 | 不燃ごみ | 山間 | ①DB（公設公営、直営） | 1992 | 670 | 2000 | 2025 | その他遮水 | 処理なし | 直営 | 埋立中 |  | 無し |  | その他埋立構造 |  |  |  | 0.5: 0.625; 3.2: 0.94; 5.8: 0.45 | 回収していない
岐阜県 | 21215 | 2130097 | 山県市 | クリーンセンター | 743 | 743 | 4509 | 溶融飛灰, その他, 焼却残渣（飛灰）, 溶融スラグ, 破砕ごみ・処理残渣 | 山間 | ⑦DB+O（公設民営、長期包括運営委託） | 1998 | 7200 | 26000 | 2027 | 底部遮水工 | 生物処理（脱窒なし）, 砂ろ過, 消毒, 活性炭処理, キレート処理 | 委託 | 埋立中 |  | 無し |  | 準好気性埋立構造 | 末端集水管は水没 | 中間覆土 | 一部延長を行っている | 8 | 1 | 34 | 18 | 19 | 17 | 回収していない
岐阜県 | 21217 | 2130113 | 飛騨市 | 松ヶ瀬最終処分場 | 154 | 136 | 2814 | 焼却残渣（主灰）, 不燃ごみ, 焼却残渣（飛灰） | 平地 | ②DB（公設公営、一部運転委託） | 1989 | 5400 | 26000 | 2033 | 底部遮水工 | 凝集沈殿, 生物処理（脱窒なし）, 消毒 | 委託 | 埋立中 |  | 無し |  | 嫌気性埋立構造 |  |  |  | 0 | 1.3 | 0 | 2.1 | 0 | 6.9 | 回収していない
岐阜県 | 21218 | 2130126 | 本巣市 | 本巣廃棄物最終処分場 | 18 | 20 | 20904 | 粗大ごみ | 平地 | ⑧DBO（公設民営） | 1990 | 10565 | 27600 | 2029 | 遮水なし | 処理なし | 委託 | 埋立中 |  | 無し |  | その他埋立構造 | [9 empty] | 回収していない
岐阜県 | 21218 | 2130114 | 本巣市 | 根尾廃棄物最終処分場 | 0 | 0 | 480 | 粗大ごみ | 平地 | ⑧DBO（公設民営） | 1970 | 2276 | 4600 | 2020 | 遮水なし | 処理なし | 委託 | 埋立中 |  | 無し |  | その他埋立構造 | [9 empty] | 回収していない
岐阜県 | 21219 | 2130141 | 郡上市 | 白鳥管理型処分場 | 8.8 | 8 | 528 | 焼却残渣（主灰）, 焼却残渣（飛灰）, 破砕ごみ・処理残渣 | 平地 | ①DB（公設公営、直営） | 1997 | 2100 | 4140 | 2006 | 表面遮水工（キャッピング） | 生物処理（脱窒あり）, 消毒, 活性炭処理, 膜処理, キレート処理 | 直営 | 埋立中 |  | 無し |  | 準好気性埋立構造 | 末端集水管は水没 | 中間覆土 | 一部延長を行っていない | 0.92 | 0.59 | 2.37 | 1.75 | 2.08 | 2.37 | 回収していない
岐阜県 | 21219 | 2130127 | 郡上市 | 高鷲一般廃棄物最終処分場(安定型) | 0 | 0 | 200 | 破砕ごみ・処理残渣 | 平地 | ①DB（公設公営、直営） | 2000 | 170 | 300 | 2005 | 遮水なし | 処理なし | 直営 | 埋立中 |  | 無し |  | その他埋立構造 |  |  |  | 0.5未満 | 不明 | 不明 | 不明 | 不明 | 不明 | 回収していない
岐阜県 | 21219 | 2130129 | 郡上市 | 高鷲一般廃棄物最終処分場(管理型) | 0 | 0 | 1410 | 焼却残渣（主灰）, 焼却残渣（飛灰） | 平地 | ①DB（公設公営、直営） | 1999 | 460 | 1880 | 2005 | その他遮水 | 処理なし | 直営 | 埋立中 |  | 無し |  | その他埋立構造 |  |  |  | 0.5未満 | 不明 | 不明 | 不明 | 不明 | 不明 | 回収していない
岐阜県 | 21219 | 2130148 | 郡上市 | 和良埋立場 | 23 | 33 | 2251 | 不燃ごみ | 山間 | ①DB（公設公営、直営） | 2001 | 3390 | 5520 | 2010 | 遮水なし | 処理なし | 直営 | 埋立中 |  | 無し |  | その他埋立構造 |  |  |  | 0.9 | 不明 | 3.4 | 不明 | 不明 | 不明 | 回収していない
岐阜県 | 21219 | 2130136 | 郡上市 | 市島埋立場 | 420 | 621 | 7771 | 不燃ごみ | 平地 | ①DB（公設公営、直営） | 2004 | 4550 | 12700 | 2019 | 遮水なし | 処理なし | 直営 | 埋立中 |  | 無し |  | その他埋立構造 |  |  |  | 1.21 | 不明 | 2.9 | 不明 | 不明 | 不明 | 回収していない
岐阜県 | 21220 | 2130153 | 下呂市 | 下呂市埋立処分場(金山町埋立処分場) | 122 | 220 | 9323 | 不燃ごみ | 平地 | ⑥その他公設公営 | 1993 | 19583 | 126465 | 2050 | 遮水なし | 処理なし | 直営 | 埋立中 |  | 無し |  | その他埋立構造 | [9 empty] | 回収していない
岐阜県 | 21220 | 2130152 | 下呂市 | 一般廃棄物最終処分場 | 1420 | 1542 | 4906 | 焼却残渣（主灰）, 焼却残渣（飛灰）, 破砕ごみ・処理残渣 | 平地 | ⑥その他公設公営 | 1984 | 10200 | 56680 | 2021 | 底部遮水工 | 凝集沈殿, 生物処理（脱窒なし）, 砂ろ過, 消毒 | 直営 | 埋立中 |  | 有り | 87.14 | その他埋立構造 |  |  |  | 0.5未満 | 0.5未満 | 3.5 | 2.8 | 6.9 | 6 | 回収していない
岐阜県 | 21221 | 2130160 | 海津市 | 海津市福江一般廃棄物最終処分場 | 199.15 | 238.5 | 40913.5 | その他 | 水面（海面を除く） | ①DB（公設公営、直営） | 2002 | 15700 | 53200 | 2025 | 遮水なし | 処理なし | 直営 | 埋立中 |  | 無し |  | その他埋立構造 |  |  |  | 5.2: 未検査; 30.8: 8.3; 32.5: 0.02未満 | 回収していない
岐阜県 | 21221 | 2130159 | 海津市 | 海津市今尾一般廃棄物最終処分場 | 202 | 209.7 | 10138.41 | その他 | 平地 | ①DB（公設公営、直営） | 1983 | 4900 | 24799 | 2142 | 遮水なし | 処理なし | 直営 | 埋立中 |  | 無し |  | その他埋立構造 |  |  |  | 5.2: 5.7; 30.8: 7.2; 32.5: 2.2 | 回収していない
岐阜県 | 21221 | 2130158 | 海津市 | 海津市戸田一般廃棄物最終処分場 | 254.9 | 225.1 | 466.98 | その他 | 水面（海面を除く） | ①DB（公設公営、直営） | 1990 | 7476 | 24386 | 2024 | 遮水なし | 処理なし | 一部委託 | 埋立中 |  | 無し |  | その他埋立構造 |  |  |  | 5.2: 未検査; 30.8: 7.8; 32.5: 0.06 | 回収していない
岐阜県 | 21341 | 2130165 | 養老町 | 養老町一般廃棄物最終処分場 | 228 | 458 | 2945 | その他 | 平地 | ①DB（公設公営、直営） | 1993 | 14198 | 39029 | 2022 | 遮水なし | 処理なし | 直営 | 埋立中 |  | 無し |  | その他埋立構造 |  |  |  | 0.5: 3.6; 3.2: 9.8; 5.8: 1.3 | 回収していない
岐阜県 | 21341 | 2130166 | 養老町 | 養老町祖父江一般廃棄物最終処分場 | 204 | 340 | 4827 | その他 | 平地 | ①DB（公設公営、直営） | 2002 | 7248 | 19825 | 2023 | 遮水なし | 処理なし | 直営 | 埋立中 |  | 無し |  | その他埋立構造 |  |  |  | 0.5: 1.2; 3.2: 9.1; 5.8: 6.5 | 回収していない
岐阜県 | 21361 | 2130170 | 垂井町 | 垂井町葉生埋立最終処分場 | 25 | 49 | 1338 | その他 | 山間 | ①DB（公設公営、直営） | 1991 | 2901.6 | 8271 | 2039 | 遮水なし | 処理なし | 直営 | 埋立中 |  | 無し |  | その他埋立構造 | [9 empty] | 回収していない
岐阜県 | 21361 | 2130167 | 垂井町 | 垂井町表佐矢取最終処分場 | 763 | 763 | 3875 | 焼却残渣（主灰）, 焼却残渣（飛灰） | 平地 | ①DB（公設公営、直営） | 1997 | 2000 | 6400 | 2023 | 底部遮水工, 覆蓋（屋根） | 処理なし | 直営 | 埋立中 |  | 無し |  | その他埋立構造 | [9 empty] | 回収していない
岐阜県 | 21362 | 2130172 | 関ケ原町 | 関ケ原町笹尾埋立処分場 | 1 | 1 | 1821 | その他 | 山間 | ①DB（公設公営、直営） | 1986 | 1765 | 3142 | 2068 | 遮水なし | 処理なし | 直営 | 埋立中 |  | 無し |  | その他埋立構造 |  |  |  | 5.2: 0; 30.8: 0; 32.5: 0 | 回収していない
岐阜県 | 21362 | 2130174 | 関ケ原町 | 関ケ原町焼却灰捨場 | 0 | 0 | 0 | 焼却残渣（主灰）, 焼却残渣（飛灰） | 山間 | ①DB（公設公営、直営） | 1974 | 2517 | 4740 | 2004 | 底部遮水工, 覆蓋（屋根） | 処理なし | 直営 | 埋立終了 |  | 無し |  | 準好気性埋立構造 | 末端集水管は水没 | 最終覆土のみ | 一部延長を行っていない | 5.2: 0; 30.8: 0; 32.5: 0 | 回収していない
岐阜県 | 21381 | 2130178 | 神戸町 | 神戸町一般廃棄物最終処分場(瀬古) | 504 | 302 | 11076 | その他 | 平地 | ⑥その他公設公営 | 2005 | 4277 | 28287 | 2025 | 遮水なし | 処理なし | 直営 | 埋立中 |  | 有り | 66 | その他埋立構造 | [9 empty] | 回収していない | bar: 5.2 to 5.8
岐阜県 | 21382 | 2130183 | 輪之内町 | 輪之内町一般廃棄物最終処分場 | 20.2 | 29.9 | 10752 | その他 | 平地 | ④DB+M（公設公営、維持管理のみ委託） | 1994 | 7623 | 31193 | 2021 | 遮水なし | 処理なし | 委託 | 埋立中 |  | 無し |  | その他埋立構造 |  |  |  | 処理なし | 3.58 | 処理なし | 10.41 | 処理なし | 3.08 | 回収していない
岐阜県 | 21383 | 2130184 | 安八町 | 安八町一般廃棄物最終処分場 | 199 | 199 | 1935 | その他 | 平地 | ①DB（公設公営、直営） | 1996 | 6835 | 6886 | 2025 | 遮水なし | 処理なし | 直営 | 埋立中 |  | 無し |  | その他埋立構造 | [9 empty] | 回収していない
岐阜県 | 21401 | 2130188 | 揖斐川町 | 坂内最終処分場 | 1 | 1 | 126 | 不燃ごみ | 山間 | ①DB（公設公営、直営） | 1973 | 1100 | 800 | 2030 | 遮水なし | 処理なし | 直営 | 埋立前 |  | 無し |  | その他埋立構造 | [9 empty] | 回収していない
岐阜県 | 21403 | 2130203 | 大野町 | 大野町不燃物処理場 | 0 | 0 | 0 | 粗大ごみ | 平地 | ④DB+M（公設公営、維持管理のみ委託） | 1976 | 4177 | 28300 | 2020 | 遮水なし | 処理なし | 委託 | 埋立終了 | 休止 | 無し |  | その他埋立構造 |  |  |  | 未測定 | 未測定 | 未測定 | 未測定 | 未測定 | 未測定 | 回収していない
岐阜県 | 21505 | 2130210 | 八百津町 | 八百津町錦織一般廃棄物埋立処分場 | 0 | 0 | 37899 | その他 | 山間 | ③DB（公設公営、運転委託） | 1987 | 4200 | 42000 | 2023 | 遮水なし | 処理なし | 委託 | 埋立中 |  | 無し |  | その他埋立構造 |  |  |  | 0.5: 0.69 | 回収していない
岐阜県 | 21505 | 2130209 | 八百津町 | 八百津町久田見一般廃棄物埋立処分場 | 60 | 88 | 16886 | その他 | 山間 | ③DB（公設公営、運転委託） | 1995 | 3400 | 18000 | 2031 | 遮水なし | 処理なし | 委託 | 埋立中 |  | 無し |  | その他埋立構造 |  |  |  | 0.5: 2.5 | 回収していない
岐阜県 | 21521 | 2130213 | 御嵩町 | 御嵩町一般廃棄物埋立処分場 | 71 | 61 | 3550 | 不燃ごみ | 山間 | ①DB（公設公営、直営） | 2010 | 1254 | 4288 | 2061 | 遮水なし | 処理なし | 直営 | 埋立中 |  | 無し |  | その他埋立構造 | [9 empty] | 回収していない
岐阜県 | 21604 | 2130214 | 白川村 | 保木脇埋立地 | 5 | 5 | 6058 | 不燃ごみ | 山間 | ⑧DBO（公設民営） | 1972 | 12600 | 25000 | 2050 | 原地盤利用 | 処理なし | 委託 | 埋立中 |  | 無し |  | その他埋立構造 |  |  |  | 5.2: 0.7; 30.8: 0.9; 32.5: 0.18 | 回収していない
岐阜県 | 21823 | 2130218 | 可茂衛生施設利用組合 | 可茂衛生施設利用組合緑ヶ丘クリーンセンター最終処分場 | 0 | 0 | 2976 | 焼却残渣（主灰）, 焼却残渣（飛灰）, 破砕ごみ・処理残渣 | 平地 | ⑨その他公設民営 | 1991 | 7560 | 33389 | 2003 | 底部遮水工 | 凝集沈殿, 生物処理（脱窒あり）, 砂ろ過, 消毒, 活性炭処理 | 委託 | 埋立中 |  | 無し |  | 準好気性埋立構造 | 末端集水管は開放 | 最終覆土のみ | 一部延長を行っていない | 8.8 | 2.1 | 12.5 | 8.2 | 10.9 | 3.8 | 回収していない
岐阜県 | 21823 | 2130217 | 可茂衛生施設利用組合 | 可茂衛生施設利用組合ささゆりクリーンパーク最終処分場 | 0 | 0 | 13691 | 溶融スラグ | 山間 | ②DB（公設公営、一部運転委託） | 1999 | 11090 | 80200 | 2039 | 底部遮水工, 鉛直遮水工 | 凝集沈殿, 砂ろ過, 他施設での処理, 活性炭処理 | 一部委託 | 埋立中 |  | 無し |  | 準好気性埋立構造 | 末端集水管は開放 | 最終覆土のみ | 一部延長を行っていない | [6 empty] | 回収していない
岐阜県 | 21824 | 2130220 | 南濃衛生施設利用事務組合 | 南濃衛生施設利用事務組合最終処分場 | 0 | 0 | 1985 | 焼却残渣（飛灰） | 山間 | ①DB（公設公営、直営） | 2009 | 875 | 7610 | 2022 | 底部遮水工, 覆蓋（屋根） | 生物処理（脱窒あり）, 砂ろ過, 活性炭処理, キレート処理, 促進酸化処理 | 直営 | 埋立中 |  | 無し |  | 準好気性埋立構造 | 末端集水管は開放 | 中間覆土 | 一部延長を行っていない | [6 empty] | 回収していない
岐阜県 | 21895 | 2130234 | 西濃環境整備組合 | 一般廃棄物最終処分場 | 1542 | 1756 | 11292 | 焼却残渣（主灰）, 溶融飛灰, 焼却残渣（飛灰） | 平地 | ①DB（公設公営、直営） | 2016 | 2400 | 19200 | 2031 | 底部遮水工, 覆蓋（屋根） | 他施設での処理 | 直営 | 埋立中 |  | 無し |  | その他埋立構造 | [9 empty] | 回収していない | bar: 5.2 to 5.8
岐阜県 | 21907 | 2130239 | 中濃地域広域行政事務組合 | クリーンプラザ中濃一般廃棄物最終処分場 | 999 | 1124 | 43091 | 焼却残渣（主灰）, その他, 破砕ごみ・処理残渣 | 山間 | ①DB（公設公営、直営） | 1983 | 16300 | 125700 | 2049 | 鉛直遮水工 | 凝集沈殿, 生物処理（脱窒なし）, 消毒 | 委託 | 埋立中 |  | 無し |  | 準好気性埋立構造 | 末端集水管は水没 | 中間覆土 | 埋立状況により計画的に延長 | 4.4 | 1.1 | 7.9 | 6.6 | 7.9 | 7.3 | 回収していない
岐阜県 | 21917 | 2130242 | 西南濃粗大廃棄物処理組合 | 西南濃粗大廃棄物処理センター | 113 | 90 | 12086 | 破砕ごみ・処理残渣 | 平地 | ④DB+M（公設公営、維持管理のみ委託） | 1995 | 10100 | 30600 | 2039 | 底部遮水工 | 凝集沈殿, 生物処理（脱窒なし）, 砂ろ過, 消毒, 活性炭処理 | 一部委託 | 埋立中 |  | 無し |  | 準好気性埋立構造 | 末端集水管は水没 | 中間覆土 | 一部延長を行っていない |  | 1 | 10 | 2.7 |  | 34 | 回収していない
静岡県 | 22100 | 2230001 | 静岡市 | 沼上最終処分場 | 4528 | 5267.15 | 48899 | 溶融飛灰, その他, 焼却残渣（飛灰） | 山間 | ③DB（公設公営、運転委託） | 1990 | 36000 | 750000 | 2026 | 底部遮水工 | 凝集沈殿, 生物処理（脱窒あり）, 砂ろ過, 消毒, 活性炭処理, キレート処理 | 一部委託 | 埋立中 |  | 有り | 99 | 準好気性埋立構造 | 末端集水管は水没 | 即日覆土 | 埋立状況により計画的に延長 | 20 | 4.2 | 90 | 42 |  | 24 | 回収していない
静岡県 | 22100 | 2230003 | 静岡市 | 清水貝島最終処分場 | 3594 | 2942.06 | 14383 | その他, 焼却残渣（飛灰） | 水面（海面を除く） | ③DB（公設公営、運転委託） | 1989 | 19000 | 246000 | 2025 | 原地盤利用, 底部遮水工, 鉛直遮水工 | 凝集沈殿, 生物処理（脱窒なし）, 消毒 | 委託 | 埋立中 |  | 無し |  | その他埋立構造 |  |  |  | 3.9 | 2 | 17 | 9.9 |  | 2.6 | 回収していない
静岡県 | 22100 | 2230009 | 静岡市 | 由比最終処分場 | 1.21 | 1.45 | 22280 | その他 | 山間 | ③DB（公設公営、運転委託） | 1991 | 6050 | 42200 | 2025 | 底部遮水工 | 凝集沈殿, 生物処理（脱窒なし）, 砂ろ過, 消毒, 活性炭処理 | 委託 | 埋立中 |  | 無し |  | 準好気性埋立構造 | 末端集水管は水没 | 最終覆土のみ | 埋立状況により計画的に延長 | 2 | 0.9 | 5.4 | 2.4 |  | 3.2 | 回収していない
静岡県 | 22130 | 2230032 | 浜松市 | 浜松市静ヶ谷最終処分場 | 0 | 0 | 0 | 焼却残渣（主灰）, その他, 焼却残渣（飛灰）, 破砕ごみ・処理残渣 | 山間 | ③DB（公設公営、運転委託） | 1980 | 74000 | 660000 | 1992 | 原地盤利用 | 砂ろ過, 活性炭処理 | 委託 | 埋立終了 | 休止 | 無し |  | 準好気性埋立構造 | 末端集水管は開放 | 最終覆土のみ | 埋立状況により計画的に延長 | 4.2 | 1.9 | 4 | 3.7 | 6.8 | 7.5 | 回収していない
静岡県 | 22130 | 2230043 | 浜松市 | 浜松市平和最終処分場(Ⅱ期) | 16438 | 13705 | 284823 | 焼却残渣（主灰）, 溶融飛灰, その他, 破砕ごみ・処理残渣 | 山間 | ③DB（公設公営、運転委託） | 2006 | 48360 | 567700 | 2041 | 底部遮水工 | 生物処理（脱窒あり）, 消毒, 活性炭処理, 膜処理 | 委託 | 埋立中 |  | 無し |  | 準好気性埋立構造 | 末端集水管は開放 | 中間覆土 | 埋立状況により計画的に延長 | 6.5 | 1.0未満 | 21.1 | 5.7 | 41.8 | 3 | 回収していない
静岡県 | 22130 | 2230036 | 浜松市 | 浜松市浜北環境センター | 102 | 147.19 | 31457 | 焼却残渣（主灰）, 焼却残渣（飛灰）, 破砕ごみ・処理残渣 | 山間 | ③DB（公設公営、運転委託） | 2002 | 12315 | 60273 |  | 底部遮水工 | 凝集沈殿, 生物処理（脱窒なし）, 砂ろ過, 活性炭処理, キレート処理, 下水道放流 | 委託 | 埋立中 |  | 無し |  | 準好気性埋立構造 | 末端集水管は水没 | 即日覆土 | 埋立状況により計画的に延長 | 3.1 | 0.6 | 10 | 5.75 | 4.3 | 5.725 | 回収していない
静岡県 | 22130 | 2230038 | 浜松市 | 浜松市舞阪吹上第2廃棄物最終処分場 | 0 | 0 | 32269 | その他 | 水面（海面を除く） | ②DB（公設公営、一部運転委託） | 1994 | 6555 | 39500 | 2038 | 遮水なし | 処理なし | 一部委託 | 埋立中 |  | 無し |  | その他埋立構造 | 末端集水管は開放 | 即日覆土 | 埋立状況により計画的に延長 | 2.2 | - | 7.3 | - | - | - | 回収していない
静岡県 | 22130 | 2230014 | 浜松市 | 引佐一般廃棄物最終処分場 | 17 | 9 | 15828 | 焼却残渣（主灰）, 不燃ごみ, 破砕ごみ・処理残渣 | 山間 | ②DB（公設公営、一部運転委託） | 1997 | 9445 | 77300 | 2044 | 底部遮水工 | 凝集沈殿, 生物処理（脱窒あり）, 砂ろ過, 消毒, 活性炭処理 | 一部委託 | 埋立中 |  | 無し |  | 準好気性埋立構造 | 末端集水管は開放 | 即日覆土 | 埋立状況により計画的に延長 | 3.9 | 0.6 | 1.7 | 0.5 | 5.6 | 0.9 | 回収していない
静岡県 | 22203 | 2230062 | 沼津市 | 沼津市最終処分場第2期処分地 | 0 | 0 | 0 | 不燃ごみ, 焼却残渣（飛灰）, 破砕ごみ・処理残渣 | 平地 | ⑥その他公設公営 | 1992 | 19520 | 102990 | 2006 | 底部遮水工 | 凝集沈殿, 生物処理（脱窒なし）, 消毒, 活性炭処理, 膜処理 | 直営 | 埋立終了 |  | 無し |  | 準好気性埋立構造 | 末端集水管は水没 | 即日覆土 | 一部延長を行っていない | 3.1 | 1.6 | 10.3 | 4.4 | 20.3 | 15.5 | 回収していない
静岡県 | 22203 | 2230245 | 沼津市 | 沼津市最終処分場第1期処分地 | 0 | 0 | 0 | 焼却残渣（主灰）, 不燃ごみ, 焼却残渣（飛灰）, 破砕ごみ・処理残渣 | 平地 | ⑥その他公設公営 | 1987 | 25198 | 108049 | 1998 | 底部遮水工 | 凝集沈殿, 生物処理（脱窒なし）, 消毒, 活性炭処理, 膜処理 | 直営 | 埋立終了 |  | 無し |  | 準好気性埋立構造 | 末端集水管は水没 | 即日覆土 | 一部延長を行っていない | 3.1 | 1.6 | 10.3 | 4.4 | 20.3 | 15.5 | 回収していない
静岡県 | 22203 | 2230063 | 沼津市 | 沼津市最終処分場新処分地 | 126 | 69 | 9556 | 焼却残渣（飛灰）, 破砕ごみ・処理残渣 | 平地 | ⑥その他公設公営 | 2003 | 15200 | 69745 | 2028 | 底部遮水工 | 凝集沈殿, 生物処理（脱窒なし）, 消毒, 活性炭処理, 膜処理 | 直営 | 埋立中 |  | 無し |  | 準好気性埋立構造 | 末端集水管は水没 | 即日覆土 | 一部延長を行っていない | 3.1 | 1.6 | 10.3 | 4.4 | 20.3 | 15.5 | 回収していない
静岡県 | 22203 | 2230060 | 沼津市 | 沼津市戸田最終処分場 | 0 | 0 | 0 | 不燃ごみ | 山間 | ⑥その他公設公営 | 1980 | 2000 | 9000 | 1998 | 遮水なし | 処理なし | 直営 | 埋立終了 |  | 無し |  | その他埋立構造 | [9 empty] | 回収していない
静岡県 | 22205 | 2230071 | 熱海市 | 熱海市姫の沢最終処分場 | 73 | 72 | 16311 | 焼却残渣（主灰）, その他, 焼却残渣（飛灰）, 破砕ごみ・処理残渣 | 山間 | ③DB（公設公営、運転委託） | 1991 | 9840 | 95300 | 2046 | 底部遮水工, 表面遮水工（キャッピング） | 凝集沈殿, 生物処理（脱窒なし）, 砂ろ過, 消毒, 活性炭処理, キレート処理 | 委託 | 埋立中 |  | 無し |  | 準好気性埋立構造 | 末端集水管は開放 | 中間覆土 | 一部延長を行っている | 1 | 1 | 2 | 2 |  | 2 | 回収していない
静岡県 | 22206 | 2230246 | 三島市 | 三島市一般廃棄物埋立処分場(第1) | 0 | 0 | 0 | 焼却残渣（主灰）, 焼却残渣（飛灰）, 破砕ごみ・処理残渣 | 山間 | ①DB（公設公営、直営） | 1984 | 12311 | 160711 | 2000 | 底部遮水工, 表面遮水工（キャッピング） | 凝集沈殿, 生物処理（脱窒なし）, 消毒, 下水道放流 | 直営 | 埋立終了 |  | 無し |  | 嫌気性埋立構造 |  |  |  | 24 | 5.6 | 19 | 1 | 25.9 | 26.7 | 回収していない
静岡県 | 22206 | 2230076 | 三島市 | 三島市一般廃棄物埋立処分場(第2) | 0 | 0 | 0 | 焼却残渣（主灰）, 焼却残渣（飛灰）, 破砕ごみ・処理残渣 | 山間 | ①DB（公設公営、直営） | 1992 | 2010 | 10948 | 2000 | 底部遮水工, 表面遮水工（キャッピング） | 凝集沈殿, 生物処理（脱窒なし）, 消毒, 下水道放流 | 直営 | 埋立終了 |  | 無し |  | 嫌気性埋立構造 |  |  |  | 0.6 | 5.6 | 4.3 | 1 | 25.9 | 26.7 | 回収していない
静岡県 | 22206 | 2230073 | 三島市 | 三島市一般廃棄物埋立処分場(第3) | 74386 | 563 | 7244 | 焼却残渣（主灰）, 焼却残渣（飛灰）, 破砕ごみ・処理残渣 | 山間 | ②DB（公設公営、一部運転委託） | 1996 | 9800 | 81630 | 2021 | 底部遮水工 | 凝集沈殿, 生物処理（脱窒なし）, 消毒, 下水道放流 | 直営 | 埋立中 |  | 無し |  | 嫌気性埋立構造 |  |  |  | 16.4 | 5.6 | 41.5 | 1 | 25.9 | 26.7 | 回収していない
静岡県 | 22207 | 2230080 | 富士宮市 | 一般廃棄物鞍骨沢最終処分場 | 773 | 1085 | 14699 | 焼却残渣（主灰）, 焼却残渣（飛灰） | 山間 | ③DB（公設公営、運転委託） | 1998 | 16714 | 106289 | 2029 | 底部遮水工, その他遮水 | 凝集沈殿, 生物処理（脱窒あり）, 砂ろ過, 消毒, 活性炭処理 | 委託 | 埋立中 |  | 無し |  | 準好気性埋立構造 | 末端集水管は水没 | 中間覆土 | 埋立状況により計画的に延長 | 30 | 1 | 68 | 2 | 33 | 5 | 回収していない
静岡県 | 22208 | 2230083 | 伊東市 | 伊東市御石ヶ沢最終処分場 | 459.08 | 539.88 | 45395 | 不燃ごみ, 破砕ごみ・処理残渣 | 山間 | ①DB（公設公営、直営） | 1997 | 8700 | 78000 | 2120 | 底部遮水工 | 生物処理（脱窒なし）, 砂ろ過, 活性炭処理 | 直営 | 埋立中 |  | 無し |  | 準好気性埋立構造 | 末端集水管は開放 | 即日覆土 | 埋立状況により計画的に延長 | 0.5 | 1 | 4.7 | 3 |  |  | 回収していない
静岡県 | 22209 | 2230086 | 島田市 | 島田市一般廃棄物最終処分場 | 0 | 0 | 10645 | 溶融飛灰, その他 | 山間 | ①DB（公設公営、直営） | 1988 | 30491 | 290313 | 2016 | 底部遮水工 | 凝集沈殿, 砂ろ過, 消毒, 活性炭処理, キレート処理 | 直営 | 埋立終了 |  | 無し |  | その他埋立構造 |  | 即日覆土 |  | 8.3 | 0 | 10.3 | 4.9 | 13.4 | 10.1 | 回収していない
静岡県 | 22211 | 2230088 | 磐田市 | 磐田市一般廃棄物最終処分場 | 0 | 0 | 0 | 不燃ごみ | 山間 | ①DB（公設公営、直営） | 1988 | 12970 | 117825 | 2018 | 底部遮水工, その他遮水 | 凝集沈殿, 生物処理（脱窒あり）, 砂ろ過, 消毒, 活性炭処理 | 一部委託 | 埋立終了 |  | 無し |  | 準好気性埋立構造 | 末端集水管は開放 | 中間覆土 | 一部延長を行っていない | 10 | 1 | 12 | 3 | 15 | 14 | 回収していない
静岡県 | 22211 | 2230089 | 磐田市 | 磐田市竜洋最終処分場 | 0 | 0 | 0 | 不燃ごみ, 破砕ごみ・処理残渣 | 平地 | ①DB（公設公営、直営） | 1999 | 13700 | 35732 | 2013 | 底部遮水工, その他遮水 | 凝集沈殿, 砂ろ過, 下水道放流 | 一部委託 | 埋立終了 |  | 無し |  | 準好気性埋立構造 | 末端集水管は開放 | 中間覆土 | 一部延長を行っていない | 0.5: 0.7; 3.2: 5.3; 5.8: 7.1 | 回収していない
静岡県 | 22212 | 2230095 | 焼津市 | 焼津市田尻最終処分場 | 0 | 0 | 0 | その他 | 平地 | ①DB（公設公営、直営） | 2001 | 2880 | 3408 | 2011 | 底部遮水工 | 凝集沈殿 | 直営 | 埋立終了 |  | 無し |  | 嫌気性埋立構造 | [9 empty] | 回収していない
静岡県 | 22213 | 2230097 | 掛川市 | 板沢最終処分場 | 0 | 0 | 17866 | 不燃ごみ, 焼却残渣（飛灰）, 溶融スラグ | 山間 | ①DB（公設公営、直営） | 1988 | 43800 | 256600 | 2019 | 底部遮水工 | 凝集沈殿, 生物処理（脱窒なし）, 砂ろ過, 消毒, 活性炭処理 | 一部委託 | 埋立終了 |  | 無し |  | 準好気性埋立構造 | 末端集水管は水没 | 中間覆土 | 一部延長を行っている | 0.5: 1.1; 3.2: 10.4; 5.8: 26.1 | 回収していない
静岡県 | 22213 | 2230104 | 掛川市 | 新井最終処分場 | 2133 | 2609 | 17341 | 焼却残渣（主灰）, 不燃ごみ, 焼却残渣（飛灰）, 溶融スラグ | 平地 | ①DB（公設公営、直営） | 1997 | 8476 | 33315 | 2040 | 底部遮水工 | 凝集沈殿, 生物処理（脱窒なし）, 砂ろ過, 消毒, 活性炭処理, キレート処理 | 一部委託 | 埋立中 |  | 無し |  | 準好気性埋立構造 | 末端集水管は開放 | 即日覆土 | 埋立状況により計画的に延長 | 19.6 | 1.7 | 16.1 | 8.3 |  | 7.74 | 回収していない
静岡県 | 22213 | 2230103 | 掛川市 | 高瀬最終処分場 | 203.45 | 244.14 | 12141.28 | その他 | 山間 | ②DB（公設公営、一部運転委託） | 1991 | 6728 | 37248 | 2084 | 遮水なし | 処理なし | 直営 | 埋立中 |  | 無し |  | その他埋立構造 | 末端集水管は開放 | 即日覆土 | 埋立状況により計画的に延長 | [6 empty] | 回収していない
静岡県 | 22214 | 2230113 | 藤枝市 | 藤枝市兵太夫最終処分場 | 0 | 0 | 550 | その他, 破砕ごみ・処理残渣 | 平地 | ①DB（公設公営、直営） | 1986 | 14706 | 16938 | 2018 | 遮水なし | 処理なし | 直営 | 埋立中 |  | 無し |  | その他埋立構造 | [9 empty] | 回収していない
静岡県 | 22215 | 2230116 | 御殿場市 | 御殿場市一般廃棄物最終処分場 | 504 | 310 | 16864 | 不燃ごみ, 破砕ごみ・処理残渣 | 平地 | ②DB（公設公営、一部運転委託） | 2000 | 8400 | 32471 | 2026 | 底部遮水工 | 凝集沈殿, 生物処理（脱窒あり）, 砂ろ過, 消毒, 活性炭処理 | 一部委託 | 埋立中 |  | 無し |  | 準好気性埋立構造 | 末端集水管は水没 | 即日覆土 | 埋立状況により計画的に延長 | 0.5: 0.6; 3.2: 0.7; 5.8: 3 | 回収していない
静岡県 | 22215 | 2230119 | 御殿場市 | 御殿場市大野原不燃物最終処分場(新) | 0 | 0 | 0 | 不燃ごみ, 破砕ごみ・処理残渣 | 平地 | ①DB（公設公営、直営） | 1991 | 14056 | 81070 | 2004 | 底部遮水工, その他遮水 | 活性炭処理 | 直営 | 埋立終了 |  | 無し |  | 準好気性埋立構造 | 末端集水管は水没 | 即日覆土 | 一部延長を行っていない | 1.2 | 0.5 | 2.7 | 1.3 | 3.3 | 3.5 | 回収していない
静岡県 | 22219 | 2230122 | 下田市 | 下田市灰捨場H21廃止 | 0 | 0 | 0 | 焼却残渣（主灰）, 焼却残渣（飛灰）, 破砕ごみ・処理残渣 | 山間 | ⑥その他公設公営 | 1970 | 8165 | 48822 | 2007 | 原地盤利用 | 処理なし | 直営 | 埋立終了 |  | 無し |  | その他埋立構造 |  |  |  | 0 | 0 | 0 | 0 | 0 | 0 | 回収していない
静岡県 | 22220 | 2230251 | 裾野市 | 裾野市一般廃棄物最終処分場 | 0 | 0 | 0 | 焼却残渣（主灰）, 不燃ごみ, 焼却残渣（飛灰）, 破砕ごみ・処理残渣 | 山間 | ①DB（公設公営、直営） | 1987 | 16400 | 85970 | 2016 | 表面遮水工（キャッピング） | 凝集沈殿, 生物処理（脱窒あり）, 消毒 | 直営 | 埋立終了 |  | 無し |  | 準好気性埋立構造 | 末端集水管は開放 | 最終覆土のみ | 一部延長を行っていない | 2.7 | 1.3 | 3.9 | 3 | 6.4 | 7.9 | 回収していない
静岡県 | 22220 | 2230125 | 裾野市 | 裾野市一般廃棄物最終処分場 | 1758 | 1528 | 36978 | 焼却残渣（主灰）, 不燃ごみ, 焼却残渣（飛灰）, 破砕ごみ・処理残渣 | 山間 | ①DB（公設公営、直営） | 2016 | 7900 | 44000 | 2030 | 表面遮水工（キャッピング） | 凝集沈殿, 生物処理（脱窒あり）, 消毒, 活性炭処理, キレート処理 | 直営 | 埋立中 |  | 無し |  | 準好気性埋立構造 | 末端集水管は開放 | 中間覆土 | 一部延長を行っていない | 2.3 | 0.5 | 6 | 0.5 | 8.1 | 1.62 | 回収していない
静岡県 | 22221 | 2230127 | 湖西市 | 湖西市笠子廃棄物処分場 | 0 | 0 | 10098 | 焼却残渣（主灰）, 不燃ごみ, 焼却残渣（飛灰）, 破砕ごみ・処理残渣 | 山間 | ①DB（公設公営、直営） | 1990 | 14230 | 143575 | 2030 | 底部遮水工 | 凝集沈殿, 生物処理（脱窒あり）, 砂ろ過, 消毒, 活性炭処理 | 一部委託 | 埋立中 | 休止 | 無し |  | 準好気性埋立構造 | 末端集水管は水没 | 中間覆土 | 埋立状況により計画的に延長 | 66 | 1.1 | 52 | 2.3 | 62 | 38 | 回収していない
静岡県 | 22221 | 2230129 | 湖西市 | 湖西市新居一般廃棄物最終処分場 | 548 | 532 | 9092 | 焼却残渣（主灰）, 不燃ごみ, 焼却残渣（飛灰）, 破砕ごみ・処理残渣 | 山間 | ①DB（公設公営、直営） | 1984 | 13200 | 85473 | 2026 | 原地盤利用, 底部遮水工 | 凝集沈殿, 生物処理（脱窒なし）, 砂ろ過, 消毒, 活性炭処理 | 一部委託 | 埋立中 |  | 無し |  | 準好気性埋立構造 | 末端集水管は開放 | 中間覆土 | 埋立状況により計画的に延長 | 3.6 | 1 | 11 | 4.6 | 18 | 15 | 回収していない
静岡県 | 22222 | 2230132 | 伊豆市 | 伊豆市柿木一般廃棄物最終処分場 | 697 | 826 | 8028 | 焼却残渣（主灰）, 焼却残渣（飛灰） | 山間 | ③DB（公設公営、運転委託） | 1995 | 4700 | 34600 | 2027 | 底部遮水工 | 凝集沈殿, 生物処理（脱窒なし）, 砂ろ過, 消毒, 活性炭処理 | 委託 | 埋立中 |  | 無し |  | 準好気性埋立構造 | 末端集水管は開放 | 即日覆土 | 埋立状況により計画的に延長 | 4.8 | 0.7 | 12.7 | 1.2 |  | 18.3 | 回収していない
静岡県 | 22222 | 2230136 | 伊豆市 | 伊豆市年川一般廃棄物最終処分場 | 179 | 179 | 17762 | 不燃ごみ | 山間 | ①DB（公設公営、直営） | 1986 | 15772 | 52328 | 2056 | 遮水なし | 処理なし | 直営 | 埋立中 |  | 無し |  | その他埋立構造 |  | 即日覆土 |  | 0.5: 0.7; 3.2: 0.7; 5.8: 3 | 回収していない
静岡県 | 22222 | 2230133 | 伊豆市 | 伊豆市小峰一般廃棄物最終処分場 | 0 | 0 | 0 | 不燃ごみ | 山間 | ①DB（公設公営、直営） | 1982 | 950 | 1900 | 2006 | 遮水なし | 処理なし | 直営 | 埋立終了 | 休止 | 無し |  | その他埋立構造 |  |  |  | 0.5: 0; 3.2: 0; 5.8: 0 | 回収していない
静岡県 | 22224 | 2230139 | 菊川市 | 菊川市一般廃棄物最終処分場 | 467 | 420 | 34987 | 不燃ごみ, 焼却残渣（飛灰）, 溶融スラグ | 山間 | ③DB（公設公営、運転委託） | 1999 | 10800 | 78000 | 2026 | 表面遮水工（キャッピング） | 凝集沈殿, 生物処理（脱窒なし）, 砂ろ過, 消毒, 活性炭処理 | 委託 | 埋立中 |  | 無し |  | 準好気性埋立構造 | 末端集水管は開放 | 即日覆土 | 埋立状況により計画的に延長 | 0.5 | 0.25 | 6.5 | 0.25 |  | 18.4 | 回収していない
静岡県 | 22225 | 2230141 | 伊豆の国市 | 花坂一般廃棄物最終処分場 | 0 | 0 | 0 | 不燃ごみ, 焼却残渣（飛灰） | 山間 | ②DB（公設公営、一部運転委託） | 1992 | 2000 | 3749 | 1996 | 表面遮水工（キャッピング） | 生物処理（脱窒なし）, 砂ろ過 | 委託 | 埋立終了 | 休止 | 無し |  | その他埋立構造 |  |  |  | 0.68 | 0.73 | 1.4 | 0.93 |  | 3.18 | 回収していない
静岡県 | 22225 | 2230150 | 伊豆の国市 | 韮山一般廃棄物最終処分場 | 133 | 148 | 3135 | 焼却残渣（主灰）, 焼却残渣（飛灰） | 山間 | ②DB（公設公営、一部運転委託） | 1990 | 3000 | 16000 | 2022 | 表面遮水工（キャッピング） | 凝集沈殿, 生物処理（脱窒あり）, 消毒 | 委託 | 埋立中 |  | 無し |  | その他埋立構造 |  |  |  | 0.95 | 0.83 | 2.08 | 2.53 |  | 17.21 | 回収していない
静岡県 | 22225 | 2230145 | 伊豆の国市 | 大仁一般廃棄物最終処分場 | 1228 | 909 | 13097 | 焼却残渣（主灰）, 不燃ごみ, 焼却残渣（飛灰） | 山間 | ②DB（公設公営、一部運転委託） | 1994 | 5128 | 33654 | 2029 | 表面遮水工（キャッピング） | 凝集沈殿, 生物処理（脱窒あり）, 消毒 | 委託 | 埋立中 |  | 無し |  | その他埋立構造 |  |  |  | 0.9 | 0.99 | 2.53 | 2.83 |  | 6.42 | 回収していない
静岡県 | 22225 | 2230146 | 伊豆の国市 | 大仁一般廃棄物第2最終処分場 | 0 | 0 | 0 | 不燃ごみ | 山間 | ①DB（公設公営、直営） | 1990 | 3366 | 2779 | 2007 | 遮水なし | 処理なし | 直営 | 埋立終了 | 休止 | 無し |  | その他埋立構造 |  |  |  | 5.2: 2.27; 30.8: 4.16; 32.5: 未実施 | 回収していない
静岡県 | 22226 | 2230152 | 牧之原市 | 牧之原市一般廃棄物最終処分場 | 32.72 | 51.08 | 18453.06 | 不燃ごみ | 山間 | ①DB（公設公営、直営） | 2006 | 3668 | 19572 | 2036 | 遮水なし | 処理なし | 直営 | 埋立中 |  | 無し |  | その他埋立構造 |  |  |  | 5.2: 0.6; 30.8: 0; 32.5: 0 | 回収していない
静岡県 | 22301 | 2230153 | 東伊豆町 | 東伊豆町最終処分場 | 914 | 890 | 24798 | 焼却残渣（主灰）, 焼却残渣（飛灰） | 山間 | ⑦DB+O（公設民営、長期包括運営委託） | 1994 | 8500 | 56000 | 2035 | 底部遮水工 | 生物処理（脱窒なし）, 砂ろ過, 消毒, 活性炭処理 | 委託 | 埋立中 |  | 無し |  | 準好気性埋立構造 | 末端集水管は開放 | 即日覆土 | 埋立状況により計画的に延長 | 0.5: 0.54; 3.2: 1.58; 5.8: 9.57 | 回収していない |  |  |  | 利用していない
静岡県 | 22304 | 2230157 | 南伊豆町 | 南伊豆町青野最終処分場 | 0 | 0 | 0 | 焼却残渣（主灰）, 焼却残渣（飛灰）, 破砕ごみ・処理残渣 | 山間 | ①DB（公設公営、直営） | 1972 | 20073 | 100000 | 2004 | 底部遮水工 | 活性炭処理 | 直営 | 埋立終了 | 廃止 | 無し |  | その他埋立構造 | [9 empty] | 回収していない
静岡県 | 22305 | 2230159 | 松崎町 | 松崎町最終処分場 | 0 | 0 | 0 | 焼却残渣（主灰）, 不燃ごみ, 焼却残渣（飛灰）, 破砕ごみ・処理残渣 | 山間 | ②DB（公設公営、一部運転委託） | 1999 | 1700 | 7100 | 2012 | 底部遮水工, 鉛直遮水工 | 生物処理（脱窒あり）, 砂ろ過, 活性炭処理 | 一部委託 | 埋立終了 |  | 無し |  | 準好気性埋立構造 | 末端集水管は水没 | 最終覆土のみ | 埋立状況により計画的に延長 | 0.6 | 0.5 | 5.7 | 1.1 | 11.5 | 1.1 | 回収していない
静岡県 | 22306 | 2230164 | 西伊豆町 | 西伊豆町一般廃棄物最終処分場 | 221 | 288 | 6812 | 焼却残渣（主灰）, 不燃ごみ, 焼却残渣（飛灰）, 破砕ごみ・処理残渣 | 山間 | ①DB（公設公営、直営） | 1998 | 3400 | 14700 | 2035 | 表面遮水工（キャッピング） | 生物処理（脱窒あり）, 砂ろ過, 消毒, 活性炭処理 | 直営 | 埋立中 |  | 無し |  | 準好気性埋立構造 | 末端集水管は水没 | 即日覆土 | 埋立状況により計画的に延長 | 0.5: 0.5; 3.2: 1.6; 5.8: 8.3 | 回収していない
静岡県 | 22325 | 2230169 | 函南町 | 函南町一般廃棄物最終処分場 | 204 | 174 | 4300 | 焼却残渣（主灰）, 焼却残渣（飛灰）, 破砕ごみ・処理残渣 | 山間 | ①DB（公設公営、直営） | 1986 | 9258 | 63602 | 2012 | 底部遮水工 | 凝集沈殿 | 直営 | 埋立中 |  | 無し |  | その他埋立構造 |  |  |  | 2.4 | 0.5 | 15 | 2.2 | - | 44 | 回収していない
静岡県 | 22344 | 2230173 | 小山町 | 一般廃棄物最終処分場(生土) | 174 | 81 | 14840 | 不燃ごみ, 破砕ごみ・処理残渣 | 山間 | ④DB+M（公設公営、維持管理のみ委託） | 2000 | 3773 | 21554 | 2029 | 底部遮水工, 表面遮水工（キャッピング） | 生物処理（脱窒あり）, 砂ろ過, 消毒, 活性炭処理 | 一部委託 | 埋立中 |  | 無し |  | 準好気性埋立構造 | 末端集水管は開放 | 中間覆土 | 埋立状況により計画的に延長 | 1.9 | 1.1 | 7.8 | 1.6 | 7.2 | 3.5 | 回収していない
静岡県 | 22424 | 2230177 | 吉田町 | 吉田町一般廃棄物最終処分場 | 7 | 10 | 73136 | 不燃ごみ | 平地 | ①DB（公設公営、直営） | 1986 | 33946 | 109569 | 2062 | 遮水なし | 処理なし | 直営 | 埋立中 |  | 無し |  | その他埋立構造 |  |  |  | 1 | 1 | 8 | 8 | 測定無し | 測定無し | 回収していない
静岡県 | 22820 | 2230187 | 牧之原市御前崎市広域施設組合 | 牧之原市御前崎市広域施設組合焼却灰処分場 | 0 | 0 | 4239 | 焼却残渣（飛灰） | 山間 | ②DB（公設公営、一部運転委託） | 1998 | 4300 | 30000 | 2023 | 底部遮水工 | 生物処理（脱窒あり）, 活性炭処理 | 一部委託 | 埋立中 |  | 無し |  | その他埋立構造 |  |  |  | 0.5: 0; 3.2: 3; 5.8: 7 | 回収していない
静岡県 | 22820 | 2230259 | 牧之原市御前崎市広域施設組合 | 牧之原市御前崎市広域施設組合焼却灰処分場 | 0 | 0 | 0 | 焼却残渣（主灰）, 不燃ごみ, 焼却残渣（飛灰）, 破砕ごみ・処理残渣 | 山間 | ①DB（公設公営、直営） | 1967 | 9103 | 48000 | 1996 | 遮水なし | 砂ろ過 | 直営 | 埋立終了 |  | 無し |  | その他埋立構造 |  |  |  | 0.5: 0; 3.2: 3; 5.8: 7 | 回収していない
静岡県 | 22820 | 2230260 | 牧之原市御前崎市広域施設組合 | 牧之原市御前崎市広域施設組合一般廃棄物最終処分場 | 425 | 425 | 15170 | 不燃ごみ | 山間 | ②DB（公設公営、一部運転委託） | 2003 | 6032 | 36744 | 2023 | 遮水なし | 処理なし | 一部委託 | 埋立中 |  | 有り | 5 | その他埋立構造 |  |  |  | 5.2: 1; 30.8: 3; 32.5: 4 | 回収していない
静岡県 | 22824 | 2230191 | 御殿場市・小山町広域行政組合 | 御殿場市・小山町広域行政組合一般廃棄物処分場 | 9 | 16.43 | 14395 | 焼却残渣（主灰）, その他, 焼却残渣（飛灰） | 平地 | ①DB（公設公営、直営） | 1994 | 6306 | 25113 | 2025 | 底部遮水工, 鉛直遮水工 | 凝集沈殿, 生物処理（脱窒なし）, 砂ろ過, 消毒, 活性炭処理 | 直営 | 埋立中 |  | 無し |  | 準好気性埋立構造 | 末端集水管は水没 | 中間覆土 | 一部延長を行っていない | 5.2: 1; 0.5: 0.65; 5.8: 1.55 | 回収していない
静岡県 | 22920 | 2230217 | 中遠広域事務組合 | 中遠広域一般廃棄物最終処分場(一宮) | 7351 | 7773 | 102622 | 焼却残渣（主灰）, 溶融飛灰, 不燃ごみ, その他, 焼却残渣（飛灰）, 破砕ごみ・処理残渣 | 山間 | ④DB+M（公設公営、維持管理のみ委託） | 2006 | 25158 | 199806 | 2026 | 底部遮水工 | 凝集沈殿, 生物処理（脱窒あり）, 砂ろ過, 消毒, 活性炭処理, 膜処理, キレート処理, 促進酸化処理 | 一部委託 | 埋立中 |  | 無し |  | 準好気性埋立構造 | 末端集水管は開放 | 即日覆土 | 埋立状況により計画的に延長 | 28 | 0.6 | 67 | 2.2 | 52 | 10 | 回収していない
静岡県 | 22921 | 2230224 | 志太広域事務組合 | 助宗最終処分場 | 0 | 0 | 0 | 焼却残渣（主灰）, 焼却残渣（飛灰） | 山間 | ③DB（公設公営、運転委託） | 1983 | 12000 | 47000 | 1988 | 底部遮水工, 鉛直遮水工 | 生物処理（脱窒なし）, 砂ろ過, 活性炭処理 | 委託 | 埋立終了 |  | 無し |  | 準好気性埋立構造 | 末端集水管は水没 | 最終覆土のみ | 一部延長を行っていない | 14.5 | 1 | 9 | 2.8 |  | 6.1 | 回収していない
静岡県 | 22921 | 2230225 | 志太広域事務組合 | 藤守最終処分場 | 0 | 0 | 0 | 焼却残渣（主灰）, 焼却残渣（飛灰） | 平地 | ③DB（公設公営、運転委託） | 1988 | 24727 | 105600 | 2000 | 底部遮水工, 鉛直遮水工 | 生物処理（脱窒なし）, 砂ろ過, 活性炭処理 | 委託 | 埋立終了 |  | 無し |  | 準好気性埋立構造 | 末端集水管は水没 | 最終覆土のみ | 一部延長を行っていない | 23.7 | 0.5 | 11.5 | 1.6 |  | 6.4 | 回収していない
静岡県 | 22921 | 2230222 | 志太広域事務組合 | 下之郷最終処分場 | 0 | 0 | 0 | 不燃ごみ | 山間 | ①DB（公設公営、直営） | 2002 | 4382 | 12000 | 2012 | 遮水なし | 処理なし | 直営 | 埋立終了 |  | 無し |  | その他埋立構造 |  | 最終覆土のみ |  | 0.5: 0.6 | 回収していない
静岡県 | 22937 | 2230233 | 吉田町牧之原市広域施設組合 | 一般廃棄物最終処分場 | 426 | 357 | 1150 | 焼却残渣（主灰）, 焼却残渣（飛灰） | 平地 | ①DB（公設公営、直営） | 1999 | 8050 | 26415 | 2026 | 底部遮水工 | 凝集沈殿, 砂ろ過, 活性炭処理, キレート処理 | 直営 | 埋立中 |  | 無し |  | 準好気性埋立構造 | 末端集水管は開放 | 即日覆土 | 埋立状況により計画的に延長 | [6 empty] | 回収していない | bar: 5.2; 30.8; 32.5
愛知県 | 23100 | 2330002 | 名古屋市 | 名古屋市愛岐処分場 | 5900 | 13948 | 392200 | 焼却残渣（主灰）, 溶融飛灰, 不燃ごみ, 焼却残渣（飛灰）, 溶融スラグ, 破砕ごみ・処理残渣, 粗大ごみ | 山間 | ②DB（公設公営、一部運転委託） | 1982 | 250000 | 5770000 | 9999 | 原地盤利用, 鉛直遮水工 | 凝集沈殿, 生物処理（脱窒あり）, 砂ろ過, 消毒, 活性炭処理 | 一部委託 | 埋立中 |  | 無し |  | 準好気性埋立構造 | 末端集水管は開放 | 中間覆土 | 埋立状況により計画的に延長 | 18 | 1 | 30 | 7 | 65 | 4 | 回収していない
愛知県 | 23100 | 2330003 | 名古屋市 | 名古屋市守山南部処分場 | 0 | 0 | 0 | 不燃ごみ, 粗大ごみ | 平地 | ②DB（公設公営、一部運転委託） | 1974 | 149500 | 2397000 | 2003 | 原地盤利用, 底部遮水工, 鉛直遮水工 | 下水道放流 | 一部委託 | 埋立終了 |  | 無し |  | 準好気性埋立構造 | 末端集水管は開放 | 中間覆土 | 埋立状況により計画的に延長 | 5.2: 19; 30.8: 11; 32.5: 34 | 回収していない
愛知県 | 23100 | 2330004 | 名古屋市 | 名古屋市船見処分場 | 0 | 0 | 0 | 焼却残渣（主灰）, その他, 焼却残渣（飛灰）, 破砕ごみ・処理残渣 | 平地 | ②DB（公設公営、一部運転委託） | 1996 | 29000 | 162000 | 2001 | 底部遮水工, 鉛直遮水工 | 下水道放流 | 一部委託 | 埋立終了 |  | 無し |  | 準好気性埋立構造 | 末端集水管は開放 | 中間覆土 | 埋立状況により計画的に延長 | 5.2: 15; 30.8: 21; 32.5: 35 | 回収していない
愛知県 | 23100 | 2330005 | 名古屋市 | 名古屋市大清水処分場 | 0 | 0 | 0 | 焼却残渣（主灰）, 不燃ごみ, 焼却残渣（飛灰）, 粗大ごみ | 平地 | ②DB（公設公営、一部運転委託） | 1988 | 29100 | 214000 | 1996 | 底部遮水工, 鉛直遮水工 | 下水道放流 | 一部委託 | 埋立終了 |  | 無し |  | 準好気性埋立構造 | 末端集水管は開放 | 中間覆土 | 埋立状況により計画的に延長 | 5.2: 24; 30.8: 20; 32.5: 51 | 回収していない
愛知県 | 23100 | 2330001 | 名古屋市 | 名古屋市第一処分場 | 0 | 0 | 0 | 焼却残渣（主灰）, 焼却残渣（飛灰）, 破砕ごみ・処理残渣 | 平地 | ②DB（公設公営、一部運転委託） | 2004 | 24000 | 140000 | 2013 | 原地盤利用, 鉛直遮水工 | 凝集沈殿, 生物処理（脱窒あり）, 砂ろ過, 消毒, 活性炭処理 | 一部委託 | 埋立終了 |  | 無し |  | 準好気性埋立構造 | 末端集水管は開放 | 中間覆土 | 埋立状況により計画的に延長 | 17 | 2 | 29 | 8 | 21 | 4 | 回収していない
愛知県 | 23100 | 2330007 | 名古屋市 | 名古屋市第二処分場 | 2500 | 5008 | 63500 | 焼却残渣（主灰）, 溶融飛灰, 焼却残渣（飛灰） | 海面 | ②DB（公設公営、一部運転委託） | 2015 | 11300 | 107300 | 未定（2029年予定） | 原地盤利用, 鉛直遮水工 | 凝集沈殿, キレート処理, 下水道放流 | 一部委託 | 埋立中 |  | 無し |  | 嫌気性埋立構造 |  |  |  | 50 | 22 | 150 | 91 | 35 | 29 | 回収していない
愛知県 | 23201 | 2330015 | 豊橋市 | 豊橋市廃棄物最終処分場(高塚5次Ⅱ工区) | 4997 | 3259 | 291122 | 焼却残渣（主灰）, 溶融飛灰, 可燃ごみ, 資源ごみ, 不燃ごみ, その他, 焼却残渣（飛灰）, 溶融スラグ, 破砕ごみ・処理残渣, 粗大ごみ | 平地 | ①DB（公設公営、直営） | 1992 | 138944 | 1746000 | 2026 | 底部遮水工, その他遮水 | 凝集沈殿, 生物処理（脱窒あり）, 砂ろ過, 消毒, 活性炭処理 | 直営 | 埋立中 |  | 有り | 80.9 | 準好気性埋立構造 | 末端集水管は開放 | 中間覆土 | 埋立状況により計画的に延長 | 20 | 9 | 30 | 11 | 76 | 50 | 回収していない
愛知県 | 23201 | 2330017 | 豊橋市 | 豊橋市廃棄物最終処分場(高塚5次Ⅲ工区) | 0 | 0 | 0 | 焼却残渣（主灰）, 可燃ごみ, 資源ごみ, 不燃ごみ, その他, 焼却残渣（飛灰）, 破砕ごみ・処理残渣, 粗大ごみ | 平地 | ①DB（公設公営、直営） | 1989 | 49500 | 466000 | 1992 | 底部遮水工 | 凝集沈殿, 生物処理（脱窒あり）, 砂ろ過, 消毒, 活性炭処理 | 直営 | 埋立終了 |  | 無し |  | 準好気性埋立構造 | 末端集水管は開放 | 中間覆土 | 一部延長を行っていない | 19 | 9 | 29 | 11 | 110 | 50 | 回収していない
愛知県 | 23201 | 2330013 | 豊橋市 | 豊橋市廃棄物最終処分場(高塚5次Ⅰ工区) | 0 | 0 | 0 | 焼却残渣（主灰）, 可燃ごみ, 資源ごみ, 不燃ごみ, その他, 焼却残渣（飛灰）, 破砕ごみ・処理残渣, 粗大ごみ | 平地 | ①DB（公設公営、直営） | 1986 | 66000 | 55200 | 1989 | 底部遮水工 | 凝集沈殿, 生物処理（脱窒あり）, 砂ろ過, 消毒, 活性炭処理 | 直営 | 埋立終了 |  | 無し |  | 準好気性埋立構造 | 末端集水管は開放 | 中間覆土 | 一部延長を行っていない | 65 | 9 | 20 | 11 | 80 | 50 | 回収していない
愛知県 | 23201 | 2330024 | 豊橋市 | 豊橋市廃棄物最終処分場(坪ノ谷第Ⅰ工区) | 0 | 0 | 0 | 焼却残渣（主灰）, 可燃ごみ, 資源ごみ, 不燃ごみ, その他, 焼却残渣（飛灰）, 破砕ごみ・処理残渣, 粗大ごみ | 平地 | ①DB（公設公営、直営） | 1980 | 47000 | 279567 | 1986 | 底部遮水工 | 凝集沈殿, 生物処理（脱窒あり）, 砂ろ過, 消毒, 活性炭処理 | 直営 | 埋立終了 |  | 無し |  | 準好気性埋立構造 | 末端集水管は開放 | 中間覆土 | 一部延長を行っていない | 17 | 9 | 13 | 11 | 63 | 50 | 回収していない
愛知県 | 23201 | 2330026 | 豊橋市 | 豊橋市廃棄物最終処分場(坪ノ谷第Ⅱ工区) | 0 | 0 | 0 | 焼却残渣（主灰）, 可燃ごみ, 不燃ごみ, その他, 焼却残渣（飛灰）, 破砕ごみ・処理残渣, 粗大ごみ | 平地 | ①DB（公設公営、直営） | 1982 | 69000 | 823200 | 1986 | 底部遮水工 | 凝集沈殿, 生物処理（脱窒あり）, 砂ろ過, 消毒, 活性炭処理 | 直営 | 埋立終了 |  | 無し |  | 準好気性埋立構造 | 末端集水管は開放 | 中間覆土 | 一部延長を行っていない | 17 | 9 | 13 | 11 | 63 | 50 | 回収していない
愛知県 | 23201 | 2330019 | 豊橋市 | 豊橋市廃棄物最終処分場(高塚第6次Ⅰ工区) | 4001 | 7804 | 236237 | 溶融飛灰, 焼却残渣（飛灰）, 溶融スラグ | 平地 | ①DB（公設公営、直営） | 2011 | 25000 | 262000 | 2025 | 底部遮水工 | 凝集沈殿, 生物処理（脱窒あり）, 砂ろ過, 消毒, 他施設での処理, 活性炭処理 | 直営 | 埋立中 |  | 無し |  | 準好気性埋立構造 | 末端集水管は開放 | 中間覆土 | 一部延長を行っている | 2 | 1 | 9 | 2 | 4 | 2 | 回収していない
愛知県 | 23202 | 2330033 | 岡崎市 | 岡崎市一般廃棄物最終処分場 | 0 | 0 | 0 | 焼却残渣（主灰）, 焼却残渣（飛灰）, 破砕ごみ・処理残渣 | 山間 | ③DB（公設公営、運転委託） | 1986 | 77000 | 888000 | 2007 | 底部遮水工 | 凝集沈殿, 生物処理（脱窒あり）, 砂ろ過, 消毒, 活性炭処理 | 委託 | 埋立終了 |  | 無し |  | 準好気性埋立構造 | 末端集水管は開放 | 中間覆土 | 埋立状況により計画的に延長 | 3.2 | 0.6 | 7.3 | 3.5 | 13 | 2.1 | 回収していない
愛知県 | 23202 | 2330040 | 岡崎市 | 北部一般廃棄物最終処分場 | 5019 | 6790 | 236163 | 焼却残渣（主灰）, 溶融飛灰, 不燃ごみ, その他, 焼却残渣（飛灰）, 破砕ごみ・処理残渣 | 山間 | ①DB（公設公営、直営） | 2004 | 48190 | 399100 | 2058 | 底部遮水工 | 凝集沈殿, 生物処理（脱窒あり）, 砂ろ過, 消毒, 活性炭処理, キレート処理, 下水道放流 | 直営 | 埋立中 |  | 無し |  | 準好気性埋立構造 | 末端集水管は開放 | 即日覆土 | 埋立状況により計画的に延長 | 178 | 2.4 | 175 | 5.8 | 66 | 7.9 | 回収していない
愛知県 | 23202 | 2330031 | 岡崎市 | 一般廃棄物最終処分場(額田) | 0 | 0 | 0 | 破砕ごみ・処理残渣 | 山間 | ①DB（公設公営、直営） | 2004 | 403 | 1900 | 2006 | 底部遮水工, 鉛直遮水工, 覆蓋（屋根） | 処理なし | 直営 | 埋立終了 |  | 無し |  | その他埋立構造 | [9 empty] | 回収していない | bar: 5.2 to 5.8
愛知県 | 23203 | 2330042 | 一宮市 | 一宮市光明寺最終処分場 | 1936 | 2603 | 18419 | 焼却残渣（主灰）, その他, 破砕ごみ・処理残渣 | 平地 | ③DB（公設公営、運転委託） | 2004 | 21540 | 105480 | 2029 | 底部遮水工, 鉛直遮水工, 表面遮水工（キャッピング） | 生物処理（脱窒あり）, 消毒, 活性炭処理, 膜処理, 促進酸化処理 | 委託 | 埋立中 |  | 無し |  | 準好気性埋立構造 | 末端集水管は水没 | 即日覆土 | 埋立状況により計画的に延長 | <1.0 | <1.0 | 7 | 2 | 4 | 3 | 回収していない
愛知県 | 23205 | 2330274 | 半田市 | 半田市一般廃棄物最終処分場 | 0 | 0 | 0 | 焼却残渣（主灰）, 不燃ごみ, 焼却残渣（飛灰）, 破砕ごみ・処理残渣 | 平地 | ④DB+M（公設公営、維持管理のみ委託） | 1982 | 38674 | 194700 | 2008 | 底部遮水工 | 凝集沈殿, 生物処理（脱窒なし）, 砂ろ過, 消毒, 活性炭処理, 促進酸化処理 | 委託 | 埋立終了 |  | 無し |  | 準好気性埋立構造 | 末端集水管は開放 | 中間覆土 | 埋立状況により計画的に延長 | 0.5: 0.5; 3.2: 0.5; 5.8: 4 | 回収していない
愛知県 | 23205 | 2330048 | 半田市 | 半田市一般廃棄物最終処分場 | 5020 | 5873 | 33372 | 焼却残渣（主灰）, 不燃ごみ, 焼却残渣（飛灰）, 破砕ごみ・処理残渣 | 平地 | ④DB+M（公設公営、維持管理のみ委託） | 2009 | 13400 | 106000 | 2024 | 底部遮水工 | 生物処理（脱窒あり）, 砂ろ過, 消毒, 活性炭処理, キレート処理 | 委託 | 埋立中 |  | 無し |  | 準好気性埋立構造 | 末端集水管は開放 | 即日覆土 | 埋立状況により計画的に延長 | 0.5: 0.5; 3.2: 1.1; 5.8: 34 | 回収していない
愛知県 | 23206 | 2330050 | 春日井市 | 春日井市一般廃棄物最終処分場（神屋最終処分場） | 0 | 0 | 0 | 焼却残渣（主灰）, その他, 焼却残渣（飛灰）, 破砕ごみ・処理残渣 | 山間 | ①DB（公設公営、直営） | 1984 | 36800 | 423796 | 2000 | 底部遮水工, 表面遮水工（キャッピング） | 凝集沈殿, 生物処理（脱窒あり）, 砂ろ過, 消毒, 活性炭処理 | 直営 | 埋立終了 | 廃止 | 無し |  | 準好気性埋立構造 | 末端集水管は開放 | 即日覆土 | 埋立状況により計画的に延長 | 0 | 0 | 0 | 0 | 0 | 0 | 回収していない
愛知県 | 23206 | 2330051 | 春日井市 | 春日井市一般廃棄物内津最終処分場 | 0 | 0 | 26998.73 | 焼却残渣（主灰）, 溶融飛灰, その他, 焼却残渣（飛灰）, 溶融スラグ, 破砕ごみ・処理残渣 | 山間 | ①DB（公設公営、直営） | 1999 | 12190 | 232000 | 2016 | 底部遮水工, その他遮水 | 凝集沈殿, 生物処理（脱窒あり）, 砂ろ過, 消毒, 活性炭処理 | 直営 | 埋立中 | 休止 | 無し |  | 準好気性埋立構造 | 末端集水管は開放 | 即日覆土 | 埋立状況により計画的に延長 | 65 | 6.9 | 69 | 7 | 29 | 24 | 回収していない
愛知県 | 23206 | 2330300 | 春日井市 | 春日井市一般廃棄物内津北山最終処分場 | 7302.34 | 6594 | 446340.96 | 焼却残渣（主灰）, その他, 焼却残渣（飛灰）, 破砕ごみ・処理残渣 | 山間 | ①DB（公設公営、直営） | 2017 | 24400 | 475000 | 2067 | 底部遮水工 | 凝集沈殿, 生物処理（脱窒あり）, 消毒, 活性炭処理, 膜処理, キレート処理 | 直営 | 埋立中 |  | 無し |  | 準好気性埋立構造 | 末端集水管は開放 | 即日覆土 | 埋立状況により計画的に延長 | 2.3 | 0.5 | 8.8 | 0.9 | 4.3 | 3.7 | 回収していない
愛知県 | 23207 | 2330060 | 豊川市 | 豊川市一般廃棄物三月田最終処分場 | 1567 | 777 | 65815 | 不燃ごみ, 破砕ごみ・処理残渣 | 山間 | ④DB+M（公設公営、維持管理のみ委託） | 1999 | 19000 | 105000 | 2029 | 底部遮水工 | 生物処理（脱窒あり）, 砂ろ過, 消毒, 活性炭処理, キレート処理 | 一部委託 | 埋立中 |  | 無し |  | 準好気性埋立構造 | 末端集水管は開放 | 中間覆土 | 埋立状況により計画的に延長 | 1.7 | 0.7 | 4.8 | 2 | 3 | 3.1 | 回収していない
愛知県 | 23207 | 2330061 | 豊川市 | 豊川市一般廃棄物深田最終処分場 | 0 | 0 | 8612 | 不燃ごみ, 破砕ごみ・処理残渣 | 山間 | ④DB+M（公設公営、維持管理のみ委託） | 1991 | 15800 | 80000 | 2021 | 底部遮水工 | 生物処理（脱窒あり）, 砂ろ過, 消毒, 活性炭処理 | 一部委託 | 埋立中 |  | 無し |  | 準好気性埋立構造 | 末端集水管は開放 | 中間覆土 | 埋立状況により計画的に延長 | 1.9 | 0.6 | 8 | 1.6 | 2.4 | 1.8 | 回収していない
愛知県 | 23207 | 2330063 | 豊川市 | 豊川市一般廃棄物足山田最終処分場 | 0 | 0 | 0 | 不燃ごみ, 破砕ごみ・処理残渣 | 山間 | ④DB+M（公設公営、維持管理のみ委託） | 1986 | 4300 | 17856 | 2013 | 底部遮水工 | 生物処理（脱窒なし）, 砂ろ過, 消毒 | 一部委託 | 埋立終了 |  | 無し |  | 準好気性埋立構造 | 末端集水管は開放 | 中間覆土 | 埋立状況により計画的に延長 | 1.3 | 0.8 | 2.5 | 1.8 | 9.8 | 8.6 | 回収していない
愛知県 | 23207 | 2330059 | 豊川市 | 豊川市一般廃棄物金野最終処分場 | 0 | 0 | 4470 | 不燃ごみ, 破砕ごみ・処理残渣 | 山間 | ④DB+M（公設公営、維持管理のみ委託） | 1994 | 2500 | 9102 | 2024 | 底部遮水工 | 砂ろ過, 消毒, 活性炭処理 | 一部委託 | 埋立中 |  | 無し |  | 準好気性埋立構造 | 末端集水管は開放 | 中間覆土 | 一部延長を行っていない | 2.7 | 0.8 | 7.8 | 2.7 | 0.8 | 0.7 | 回収していない
愛知県 | 23207 | 2330064 | 豊川市 | 豊川市千両焼却灰最終処分場 | 0 | 0 | 0 | 焼却残渣（主灰）, 焼却残渣（飛灰） | 平地 | ②DB（公設公営、一部運転委託） | 1991 | 7896 | 24641 | 2000 | 底部遮水工 | 凝集沈殿, 消毒 | 一部委託 | 埋立終了 |  | 無し |  | 準好気性埋立構造 | 末端集水管は開放 | 中間覆土 | 一部延長を行っていない | 3 | 1.3 | 2.3 | 3.9 | 19 | 8.5 | 回収していない
愛知県 | 23207 | 2330057 | 豊川市 | 豊川市一宮焼却灰最終処分場 | 2618 | 1848 | 1489 | 焼却残渣（主灰）, 溶融飛灰, 焼却残渣（飛灰） | 山間 | ②DB（公設公営、一部運転委託） | 1999 | 12230 | 84493 | 2021 | 底部遮水工 | 凝集沈殿, 生物処理（脱窒あり）, 消毒, 活性炭処理, 膜処理, キレート処理, 下水道放流 | 一部委託 | 埋立中 |  | 無し |  | 準好気性埋立構造 | 末端集水管は開放 | 中間覆土 | 埋立状況により計画的に延長 | 28 | 2.8 | 304 | 1.8 | 169 | 1.1 | 回収していない
愛知県 | 23208 | 2330276 | 津島市 | 津島市一般廃棄物最終処分場(鹿伏兎) | 3.9 | 2 | 40175.18 | 不燃ごみ, 粗大ごみ | 平地 | ①DB（公設公営、直営） | 1997 | 25197 | 138149 | 2032 | 原地盤利用, 鉛直遮水工 | 凝集沈殿, 下水道放流 | 直営 | 埋立中 |  | 無し |  | 嫌気性埋立構造 |  |  |  | 3.3 | 1.4 | 14 | 7.2 | 46 | 5.82 | 回収していない
愛知県 | 23209 | 2330069 | 碧南市 | 碧南市西端地内一般廃棄物最終処分場 | 80 | 128 | 19927 | 不燃ごみ | 平地 | ①DB（公設公営、直営） | 1987 | 10197 | 41443 | 2038 | 底部遮水工 | 生物処理（脱窒あり）, 砂ろ過, 消毒, 活性炭処理 | 委託 | 埋立中 |  | 無し |  | その他埋立構造 |  |  |  |  | 0.8 | 7.8 | 4 | 8.3 | 8.1 | 回収していない
愛知県 | 23210 | 2330071 | 刈谷市 | 第2不燃物埋立場 | 2199 | 2077 | 34479 | 焼却残渣（主灰）, 溶融飛灰, 不燃ごみ, 焼却残渣（飛灰）, 破砕ごみ・処理残渣 | 平地 | ④DB+M（公設公営、維持管理のみ委託） | 1997 | 27000 | 87000 | 2041 | 底部遮水工 | 凝集沈殿, 生物処理（脱窒あり）, 消毒, 活性炭処理 | 一部委託 | 埋立中 |  | 無し |  | 準好気性埋立構造 | 末端集水管は水没 | 即日覆土 | 埋立状況により計画的に延長 | 1.6 | 0.8 | 3.6 | 1.5 | 4.6 | 4 | 回収していない
愛知県 | 23210 | 2330070 | 刈谷市 | 第1不燃物埋立場 | 0 | 0 | 0 | 焼却残渣（主灰）, 不燃ごみ, 焼却残渣（飛灰） | 平地 | ④DB+M（公設公営、維持管理のみ委託） | 1982 | 19500 | 112775 | 2016 | 底部遮水工 | 凝集沈殿, 生物処理（脱窒あり）, 消毒, 活性炭処理 | 一部委託 | 埋立終了 |  | 無し |  | 準好気性埋立構造 | 末端集水管は水没 | 即日覆土 | 埋立状況により計画的に延長 | 6.5 | 0.9 | 7.9 | 1.5 | 16 | 0.7 | 回収していない
愛知県 | 23211 | 2330079 | 豊田市 | グリーン・クリーンふじの丘 | 4800 | 5835.5 | 54000 | 不燃ごみ, 焼却残渣（飛灰）, 溶融スラグ | 山間 | ③DB（公設公営、運転委託） | 2006 | 24000 | 148000 | 2034 | 底部遮水工 | 凝集沈殿, 生物処理（脱窒あり）, 消毒, 活性炭処理, 膜処理, キレート処理, 促進酸化処理 | 委託 | 埋立中 |  | 無し |  | 準好気性埋立構造 | 末端集水管は開放 | 即日覆土 | 一部延長を行っている | 1.3 | 0.9 | 52 | 4.2 | 36 | 0.48 | 回収していない
愛知県 | 23211 | 2330084 | 豊田市 | 勘八不燃物処分場 | 0 | 0 | 0 | 焼却残渣（主灰）, 不燃ごみ, 焼却残渣（飛灰）, 破砕ごみ・処理残渣, 粗大ごみ | 山間 | ③DB（公設公営、運転委託） | 1985 | 137100 | 640000 | 2005 | 底部遮水工 | 凝集沈殿, 生物処理（脱窒あり）, 砂ろ過, 消毒, 活性炭処理 | 委託 | 埋立終了 |  | 無し |  | 準好気性埋立構造 | 末端集水管は開放 | 即日覆土 | 一部延長を行っている | 9.7 | 0.7 | 20 | 5.2 | 35 | 3 | 回収していない
愛知県 | 23212 | 2330085 | 安城市 | 安城市一般廃棄物最終処分場(榎前) | 772 | 618 | 48427 | 不燃ごみ, 破砕ごみ・処理残渣 | 平地 | ②DB（公設公営、一部運転委託） | 1994 | 23400 | 80200 | 2029 | 底部遮水工, 鉛直遮水工 | 凝集沈殿, 生物処理（脱窒なし）, 砂ろ過, 消毒, 活性炭処理 | 一部委託 | 埋立中 |  | 無し |  | 準好気性埋立構造 | 末端集水管は水没 | 最終覆土のみ | 一部延長を行っていない | 11 | 1 | 10 | 4 | 8 | 4 | 回収していない
愛知県 | 23213 | 2330100 | 西尾市 | 西尾市平原地区一般廃棄物最終処分場 | 1764 | 1190 | 102596 | 焼却残渣（主灰）, 不燃ごみ, 焼却残渣（飛灰） | 山間 | ②DB（公設公営、一部運転委託） | 1996 | 16800 | 146000 | 2038 | 底部遮水工 | 凝集沈殿, 生物処理（脱窒あり）, 砂ろ過, 消毒, 活性炭処理 | 一部委託 | 埋立中 |  | 無し |  | 準好気性埋立構造 | 末端集水管は水没 | 即日覆土 | 埋立状況により計画的に延長 | 3.9 | 0.7 | 6.2 | 3.1 | 6.5 | 5.9 | 回収していない
愛知県 | 23213 | 2330089 | 西尾市 | 西尾市一色地区一般廃棄物最終処分場 | 5573 | 2597 | 15971 | 焼却残渣（主灰）, 不燃ごみ, 焼却残渣（飛灰） | 平地 | ②DB（公設公営、一部運転委託） | 1995 | 10000 | 49000 | 2048 | 底部遮水工 | 生物処理（脱窒あり）, 砂ろ過, 消毒, 活性炭処理 | 一部委託 | 埋立中 |  | 無し |  | 準好気性埋立構造 | 末端集水管は水没 | 即日覆土 | 埋立状況により計画的に延長 | 4.8 | 1.1 | 16 | 8.3 | 17 | 15 | 回収していない
愛知県 | 23213 | 2330093 | 西尾市 | 西尾市吉良地区一般廃棄物最終処分場 | 1978 | 1268 | 21413 | 焼却残渣（主灰）, 不燃ごみ, 焼却残渣（飛灰） | 山間 | ②DB（公設公営、一部運転委託） | 1990 | 9400 | 46500 | 2030 | 底部遮水工, 鉛直遮水工 | 凝集沈殿, 生物処理（脱窒あり）, 砂ろ過, 活性炭処理 | 一部委託 | 埋立中 |  | 無し |  | 準好気性埋立構造 | 末端集水管は水没 | 即日覆土 | 埋立状況により計画的に延長 | 6.3 | 1 | 10 | 3.1 | 7.2 | 6.1 | 回収していない
愛知県 | 23213 | 2330099 | 西尾市 | 西尾市幡豆地区一般廃棄物最終処分場 | 43 | 36 | 21877 | 不燃ごみ | 山間 | ②DB（公設公営、一部運転委託） | 1994 | 7100 | 38824 | 2022 | 底部遮水工 | 凝集沈殿, 生物処理（脱窒なし）, 砂ろ過, 消毒, 活性炭処理 | 一部委託 | 埋立中 |  | 無し |  | 準好気性埋立構造 | 末端集水管は水没 | 即日覆土 | 埋立状況により計画的に延長 | 0.5 | 0.5 | 3.8 | 2.5 | 1 | 2.4 | 回収していない
愛知県 | 23214 | 2330106 | 蒲郡市 | 蒲郡市一般廃棄物最終処分場 | 3391.04 | 3301.07 | 33053 | 不燃ごみ, その他, 焼却残渣（飛灰） | 山間 | ②DB（公設公営、一部運転委託） | 2000 | 12700 | 113000 | 2028 | 底部遮水工, 鉛直遮水工 | 生物処理（脱窒あり）, 砂ろ過, 消毒, 活性炭処理 | 一部委託 | 埋立中 |  | 無し |  | 準好気性埋立構造 | 末端集水管は水没 | 即日覆土 | 埋立状況により計画的に延長 | 12.3 | 1.2 | 18.5 | 3.8 | 18.7 | 17.7 | 回収していない
愛知県 | 23214 | 2330105 | 蒲郡市 | 蒲郡市一色不燃物最終処分場 | 0 | 0 | 0 | 焼却残渣（主灰）, 不燃ごみ, 焼却残渣（飛灰） | 山間 | ①DB（公設公営、直営） | 1983 | 25210 | 222904 | 2015 | 底部遮水工, 鉛直遮水工 | 他施設での処理 | 直営 | 埋立終了 |  | 無し |  | 準好気性埋立構造 | 末端集水管は水没 | 中間覆土 | 埋立状況により計画的に延長 | 5.2: 10.4; 30.8: 27; 32.5: 52 | 回収していない
愛知県 | 23215 | 2330108 | 犬山市 | 犬山市八曽一般廃棄物最終処分場 | 1611 | 1498 | 7756 | 焼却残渣（主灰）, 焼却残渣（飛灰）, 破砕ごみ・処理残渣 | 山間 | ③DB（公設公営、運転委託） | 1988 | 8583 | 72158 | 2036 | 底部遮水工 | 凝集沈殿, 生物処理（脱窒あり）, 砂ろ過, 消毒, 活性炭処理, キレート処理 | 委託 | 埋立中 |  | 無し |  | 準好気性埋立構造 | 末端集水管は水没 | 中間覆土 | 一部延長を行っていない | 3.2 | 0.9 | 4.5 | 3.1 | 4.8 | 2.7 | 回収していない
愛知県 | 23216 | 2330109 | 常滑市 | 常滑市一般廃棄物最終処分場 | 468 | 430 | 35562 | 不燃ごみ, 破砕ごみ・処理残渣 | 山間 | ③DB（公設公営、運転委託） | 1991 | 18000 | 95500 | 2020 | 底部遮水工 | 凝集沈殿, 砂ろ過, 消毒, 活性炭処理 | 委託 | 埋立中 |  | 無し |  | その他埋立構造 |  |  |  | 0.175 | 0.21 | 4.4 | 1.69 | 7.8 | 7.2 | 回収していない
愛知県 | 23217 | 2330110 | 江南市 | 江南市一般廃棄物最終処分場 | 2650 | 328 | 7791 | 不燃ごみ | 平地 | ②DB（公設公営、一部運転委託） | 1992 | 13670 | 59700 | 2029 | その他遮水 | 生物処理（脱窒あり）, 砂ろ過, 活性炭処理 | 一部委託 | 埋立中 |  | 無し |  | 準好気性埋立構造 | 末端集水管は水没 | 中間覆土 | 一部延長を行っていない | 0.5: 0.38; 3.2: 0.69; 5.8: 0.33 | 回収していない
愛知県 | 23221 | 2330114 | 新城市 | 新城市鳥原一般廃棄物管理型埋立処分場 | 0 | 0 | 45477 | 不燃ごみ, 破砕ごみ・処理残渣, 粗大ごみ | 山間 | ②DB（公設公営、一部運転委託） | 1995 | 7000 | 68000 | 2048 | 底部遮水工 | 凝集沈殿, 生物処理（脱窒あり）, 砂ろ過, 消毒, 活性炭処理 | 一部委託 | 埋立中 |  | 無し |  | 準好気性埋立構造 | 末端集水管は開放 | 中間覆土 | 埋立状況により計画的に延長 | 2.9 | 0.8 | 8.1 | 2.4 | 2.21 | 1.38 | 回収していない
愛知県 | 23221 | 2330112 | 新城市 | 新城市作手菅沼一般廃棄物管理型埋立処分場 | 0 | 0 | 0 | 不燃ごみ, 破砕ごみ・処理残渣 | 山間 | ②DB（公設公営、一部運転委託） | 2001 | 1800 | 4600 | 2015 | 底部遮水工 | 処理なし | 直営 | 埋立終了 | 廃止 | 無し |  | 準好気性埋立構造 | 末端集水管は水没 | 中間覆土 | 埋立状況により計画的に延長 | [6 empty] | 回収していない
愛知県 | 23221 | 2330119 | 新城市 | 新城市有海一般廃棄物管理型埋立処分場 | 0 | 0 | 0 | 焼却残渣（主灰）, 焼却残渣（飛灰） | 山間 | ③DB（公設公営、運転委託） | 1990 | 8600 | 37000 | 2017 | 底部遮水工, 鉛直遮水工, その他遮水 | 凝集沈殿, 生物処理（脱窒あり）, 砂ろ過, 消毒, 活性炭処理 | 委託 | 埋立終了 |  | 無し |  | 準好気性埋立構造 | 末端集水管は水没 | 即日覆土 | 埋立状況により計画的に延長 | 0.5 | 0.5 | 6.1 | 4.6 | 8.13 | 6.41 | 回収していない
愛知県 | 23221 | 2330117 | 新城市 | 新城市七郷一色一般廃棄物管理型埋立処分場 | 464 | 446 | 18458 | 不燃ごみ, 破砕ごみ・処理残渣 | 山間 | ②DB（公設公営、一部運転委託） | 1996 | 5600 | 30000 | 2027 | 底部遮水工 | 凝集沈殿, 生物処理（脱窒あり）, 砂ろ過, 消毒 | 一部委託 | 埋立中 |  | 無し |  | 準好気性埋立構造 | 末端集水管は開放 | 中間覆土 | 埋立状況により計画的に延長 | 2.5 | 0.7 | 9.5 | 5.1 | 5.74 | 4.69 | 回収していない
愛知県 | 23222 | 2330122 | 東海市 | 東海市大狭間最終処分場 | 0 | 0 | 0 | 焼却残渣（主灰）, 焼却残渣（飛灰）, 破砕ごみ・処理残渣 | 平地 | ③DB（公設公営、運転委託） | 1991 | 6730 | 31400 | 1996 | 底部遮水工 | 凝集沈殿, 生物処理（脱窒なし）, 砂ろ過, 消毒, 活性炭処理 | 委託 | 埋立終了 |  | 無し |  | 準好気性埋立構造 | 末端集水管は水没 | 最終覆土のみ | 一部延長を行っていない | 15.5 | 2 | 38 | 2.3 | 17 | 15 | 回収していない
愛知県 | 23222 | 2330125 | 東海市 | 東海市東犬久利最終処分場 | 0 | 0 | 11088.6 | 焼却残渣（飛灰） | 平地 | ③DB（公設公営、運転委託） | 1996 | 7860 | 35730 | 2025 | 底部遮水工 | 凝集沈殿, 生物処理（脱窒なし）, 砂ろ過, 消毒, 活性炭処理 | 委託 | 埋立中 |  | 無し |  | 準好気性埋立構造 | 末端集水管は水没 | 最終覆土のみ | 埋立状況により計画的に延長 | 18.5 | 1.3 | 170 | 11 | 48.5 | 3.2 | 回収していない
愛知県 | 23224 | 2330128 | 知多市 | 東鴻之巣最終処分場 | 831 | 2440 | 44239 | 溶融飛灰, その他, 溶融スラグ | 山間 | ④DB+M（公設公営、維持管理のみ委託） | 2010 | 12400 | 57600 | 2037 | 底部遮水工 | 膜処理 | 委託 | 埋立中 |  | 無し |  | 準好気性埋立構造 | 末端集水管は開放 | 即日覆土 | 一部延長を行っている | 0.5: 0.5未満; 3.2: 0.5未満; 5.8: 0.7 | 回収していない
愛知県 | 23225 | 2330130 | 知立市 | 知立市第2不燃物処理場 | 388 | 288 | 15581 | 不燃ごみ | 平地 | ①DB（公設公営、直営） | 1987 | 13400 | 46553 | 2021 | 底部遮水工 | 凝集沈殿, 生物処理（脱窒あり）, 消毒, 活性炭処理 | 直営 | 埋立中 |  | 無し |  | 準好気性埋立構造 | 末端集水管は水没 | 中間覆土 | 一部延長を行っている | 3 | 1 | 6 | 3 | 6 | 5 | 回収していない
愛知県 | 23231 | 2330143 | 田原市 | 田原市一般廃棄物最終処分場(リサイクルセンター併設) | 0 | 0 | 0 | その他, 破砕ごみ・処理残渣 | 山間 | ①DB（公設公営、直営） | 1987 | 11300 | 51598 | 1999 | 表面遮水工（キャッピング） | 生物処理（脱窒あり）, 砂ろ過, 活性炭処理, 下水道放流 | 委託 | 埋立終了 | 休止 | 無し |  | 準好気性埋立構造 | 末端集水管は水没 | 中間覆土 | 一部延長を行っていない | 64 | 1.8 | 71 | 47.4 | 94.5 | 88 | 回収していない
愛知県 | 23231 | 2330139 | 田原市 | 赤羽根環境センター | 65 | 50 | 4967 | 不燃ごみ | 山間 | ②DB（公設公営、一部運転委託） | 1994 | 3900 | 12200 | 2036 | 底部遮水工 | 凝集沈殿, 生物処理（脱窒なし）, 砂ろ過, 消毒, 活性炭処理 | 委託 | 埋立中 |  | 無し |  | 準好気性埋立構造 | 末端集水管は開放 | 中間覆土 | 一部延長を行っている | 1.3 | 0.8 | 1.9 | 3.7 | 2.4 | 6.4 | 回収していない
愛知県 | 23231 | 2330135 | 田原市 | 渥美一般廃棄物最終処分場 | 996 | 744 | 94555 | 焼却残渣（主灰）, 不燃ごみ | 山間 | ②DB（公設公営、一部運転委託） | 1995 | 44080 | 150500 | 2060 | 底部遮水工, 表面遮水工（キャッピング） | 凝集沈殿, 生物処理（脱窒なし）, 砂ろ過, 消毒, 活性炭処理 | 委託 | 埋立中 |  | 無し |  | 準好気性埋立構造 | 末端集水管は開放 | 中間覆土 | 埋立状況により計画的に延長 | 1.1 | 0.6 | 3.6 | 2.1 | 2.5 | 2.1 | 回収していない
愛知県 | 23231 | 2330142 | 田原市 | 第二東部最終処分場 | 1086 | 1891 | 29929 | 焼却残渣（主灰）, 不燃ごみ, 焼却残渣（飛灰） | 山間 | ②DB（公設公営、一部運転委託） | 2007 | 6900 | 40600 | 2021 | 底部遮水工 | 砂ろ過, 活性炭処理, キレート処理, 下水道放流 | 一部委託 | 埋立中 |  | 無し |  | 準好気性埋立構造 | 末端集水管は水没 | 中間覆土 | 埋立状況により計画的に延長 | 20 | 3.1 | 38 | 15.3 | 32 | 29 | 回収していない
愛知県 | 23231 | 2330146 | 田原市 | 田原市埋立処分場(破砕施設併設) | 0 | 0 | 0 | 資源ごみ, 不燃ごみ, その他, 粗大ごみ | 山間 | ②DB（公設公営、一部運転委託） | 1994 | 9100 | 78900 | 2003 | 底部遮水工 | 生物処理（脱窒あり）, 砂ろ過, 活性炭処理, 下水道放流 | 委託 | 埋立終了 | 休止 | 無し |  | 準好気性埋立構造 | 末端集水管は水没 | 中間覆土 | 一部延長を行っていない | 35 | 11.6 | 42.25 | 8 | 33.5 | 38 | 回収していない
愛知県 | 23232 | 2330157 | 愛西市 | 愛西市雀ヶ森最終処分場 |  |  | 8599 | 不燃ごみ, 粗大ごみ | 平地 | ⑥その他公設公営 | 1997 | 1321 | 15840 | 2018 | 底部遮水工 | 処理なし | 直営 | 埋立終了 |  | 無し |  | その他埋立構造 | [9 empty] | 回収していない
愛知県 | 23235 | 2330175 | 弥富市 | 弥富市鍋田最終処分場 | 57 | 13 | 25433 | 不燃ごみ, 破砕ごみ・処理残渣, 粗大ごみ | 平地 | ④DB+M（公設公営、維持管理のみ委託） | 2001 | 5900 | 27000 | 2031 | 鉛直遮水工 | 生物処理（脱窒あり）, 活性炭処理 | 一部委託 | 埋立中 |  | 無し |  | 準好気性埋立構造 | 末端集水管は水没 | 即日覆土 | 埋立状況により計画的に延長 | 0.5: 8.3; 3.2: 9.5; 5.8: 9.6 | 回収していない
愛知県 | 23236 | 2330180 | みよし市 | みよし市不燃物埋立処分場 | 3 | 8 | 78808 | その他 | 山間 | ①DB（公設公営、直営） | 1986 | 10400 | 85400 | 2067 | 原地盤利用 | 処理なし | 直営 | 埋立中 |  | 無し |  | 準好気性埋立構造 | 末端集水管は水没 | 中間覆土 | 一部延長を行っていない | 0.5: 1.2; 3.2: 3.6; 5.8: 0.5 | 回収していない
愛知県 | 23237 | 2330183 | あま市 | あま市七宝町安松一般廃棄物最終処分場 | 27 | 18 | 6095 | その他 | 平地 | ④DB+M（公設公営、維持管理のみ委託） | 1994 | 5506 | 31657 | 2030 | 鉛直遮水工 | 生物処理（脱窒なし） | 直営 | 埋立中 |  | 無し |  | その他埋立構造 |  |  |  | 0.5: 0.983; 3.2: 9.5; 5.8: 3.6 | 回収していない
愛知県 | 23237 | 2330185 | あま市 | あま市東溝口一般廃棄物最終処分場 | 0 | 0 | 0 | 溶融スラグ | 平地 | ⑥その他公設公営 | 1998 | 5951 | 15540 | 2011 | 底部遮水工, 鉛直遮水工 | 他施設での処理 | 直営 | 埋立終了 |  | 無し |  | その他埋立構造 |  |  |  | 0.5: 19.9; 3.2: 21.5; 5.8: 8.1 | 回収していない
愛知県 | 23237 | 2330184 | あま市 | あま市篠田一般廃棄物最終処分場 | 9 | 6 | 55530 | その他 | 平地 | ④DB+M（公設公営、維持管理のみ委託） | 1997 | 15658 | 85336 | 2017 | 底部遮水工, 鉛直遮水工 | 砂ろ過 | 直営 | 埋立中 |  | 無し |  | その他埋立構造 |  |  |  | 0.5: 3.6; 3.2: 10.6; 5.8: 8.5 | 回収していない
愛知県 | 23427 | 2330202 | 飛島村 | 飛島村一般廃棄物最終処分場 | 0 | 0 | 0 | 焼却残渣（主灰）, 溶融スラグ | 平地 | ④DB+M（公設公営、維持管理のみ委託） | 2004 | 5000 | 2300 | 2017 | 底部遮水工 | 凝集沈殿, 生物処理（脱窒あり）, 砂ろ過, 消毒, 活性炭処理 | 委託 | 埋立終了 |  | 無し |  | 準好気性埋立構造 | 末端集水管は水没 | 即日覆土 | 埋立状況により計画的に延長 | 38.333 | 1.133 | 29.25 | 4.925 | 7.35 | 4.708 | 回収していない
愛知県 | 23427 | 2330201 | 飛島村 | 飛島村ごみ投棄場 | 0 | 0 | 0 | 不燃ごみ, 粗大ごみ | 平地 | ②DB（公設公営、一部運転委託） | 1976 | 6516 | 22621 | 2004 | 底部遮水工, 鉛直遮水工 | 凝集沈殿, 消毒, 膜処理 | 委託 | 埋立終了 |  | 無し |  | 準好気性埋立構造 | 末端集水管は水没 | 中間覆土 | 埋立状況により計画的に延長 | 2.6 | 9.033 | 14.25 | 12.833 | 25.25 | 26.333 | 回収していない
愛知県 | 23445 | 2330206 | 南知多町 | 南知多町日間賀島不燃物埋立地 | 54.1 | 54.1 | 11937 | 不燃ごみ | 平地 | ④DB+M（公設公営、維持管理のみ委託） | 1994 | 4168 | 26625 | 2010 | 底部遮水工, 表面遮水工（キャッピング） | 生物処理（脱窒あり）, 砂ろ過, 消毒, 活性炭処理 | 委託 | 埋立中 |  | 無し |  | 準好気性埋立構造 | 末端集水管は水没 | 中間覆土 | 埋立状況により計画的に延長 | 0.5: 0.5; 3.2: 2; 5.8: 2.5 | 回収していない
愛知県 | 23445 | 2330205 | 南知多町 | 南知多町篠島不燃物埋立地 | 0 | 0 | 0 | 不燃ごみ | 海面 | ④DB+M（公設公営、維持管理のみ委託） | 1982 | 2488 | 8316 | 2001 | その他遮水 | 生物処理（脱窒なし）, 砂ろ過, 消毒 | 委託 | 埋立中 | 休止 | 無し |  | 準好気性埋立構造 | 末端集水管は水没 | 中間覆土 | 一部延長を行っていない | 0.5: 0.7; 3.2: 2.3; 5.8: 2.9 | 回収していない
愛知県 | 23447 | 2330207 | 武豊町 | 武豊町一般廃棄物最終処分場 | 655 | 413 | 4017 | 不燃ごみ | 平地 | ②DB（公設公営、一部運転委託） | 1987 | 9400 | 65500 | 2023 | 原地盤利用, 底部遮水工 | 凝集沈殿, 生物処理（脱窒あり）, 消毒, 活性炭処理 | 委託 | 埋立中 |  | 無し |  | 準好気性埋立構造 | 末端集水管は水没 | 中間覆土 | 埋立状況により計画的に延長 | 0.5: 1.15; 3.2: 2.32; 5.8: 5.47 | 回収していない
愛知県 | 23501 | 2330208 | 幸田町 | 幸田町一般廃棄物最終処分場 | 152 | 84 | 2248 | 破砕ごみ・処理残渣 | 平地 | ③DB（公設公営、運転委託） | 2007 | 2300 | 4000 | 2022 | 底部遮水工 | 凝集沈殿, 生物処理（脱窒あり）, 消毒, 活性炭処理, 膜処理, 下水道放流 | 委託 | 埋立中 |  | 無し |  | 準好気性埋立構造 | 末端集水管は開放 | 即日覆土 | 埋立状況により計画的に延長 |  | 0.7 | 1.2 | 0.5 | 0.8 | 0.8 | 回収していない
愛知県 | 23837 | 2330211 | 東部知多衛生組合 | 洲崎最終処分場 | 0 | 0 | 336 | 焼却残渣（主灰）, 焼却残渣（飛灰）, 破砕ごみ・処理残渣 | 平地 | ①DB（公設公営、直営） | 1983 | 6857 | 12127 | 2022 | 底部遮水工, 鉛直遮水工 | 凝集沈殿, 生物処理（脱窒なし）, 消毒 | 直営 | 埋立中 |  | 無し |  | 準好気性埋立構造 | 末端集水管は開放 | 即日覆土 | 一部延長を行っていない | 33 | 7 | 14 | 11 | 31 | 29 | 回収していない
愛知県 | 23837 | 2330212 | 東部知多衛生組合 | 大東最終処分場 | 640 | 755 | 35066 | 破砕ごみ・処理残渣 | 平地 | ①DB（公設公営、直営） | 2015 | 8370 | 38139 | 2044 | 底部遮水工, 鉛直遮水工 | 凝集沈殿, 生物処理（脱窒なし）, 砂ろ過, 消毒, 活性炭処理, キレート処理 | 一部委託 | 埋立中 |  | 無し |  | 準好気性埋立構造 | 末端集水管は開放 | 即日覆土 | 埋立状況により計画的に延長 | 3 | 1 | 10 | 7 | 7 | 6 | 回収していない
愛知県 | 23848 | 2330231 | 尾張東部衛生組合 | 尾張東部衛生組合一般廃棄物最終処分場 | 1417 | 3919 | 129213 | 焼却残渣（主灰）, 焼却残渣（飛灰）, 破砕ごみ・処理残渣 | 山間 | ⑦DB+O（公設民営、長期包括運営委託） | 2002 | 21000 | 200000 | 2047 | 底部遮水工 | 凝集沈殿, 生物処理（脱窒あり）, 砂ろ過, 活性炭処理 | 委託 | 埋立中 |  | 無し |  | 準好気性埋立構造 | 末端集水管は開放 | 中間覆土 | 一部延長を行っている | 8.7 | 1.1 | 24.9 | 1.3 | 25.4 | 2.1 | 回収していない
愛知県 | 23849 | 2330233 | 海部地区環境事務組合 | 海部地区環境事務組合八開処分場 | 0 | 0 | 0 | 焼却残渣（主灰）, 焼却残渣（飛灰） | 平地 | ③DB（公設公営、運転委託） | 1988 | 5671 | 14500 | 2001 | 底部遮水工 | 生物処理（脱窒なし）, 砂ろ過 | 委託 | 埋立終了 |  | 無し |  | 嫌気性埋立構造 |  |  |  | <0.5 | <0.5 | 6.7 | 4.2 | 2.7 | 1.6 | 回収していない
愛知県 | 23851 | 2330238 | 小牧岩倉衛生組合 | 小牧岩倉衛生組合環境センター処分場 | 157.04 | 237.93 | 70945.1 | 焼却残渣（主灰）, その他, 破砕ごみ・処理残渣 | 山間 | ②DB（公設公営、一部運転委託） | 1998 | 24500 | 293900 | 2037 | 底部遮水工, 鉛直遮水工 | 凝集沈殿, 生物処理（脱窒あり）, 砂ろ過, 活性炭処理, キレート処理, 下水道放流 | 一部委託 | 埋立中 |  | 無し |  | 準好気性埋立構造 | 末端集水管は開放 | 即日覆土 | 埋立状況により計画的に延長 | 15 | 2.9 | 27 | 5.6 | 24 | 2.4 | 回収していない
愛知県 | 23853 | 2330240 | 知多南部衛生組合 | 知多南部衛生組合一般廃棄物最終処分場(中苔廻間) | 0 | 0 | 0 | 焼却残渣（主灰）, 不燃ごみ, 焼却残渣（飛灰）, 破砕ごみ・処理残渣 | 山間 | ②DB（公設公営、一部運転委託） | 1988 | 19790 | 157000 | 2013 | 底部遮水工 | 凝集沈殿, 生物処理（脱窒あり）, 砂ろ過, 消毒, 活性炭処理 | 一部委託 | 埋立終了 | 廃止 | 無し |  | 準好気性埋立構造 | 末端集水管は水没 | 即日覆土 | 埋立状況により計画的に延長 | 0 | 0 | 0 | 0 | 0 | 0 | 回収していない
愛知県 | 23853 | 2330241 | 知多南部衛生組合 | 知多南部衛生組合一般廃棄物最終処分場(口苔廻間) | 1156 | 1156 | 34375 | 焼却残渣（主灰）, 不燃ごみ, 焼却残渣（飛灰）, 破砕ごみ・処理残渣 | 山間 | ②DB（公設公営、一部運転委託） | 2011 | 8500 | 40000 | 2022 | 底部遮水工 | 凝集沈殿, 生物処理（脱窒あり）, 砂ろ過, 消毒, 活性炭処理 | 一部委託 | 埋立中 |  | 無し |  | 準好気性埋立構造 | 末端集水管は水没 | 即日覆土 | 埋立状況により計画的に延長 | 1.7 | 0.8 | 3.8 | 1.5 | 3.1 | 2.6 | 回収していない
愛知県 | 23859 | 2330246 | 江南丹羽環境管理組合 | 江南丹羽環境管理組合最終処分場 | 0 | 0 | 17502 | 焼却残渣（主灰）, 焼却残渣（飛灰） | 平地 | ⑥その他公設公営 | 1991 | 9980 | 32300 | 2028 | 底部遮水工, 鉛直遮水工 | 凝集沈殿, 生物処理（脱窒あり）, 砂ろ過, 消毒, 活性炭処理 | 直営 | 埋立中 |  | 無し |  | 準好気性埋立構造 | 末端集水管は水没 | 最終覆土のみ | 一部延長を行っている | 1.2 | 1 | 2 | 2.2 | 1.4 | 3 | 回収していない
愛知県 | 23869 | 2330247 | 北設広域事務組合 | 滝の入最終処分場 | 0 | 0 | 1800 | 焼却残渣（主灰）, 不燃ごみ, 焼却残渣（飛灰） | 山間 | ①DB（公設公営、直営） | 1992 | 1629 | 3600 | 2022 | 覆蓋（屋根）, その他遮水 | 処理なし | 直営 | 埋立中 |  | 無し |  | その他埋立構造 |  |  |  | 0 | 0 | 0 | 0 | 0 | 0 | 回収していない
愛知県 | 23874 | 2330259 | 北名古屋衛生組合 | 北名古屋衛生組合藤岡最終処分場 | 2787 | 2787 | 45337 | 焼却残渣（主灰）, 焼却残渣（飛灰）, 破砕ごみ・処理残渣 | 山間 | ②DB（公設公営、一部運転委託） | 1995 | 9700 | 91800 | 2038 | 底部遮水工 | 凝集沈殿, 生物処理（脱窒あり）, 砂ろ過, 消毒, 活性炭処理 | 一部委託 | 埋立中 |  | 無し |  | 準好気性埋立構造 | 末端集水管は水没 | 中間覆土 | 埋立状況により計画的に延長 | 250 | 10 | 100 | 10 | 100 | 8 | 回収していない
愛知県 | 23887 | 2330268 | 尾三衛生組合 | 折戸最終処分場 | 0 | 0 | 0 | 焼却残渣（主灰）, 焼却残渣（飛灰）, 破砕ごみ・処理残渣 | 平地 | ①DB（公設公営、直営） | 1984 | 21674 | 49700 | 1995 | 底部遮水工 | 凝集沈殿, 生物処理（脱窒なし）, 砂ろ過, 消毒 | 直営 | 埋立終了 |  | 無し |  | 嫌気性埋立構造 |  |  |  | 149 | 29 | 76 | 15 | 56 | 19 | 回収していない
愛知県 | 23887 | 2330267 | 尾三衛生組合 | 三本木最終処分場 | 0 | 0 | 5540 | 焼却残渣（主灰）, 焼却残渣（飛灰）, 破砕ごみ・処理残渣 | 山間 | ①DB（公設公営、直営） | 1980 | 7229 | 19650 | 1985 | 底部遮水工 | 処理なし | 直営 | 埋立中 |  | 無し |  | 嫌気性埋立構造 |  |  |  | 2 | 2 | 2 | 4 | 2 | 2 | 回収していない
三重県 | 24201 | 2430004 | 津市 | 津市西部クリーンセンター | 0 | 0 | 195210 | 焼却残渣（主灰）, 焼却残渣（飛灰） | 山間 | ①DB（公設公営、直営） | 1979 | 35250 | 195210 | 2017 | 遮水なし | 処理なし | 直営 | 埋立前 |  | 無し |  | 嫌気性埋立構造 |  |  |  | 0.5: 0; 3.2: 0; 5.8: 0 | 回収していない
三重県 | 24201 | 2430006 | 津市 | 津市白銀環境清掃センター | 0 | 0 | 0 | 不燃ごみ, その他, 破砕ごみ・処理残渣, 粗大ごみ | 山間 | ①DB（公設公営、直営） | 1991 | 85000 | 1570000 | 2017 | 底部遮水工 | 凝集沈殿, 生物処理（脱窒あり）, 砂ろ過, 消毒, 活性炭処理 | 委託 | 埋立終了 |  | 無し |  | 準好気性埋立構造 | 末端集水管は水没 | 即日覆土 | 埋立状況により計画的に延長 | 50 | 0.5未満 | 130 | 1.7 | 210 | 6.5 | 回収していない
三重県 | 24201 | 2430001 | 津市 | 津市一般廃棄物最終処分場 | 1675.04 | 1819 | 79311.56 | 破砕ごみ・処理残渣 | 山間 | ③DB（公設公営、運転委託） | 2016 | 12173 | 173600 | 2030 | 底部遮水工, 鉛直遮水工, 覆蓋（屋根） | 凝集沈殿, 生物処理（脱窒あり）, 消毒, 活性炭処理, 膜処理, キレート処理 | 委託 | 埋立中 |  | 無し |  | 準好気性埋立構造 | 末端集水管は開放 | 中間覆土 | 埋立状況により計画的に延長 | 未測定 | 0.5未満 | 94.33 | 3.9 | 7.83 | 0.6 | 回収していない
三重県 | 24202 | 2430007 | 四日市市 | 四日市市南部埋立処分場 | 1153 | 1153 | 29280 | 不燃ごみ, 粗大ごみ | 山間 | ②DB（公設公営、一部運転委託） | 1979 | 134611 | 2437549 | 2025 | 原地盤利用, 底部遮水工 | 凝集沈殿, 生物処理（脱窒あり）, 砂ろ過, 消毒, 活性炭処理 | 一部委託 | 埋立中 |  | 無し |  | 準好気性埋立構造 | 末端集水管は開放 | 中間覆土 | 一部延長を行っている | 37.6 | 0.5 | 42.5 | 0.6 | 125.7 | 1.7 | 回収していない
三重県 | 24203 | 2430011 | 伊勢市 | 伊勢廃棄物投棄場 | 0 | 0 | 0 | 不燃ごみ | 平地 | ⑥その他公設公営 | 1972 | 15600 | 130340 | 2015 | 遮水なし | 処理なし | 直営 | 埋立中 |  | 無し |  | その他埋立構造 | [9 empty] | 回収していない
三重県 | 24203 | 2430016 | 伊勢市 | 小俣廃棄物投棄場 | 56 | 17 | 14092 | 不燃ごみ | 山間 | ①DB（公設公営、直営） | 1999 | 5400 | 17000 | 2012 | 底部遮水工, 鉛直遮水工 | 生物処理（脱窒あり）, 砂ろ過, 消毒 | 委託 | 埋立中 |  | 無し |  | 準好気性埋立構造 | 末端集水管は水没 | 中間覆土 | 一部延長を行っていない | 0.5: 1; 3.2: 4; 5.8: 3.7 | 回収していない
三重県 | 24203 | 2430015 | 伊勢市 | 小俣廃棄物投棄場 | 0 | 0 | 10991 | 不燃ごみ | 山間 | ①DB（公設公営、直営） | 1987 | 14651 | 29000 | 2012 | 遮水なし | 処理なし | 直営 | 埋立終了 | 休止 | 無し |  | その他埋立構造 | [9 empty] | 回収していない
三重県 | 24204 | 2430024 | 松阪市 | 松阪市一般廃棄物最終処分場 | 694 | 7665 | 25641 | 焼却残渣（主灰）, その他, 焼却残渣（飛灰）, 破砕ごみ・処理残渣 | 山間 | ①DB（公設公営、直営） | 1999 | 29400 | 219000 | 2014 | 底部遮水工 | 凝集沈殿, 生物処理（脱窒あり）, 砂ろ過, 消毒, 活性炭処理, キレート処理 | 一部委託 | 埋立中 |  | 無し |  | 準好気性埋立構造 | 末端集水管は水没 | 即日覆土 | 埋立状況により計画的に延長 | 8 | 5 | 11 | 1 | 14 | 1 | 回収していない
三重県 | 24205 | 2430028 | 桑名市 | 桑名市一般廃棄物埋立最終処分場 | 490 | 721 | 7389 | その他 | 平地 | ①DB（公設公営、直営） | 1988 | 12553 | 34623 | 2020 | 遮水なし | 処理なし | 直営 | 埋立中 |  | 無し |  | その他埋立構造 |  |  |  | 1.56 | 2 | 7.75 | 8 | 2 | 2 | 回収していない
三重県 | 24207 | 2430035 | 鈴鹿市 | 鈴鹿市不燃物リサイクルセンター(最終処分場) | 49762 | 1872 | 47476 | 不燃ごみ, 破砕ごみ・処理残渣 | 山間 | ⑩PFI-BTO（民設民営） | 1993 | 122240 | 519207 | 2020 | 底部遮水工 | 生物処理（脱窒あり）, 砂ろ過, 消毒, 活性炭処理, キレート処理 | 委託 | 埋立中 |  | 無し |  | 準好気性埋立構造 | 末端集水管は開放 | 即日覆土 | 埋立状況により計画的に延長 | 11.3 | <1 | 10.3 | 3.3 | 7.7 | 1.6 | 回収していない
三重県 | 24207 | 2430130 | 鈴鹿市 | 鈴鹿市深谷処理場(1期分) | 0 | 0 | 0 | 不燃ごみ, 破砕ごみ・処理残渣, 粗大ごみ | 山間 | ③DB（公設公営、運転委託） | 1972 | 41050 | 609407 | 1997 | その他遮水 | 凝集沈殿, 生物処理（脱窒あり）, 砂ろ過, 消毒, 活性炭処理, キレート処理 | 一部委託 | 埋立終了 | 休止 | 無し |  | 準好気性埋立構造 | 末端集水管は開放 | 即日覆土 | 埋立状況により計画的に延長 | 13.7 | 0.6 | 6.8 | 3.8 | 11.6 | 3.5 | 回収していない
三重県 | 24207 | 2430030 | 鈴鹿市 | 鈴鹿市深谷処理場(2期分) | 0 | 0 | 0 | 不燃ごみ, 破砕ごみ・処理残渣, 粗大ごみ | 山間 | ③DB（公設公営、運転委託） | 1985 | 12430 | 118948 | 1997 | 底部遮水工 | 凝集沈殿, 生物処理（脱窒あり）, 砂ろ過, 消毒, 活性炭処理, キレート処理 | 一部委託 | 埋立終了 | 休止 | 無し |  | 準好気性埋立構造 | 末端集水管は開放 | 即日覆土 | 埋立状況により計画的に延長 | 13.7 | 0.6 | 6.8 | 3.8 | 11.6 | 3.5 | 回収していない
三重県 | 24209 | 2430039 | 尾鷲市 | 尾鷲市清掃工場 | 0 | 0 | 3182 | 不燃ごみ, その他 | 山間 | ①DB（公設公営、直営） | 1976 | 7080 | 116200 | 2016 | 遮水なし | 処理なし | 直営 | 埋立前 | 休止 | 無し |  | その他埋立構造 |  |  |  | 0 | 0 | 0 | 0 | 0 | 0 | 回収していない
三重県 | 24210 | 2430043 | 亀山市 | 亀山市総合環境センター最終処分場 | 0 | 0 | 609 | 溶融飛灰 | 平地 | ①DB（公設公営、直営） | 2001 | 830 | 7000 | 2011 | 底部遮水工, 鉛直遮水工, 覆蓋（屋根） | 処理なし | 直営 | 埋立終了 |  | 無し |  | その他埋立構造 |  |  |  | 4.8 | 4.8 | 5.1 | 5.1 | 6.3 | 6.3 | 回収していない
三重県 | 24211 | 2430046 | 鳥羽市 | 菅島一般廃棄物最終処分場 | 0 | 0 | 0 | 不燃ごみ, 破砕ごみ・処理残渣 | 山間 | ①DB（公設公営、直営） | 1990 | 3800 | 13000 | 2013 | 底部遮水工 | 生物処理（脱窒あり）, 砂ろ過 | 直営 | 埋立終了 | 休止 | 無し |  | 準好気性埋立構造 | 末端集水管は開放 | 中間覆土 | 一部延長を行っていない | 21.6 | 2.2 | 11 | 3.7 | 16 | 11 | 回収していない
三重県 | 24211 | 2430048 | 鳥羽市 | 鳥羽市清掃センター最終処分場 | 0 | 0 | 0 | 焼却残渣（主灰）, 不燃ごみ, 焼却残渣（飛灰）, 破砕ごみ・処理残渣 | 山間 | ①DB（公設公営、直営） | 1981 | 32050 | 200000 | 2013 | 原地盤利用 | 生物処理（脱窒あり）, 砂ろ過, 消毒, 活性炭処理 | 直営 | 埋立中 | 休止 | 無し |  | 準好気性埋立構造 | 末端集水管は開放 | 中間覆土 | 埋立状況により計画的に延長 | 19 | 2.6 | 5.3 | 1.5 | 10.9 | 11.5 | 回収していない
三重県 | 24212 | 2430050 | 熊野市 | 熊野市有馬不燃物処分場 | 291 | 59 | 43297 | 不燃ごみ | 平地 | ①DB（公設公営、直営） | 1970 | 74000 | 225700 | 2035 | 遮水なし | 処理なし | 直営 | 埋立中 |  | 無し |  | 嫌気性埋立構造 | [9 empty] | 回収していない
三重県 | 24214 | 2430061 | いなべ市 | 北勢最終処分場 | 0 | 0 | 408 | その他 | 山間 | ①DB（公設公営、直営） | 1980 | 8627 | 34508 | 2010 | 遮水なし | 処理なし | 直営 | 埋立中 |  | 無し |  | その他埋立構造 |  |  |  | 0.5: 1.2; 3.2: 2; 5.8: 3 | 回収していない
三重県 | 24214 | 2430054 | いなべ市 | 大安最終処分場 | 110 | 110 | 5847 | その他 | 山間 | ①DB（公設公営、直営） | 1999 | 7508 | 25000 | 2010 | 遮水なし | 処理なし | 直営 | 埋立中 |  | 無し |  | その他埋立構造 | [9 empty] | 回収していない | bar: 0.5; 3.2; 5.8
三重県 | 24214 | 2430058 | いなべ市 | 藤原最終処分場 | 0 | 0 | 5877 | その他 | 山間 | ①DB（公設公営、直営） | 1984 | 14738 | 89719 | 2019 | 遮水なし | 処理なし | 直営 | 埋立中 |  | 無し |  | その他埋立構造 |  |  |  | 0.5: 0.5; 3.2: 3.5; 5.8: 3.9 | 回収していない
三重県 | 24215 | 2430064 | 志摩市 | 志摩市阿児一般廃棄物最終処分場 | 0 | 0 | 0 | 焼却残渣（主灰）, 不燃ごみ, 焼却残渣（飛灰）, 粗大ごみ | 山間 | ①DB（公設公営、直営） | 1984 | 12700 | 82500 | 2013 | 底部遮水工 | 生物処理（脱窒なし）, 消毒 | 直営 | 埋立終了 | 休止 | 無し |  | 嫌気性埋立構造 |  |  |  | 1以下 | 1以下 | 1 | 1 | 0.4 | 1.1 | 回収していない
三重県 | 24215 | 2430070 | 志摩市 | 志摩市志摩一般廃棄物最終処分場 | 70 | 44.7 | 24981 | 焼却残渣（主灰）, 不燃ごみ, 焼却残渣（飛灰）, 破砕ごみ・処理残渣 | 山間 | ①DB（公設公営、直営） | 1984 | 18000 | 111000 | 2025 | 底部遮水工 | 生物処理（脱窒なし）, 砂ろ過, 消毒, 活性炭処理 | 直営 | 埋立中 |  | 無し |  | 準好気性埋立構造 | 末端集水管は水没 | 中間覆土 | 埋立状況により計画的に延長 | 1 | 1以下 | 3 | 1 | 6.4 | 5.5 | 回収していない
三重県 | 24215 | 2430073 | 志摩市 | 志摩市大王清掃センター一般廃棄物最終処分場適正閉鎖区域 | 0 | 0 | 0 | 不燃ごみ, 破砕ごみ・処理残渣 | 山間 | ①DB（公設公営、直営） | 1967 | 9480 | 110000 | 2006 | 鉛直遮水工 | 生物処理（脱窒あり）, 活性炭処理, 膜処理, キレート処理 | 直営 | 埋立終了 | 休止 | 無し |  | 嫌気性埋立構造 |  |  |  | 0.5: 1; 3.2: 4; 5.8: 2 | 回収していない
三重県 | 24215 | 2430065 | 志摩市 | 志摩市磯部清掃センター | 0 | 0 | 0 | 焼却残渣（主灰）, 不燃ごみ, 焼却残渣（飛灰）, 破砕ごみ・処理残渣, 粗大ごみ | 山間 | ①DB（公設公営、直営） | 1986 | 15400 | 50900 | 2012 | 底部遮水工 | 生物処理（脱窒なし） | 直営 | 埋立終了 | 休止 | 無し |  | その他埋立構造 |  |  |  | 0.6 | 1以下 | 1.7 | 1 | 0.9 | 1.2 | 回収していない
三重県 | 24215 | 2430076 | 志摩市 | 志摩市浜島一般廃棄物最終処分場(汐見成) | 0 | 0 | 0 | 不燃ごみ | 山間 | ②DB（公設公営、一部運転委託） | 1972 | 5420 | 48000 | 1999 | 遮水なし | 処理なし | 直営 | 埋立終了 | 休止 | 無し |  | その他埋立構造 |  |  |  | 5.2: 1; 30.8: 3; 32.5: 0.6 | 回収していない
三重県 | 24215 | 2430078 | 志摩市 | 志摩市浜島一般廃棄物最終処分場(迫子) | 307 | 167 | 4845 | 不燃ごみ, 破砕ごみ・処理残渣 | 山間 | ①DB（公設公営、直営） | 1988 | 10010 | 46500 | 2017 | 底部遮水工 | 凝集沈殿, 生物処理（脱窒あり）, 砂ろ過, 消毒, 活性炭処理 | 直営 | 埋立中 |  | 無し |  | 準好気性埋立構造 | 末端集水管は開放 | 即日覆土 | 一部延長を行っていない | 5.2: 1; 30.8: 2; 32.5: 4.8 | 回収していない
三重県 | 24215 | 2430072 | 志摩市 | 志摩市大王清掃センター一般廃棄物最終処分場新設区域 | 134.4 | 71.5 | 25277 | 不燃ごみ, 破砕ごみ・処理残渣 | 山間 | ①DB（公設公営、直営） | 2006 | 5580 | 33100 | 2019 | 底部遮水工 | 生物処理（脱窒あり）, 消毒, 活性炭処理, 膜処理, キレート処理 | 直営 | 埋立中 |  | 無し |  | 準好気性埋立構造 | 末端集水管は水没 | 中間覆土 | 埋立状況により計画的に延長 | 0.5: 1; 3.2: 4; 5.8: 2.4 | 回収していない
三重県 | 24216 | 2430086 | 伊賀市 | 不燃物処理場 | 639 | 1470 | 10297 | 不燃ごみ | 山間 | ①DB（公設公営、直営） | 1976 | 40610 | 150000 | 2020 | 遮水なし | 処理なし | 直営 | 埋立中 |  | 無し |  | その他埋立構造 | [9 empty] | 回収していない
三重県 | 24324 | 2430087 | 東員町 | 東員町最終処分場 | 4455 | 2450 | 25917 | その他 | 山間 | ③DB（公設公営、運転委託） | 1992 | 11463 | 114332 | 2028 | 遮水なし | 処理なし | 委託 | 埋立中 |  | 無し |  | その他埋立構造 | [9 empty] | 回収していない
三重県 | 24341 | 2430088 | 菰野町 | 菰野町不燃物処理場 | 115 | 246 | 36766 | 不燃ごみ | 山間 | ②DB（公設公営、一部運転委託） | 1981 | 5987 | 53998 | 2019 | 底部遮水工 | 凝集沈殿 | 直営 | 埋立中 |  | 無し |  | 嫌気性埋立構造 |  |  |  | 0.5 | 0.96364 | 2.0636 | 2.7273 | 1.5364 | 0.99091 | 回収していない
三重県 | 24441 | 2430089 | 多気町 | 多気町美化センター | 523 | 523 | 106370 | その他 | 山間 | ①DB（公設公営、直営） | 1977 | 14801 | 150000 | 2028 | 原地盤利用 | 処理なし | 直営 | 埋立中 |  | 無し |  | その他埋立構造 |  |  |  | 5.2: 1; 30.8: 16.3; 32.5: 1.9 | 回収していない
三重県 | 24442 | 2430090 | 明和町 | 明和町環境センター | 48 | 78 | 2237 | 不燃ごみ | 山間 | ①DB（公設公営、直営） | 2002 | 3196 | 3900 | 2022 | 底部遮水工, 鉛直遮水工 | 生物処理（脱窒なし）, 砂ろ過, 消毒, 活性炭処理 | 直営 | 埋立中 |  | 無し |  | 準好気性埋立構造 | 末端集水管は開放 | 最終覆土のみ | 一部延長を行っていない | 0.5: 0; 3.2: 4; 5.8: 2.7 | 回収していない
三重県 | 24470 | 2430094 | 度会町 | 度会町美化センター | 0 | 0 | 1005 | 不燃ごみ | 山間 | ①DB（公設公営、直営） | 1973 | 2900 | 10336 | 2032 | 遮水なし | 処理なし | 直営 | 埋立中 | 休止 | 無し |  | 嫌気性埋立構造 |  |  |  | 5.2: 0.6; 30.8: 3.6; 32.5: 0.96 | 回収していない
三重県 | 24472 | 2430096 | 南伊勢町 | クリーンセンターなんとう | 327 | 313 | 13631 | 焼却残渣（主灰）, 不燃ごみ, 焼却残渣（飛灰）, 破砕ごみ・処理残渣 | 山間 | ①DB（公設公営、直営） | 1991 | 8000 | 30000 | 2058 | 原地盤利用 | 凝集沈殿, 生物処理（脱窒あり）, 砂ろ過, 消毒, 活性炭処理 | 一部委託 | 埋立中 |  | 無し |  | 準好気性埋立構造 | 末端集水管は開放 | 中間覆土 | 一部延長を行っていない | 未測定 | 1未満 | 未測定 | 1未満 | 未測定 | 2.3 | 回収していない
三重県 | 24472 | 2430098 | 南伊勢町 | 南勢一般廃棄物最終処分場 | 380 | 366 | 26845 | 焼却残渣（主灰）, 不燃ごみ, 焼却残渣（飛灰） | 山間 | ①DB（公設公営、直営） | 1990 | 5033 | 47600 | 2107 | 底部遮水工, 鉛直遮水工 | 凝集沈殿, 生物処理（脱窒あり）, 砂ろ過, 消毒, 活性炭処理 | 直営 | 埋立中 |  | 無し |  | 準好気性埋立構造 | 末端集水管は水没 | 即日覆土 | 埋立状況により計画的に延長 | 0,5未満 | 1未満 | 0,5 | 1未満 | 0,3 | 0,4 | 回収していない
三重県 | 24543 | 2430109 | 紀北町 | 紀北町紀伊長島不燃物処理場 | 103 | 103 | 5002 | 焼却残渣（主灰）, 不燃ごみ, 破砕ごみ・処理残渣 | 山間 | ①DB（公設公営、直営） | 1984 | 10556 | 48376 | 2022 | 底部遮水工 | 生物処理（脱窒なし）, 消毒 | 直営 | 埋立中 |  | 無し |  | その他埋立構造 |  |  |  | 0.5: 0.6; 3.2: 2; 5.8: 1 | 回収していない
三重県 | 24543 | 2430108 | 紀北町 | 紀北町海山不燃物処理場 | 61 | 61 | 477 | 不燃ごみ | 山間 | ①DB（公設公営、直営） | 1981 | 5000 | 20000 | 2022 | 遮水なし | 処理なし | 直営 | 埋立中 |  | 無し |  | その他埋立構造 | [9 empty] | 回収していない
三重県 | 24875 | 2430116 | 伊賀南部環境衛生組合 | 伊賀南部最終処分場 | 1394 | 906 | 4999 | 不燃ごみ, 破砕ごみ・処理残渣 | 山間 | ①DB（公設公営、直営） | 1996 | 24854 | 190630 | 2008 | 原地盤利用, 底部遮水工 | 凝集沈殿, 生物処理（脱窒なし）, 砂ろ過, 消毒, 活性炭処理 | 直営 | 埋立中 |  | 無し |  | 嫌気性埋立構造 |  | 即日覆土 | 埋立状況により計画的に延長 | 24 | 45 | 40 | 27 | 63 | 8 | 回収していない
三重県 | 24878 | 2430121 | 南牟婁清掃施設組合 | 南牟婁清掃施設組合一般廃棄物最終処分場 | 1209 | 516 | 30398 | 不燃ごみ, 破砕ごみ・処理残渣, 粗大ごみ | 山間 | ①DB（公設公営、直営） | 1991 | 9213 | 68000 | 2028 | 底部遮水工 | 凝集沈殿, 生物処理（脱窒あり）, 砂ろ過, 消毒, 活性炭処理, キレート処理 | 直営 | 埋立中 |  | 無し |  | 準好気性埋立構造 | 末端集水管は開放 | 中間覆土 | 埋立状況により計画的に延長 | 0.5: 0.2; 3.2: 1.9; 5.8: 2.6 | 回収していない
三重県 | 24918 | 2430124 | 香肌奥伊勢資源化広域連合 | 香肌奥伊勢エコ・ランド | 118 | 97 | 1015 | 破砕ごみ・処理残渣 | 平地 | ①DB（公設公営、直営） | 2006 | 996 | 3472 | 2020 | 底部遮水工 | 生物処理（脱窒あり）, 砂ろ過, 膜処理 | 直営 | 埋立中 |  | 無し |  | 準好気性埋立構造 | 末端集水管は水没 | 即日覆土 | 一部延長を行っていない | 0 | 1 | 6 | 6 | 0 | 0 | 回収していない
滋賀県 | 25201 | 2530004 | 大津市 | 大津市南部不燃物処分場 | 0 | 0 | 0 | 焼却残渣（主灰）, 不燃ごみ, 焼却残渣（飛灰）, 粗大ごみ | 山間 | ①DB（公設公営、直営） | 1982 | 32300 | 219000 | 1994 | 底部遮水工 | 生物処理（脱窒あり）, 砂ろ過, 消毒, 活性炭処理 | 直営 | 埋立終了 |  | 無し |  | 準好気性埋立構造 | 末端集水管は開放 | 即日覆土 | 埋立状況により計画的に延長 | 6.2 | 0.5 | 7.5 | 2.2 | 23.4 | 17.9 | 回収していない
滋賀県 | 25201 | 2530002 | 大津市 | 大津市大田廃棄物最終処分場（第1期＋第２期） | 4757 | 5018 | 214761 | 焼却残渣（主灰）, 不燃ごみ, 焼却残渣（飛灰）, 破砕ごみ・処理残渣 | 山間 | ④DB+M（公設公営、維持管理のみ委託） | 1994 | 41000 (19200+21800) | 460000(225600+230000) | 2033 | 底部遮水工 | 凝集沈殿, 生物処理（脱窒あり）, 砂ろ過, 消毒, 活性炭処理 | 一部委託 | 埋立中 |  | 無し |  | 準好気性埋立構造 | 末端集水管は開放 | 即日覆土 | 埋立状況により計画的に延長 | 0.8 | 0.6 | 1.7 | 0.5 | 3.9 | 1.5 | 回収していない
滋賀県 | 25201 | 2530006 | 大津市 | 大津市北部廃棄物最終処分場 |  |  | 0 | 焼却残渣（主灰）, 不燃ごみ, 焼却残渣（飛灰）, 破砕ごみ・処理残渣 | 山間 | ②DB（公設公営、一部運転委託） | 1985 | 16000 | 149500 | 1998 | 底部遮水工 | 凝集沈殿, 生物処理（脱窒あり）, 砂ろ過, 下水道放流 | 直営 | 埋立終了 |  | 無し |  | 準好気性埋立構造 | 末端集水管は開放 | 即日覆土 | 埋立状況により計画的に延長 | 13 | 1.3 | 26.3 | 12.7 | 28.1 | 16.4 | 回収していない
滋賀県 | 25201 | 2530007 | 大津市 | 大津市北部廃棄物最終処分場増設1期 |  |  | 0 | 焼却残渣（主灰）, 不燃ごみ, 焼却残渣（飛灰）, 破砕ごみ・処理残渣 | 山間 | ②DB（公設公営、一部運転委託） | 1998 | 9000 | 45000 | 2001 | 底部遮水工 | 凝集沈殿, 生物処理（脱窒あり）, 砂ろ過, 下水道放流 | 直営 | 埋立終了 |  | 無し |  | 準好気性埋立構造 | 末端集水管は開放 | 即日覆土 | 埋立状況により計画的に延長 | 13 | 1.3 | 26.3 | 12.7 | 28.1 | 16.4 | 回収していない
滋賀県 | 25201 | 2530009 | 大津市 | 大津市北部廃棄物最終処分場増設2期 | 5395.11 | 5370.41 | 33472 | 焼却残渣（主灰）, 不燃ごみ, 焼却残渣（飛灰）, 破砕ごみ・処理残渣 | 山間 | ②DB（公設公営、一部運転委託） | 2001 | 14600 | 188200 | 2025 | 底部遮水工 | 凝集沈殿, 生物処理（脱窒あり）, 砂ろ過, 下水道放流 | 直営 | 埋立中 |  | 無し |  | 準好気性埋立構造 | 末端集水管は開放 | 即日覆土 | 埋立状況により計画的に延長 | 13 | 5.3 | 26.3 | 16.6 | 28.1 | 23.3 | 回収していない
滋賀県 | 25201 | 2530001 | 大津市 | 大津市大津クリーンセンター最終処分場 |  |  | 0 | 焼却残渣（主灰）, 不燃ごみ, 破砕ごみ・処理残渣 | 山間 |  | 1994 | 49000 | 340350 | 2013 | 底部遮水工 | 凝集沈殿, 生物処理（脱窒あり）, 砂ろ過, 消毒, 活性炭処理 | 委託 | 埋立終了 |  | 無し |  | 準好気性埋立構造 | 末端集水管は開放 | 即日覆土 | 一部延長を行っていない | 6 | 0.7 | 6.9 | 3.3 | 14.2 | 0.5 | 回収していない
滋賀県 | 25204 | 2530018 | 近江八幡市 | 近江八幡市立一般廃棄物最終処分場 | 84170 | 4052 | 50125 | 焼却残渣（主灰）, その他, 焼却残渣（飛灰）, 破砕ごみ・処理残渣 | 平地 | ③DB（公設公営、運転委託） | 1999 | 24800 | 157514 | 2033 | 底部遮水工, 鉛直遮水工 | 凝集沈殿, 生物処理（脱窒あり）, 砂ろ過, 消毒, 活性炭処理 | 委託 | 埋立中 |  | 無し |  | 準好気性埋立構造 | 末端集水管は開放 | 即日覆土 | 埋立状況により計画的に延長 | 3.4 | 1.8 | 4.4 | 3.8 | 11.4 | 4.2 | 回収していない
滋賀県 | 25206 | 2530021 | 草津市 | 草津市処分場 | 0 | 0 | 6000 | 焼却残渣（主灰）, 不燃ごみ | 水面（海面を除く） | ④DB+M（公設公営、維持管理のみ委託） | 1972 | 16374 | 85000 | 1984 | 遮水なし | 処理なし | 委託 | 埋立終了 |  | 無し |  | その他埋立構造 |  |  |  | 5.2: 3.3; 30.8: 5.9; 32.5: 44 | 回収していない
滋賀県 | 25207 | 2530024 | 守山市 | 守山市廃棄物最終処分場 | 602 | 586 | 19234 | 可燃ごみ, 不燃ごみ | 水面（海面を除く） | ③DB（公設公営、運転委託） | 1973 | 106039 | 318117 | 2000 | 遮水なし | 凝集沈殿, 生物処理（脱窒なし）, 消毒 | 委託 | 埋立中 |  | 無し |  | 嫌気性埋立構造 |  |  |  | 11.5 | 0.8 | 24.4 | 5.5 | 3.7 | 4.7 | 回収していない
滋賀県 | 25207 | 2530023 | 守山市 | 守山市一般廃棄物最終処分場 | 0 | 0 | 0 | 不燃ごみ, 破砕ごみ・処理残渣 | 平地 | ③DB（公設公営、運転委託） | 2004 | 9260 | 32000 | 2019 | 鉛直遮水工 | 凝集沈殿, 生物処理（脱窒あり）, 砂ろ過, 消毒, 活性炭処理 | 委託 | 埋立中 |  | 無し |  | 嫌気性埋立構造 |  |  |  | 112.8 | 0.8 | 115.5 | 7.3 | 122.5 | 5.8 | 回収していない
滋賀県 | 25208 | 2530026 | 栗東市 | 栗東市岡最終処分場 | 46 | 83 | 1689 | その他 | 平地 | ①DB（公設公営、直営） | 1977 | 4710 | 24000 | 2020 | 表面遮水工（キャッピング） | 膜処理 | 一部委託 | 埋立中 |  | 無し |  | 準好気性埋立構造 | 末端集水管は開放 | 中間覆土 | 一部延長を行っている | 3.5 | 2.4 | 4 | 2.3 | 4.4 | 2.5 | 回収していない
滋賀県 | 25209 | 2530034 | 甲賀市 | 信楽不燃物処理場 | 216 | 361 | 15137 | 破砕ごみ・処理残渣 | 山間 | ④DB+M（公設公営、維持管理のみ委託） | 1986 | 14300 | 38500 | 2030 | 底部遮水工, 鉛直遮水工 | 生物処理（脱窒なし） | 直営 | 埋立中 |  | 有り | 8.3 | 準好気性埋立構造 | 末端集水管は開放 | 中間覆土 | 一部延長を行っていない | 0.5: 0.5; 3.2: 1.2; 5.8: 0.5 | 回収していない
滋賀県 | 25210 | 2530040 | 野洲市 | 蓮池の里処分場 | 0 | 0 | 0 | 可燃ごみ, 不燃ごみ, 破砕ごみ・処理残渣, 粗大ごみ | 平地 | ①DB（公設公営、直営） | 1974 | 49616 | 131729 | 2001 | 原地盤利用, 鉛直遮水工 | 凝集沈殿, 消毒 | 直営 | 埋立終了 |  | 無し |  | 嫌気性埋立構造 |  |  |  | 3.6 | 2.08 | 9.19 | 7.575 | 16.3 | 17.1 | 回収していない
滋賀県 | 25210 | 2530041 | 野洲市 | 蓮池の里第二処分場 | 547.5 | 419 | 19522.9 | その他, 破砕ごみ・処理残渣 | 平地 | ①DB（公設公営、直営） | 2002 | 7800 | 32000 | 2034 | 底部遮水工, 鉛直遮水工 | 凝集沈殿, 生物処理（脱窒あり）, 砂ろ過, 消毒, 活性炭処理 | 直営 | 埋立中 |  | 無し |  | 準好気性埋立構造 | 末端集水管は水没 | 中間覆土 | 埋立状況により計画的に延長 | 1.6 | 1.25 | 3.75 | 1.41 | 2.85 | 0.88 | 回収していない
滋賀県 | 25212 | 2530059 | 高島市 | 今津不燃物処理場 | 251.1 | 205 | 0 | 不燃ごみ, 溶融スラグ | 山間 | ①DB（公設公営、直営） | 1991 | 7800 | 58000 | 2020 | 底部遮水工 | 砂ろ過, 活性炭処理 | 直営 | 埋立終了 |  | 無し |  | 準好気性埋立構造 | 末端集水管は水没 | 中間覆土 | 一部延長を行っている | 0.5: 2; 3.2: 2.5; 5.8: 1.4 | 回収していない
滋賀県 | 25212 | 2530052 | 高島市 | 朽木不燃物処理場 | 17 | 13.9 | 1548.8 | 不燃ごみ | 山間 | ①DB（公設公営、直営） | 1984 | 2430 | 5368 | 2025 | 底部遮水工 | 砂ろ過 | 直営 | 埋立中 |  | 無し |  | 準好気性埋立構造 | 末端集水管は水没 | 中間覆土 | 一部延長を行っていない | 0.5: 1.3; 3.2: 1.5; 5.8: 0.5 | 回収していない
滋賀県 | 25212 | 2530049 | 高島市 | 安曇川不燃物処理場 | 0 | 0 | 0 | 不燃ごみ | 平地 | ①DB（公設公営、直営） | 1972 | 6200 | 25000 | 2005 | 遮水なし | 処理なし | 直営 | 埋立終了 |  | 無し |  | 嫌気性埋立構造 |  |  |  | 0.5: 0; 3.2: 0; 5.8: 0 | 回収していない
滋賀県 | 25212 | 2530056 | 高島市 | 高島横山不燃物処理場 | 0 | 0 | 0 | 不燃ごみ | 山間 | ①DB（公設公営、直営） | 1984 | 5200 | 19600 | 2009 | 底部遮水工 | 消毒 | 直営 | 埋立終了 |  | 無し |  | 準好気性埋立構造 | 末端集水管は水没 | 最終覆土のみ | 一部延長を行っていない | 0.5: 2; 3.2: 3; 5.8: 3.3 | 回収していない
滋賀県 | 25212 | 2530063 | 高島市 | 新旭饗庭不燃物処理場 | 33.1 | 27 | 74.3 | 不燃ごみ | 山間 | ①DB（公設公営、直営） | 1968 | 10808 | 160650 | 2026 | 原地盤利用, 底部遮水工, 鉛直遮水工, 覆蓋（屋根）, 表面遮水工（キャッピング） | 下水道放流 | 直営 | 埋立中 |  | 無し |  | 嫌気性埋立構造 |  |  |  | 0.5: 2; 3.2: 3.7; 5.8: 0.6 | 回収していない
滋賀県 | 25213 | 2530070 | 東近江市 | 東近江市一般廃棄物最終処分場(下日吉) | 90.86 | 53.607 | 26765.393 | その他 | 平地 | ③DB（公設公営、運転委託） | 1987 | 12122 | 36500 | 2030 | 遮水なし | 処理なし | 直営 | 埋立中 |  | 無し |  | その他埋立構造 |  |  |  | 5.2: 1.6; 30.8: 2.95; 32.5: 0.39 | 回収していない
滋賀県 | 25213 | 2530068 | 東近江市 | 旧五個荘町一般廃棄物最終処分場(和田) | 0 | 0 | 0 | 不燃ごみ, その他 | 平地 | ⑤DBM（公設公営） | 1971 | 4407 | 23137 | 1987 | 遮水なし | 処理なし | 直営 | 埋立終了 |  | 無し |  | その他埋立構造 |  |  |  | 5.2: 1.85; 30.8: 0.85; 32.5: 0.46 | 回収していない
滋賀県 | 25831 | 2530078 | 湖北広域行政事務センター | 湖北広域行政事務センター一般廃棄物最終処分場(杉沢) | 0 | 0 | 0 | 不燃ごみ, 破砕ごみ・処理残渣, 粗大ごみ | 山間 | ①DB（公設公営、直営） | 1983 | 10295 | 55000 | 2000 | 底部遮水工, 鉛直遮水工 | 生物処理（脱窒なし） | 直営 | 埋立終了 | 休止 | 無し |  | 準好気性埋立構造 | 末端集水管は水没 | 最終覆土のみ | 埋立状況により計画的に延長 | 9.2 | 6.2 | 4.9 | 4.7 | 6.1 | 5 | 回収していない
滋賀県 | 25831 | 2530077 | 湖北広域行政事務センター | 湖北広域行政事務センタークリーンプラント | 0 | 0 | 0 | 破砕ごみ・処理残渣 | 山間 | ①DB（公設公営、直営） | 1990 | 18700 | 201672 | 2014 | 底部遮水工, 鉛直遮水工 | 生物処理（脱窒あり）, 砂ろ過, 消毒, キレート処理, 下水道放流 | 直営 | 埋立終了 | 休止 | 無し |  | 準好気性埋立構造 | 末端集水管は開放 | 最終覆土のみ | 埋立状況により計画的に延長 | 1.5 | 0.9 | 4.5 | 4.2 | 11 | 0.9 | 回収していない
滋賀県 | 25831 | 2530081 | 湖北広域行政事務センター | 湖北広域行政事務センター余呉一般廃棄物最終処分場 | 241 | 138 | 12619 | 破砕ごみ・処理残渣 | 山間 | ①DB（公設公営、直営） | 1986 | 6800 | 35800 | 2023 | 底部遮水工 | 凝集沈殿 | 直営 | 埋立中 |  | 無し |  | 準好気性埋立構造 | 末端集水管は水没 | 即日覆土 | 埋立状況により計画的に延長 | 1.3 | 1.8 | 1.4 | 1.4 | 1.1 | 1 | 回収していない
滋賀県 | 25831 | 2530075 | 湖北広域行政事務センター | ウィングプラザ | 1588 | 1591 | 88019 | 破砕ごみ・処理残渣 | 平地 | ①DB（公設公営、直営） | 2015 | 14700 | 97000 | 2045 | 底部遮水工 | 凝集沈殿, 生物処理（脱窒あり）, 砂ろ過, 下水道放流 | 直営 | 埋立中 |  | 無し |  | 準好気性埋立構造 | 末端集水管は開放 | 即日覆土 | 埋立状況により計画的に延長 | 14.6 | 2.9 | 33.9 | 16.6 | 45.3 | 12.4 | 回収していない
滋賀県 | 25841 | 2530088 | 中部清掃組合 | 粗大ごみ処理場埋立地 | 0 | 0 | 0 | 破砕ごみ・処理残渣 | 平地 | ①DB（公設公営、直営） | 1975 | 5847 | 42700 | 2000 | 遮水なし | 処理なし | 直営 | 埋立終了 | 休止 | 無し |  | その他埋立構造 |  |  |  | 該当しない | 該当しない | 該当しない | 該当しない | 該当しない | 該当しない | 回収していない
滋賀県 | 25841 | 2530087 | 中部清掃組合 | 灰埋立地 | 0 | 0 | 0 | 焼却残渣（主灰）, 焼却残渣（飛灰） | 平地 | ①DB（公設公営、直営） | 1972 | 4680 | 42120 | 2000 | 遮水なし | 処理なし | 直営 | 埋立終了 | 休止 | 無し |  | その他埋立構造 |  |  |  | 該当しない | 該当しない | 該当しない | 該当しない | 該当しない | 該当しない | 回収していない
滋賀県 | 25841 | 2530090 | 中部清掃組合 | 能登川一般廃棄物最終処分場 | 0 | 0 | 0 | 焼却残渣（主灰）, 焼却残渣（飛灰）, 破砕ごみ・処理残渣 | 水面（海面を除く） | ①DB（公設公営、直営） | 1986 | 9422 | 39500 | 2001 | 底部遮水工 | 生物処理（脱窒なし）, 消毒 | 直営 | 埋立終了 | 休止 | 無し |  | 嫌気性埋立構造 |  |  |  | 68 | 4.6 | 52.2 | 12.2 | 13.5 | 7.5 | 回収していない
滋賀県 | 25841 | 2530086 | 中部清掃組合 | 安土一般廃棄物最終処分場 | 2560 | 2172 | 21757 | 焼却残渣（主灰）, 溶融飛灰, 焼却残渣（飛灰）, 破砕ごみ・処理残渣 | 平地 | ②DB（公設公営、一部運転委託） | 2002 | 14000 | 75000 | 2017 | 底部遮水工, 鉛直遮水工 | 生物処理（脱窒あり）, 消毒, 活性炭処理, 膜処理 | 委託 | 埋立中 |  | 無し |  | 準好気性埋立構造 | 末端集水管は開放 | 中間覆土 | 埋立状況により計画的に延長 | 3.2 | 1.4 | 14.6 | 1.1 | 13.2 | 0.7 | 回収していない
滋賀県 | 25859 | 2530104 | 愛知郡広域行政組合 | 愛知郡広域行政組合ガレキ処分場 | 158 | 102 | 14363 | その他 | 山間 | ①DB（公設公営、直営） | 1988 | 5600 | 28200 | 2026 | 遮水なし | 処理なし | 直営 | 埋立終了 |  | 無し |  | その他埋立構造 |  |  |  | 0.5: 2; 3.2: 1.8; 5.8: 0.6 | 回収していない
滋賀県 | 25874 | 2530117 | 彦根愛知犬上広域行政組合 | 日夏投棄場 | 0 | 0 | 0 | 焼却残渣（主灰）, 不燃ごみ, 焼却残渣（飛灰） | 平地 | ⑥その他公設公営 | 1972 | 160000 | 800000 | 1998 | 原地盤利用 | 凝集沈殿, 生物処理（脱窒なし）, 消毒 | 一部委託 | 埋立終了 | 廃止 | 無し |  | 準好気性埋立構造 | 末端集水管は水没 | 即日覆土 | 一部延長を行っていない | [6 empty] | 回収していない
滋賀県 | 25874 | 2530100 | 彦根愛知犬上広域行政組合 | 中山投棄場 | 0 | 0 | 0 | 不燃ごみ | 山間 | ⑥その他公設公営 | 1998 | 26000 | 237000 | 2015 | 底部遮水工, 表面遮水工（キャッピング） | 凝集沈殿, 生物処理（脱窒あり）, 砂ろ過, 消毒, 活性炭処理, キレート処理, 促進酸化処理 | 一部委託 | 埋立終了 |  | 無し |  | 準好気性埋立構造 | 末端集水管は開放 | 即日覆土 | 埋立状況により計画的に延長 | 1 | 1.5 | 4.5 | 1.7 | 4.6 | 0.56 | 回収していない
京都府 | 26100 | 2630002 | 京都市 | 京都市東部山間埋立処分地 | 23910 | 29950 | 3188527 | 焼却残渣（主灰）, 不燃ごみ, 焼却残渣（飛灰） | 山間 | ②DB（公設公営、一部運転委託） | 2000 | 240000 | 4500000 | 2069 | 鉛直遮水工 | 凝集沈殿, 砂ろ過, 下水道放流 | 一部委託 | 埋立中 |  | 無し |  | 準好気性埋立構造 | 末端集水管は水没 | 中間覆土 | 埋立状況により計画的に延長 | 1.9 | 1.4 | 2.9 | 1.7 | 9.3 | 7.5 | 回収していない
京都府 | 26201 | 2630012 | 福知山市 | 福知山市不燃物埋立処分場 | 22324 | 12067 | 60000 | 焼却残渣（主灰）, 不燃ごみ, 焼却残渣（飛灰）, 破砕ごみ・処理残渣 | 山間 | ③DB（公設公営、運転委託） | 1988 | 85800 | 1095000 | 2032 | 底部遮水工, その他遮水 | 凝集沈殿, 生物処理（脱窒あり）, 砂ろ過, 消毒, 活性炭処理, キレート処理 | 委託 | 埋立中 |  | 有り | 47.5 | 準好気性埋立構造 | 末端集水管は開放 | 即日覆土 | 埋立状況により計画的に延長 | 7.5 | 0.5未満 | 13 | 6.4 | 25 | 22 | 回収していない
京都府 | 26201 | 2630003 | 福知山市 | 三河不燃物処理場 | 0 | 0 | 0 | 破砕ごみ・処理残渣 | 山間 | ④DB+M（公設公営、維持管理のみ委託） | 1997 | 5500 | 35500 | 2021 | 底部遮水工, その他遮水 | 凝集沈殿, 生物処理（脱窒あり）, 砂ろ過, 消毒, 活性炭処理, キレート処理 | 委託 | 埋立終了 |  | 無し |  | 準好気性埋立構造 | 末端集水管は開放 | 中間覆土 | 埋立状況により計画的に延長 | 1.7 | 0.5未満 | 7.1 | 3.5 | 12 | 11 | 回収していない
京都府 | 26201 | 2630010 | 福知山市 | 二俣不燃物処理場 | 0 | 0 | 0 | 不燃ごみ, 粗大ごみ | 山間 | ④DB+M（公設公営、維持管理のみ委託） | 1978 | 13303 | 67217 | 1997 | 原地盤利用 | 処理なし | 委託 | 埋立終了 |  | 無し |  | 準好気性埋立構造 | 末端集水管は開放 | 中間覆土 | 埋立状況により計画的に延長 | 1.3 | 1.3 | 0.9 | 0.9 | 0.4 | 0.4 | 回収していない
京都府 | 26201 | 2630013 | 福知山市 | 夜久野町不燃物処理場 | 0 | 0 | 0 | 粗大ごみ | 山間 | ④DB+M（公設公営、維持管理のみ委託） | 1979 | 2500 | 8000 | 2005 | 原地盤利用 | 凝集沈殿 | 委託 | 埋立終了 |  | 無し |  | 準好気性埋立構造 | 末端集水管は開放 | 中間覆土 | 埋立状況により計画的に延長 | 0.5未満 | 0.6 | 2.8 | 0.5未満 | 6.7 | 6.5 | 回収していない
京都府 | 26201 | 2630004 | 福知山市 | 三和町一般廃棄物最終処分場 | 1350 | 717 | 4242 | 不燃ごみ, 破砕ごみ・処理残渣, 粗大ごみ | 山間 | ④DB+M（公設公営、維持管理のみ委託） | 2002 | 4700 | 19800 | 2017 | 底部遮水工, その他遮水 | 生物処理（脱窒あり）, 砂ろ過, 消毒, 活性炭処理, キレート処理 | 委託 | 埋立中 |  | 無し |  | 準好気性埋立構造 | 末端集水管は開放 | 即日覆土 | 埋立状況により計画的に延長 | 2.1 | 0.6 | 6 | 2.1 | 1.8 | 3.4 | 回収していない
京都府 | 26202 | 2630017 | 舞鶴市 | 舞鶴市滝ヶ下埋立処理場 | 0 | 0 | 0 | 焼却残渣（主灰）, 焼却残渣（飛灰）, 破砕ごみ・処理残渣 | 山間 | ①DB（公設公営、直営） | 1980 | 34000 | 329921 | 2010 | 鉛直遮水工 | 凝集沈殿, 生物処理（脱窒なし）, 砂ろ過, 消毒 | 直営 | 埋立終了 | 廃止 | 無し |  | 準好気性埋立構造 | 末端集水管は開放 | 即日覆土 | 埋立状況により計画的に延長 | [6 empty] | 回収していない
京都府 | 26202 | 2630015 | 舞鶴市 | 舞鶴市一般廃棄物最終処分場 | 6484 | 4148 | 18678 | 焼却残渣（主灰）, その他, 焼却残渣（飛灰）, 破砕ごみ・処理残渣 | 山間 | ①DB（公設公営、直営） | 2009 | 18000 | 100000 | 2021 | 底部遮水工, その他遮水 | 凝集沈殿, 生物処理（脱窒あり）, 砂ろ過, 消毒, 活性炭処理 | 委託 | 埋立中 |  | 無し |  | 準好気性埋立構造 | 末端集水管は開放 | 即日覆土 | 埋立状況により計画的に延長 | 5 | 0.5未満 | 10 | 7 | 10 | 8 | 回収していない
京都府 | 26203 | 2630018 | 綾部市 | 綾部市クリーンセンター | 154 | 110 | 345 | 不燃ごみ, その他, 破砕ごみ・処理残渣, 粗大ごみ | 山間 | ②DB（公設公営、一部運転委託） | 1999 | 8900 | 78000 | 2014 | 底部遮水工, 表面遮水工（キャッピング） | 凝集沈殿, 生物処理（脱窒あり）, 砂ろ過, 消毒, 活性炭処理, キレート処理 | 一部委託 | 埋立中 |  | 無し |  | 準好気性埋立構造 | 末端集水管は開放 | 最終覆土のみ | 埋立状況により計画的に延長 | 22 | 1 | 28 | 13 | 27 | 15 | 回収していない
京都府 | 26203 | 2630090 | 綾部市 | 綾部市第2最終処分場 | 2591 | 1165 | 38044 | 不燃ごみ, その他, 破砕ごみ・処理残渣, 粗大ごみ | 山間 | ②DB（公設公営、一部運転委託） | 2015 | 8900 | 46000 | 2030 | 底部遮水工, 表面遮水工（キャッピング） | 凝集沈殿, 生物処理（脱窒あり）, 砂ろ過, 消毒, 活性炭処理, キレート処理 | 一部委託 | 埋立中 |  | 無し |  | 準好気性埋立構造 | 末端集水管は開放 | 中間覆土 | 埋立状況により計画的に延長 | 28 | 1 | 57 |  | 18 | 8 | 回収していない
京都府 | 26205 | 2630026 | 宮津市 | 東部不燃物処理場 | 1065 | 814 | 26948 | 焼却残渣（主灰）, 焼却残渣（飛灰）, 破砕ごみ・処理残渣 | 山間 | ②DB（公設公営、一部運転委託） | 1999 | 12320 | 82000 | 2023 | 表面遮水工（キャッピング） | 生物処理（脱窒あり）, 砂ろ過, 消毒, 活性炭処理, キレート処理 | 一部委託 | 埋立中 |  | 無し |  | 嫌気性埋立構造 | [9 empty] | 回収していない
京都府 | 26205 | 2630025 | 宮津市 | 宮津市今福不燃物処理場 | 0 | 0 | 0 | 焼却残渣（主灰）, 資源ごみ, 不燃ごみ, 焼却残渣（飛灰）, 粗大ごみ | 山間 | ②DB（公設公営、一部運転委託） | 1980 | 5700 | 40000 | 1990 | 底部遮水工, その他遮水 | 砂ろ過, 消毒, 活性炭処理 | 一部委託 | 埋立終了 |  | 無し |  | 嫌気性埋立構造 | [9 empty] | 回収していない
京都府 | 26205 | 2630028 | 宮津市 | 宮津市北部不燃物処理場 | 0 | 0 | 0 | 焼却残渣（主灰）, 資源ごみ, 不燃ごみ, 焼却残渣（飛灰）, 破砕ごみ・処理残渣, 粗大ごみ | 山間 | ②DB（公設公営、一部運転委託） | 1984 | 42810 | 251500 | 2000 | 原地盤利用 | 砂ろ過 | 一部委託 | 埋立終了 |  | 無し |  | 嫌気性埋立構造 | [9 empty] | 回収していない
京都府 | 26205 | 2630027 | 宮津市 | 宮津市南部不燃物処理場 | 0 | 0 | 0 | 焼却残渣（主灰）, 不燃ごみ, 焼却残渣（飛灰）, 粗大ごみ | 山間 | ②DB（公設公営、一部運転委託） | 1980 | 6700 | 28400 | 1983 | 原地盤利用 | 砂ろ過, 活性炭処理 | 一部委託 | 埋立終了 |  | 無し |  | 嫌気性埋立構造 | [9 empty] | 回収していない
京都府 | 26206 | 2630031 | 亀岡市 | 亀岡市医王谷エコトピア | 0 | 0 | 0 | 不燃ごみ, 破砕ごみ・処理残渣 | 山間 | ①DB（公設公営、直営） | 1969 | 58400 | 572322 | 2007 | 底部遮水工 | 凝集沈殿, 生物処理（脱窒あり）, 砂ろ過, 消毒, 活性炭処理 | 直営 | 埋立終了 |  | 無し |  | 準好気性埋立構造 | 末端集水管は開放 | 即日覆土 | 埋立状況により計画的に延長 | <0.5 | <0.5 | 2.8 | 1.6 | 3.7 | 1.9 | 回収していない
京都府 | 26206 | 2630030 | 亀岡市 | エコトピア亀岡 | 1817 | 1185 | 34192 | 不燃ごみ, 破砕ごみ・処理残渣 | 山間 | ①DB（公設公営、直営） | 2007 | 16000 | 77920 | 2022 | 底部遮水工 | 凝集沈殿, 生物処理（脱窒あり）, 砂ろ過, 消毒, 活性炭処理, キレート処理 | 直営 | 埋立中 |  | 無し |  | 準好気性埋立構造 | 末端集水管は開放 | 即日覆土 | 埋立状況により計画的に延長 | 0.9 | <0.5 | 6.5 | 6.1 | 4.2 | 4.6 | 回収していない
京都府 | 26211 | 2630036 | 京田辺市 | 環境衛生センター天王碧水園 | 201.73 | 194 | 6946.6 | 不燃ごみ | 山間 | ①DB（公設公営、直営） | 2000 | 17300 | 62000 | 2034 | 底部遮水工 | 凝集沈殿, 生物処理（脱窒なし）, 生物処理（脱窒あり）, 砂ろ過, 消毒, 活性炭処理 | 直営 | 埋立中 |  | 無し |  | 準好気性埋立構造 | 末端集水管は開放 | 中間覆土 | 埋立状況により計画的に延長 | 3.5 | 1.67 | 7 | 3.63 | 0.15 | 0.1 | 回収していない
京都府 | 26212 | 2630043 | 京丹後市 | 京丹後市峰山最終処分場 | 3513 | 3393 | 5500 | 焼却残渣（主灰）, 不燃ごみ, 焼却残渣（飛灰）, 粗大ごみ | 山間 | ③DB（公設公営、運転委託） | 2001 | 10000 | 43000 | 2023 | 底部遮水工 | 生物処理（脱窒あり）, 消毒, 活性炭処理, キレート処理 | 委託 | 埋立中 |  | 無し |  | 準好気性埋立構造 | 末端集水管は開放 | 中間覆土 | 埋立状況により計画的に延長 | 0.5: 0.2; 3.2: 4.2; 5.8: 2.6 | 回収していない
京都府 | 26212 | 2630042 | 京丹後市 | 京丹後市大宮最終処分場 | 587 | 587 | 22378 | 焼却残渣（主灰）, 不燃ごみ, 焼却残渣（飛灰）, 粗大ごみ | 山間 | ③DB（公設公営、運転委託） | 1983 | 13500 | 63300 | 2033 | 原地盤利用 | 凝集沈殿, 砂ろ過 | 委託 | 埋立中 |  | 無し |  | 準好気性埋立構造 | 末端集水管は水没 | 中間覆土 | 埋立状況により計画的に延長 | 0.5: ＜1; 3.2: 2.7; 5.8: 1.3 | 回収していない
京都府 | 26212 | 2630044 | 京丹後市 | 京丹後市網野最終処分場 | 1944 | 1944 | 7501 | 焼却残渣（主灰）, 不燃ごみ, 焼却残渣（飛灰）, 粗大ごみ | 山間 | ③DB（公設公営、運転委託） | 2002 | 12000 | 75000 | 2019 | 底部遮水工 | 凝集沈殿, 生物処理（脱窒あり）, 砂ろ過, 消毒, キレート処理, 促進酸化処理 | 委託 | 埋立中 |  | 無し |  | 準好気性埋立構造 | 末端集水管は水没 | 中間覆土 | 埋立状況により計画的に延長 | 0.5: ＜1; 3.2: 2.2; 5.8: 3.2 | 回収していない
京都府 | 26212 | 2630041 | 京丹後市 | 京丹後市久美浜最終処分場 | 633 | 577 | 7367 | 焼却残渣（主灰）, 不燃ごみ, 焼却残渣（飛灰）, 粗大ごみ | 山間 | ③DB（公設公営、運転委託） | 2005 | 3250 | 24800 | 2027 | 底部遮水工 | 凝集沈殿, 生物処理（脱窒あり）, 砂ろ過, 消毒, 活性炭処理, キレート処理 | 委託 | 埋立中 |  | 無し |  | 準好気性埋立構造 | 末端集水管は水没 | 中間覆土 | 埋立状況により計画的に延長 | 0.5: 0.25; 3.2: 4.6; 5.8: ＜1 | 回収していない
京都府 | 26212 | 2630037 | 京丹後市 | 旧久美浜町不燃物処理場 | 0 | 0 | 0 | 焼却残渣（主灰）, 不燃ごみ, 焼却残渣（飛灰）, 粗大ごみ | 山間 | ③DB（公設公営、運転委託） | 1970 | 5700 | 35000 | 2004 | 原地盤利用 | 他施設での処理 | 委託 | 埋立終了 |  | 無し |  | 準好気性埋立構造 | 末端集水管は水没 | 中間覆土 | 埋立状況により計画的に延長 | [6 empty] | 回収していない
京都府 | 26212 | 2630040 | 京丹後市 | 旧峰山町不燃物処理場 | 0 | 0 | 0 | 焼却残渣（主灰）, 不燃ごみ, 焼却残渣（飛灰）, 粗大ごみ | 山間 | ③DB（公設公営、運転委託） | 1984 | 7139 | 23260 | 2000 | 原地盤利用 | 他施設での処理 | 委託 | 埋立終了 |  | 無し |  | 準好気性埋立構造 | 末端集水管は水没 | 中間覆土 | 埋立状況により計画的に延長 | [6 empty] | 回収していない
京都府 | 26212 | 2630039 | 京丹後市 | 旧丹後半島清掃センター不燃物処理場 | 0 | 0 | 0 | 焼却残渣（主灰）, 不燃ごみ, 焼却残渣（飛灰）, 粗大ごみ | 山間 | ③DB（公設公営、運転委託） | 1984 | 10780 | 57380 | 2002 | 原地盤利用 | 他施設での処理 | 委託 | 埋立終了 |  | 無し |  | 準好気性埋立構造 | 末端集水管は水没 | 中間覆土 | 埋立状況により計画的に延長 | [6 empty] | 回収していない
京都府 | 26214 | 2630055 | 木津川市 | 木津川市桜台環境センター | 12 | 24 | 25457 | 不燃ごみ | 山間 | ①DB（公設公営、直営） | 1981 | 14231 | 37639 | 2022 | 原地盤利用 | 生物処理（脱窒なし）, 消毒 | 直営 | 埋立中 |  | 無し |  | 準好気性埋立構造 | 末端集水管は開放 | 中間覆土 | 一部延長を行っていない | 1.1 | 1 | 1.8 | 1.6 | 2.9 | 2.9 | 回収していない
京都府 | 26463 | 2630060 | 伊根町 | 伊根町一般廃棄物最終処分場 | 0 | 0 | 2717 | 不燃ごみ | 山間 | ⑥その他公設公営 | 2000 | 2100 | 10500 | 2015 | 底部遮水工 | 凝集沈殿, 生物処理（脱窒なし）, 砂ろ過, 消毒, 活性炭処理 | 一部委託 | 埋立中 |  | 無し |  | 準好気性埋立構造 | 末端集水管は開放 | 中間覆土 | 一部延長を行っていない | 0.5: 0.5; 3.2: 0.5; 5.8: 2.3 | 回収していない
京都府 | 26463 | 2630062 | 伊根町 | 第2不燃物処理場 | 0 | 0 | 0 | 焼却残渣（主灰）, 不燃ごみ | 山間 | ⑥その他公設公営 | 1985 | 3300 | 15571 | 1999 | 原地盤利用 | 凝集沈殿 | 一部委託 | 埋立終了 |  | 無し |  | その他埋立構造 |  |  |  | 0.5: 0.5; 3.2: 3; 5.8: 1 | 回収していない
京都府 | 26465 | 2630087 | 与謝野町 | 与謝野町一般廃棄物加悦最終処分場 | 395 | 253 | 748 | 焼却残渣（主灰）, 焼却残渣（飛灰）, 破砕ごみ・処理残渣 | 山間 | ⑥その他公設公営 | 1997 | 9500 | 50000 | 2022 | 底部遮水工 | 凝集沈殿, 生物処理（脱窒あり）, 砂ろ過, 消毒, 活性炭処理 | 一部委託 | 埋立中 |  | 無し |  | 準好気性埋立構造 | 末端集水管は開放 | 即日覆土 | 埋立状況により計画的に延長 | 5 | 1 | 57 | 8 | 48 | 25 | 回収していない
京都府 | 26465 | 2630065 | 与謝野町 | 与謝野町一般廃棄物岩滝最終処分場 | 307 | 219 | 1816 | 焼却残渣（主灰）, 焼却残渣（飛灰）, 破砕ごみ・処理残渣 | 山間 | ⑥その他公設公営 | 1999 | 4600 | 29000 | 2016 | 底部遮水工 | 凝集沈殿, 生物処理（脱窒あり）, 砂ろ過, 消毒, 活性炭処理, キレート処理 | 一部委託 | 埋立中 |  | 無し |  | 準好気性埋立構造 | 末端集水管は開放 | 即日覆土 | 埋立状況により計画的に延長 | 3 | 3 | 20 | 10 | 48 | 32 | 回収していない
京都府 | 26465 | 2630070 | 与謝野町 | 与謝野町一般廃棄物野田川最終処分場 | 301 | 301 | 31224 | 焼却残渣（主灰）, 焼却残渣（飛灰）, 破砕ごみ・処理残渣 | 山間 | ⑥その他公設公営 | 2003 | 9550 | 55000 | 2018 | 底部遮水工 | 凝集沈殿, 生物処理（脱窒あり）, 砂ろ過, 消毒, 活性炭処理, キレート処理 | 一部委託 | 埋立中 |  | 無し |  | 準好気性埋立構造 | 末端集水管は開放 | 即日覆土 | 埋立状況により計画的に延長 | 2 | 1 | 12 | 6 | 12 | 6 | 回収していない
京都府 | 26820 | 2630076 | 城南衛生管理組合 | 城南衛生管理組合グリーンヒル三郷山 | 6833 | 2582 | 93740 | 不燃ごみ, その他, 破砕ごみ・処理残渣 | 山間 | ⑥その他公設公営 | 2001 | 17000 | 200000 | 2033 | 底部遮水工, その他遮水 | 凝集沈殿, 生物処理（脱窒あり）, 砂ろ過, 消毒, 活性炭処理 | 直営 | 埋立中 |  | 有り | 0.3 | 準好気性埋立構造 | 末端集水管は開放 | 即日覆土 | 埋立状況により計画的に延長 | 9.1 | 2.1 | 22 | 4.8 | 17.7 | 0.7 | 回収していない
京都府 | 26820 | 2630077 | 城南衛生管理組合 | 城南衛生管理組合奥山埋立処分地 | 0 | 0 | 0 | 焼却残渣（主灰）, 可燃ごみ, 不燃ごみ, その他, 焼却残渣（飛灰）, 破砕ごみ・処理残渣, 粗大ごみ | 山間 | ⑥その他公設公営 | 1973 | 56168 | 822000 | 2002 | 原地盤利用, 底部遮水工 | 凝集沈殿, 生物処理（脱窒あり）, 砂ろ過, 消毒, 他施設での処理, 活性炭処理 | 直営 | 埋立終了 |  | 無し |  | 準好気性埋立構造 | 末端集水管は開放 | 即日覆土 | 一部延長を行っている | 21 | 1 | 12.5 | 2.6 | 21.5 | 0.4 | 回収していない
京都府 | 26828 | 2630080 | 乙訓環境衛生組合 | 勝竜寺埋立地 | 739 | 517 | 56128 | 焼却残渣（主灰）, 不燃ごみ, 焼却残渣（飛灰）, 破砕ごみ・処理残渣 | 平地 | ①DB（公設公営、直営） | 1981 | 37761 | 318100 | 2043 | 原地盤利用 | 凝集沈殿, 砂ろ過, 消毒 | 直営 | 埋立中 |  | 無し |  | 準好気性埋立構造 | 末端集水管は水没 | 即日覆土 | 埋立状況により計画的に延長 | 2 | 3.4 | 3.7 | 1.6 | 3.4 | 3.3 | 回収していない
大阪府 | 27140 | 2730014 | 堺市 | 堺市南部処理場(新処分地) | 0 | 0 | 0 | 焼却残渣（主灰）, 不燃ごみ, その他, 焼却残渣（飛灰） | 山間 | ⑥その他公設公営 | 1988 | 71000 | 660700 | 終了予定年度不確定 | 原地盤利用, 底部遮水工 | 砂ろ過, 下水道放流 | 直営 | 埋立中 |  | 無し |  | 準好気性埋立構造 | 末端集水管は開放 | 即日覆土 | 埋立状況により計画的に延長 | 55 | 17 | 27 | 25 | 64 | 20 | 回収していない
大阪府 | 27140 | 2730010 | 堺市 | 堺市南部処理場(旧処分地) | 0 | 0 | 0 | 焼却残渣（主灰）, 可燃ごみ, 資源ごみ, 不燃ごみ, その他, 焼却残渣（飛灰）, 粗大ごみ | 山間 | ⑥その他公設公営 | 1978 | 37249 | 403000 | 2016 | 原地盤利用 | 砂ろ過, 下水道放流 | 直営 | 埋立終了 |  | 無し |  | 準好気性埋立構造 | 末端集水管は開放 | 最終覆土のみ | 埋立状況により計画的に延長 | 18 | 17 | 26 | 25 | 47 | 20 | 回収していない
大阪府 | 27207 | 2730017 | 高槻市 | 高槻市最終処分場 | 2530 | 3160 | 43360 | 焼却残渣（主灰）, 不燃ごみ, 焼却残渣（飛灰） | 平地 | ①DB（公設公営、直営） | 1986 | 40190 | 230000 | 2026 | 底部遮水工 | 砂ろ過, 下水道放流 | 直営 | 埋立中 |  | 無し |  | 準好気性埋立構造 | 末端集水管は開放 | 即日覆土 | 一部延長を行っていない | 2.75 | 1.25 | 3.5 | 2.0833 | 6.5 | 6.7 | 回収していない
大阪府 | 27210 | 2730020 | 枚方市 | 枚方市一般廃棄物最終処分場 | 0 | 0 | 0 | 焼却残渣（主灰）, 不燃ごみ, 焼却残渣（飛灰）, 破砕ごみ・処理残渣 | 山間 | ①DB（公設公営、直営） | 1985 | 47883 | 250000 | 2001 | 原地盤利用, 底部遮水工, 鉛直遮水工, その他遮水 | 他施設での処理 | 直営 | 埋立終了 |  | 無し |  | 準好気性埋立構造 | 末端集水管は開放 | 中間覆土 | 一部延長を行っていない | 21 | 0.9 | 18 |  | 24 | 5.2 | 回収していない
大阪府 | 27211 | 2730022 | 茨木市 | 茨木市環境衛生センター一般廃棄物最終処分場 | 0 | 0 | 0 | 焼却残渣（飛灰） | 平地 | ①DB（公設公営、直営） | 1983 | 13560 | 39938 | 1999 | 原地盤利用, 鉛直遮水工 | 処理なし | 直営 | 埋立終了 |  | 無し |  | 嫌気性埋立構造 | [9 empty] | 回収していない | bar: 5.2 to 5.8
大阪府 | 27211 | 2730046 | 茨木市 | 茨木市環境衛生センター一般廃棄物最終処分場 | 0 | 0 | 0 | 焼却残渣（飛灰） | 平地 | ①DB（公設公営、直営） | 1980 | 6184 | 11884 | 1983 | 原地盤利用 | 処理なし | 直営 | 埋立終了 |  | 無し |  | 嫌気性埋立構造 | [9 empty] | 回収していない | bar: 5.2 to 5.8
大阪府 | 27212 | 2730025 | 八尾市 | 八尾市一般廃棄物最終処分場 | 606 | 1050 | 36964 | 不燃ごみ | 平地 | ②DB（公設公営、一部運転委託） | 1996 | 12300 | 70000 | 2032 | 底部遮水工, 鉛直遮水工 | 凝集沈殿, 生物処理（脱窒なし） | 一部委託 | 埋立中 |  | 無し |  | 準好気性埋立構造 | 末端集水管は開放 | 即日覆土 | 一部延長を行っていない | 0.5: 1.7; 3.2: 4.7; 5.8: 5.5 | 回収していない
大阪府 | 27220 | 2730029 | 箕面市 | 止々呂美残灰処理場 | 0 | 0 | 35256 | 焼却残渣（主灰）, 焼却残渣（飛灰） | 山間 | ⑦DB+O（公設民営、長期包括運営委託） | 1981 | 15347 | 98429 | 2027 | 原地盤利用 | 凝集沈殿, 砂ろ過 | 委託 | 埋立中 |  | 無し |  | 嫌気性埋立構造 |  |  |  | 2 | 2 | 2 | 2 | 4.2 | 4.3 | 回収していない
大阪府 | 27828 | 2730036 | 泉北環境整備施設組合 | 松尾寺山最終処分場 | 2500.93 | 2265.93 | 139899.7 | 焼却残渣（主灰）, 焼却残渣（飛灰） | 山間 | ②DB（公設公営、一部運転委託） | 1994 | 29388 | 410430 | 2042 | 表面遮水工（キャッピング） | 凝集沈殿, 生物処理（脱窒なし）, 砂ろ過, 活性炭処理 | 委託 | 埋立中 |  | 無し |  | 準好気性埋立構造 | 末端集水管は水没 | 最終覆土のみ | 埋立状況により計画的に延長 | 1.6 | 7.3 | 12.8 | 4.7 | 21.8 | 13.9 | 回収していない
大阪府 | 27831 | 2730038 | 柏羽藤環境事業組合 | 雁多尾畑最終処分場 | 9056.39 | 11856 | 118060.9 | 焼却残渣（主灰）, その他, 焼却残渣（飛灰） | 山間 | ①DB（公設公営、直営） | 2004 | 22200 | 265000 | 2038 | 底部遮水工 | 凝集沈殿, 生物処理（脱窒あり）, 砂ろ過, 消毒, 活性炭処理 | 直営 | 埋立中 |  | 無し |  | 準好気性埋立構造 | 末端集水管は開放 | 即日覆土 | 埋立状況により計画的に延長 | 0.5: 3.5; 3.2: 4.9; 5.8: 7.2 | 回収していない
大阪府 | 27872 | 2730001 | 大阪広域環境施設組合 | 北港廃棄物埋立処分地(南地区)第1区 | 132317 | 120872 | 1456327 | 焼却残渣（主灰）, 焼却残渣（飛灰） | 海面 | ⑥その他公設公営 | 1985 | 641000 | 11690000 | 2025 | 原地盤利用, 鉛直遮水工 | 凝集沈殿, 生物処理（脱窒なし） | 直営 | 埋立中 |  | 無し |  | 嫌気性埋立構造 |  |  |  | 4.2 | 1.7 | 19 | 16 | 44 | 44 | 回収していない
兵庫県 | 28100 | 2830002 | 神戸市 | 布施畑環境センター | 79081.5533 | 17925.95 | 4331000 | 不燃ごみ, その他, 破砕ごみ・処理残渣 | 山間 | ①DB（公設公営、直営） | 1972 | 1020000 | 23500000 | 2046 | 原地盤利用 | 凝集沈殿, 生物処理（脱窒なし）, 砂ろ過, 活性炭処理 | 直営 | 埋立中 |  | 無し |  | 準好気性埋立構造 | 末端集水管は開放 | 即日覆土 | 埋立状況により計画的に延長 | 6.3583 | 1 | 42.8333 | 13.0167 | 30.4167 | 26 | 回収していない
兵庫県 | 28100 | 2830001 | 神戸市 | 淡河環境センター | 25286 | 0 | 5641200 | 不燃ごみ | 山間 | ①DB（公設公営、直営） | 1990 | 355000 | 7700000 | 2046 | 原地盤利用 | 凝集沈殿, 生物処理（脱窒あり）, 砂ろ過, 活性炭処理 | 直営 | 埋立中 |  | 無し |  | 準好気性埋立構造 | 末端集水管は開放 | 中間覆土 | 埋立状況により計画的に延長 | 2.2 | 0.76667 | 4.675 | 1.0833 | 10.7333 | 0.60417 | 回収していない
兵庫県 | 28201 | 2830016 | 姫路市 | 土岸最終埋立処分場 | 72 | 72 | 13405 | 不燃ごみ, 破砕ごみ・処理残渣 | 海面 | ①DB（公設公営、直営） | 1993 | 13900 | 42500 | 2031 | 原地盤利用, その他遮水 | 凝集沈殿, 生物処理（脱窒なし）, 生物処理（脱窒あり）, 消毒 | 直営 | 埋立中 |  | 無し |  | 準好気性埋立構造 | 末端集水管は水没 | 即日覆土 | 埋立状況により計画的に延長 | 1 | 1 | 3 | 3 | 0 | 0 | 回収していない
兵庫県 | 28201 | 2830007 | 姫路市 | 塩野最終埋立処分場 | 176 | 260 | 32384 | 不燃ごみ | 山間 | ①DB（公設公営、直営） | 1998 | 7640 | 38842 | 2050 | 遮水なし | 処理なし | 一部委託 | 埋立中 |  | 無し |  | その他埋立構造 |  |  |  | 0.5: 6; 3.2: 9; 5.8: 1 | 回収していない
兵庫県 | 28201 | 2830015 | 姫路市 | 石倉最終埋立処分場 | 1938 | 2910 | 117400 | 不燃ごみ, 破砕ごみ・処理残渣 | 山間 | ①DB（公設公営、直営） | 2006 | 24460 | 184766 | 2031 | 底部遮水工, 鉛直遮水工 | 下水道放流 | 一部委託 | 埋立中 |  | 無し |  | 準好気性埋立構造 | 末端集水管は開放 | 即日覆土 | 埋立状況により計画的に延長 | 0.5: 2; 3.2: 6; 5.8: 7 | 回収していない
兵庫県 | 28203 | 2830019 | 明石市 | 第2次一般廃棄物最終処分場 | 546 | 990 | 64260 | 不燃ごみ, 破砕ごみ・処理残渣 | 平地 | ⑦DB+O（公設民営、長期包括運営委託） | 1984 | 72000 | 1192000 | 2024 | 底部遮水工, 鉛直遮水工 | 下水道放流 | 委託 | 埋立中 |  | 無し |  | 準好気性埋立構造 | 末端集水管は開放 | 中間覆土 | 一部延長を行っていない | 5.2: 17 | 回収していない
兵庫県 | 28203 | 2830020 | 明石市 | 第3次一般廃棄物最終処分場 | 6806 | 9370 | 313490 | 焼却残渣（主灰）, 焼却残渣（飛灰） | 平地 | ⑦DB+O（公設民営、長期包括運営委託） | 2007 | 59000 | 420000 | 2025 | 底部遮水工, 鉛直遮水工 | 下水道放流 | 委託 | 埋立中 |  | 有り | 98.8 | 準好気性埋立構造 | 末端集水管は開放 | 即日覆土 | 一部延長を行っていない | 5.2: 21 | 回収していない
兵庫県 | 28208 | 2830028 | 相生市 | 最終処分場 | 786 | 786 | 28598 | 焼却残渣（主灰）, 不燃ごみ, その他, 焼却残渣（飛灰） | 山間 | ①DB（公設公営、直営） | 1984 | 5105 | 86000 | 2031 | 底部遮水工 | 生物処理（脱窒なし） | 直営 | 埋立中 |  | 無し |  | 準好気性埋立構造 | 末端集水管は開放 | 中間覆土 | 埋立状況により計画的に延長 | 0.5: 1.3; 3.2: 3.4 | 回収していない
兵庫県 | 28209 | 2830034 | 豊岡市 | 豊岡最終処分場 | 0 | 0 | 53831 | 焼却残渣（主灰）, その他, 焼却残渣（飛灰）, 破砕ごみ・処理残渣 | 山間 | ③DB（公設公営、運転委託） | 2000 | 16100 | 135000 | 2030 | 底部遮水工 | 凝集沈殿, 生物処理（脱窒なし）, 砂ろ過, 消毒, 活性炭処理, 下水道放流 | 委託 | 埋立中 |  | 無し |  | 準好気性埋立構造 | 末端集水管は開放 | 即日覆土 | 埋立状況により計画的に延長 | 1.71 | 1 | 18.8 | 8.5 | 未測定 | 13.3 | 回収していない
兵庫県 | 28210 | 2830041 | 加古川市 | 竜ヶ池処理場 | 5256 | 3800 | 5856 | 焼却残渣（主灰） | 山間 | ④DB+M（公設公営、維持管理のみ委託） | 1979 | 10095 | 121600 | 2021 | 底部遮水工, その他遮水 | 下水道放流 | 委託 | 埋立中 |  | 無し |  | 準好気性埋立構造 | 末端集水管は開放 | 即日覆土 | 一部延長を行っていない | 5.2: 1.25; 30.8: 2.4; 32.5: 1.2 | 回収していない
兵庫県 | 28210 | 2830040 | 加古川市 | 磐東第2不燃物埋立処分場 | 0 | 0 | 51778 | 破砕ごみ・処理残渣 | 山間 | ①DB（公設公営、直営） | 1987 | 16500 | 120730 | 2021 | 底部遮水工, その他遮水 | 下水道放流 | 委託 | 埋立中 |  | 無し |  | 準好気性埋立構造 | 末端集水管は開放 | 中間覆土 | 一部延長を行っていない | 5.2: 45; 30.8: 16; 32.5: 31 | 回収していない
兵庫県 | 28212 | 2830045 | 赤穂市 | 不燃物最終処分場 | 1979 | 1976 | 28905 | 焼却残渣（主灰）, 焼却残渣（飛灰）, 破砕ごみ・処理残渣 | 山間 | ①DB（公設公営、直営） | 1985 | 35200 | 227500 | 2038 | 原地盤利用, 鉛直遮水工 | 凝集沈殿, 生物処理（脱窒なし）, 砂ろ過, 消毒, 活性炭処理 | 直営 | 埋立中 |  | 無し |  | 嫌気性埋立構造 |  |  |  | 84.3 | 3.1 | 12.6 | 7 |  | 26.5 | 回収していない
兵庫県 | 28214 | 2830048 | 宝塚市 | 不燃物埋立処分地 | 0 | 0 | 0 | 不燃ごみ | 山間 | ③DB（公設公営、運転委託） | 1975 | 12950 | 88275 | 2099 | 底部遮水工 | 促進酸化処理 | 委託 | 埋立終了 | 休止 | 無し |  | その他埋立構造 |  |  |  | 0.5 | 0.5 | 2 | 2.3 |  |  | 回収していない
兵庫県 | 28215 | 2830057 | 三木市 | 清掃センター埋立処分場 | 0 | 0 | 0 | 不燃ごみ, 焼却残渣（飛灰）, 破砕ごみ・処理残渣 | 山間 | ②DB（公設公営、一部運転委託） | 1985 | 23200 | 269400 | 2013 | 底部遮水工 | 下水道放流 | 一部委託 | 埋立終了 |  | 無し |  | 準好気性埋立構造 | 末端集水管は水没 | 中間覆土 | 埋立状況により計画的に延長 | 22.2 | 2.7 | 40.2 | 11.8 | 46.2 | 38 | 回収していない
兵庫県 | 28215 | 2830050 | 三木市 | 吉川クリーンセンター最終処分場 | 72 | 54 | 41306 | 不燃ごみ | 山間 | ②DB（公設公営、一部運転委託） | 1998 | 11000 | 55000 | 2025 | 底部遮水工 | 凝集沈殿, 生物処理（脱窒あり）, 砂ろ過, 活性炭処理 | 一部委託 | 埋立中 |  | 無し |  | 準好気性埋立構造 | 末端集水管は開放 | 中間覆土 | 埋立状況により計画的に延長 | 1.7 | 0.7 | 6 | 3.3 | 1.6 | 1.5 | 回収していない
兵庫県 | 28215 | 2830059 | 三木市 | 清掃センター最終処分場2期 | 2236 | 1344 | 149092 | 不燃ごみ | 山間 | ②DB（公設公営、一部運転委託） | 2011 | 14350 | 173600 | 2025 | 底部遮水工 | 凝集沈殿, 砂ろ過, 下水道放流 | 一部委託 | 埋立中 |  | 無し |  | 準好気性埋立構造 | 末端集水管は水没 | 中間覆土 | 埋立状況により計画的に延長 | 13.2 | 2.7 | 24.2 | 11.8 | 53.2 | 38 | 回収していない
兵庫県 | 28216 | 2830068 | 高砂市 | 不燃物処理場第5埋立地 | 12948 | 19327 | 16709 | 不燃ごみ | 平地 | ①DB（公設公営、直営） | 1992 | 37912 | 123600 | 2058 | 底部遮水工 | 凝集沈殿, 生物処理（脱窒なし）, 砂ろ過, 消毒 | 直営 | 埋立中 |  | 無し |  | 準好気性埋立構造 | 末端集水管は開放 | 中間覆土 | 埋立状況により計画的に延長 | 5 | 1 | 21 | 15 |  | 19 | 回収していない
兵庫県 | 28218 | 2830072 | 小野市 | 小野市一般廃棄物最終処分場 | 438 | 613 | 29188 | 不燃ごみ, 粗大ごみ | 山間 | ②DB（公設公営、一部運転委託） | 1989 | 17400 | 61000 | 2050 | 底部遮水工 | 凝集沈殿, 生物処理（脱窒なし）, 砂ろ過, 消毒, 活性炭処理 | 委託 | 埋立中 |  | 無し |  | 準好気性埋立構造 | 末端集水管は開放 | 中間覆土 | 埋立状況により計画的に延長 | 0.5: 0.9; 3.2: 1.33; 5.8: 3.2 | 回収していない
兵庫県 | 28220 | 2830075 | 加西市 | 加西市埋立最終処分場 | 828 | 362 | 71626 | その他 | 山間 | ③DB（公設公営、運転委託） | 1979 | 31685 | 227000 | 2049 | 原地盤利用, 鉛直遮水工 | 凝集沈殿, 生物処理（脱窒あり）, 砂ろ過, 活性炭処理 | 委託 | 埋立中 | 能力変更 | 無し |  | 準好気性埋立構造 | 末端集水管は開放 | 即日覆土 | 埋立状況により計画的に延長 | 1.8 | 1.1 | 5.1 | 4 | 2.4 | 1.2 | 回収していない
兵庫県 | 28221 | 2830077 | 丹波篠山市 | 清掃センター | 721 | 649 | 10863 | 資源ごみ, 不燃ごみ | 山間 | ⑤DBM（公設公営） | 1975 | 12000 | 182000 | 2026 | 鉛直遮水工 | 生物処理（脱窒なし）, 生物処理（脱窒あり）, 砂ろ過, 消毒, 活性炭処理, キレート処理 | 一部委託 | 埋立中 |  | 無し |  | 嫌気性埋立構造 |  |  |  | 0.5: 0.6; 3.2: 1.2; 5.8: 3.7 | 回収していない
兵庫県 | 28223 | 2830095 | 丹波市 | 青垣リサイクルセンター(最終処分場) | 406 | 432 | 8770 | 不燃ごみ, その他, 破砕ごみ・処理残渣 | 山間 | ①DB（公設公営、直営） | 2000 | 3400 | 20500 | 2030 | 底部遮水工, その他遮水 | 膜処理 | 直営 | 埋立中 |  | 無し |  | 準好気性埋立構造 | 末端集水管は水没 | 即日覆土 | 一部延長を行っていない | 1.3 | <0.5 | 9.1 | <0.5 | 2.7 | 0.2 | 回収していない
兵庫県 | 28225 | 2830114 | 朝来市 | 一般廃棄物管理型最終処分場 | 815 | 815 | 36167 | 焼却残渣（主灰）, 焼却残渣（飛灰）, 破砕ごみ・処理残渣 | 山間 | ①DB（公設公営、直営） | 1994 | 11300 | 72600 | 2051 | 底部遮水工 | 生物処理（脱窒なし）, 砂ろ過, 消毒, 活性炭処理 | 直営 | 埋立中 |  | 有り | 46 | 準好気性埋立構造 | 末端集水管は開放 | 中間覆土 | 埋立状況により計画的に延長 | 0.5: 1; 3.2: 3.3; 5.8: 11 | 回収していない
兵庫県 | 28225 | 2830113 | 朝来市 | 一般廃棄物安定型最終処分場 | 741 | 741 | 18455 | 不燃ごみ | 山間 | ①DB（公設公営、直営） | 1994 | 8200 | 50000 | 2044 | 原地盤利用 | 処理なし | 直営 | 埋立中 |  | 有り | 39 | その他埋立構造 |  |  |  | 0.5: 3.7; 3.2: 4.9; 5.8: 7 | 回収していない
兵庫県 | 28226 | 2830118 | 淡路市 | 一宮埋立最終処分場 | 0 | 0 | 0 | 不燃ごみ | 山間 | ⑥その他公設公営 | 1982 | 8300 | 31200 | 2000 | 底部遮水工 | 凝集沈殿 | 委託 | 埋立終了 |  | 無し |  | 準好気性埋立構造 | 末端集水管は開放 | 最終覆土のみ | 一部延長を行っていない | 0.5: 1; 3.2: 4.7; 5.8: 1.9 | 回収していない
兵庫県 | 28227 | 2830127 | 宍粟市 | 片山一般廃棄物最終処分場 | 549 | 549 | 4152 | 不燃ごみ | 山間 | ②DB（公設公営、一部運転委託） | 1999 | 5744 | 16440 | 2019 | 遮水なし | 処理なし | 一部委託 | 埋立中 |  | 無し |  | 準好気性埋立構造 | 末端集水管は開放 | 最終覆土のみ | 一部延長を行っていない | 1.1 | 1 | 2.5 | 2.6 | 0.87 | 0.85 | 回収していない
兵庫県 | 28227 | 2830126 | 宍粟市 | 宍粟北残渣最終処分場 | 300 | 210 | 18366 | 破砕ごみ・処理残渣 | 山間 | ③DB（公設公営、運転委託） | 2007 | 9840 | 35000 | 2026 | 底部遮水工 | 凝集沈殿, 生物処理（脱窒なし）, 砂ろ過, 消毒, 活性炭処理 | 委託 | 埋立中 |  | 無し |  | その他埋立構造 |  |  |  | 2.3 | 1.1 | 6.9 | 5 | 6.9 | 7.8 | 回収していない
兵庫県 | 28228 | 2830128 | 加東市 | 上中埋立処分地 | 30 | 53 | 18297 | 不燃ごみ | 山間 | ①DB（公設公営、直営） | 1982 | 13303 | 37392 | 2109 | 遮水なし | 処理なし | 直営 | 埋立中 |  | 無し |  | その他埋立構造 |  |  |  | 5.2: 4.7; 30.8: 5.1; 32.5: 2.5 | 回収していない
兵庫県 | 28229 | 2830132 | たつの市 | たつの市一般廃棄物最終処分場 | 293 | 488 | 9059 | 焼却残渣（主灰）, 不燃ごみ | 山間 | ③DB（公設公営、運転委託） | 1986 | 11554 | 82543 | 2050 | 原地盤利用, 底部遮水工, 鉛直遮水工 | 凝集沈殿, 生物処理（脱窒あり）, 砂ろ過, 活性炭処理 | 委託 | 埋立中 |  | 無し |  | 準好気性埋立構造 | 末端集水管は開放 | 中間覆土 | 一部延長を行っている | 10.1 | 3.6 | 12 | 10.3 | 13.3 | 7 | 回収していない
兵庫県 | 28301 | 2830138 | 猪名川町 | 猪名川町クリーンセンター | 0 | 0 | 0 | 焼却残渣（主灰）, 不燃ごみ, 焼却残渣（飛灰） | 山間 | ⑤DBM（公設公営） | 1987 | 30882 | 36000 | 1995 | 原地盤利用, 鉛直遮水工 | 砂ろ過, 活性炭処理, キレート処理 | 直営 | 埋立終了 | 休止 | 無し |  | その他埋立構造 |  | 即日覆土 |  | 0.5: 0.5; 3.2: 1.5; 5.8: 1.2 | 回収していない
兵庫県 | 28442 | 2830141 | 市川町 | 上瀬加埋立最終処分場 | 103 | 124 | 32995 | 不燃ごみ | 山間 | ①DB（公設公営、直営） | 2003 | 10170 | 45000 | 2030 | 底部遮水工 | 生物処理（脱窒あり）, 消毒 | 委託 | 埋立中 |  | 無し |  | その他埋立構造 |  |  |  | 0.5: 0.8; 3.2: 4.1; 5.8: 7.7 | 回収していない
兵庫県 | 28464 | 2830146 | 太子町 | 太子町上太田瓦礫処分場 | 147 | 210.6 | 16200 | 不燃ごみ | 平地 | ⑨その他公設民営 | 1977 | 7357 | 36875 | 2028 | 遮水なし | 処理なし | 委託 | 埋立中 |  | 無し |  | その他埋立構造 |  |  |  | 0 | 0 | 0 | 0 | 0 | 0 | 回収していない
兵庫県 | 28481 | 2830147 | 上郡町 | 最終処分場 | 554 | 631 | 26279 | 破砕ごみ・処理残渣 | 山間 | ②DB（公設公営、一部運転委託） | 2000 | 8825 | 50000 | 2072 | その他遮水 | 生物処理（脱窒なし）, 砂ろ過, 消毒, 活性炭処理, キレート処理 | 一部委託 | 埋立中 |  | 無し |  | その他埋立構造 | 末端集水管は水没 | 中間覆土 | 埋立状況により計画的に延長 | 0.55 | 1.28 | 2.78 | 1.98 | 6.03 | 4.18 | 回収していない
兵庫県 | 28501 | 2830150 | 佐用町 | 第2一般廃棄物最終処分場 | 359 | 359 | 66480 | 不燃ごみ, 破砕ごみ・処理残渣 | 山間 | ①DB（公設公営、直営） | 1992 | 27000 | 174000 | 2026 | 原地盤利用 | 凝集沈殿, 砂ろ過, 消毒 | 直営 | 埋立中 |  | 無し |  | 準好気性埋立構造 | 末端集水管は開放 | 中間覆土 | 一部延長を行っている | 0.5: 1.1; 3.2: 2.1; 5.8: 9.4 | 回収していない
兵庫県 | 28585 | 2830153 | 香美町 | 香美町一般廃棄物最終処分場 | 3755 | 4165 | 21477 | 焼却残渣（主灰）, 破砕ごみ・処理残渣 | 山間 | ①DB（公設公営、直営） | 1994 | 16800 | 72000 | 2026 | 底部遮水工, 表面遮水工（キャッピング） | 凝集沈殿, 生物処理（脱窒なし）, 砂ろ過, 消毒, 活性炭処理 | 直営 | 埋立中 |  | 無し |  | 準好気性埋立構造 | 末端集水管は開放 | 即日覆土 | 埋立状況により計画的に延長 | 12.5 | 3.7 | 40.5 | 17 | 6.5 | 4.5 | 回収していない
兵庫県 | 28829 | 2830169 | 北播磨清掃事務組合（廃止） | 北部クリーンセンター | 0 | 0 | 0 | 焼却残渣（主灰）, 不燃ごみ, 焼却残渣（飛灰）, 破砕ごみ・処理残渣 | 平地 | ①DB（公設公営、直営） | 1992 | 3190 | 9030 | 2010 | 底部遮水工, 鉛直遮水工 | 凝集沈殿, 生物処理（脱窒なし）, 砂ろ過, 消毒, 活性炭処理, キレート処理 | 直営 | 埋立終了 | 廃止 | 無し |  | 準好気性埋立構造 | 末端集水管は開放 | 即日覆土 | 一部延長を行っていない | 0.5: 0.65; 3.2: 0.8; 5.8: 3.03 | 回収していない
兵庫県 | 28829 | 2830159 | 北播磨清掃事務組合（廃止） | みどり園はやすクリーンセンター | 798 | 419 | 15307 | 焼却残渣（主灰）, 不燃ごみ, 焼却残渣（飛灰）, 破砕ごみ・処理残渣 | 平地 | ①DB（公設公営、直営） | 2008 | 5600 | 24000 | 2028 | 底部遮水工, 鉛直遮水工, 覆蓋（屋根） | 凝集沈殿, 生物処理（脱窒あり）, 砂ろ過, 消毒, 活性炭処理, キレート処理 | 直営 | 埋立中 |  | 無し |  | 準好気性埋立構造 | 末端集水管は開放 | 中間覆土 | 埋立状況により計画的に延長 | 1.32 | 0.75 | 5.04 | 3.73 | 10.77 | 9.73 | 回収していない
兵庫県 | 28951 | 2830196 | くれさか環境事務組合 | くれさかクリーンセンター | 2827 | 2920 | 29633 | 焼却残渣（飛灰）, 破砕ごみ・処理残渣 | 山間 | ①DB（公設公営、直営） | 1996 | 15300 | 127000 | 2042 | 底部遮水工 | 凝集沈殿, 砂ろ過, 活性炭処理, キレート処理, 下水道放流 | 直営 | 埋立中 |  | 無し |  | 準好気性埋立構造 | 末端集水管は開放 | 即日覆土 | 埋立状況により計画的に延長 | 1.2 | 0.6 | 4.9 | 2.9 | 35.9 | 35.6 | 回収していない
奈良県 | 29201 | 2930003 | 奈良市 | 奈良市南部土地改良清美事業一般廃棄物最終処分場第1工区 | 0 | 0 | 0 | 焼却残渣（主灰）, 破砕ごみ・処理残渣 | 山間 | ①DB（公設公営、直営） | 1981 | 40000 | 305000 | 2000 | 原地盤利用 | 生物処理（脱窒あり）, 砂ろ過, 活性炭処理 | 直営 | 埋立終了 |  | 無し |  | 準好気性埋立構造 | 末端集水管は開放 | 即日覆土 | 埋立状況により計画的に延長 | 19 | 2 | 11 | 1 | 23 | 3 | 回収していない
奈良県 | 29201 | 2930001 | 奈良市 | 奈良市緊急時一般廃棄物最終処分場 | 924 | 1034 | 0 | 破砕ごみ・処理残渣 | 平地 | ①DB（公設公営、直営） | 1982 | 27400 | 264403 | 2010 | 底部遮水工 | 生物処理（脱窒なし）, 消毒 | 直営 | 埋立中 |  | 無し |  | 嫌気性埋立構造 | 末端集水管は開放 |  |  | 5 | 1 | 17 | 3 | - | 5 | 回収していない
奈良県 | 29201 | 2930002 | 奈良市 | 奈良市南部土地改良清美事業一般廃棄物最終処分場第2工区 | 9059 | 9926 | 510695 | 焼却残渣（主灰）, 破砕ごみ・処理残渣 | 山間 | ①DB（公設公営、直営） | 2000 | 59000 | 869610 | 2030 | その他遮水 | 生物処理（脱窒あり）, 砂ろ過, 活性炭処理, 膜処理 | 直営 | 埋立中 |  | 無し |  | 準好気性埋立構造 | 末端集水管は開放 | 即日覆土 | 埋立状況により計画的に延長 | 15 | 8 | 21 | 7 | 32 | 2 | 回収していない
奈良県 | 29203 | 2930009 | 大和郡山市 | 大和郡山市一般廃棄物最終処分場 | 6.66 | 6.66 | 33168 | 焼却残渣（主灰）, 焼却残渣（飛灰） | 山間 | ⑦DB+O（公設民営、長期包括運営委託） | 1984 | 22000 | 180000 | 2100 | 底部遮水工 | 生物処理（脱窒なし）, 活性炭処理 | 委託 | 埋立中 |  | 無し |  | 準好気性埋立構造 | 末端集水管は水没 | 即日覆土 | 一部延長を行っている | 1.9 | 0.9 | 5.8 | 3.5 | 10.3 | 6.2 | 回収していない
奈良県 | 29204 | 2930010 | 天理市 | 山辺広域一般廃棄物第二最終処分場 | 3146 | 3609 | 2973 | 焼却残渣（主灰）, 焼却残渣（飛灰） | 山間 | ①DB（公設公営、直営） | 1996 | 10500 | 94500 | 2026 | 原地盤利用 | 凝集沈殿, 生物処理（脱窒あり）, 砂ろ過, 消毒, 活性炭処理 | 直営 | 埋立中 |  | 無し |  | 準好気性埋立構造 | 末端集水管は開放 | 中間覆土 | 埋立状況により計画的に延長 | 4.2 | 2 | 7.4 | 4 | 9 | 4 | 回収していない
奈良県 | 29206 | 2930017 | 桜井市 | 桜井市最終処分場 | 578 | 728 | 22379 | 溶融スラグ | 山間 | ②DB（公設公営、一部運転委託） | 2006 | 5400 | 30000 | 2027 | 底部遮水工 | 凝集沈殿, 生物処理（脱窒あり）, 砂ろ過, 消毒, 活性炭処理, キレート処理, 促進酸化処理 | 委託 | 埋立中 |  | 無し |  | 準好気性埋立構造 | 末端集水管は水没 | 中間覆土 | 埋立状況により計画的に延長 | 0.5: 2; 3.2: 1; 5.8: 0.6 | 回収していない
奈良県 | 29207 | 2930018 | 五條市 | みどり園 | 0 | 0 | 0 | 焼却残渣（主灰）, 不燃ごみ, その他, 焼却残渣（飛灰）, 破砕ごみ・処理残渣 | 山間 | ①DB（公設公営、直営） | 1994 | 16600 | 133800 | 2017 | 底部遮水工 | 生物処理（脱窒あり） | 直営 | 埋立終了 | 休止 | 無し | 0 | 準好気性埋立構造 | 末端集水管は水没 | 即日覆土 | 埋立状況により計画的に延長 | 1.3 | 0.7 | 3.4 | 2.4 | 3.4 | 3.6 | 回収していない
奈良県 | 29344 | 2930030 | 斑鳩町 | 最終処分場 | 0 | 0 | 26900 | 焼却残渣（主灰）, 焼却残渣（飛灰） | 山間 | ①DB（公設公営、直営） | 1984 | 12100 | 39000 |  | 原地盤利用 | 生物処理（脱窒なし）, 砂ろ過, 活性炭処理 | 直営 | 埋立中 |  | 無し |  | その他埋立構造 |  |  |  | 0.5: 1.3; 3.2: 1.1; 5.8: 1.6 | 回収していない
奈良県 | 29442 | 2930035 | 大淀町 | 大淀町一般廃棄物最終処分場 | 460 | 341 | 21181 | 不燃ごみ | 山間 | ①DB（公設公営、直営） | 1981 | 17160 | 87700 | 2030 | 原地盤利用 | 凝集沈殿, 生物処理（脱窒なし）, 砂ろ過 | 直営 | 埋立中 |  | 無し |  | その他埋立構造 |  |  |  | <0.5 | <0.5 | 1.8 | 1.4 |  | 2.3 | 回収していない
奈良県 | 29834 | 2930045 | 吉野広域行政組合 | 吉野広域行政組合吉野三町村最終処分場 | 1343 | 414 | 14816 | 焼却残渣（主灰）, 不燃ごみ, 焼却残渣（飛灰）, 破砕ごみ・処理残渣 | 山間 | ①DB（公設公営、直営） | 1983 | 12185 | 100000 | 2023 | 底部遮水工 | 凝集沈殿, 生物処理（脱窒なし）, 砂ろ過, 活性炭処理 | 直営 | 埋立中 |  | 無し |  | 準好気性埋立構造 | 末端集水管は開放 | 即日覆土 | 埋立状況により計画的に延長 | 1.15 | 1.15 | 2.825 | 2.81 | 8.992 | 9.43 | 回収していない
和歌山県 | 30202 | 3030005 | 海南市 | 海南市埋立処分地施設 | 1362 | 1014 | 32673 | 不燃ごみ, 破砕ごみ・処理残渣 | 山間 | ③DB（公設公営、運転委託） | 1995 | 15600 | 117000 | 2031 | 底部遮水工 | 生物処理（脱窒なし）, 砂ろ過, 消毒, 活性炭処理 | 委託 | 埋立中 |  | 有り | 90.7 | 準好気性埋立構造 | 末端集水管は開放 | 即日覆土 | 埋立状況により計画的に延長 | [6 empty] | 回収していない
和歌山県 | 30202 | 3030001 | 海南市 | 海南市下津一般廃棄物最終処分場 | 576 | 464 | 8715 | 不燃ごみ, 粗大ごみ | 山間 | ③DB（公設公営、運転委託） | 1973 | 11550 | 101000 | 2036 | 底部遮水工 | 生物処理（脱窒あり）, 砂ろ過, 消毒, 活性炭処理, キレート処理 | 委託 | 埋立中 |  | 無し |  | 準好気性埋立構造 | 末端集水管は開放 | 中間覆土 | 埋立状況により計画的に延長 | [6 empty] | 回収していない
和歌山県 | 30203 | 3030006 | 橋本市 | 橋本市一般廃棄物処理場 | 1255 | 717 | 10333.5 | 不燃ごみ | 山間 | 選択して下さい | 1993 | 17500 | 141650 | 2031 | 原地盤利用 | 生物処理（脱窒あり）, 砂ろ過 | 直営 | 埋立中 |  | 無し |  | 準好気性埋立構造 | 末端集水管は開放 | 中間覆土 | 埋立状況により計画的に延長 | データなし | 2.6 | データなし | 4.4 | データなし | 0.95 | 回収していない
和歌山県 | 30206 | 3030012 | 田辺市 | 田辺市ごみ処理場(一般廃棄物最終処分場) | 696 | 1083 | 1083 | 焼却残渣（主灰）, 不燃ごみ, その他, 焼却残渣（飛灰）, 破砕ごみ・処理残渣 | 山間 | ①DB（公設公営、直営） | 1996 | 23000 | 215864 | 2032 | 原地盤利用, 鉛直遮水工 | 凝集沈殿, 生物処理（脱窒なし）, 砂ろ過, 消毒, 活性炭処理 | 一部委託 | 埋立中 |  | 無し |  | 準好気性埋立構造 | 末端集水管は水没 | 即日覆土 | 埋立状況により計画的に延長 | 0.5: 1.6; 3.2: 4.4; 5.8: 34 | 回収していない
和歌山県 | 30207 | 3030017 | 新宮市 | 佐野不燃物処理場 | 0 | 0 | 0 | 焼却残渣（主灰）, 不燃ごみ | 山間 | ①DB（公設公営、直営） | 1976 | 31779 | 126928 | 1997 | 遮水なし | 処理なし | 直営 | 埋立終了 |  | 無し |  | 嫌気性埋立構造 | [9 empty] | 回収していない
和歌山県 | 30344 | 3030029 | 高野町 | 高野町不燃物処理場 | 41.95 | 64.66 | 8858.34 | 焼却残渣（主灰）, 不燃ごみ, その他 | 山間 | 選択して下さい | 2011 | 10000 | 58600 | 2030 | 表面遮水工（キャッピング） | 砂ろ過, 消毒, 活性炭処理 | 直営 | 埋立中 |  | 無し |  | 準好気性埋立構造 | 末端集水管は水没 | 中間覆土 | 埋立状況により計画的に延長 | 0.5: 1.17; 3.2: 1.81; 5.8: 0.68 | 回収していない
和歌山県 | 30366 | 3030033 | 有田川町 | 尾岩坂ごみ処分場 | 50 | 74 | 53587 | 不燃ごみ | 山間 | ①DB（公設公営、直営） | 1993 | 12150 | 114000 | 2100 | 遮水なし | 凝集沈殿 | 直営 | 埋立中 |  | 無し |  | その他埋立構造 |  |  |  | 0.5: <0.5; 3.2: 1.9; 5.8: 1.2 | 回収していない
和歌山県 | 30391 | 3030036 | みなべ町 | みなべ町ごみ焼却場最終処分場 | 416 | 443 | 4482 | 焼却残渣（主灰）, 不燃ごみ, 焼却残渣（飛灰）, 破砕ごみ・処理残渣 | 山間 | ③DB（公設公営、運転委託） | 2012 | 2500 | 10000 | 2027 | 底部遮水工 | 凝集沈殿, 砂ろ過, 消毒, 活性炭処理, キレート処理 | 一部委託 | 埋立中 |  | 無し |  | 準好気性埋立構造 | 末端集水管は水没 | 中間覆土 | 一部延長を行っている | 11.2 | 0.8 |  | 8 |  | 2.3 | 回収していない
和歌山県 | 30401 | 3030039 | 白浜町 | 白浜町最終処分場 | 1207 | 1043 | 11157 | 焼却残渣（主灰）, 焼却残渣（飛灰）, 破砕ごみ・処理残渣 | 山間 | ⑤DBM（公設公営） | 1998 | 11900 | 46000 | 2017 | 底部遮水工 | 凝集沈殿, 生物処理（脱窒あり）, 砂ろ過, 消毒, 活性炭処理 | 直営 | 埋立中 |  | 無し |  | 準好気性埋立構造 | 末端集水管は開放 | 即日覆土 | 埋立状況により計画的に延長 | 1 | 0.5 | 3.4 | 1.2 | 3.3 | 3.6 | 回収していない
和歌山県 | 30404 | 3030043 | 上富田町 | 上富田町一般廃棄物最終処分場 | 769 | 473 | 8927 | 不燃ごみ, 粗大ごみ | 山間 | ④DB+M（公設公営、維持管理のみ委託） | 1978 | 21000 | 68000 | 2021 | 鉛直遮水工 | 凝集沈殿, 生物処理（脱窒あり）, 砂ろ過, 消毒 | 一部委託 | 埋立中 |  | 無し |  | 準好気性埋立構造 | 末端集水管は水没 | 即日覆土 | 一部延長を行っていない | 4.75 | 1.25 | 6.05 | 6.2 | 6.125 |  | 回収していない
和歌山県 | 30424 | 3030047 | 古座川町 | 古座川町最終処分場 | 0 | 0 | 11209 | 不燃ごみ | 山間 | 選択して下さい | 1973 | 5000 | 15000 | 2021 | 遮水なし | 処理なし | 直営 | 埋立中 |  | 無し |  | その他埋立構造 | [9 empty] | 回収していない
和歌山県 | 30846 | 3030054 | 大辺路衛生施設組合 | 家の谷 | 406 | 345 | 4087 | 焼却残渣（主灰）, 不燃ごみ, 焼却残渣（飛灰）, 破砕ごみ・処理残渣 | 山間 | ①DB（公設公営、直営） | 1981 | 10100 | 69030 | 2030 | 鉛直遮水工 | 生物処理（脱窒あり）, 消毒 | 直営 | 埋立中 |  | 無し |  | 準好気性埋立構造 | 末端集水管は水没 | 即日覆土 | 一部延長を行っている | 0.5 | 0.5 | 4.7 | 4.2 | 2.9 | 3.2 | 回収していない
和歌山県 | 30864 | 3030057 | 御坊広域行政事務組合 | 御坊広域清掃センター | 624 | 582 | 136156 | 焼却残渣（主灰） | 山間 | ①DB（公設公営、直営） | 1990 | 22000 | 236000 | 2021 | 原地盤利用 | 生物処理（脱窒なし）, 砂ろ過 | 直営 | 埋立中 |  | 無し |  | 嫌気性埋立構造 |  |  |  | 1.9 | 1.4 | 3.3 | 1.4 | 2.1 | 2.3 | 回収していない
和歌山県 | 30880 | 3030060 | 有田周辺広域圏事務組合 | 有田周辺広域圏事務組合埋立処分地 | 630 | 525 | 16147 | 破砕ごみ・処理残渣 | 山間 | ①DB（公設公営、直営） | 1984 | 13100 | 107552 | 2018 | 遮水なし | 生物処理（脱窒あり）, 砂ろ過, 活性炭処理 | 直営 | 埋立中 |  | 無し |  | 準好気性埋立構造 | 末端集水管は開放 | 即日覆土 | 埋立状況により計画的に延長 | 0.5 | 0.5 | 1.7 | 1.2 | 2.7 | 2.3 | 回収していない
鳥取県 | 31827 | 3130011 | 鳥取県東部広域行政管理組合 | 鳥取県東部広域行政管理組合末恒不燃物処分場 | 0 | 0 | 0 | 焼却残渣（主灰）, 不燃ごみ, その他, 焼却残渣（飛灰）, 破砕ごみ・処理残渣, 粗大ごみ | 山間 | ⑤DBM（公設公営） | 1984 | 42200 | 450900 | 1997 | 底部遮水工 | 生物処理（脱窒なし）, 砂ろ過, 消毒, 活性炭処理 | 直営 | 埋立終了 |  | 無し |  | 準好気性埋立構造 | 末端集水管は開放 | 中間覆土 | 埋立状況により計画的に延長 | 6.6 | 1.6 | 5.8 | 3.1 | 4.7 | 4 | 回収していない
鳥取県 | 31827 | 3130010 | 鳥取県東部広域行政管理組合 | 鳥取県東部広域行政管理組合鳥取県東部環境クリーンセンター | 4697 | 8301 | 163594 | 焼却残渣（主灰）, 焼却残渣（飛灰）, 破砕ごみ・処理残渣 | 山間 | ⑤DBM（公設公営） | 1997 | 35400 | 486000 | 2030 | 底部遮水工 | 生物処理（脱窒なし）, 生物処理（脱窒あり）, 砂ろ過, 消毒, 活性炭処理, キレート処理 | 一部委託 | 埋立中 |  | 無し |  | 準好気性埋立構造 | 末端集水管は開放 | 即日覆土 | 埋立状況により計画的に延長 | 1.1 | 0.5 | 8.6 | 2.1 | 8.6 | 2.4 | 回収していない
鳥取県 | 31835 | 3130014 | 鳥取中部ふるさと広域連合 | クリーンランドほうき | 1268 | 1626 | 38108 | 焼却残渣（主灰）, 焼却残渣（飛灰）, 破砕ごみ・処理残渣 | 平地 | ⑦DB+O（公設民営、長期包括運営委託） | 2003 | 27900 | 92000 | 2021 | 底部遮水工 | 凝集沈殿, 生物処理（脱窒なし）, 砂ろ過, 消毒, 活性炭処理, 促進酸化処理 | 委託 | 埋立中 | 能力変更 | 無し |  | 準好気性埋立構造 | 末端集水管は開放 | 即日覆土 | 埋立状況により計画的に延長 | 100 | 0.5 | 85 | 7.3 | 34 | 33 | 回収していない
島根県 | 32201 | 3230017 | 松江市 | 西持田不燃物処理場 | 1459 | 542 | 59307 | 不燃ごみ, 破砕ごみ・処理残渣 | 山間 | ②DB（公設公営、一部運転委託） | 1988 | 45700 | 545000 | 2026 | 底部遮水工, 鉛直遮水工 | 下水道放流 | 委託 | 埋立中 |  | 無し |  | 準好気性埋立構造 | 末端集水管は開放 | 即日覆土 | 埋立状況により計画的に延長 | 3.3 | 3.3 | 13 | 13 | 25.8 | 26 | 回収していない
島根県 | 32201 | 3230013 | 松江市 | 宍道不燃物処理場 | 0 | 0 | 5760 | 不燃ごみ | 山間 | ④DB+M（公設公営、維持管理のみ委託） | 2003 | 2737 | 6000 | 2010 | 底部遮水工 | 下水道放流 | 一部委託 | 埋立中 |  | 無し |  | 準好気性埋立構造 | 末端集水管は開放 | 即日覆土 | 埋立状況により計画的に延長 | 1.3 | 1.3 | 1.1 | 1.1 | 1.8 | 1.8 | 回収していない
島根県 | 32201 | 3230016 | 松江市 | 西持田最終処分場 | 1878 | 1616 | 19421 | 焼却残渣（主灰）, 溶融飛灰, 焼却残渣（飛灰） | 山間 | ①DB（公設公営、直営） | 1990 | 22310 | 156641 | 2025 | 底部遮水工, 鉛直遮水工 | 凝集沈殿, 生物処理（脱窒あり）, 下水道放流 | 直営 | 埋立中 |  | 無し |  | 準好気性埋立構造 | 末端集水管は開放 | 中間覆土 | 埋立状況により計画的に延長 | 8.9 | 8.9 | 100 | 100 | 39 | 39 | 回収していない
島根県 | 32201 | 3230007 | 松江市 | 鹿島不燃物処分場 | 0 | 0 | 103967 | 不燃ごみ | 山間 | ①DB（公設公営、直営） | 1972 | 26500 | 235000 | 2005 | 遮水なし | 生物処理（脱窒なし） | 直営 | 埋立終了 |  | 無し |  | 嫌気性埋立構造 |  |  |  | 0.5: 4.6; 3.2: 4.8; 5.8: 7.5 | 回収していない
島根県 | 32201 | 3230026 | 松江市 | 八雲最終処分場 | 0 | 0 | 0 | 焼却残渣（主灰） | 山間 | ①DB（公設公営、直営） | 1979 | 11600 | 61795 | 1989 | 鉛直遮水工 | 生物処理（脱窒あり）, 消毒, 活性炭処理, キレート処理 | 直営 | 埋立終了 |  | 無し |  | 準好気性埋立構造 | 末端集水管は開放 | 最終覆土のみ | 埋立状況により計画的に延長 | 1.7 | 2 | 3.1 | 3 | 1.9 | 2 | 回収していない
島根県 | 32201 | 3230008 | 松江市 | 宍道最終処分場 | 0 | 0 | 0 | 焼却残渣（主灰） | 山間 | ①DB（公設公営、直営） | 1990 | 2700 | 9330 | 2010 | 底部遮水工 | 凝集沈殿, 生物処理（脱窒あり）, 砂ろ過, 消毒 | 直営 | 埋立終了 |  | 無し |  | 準好気性埋立構造 | 末端集水管は開放 | 即日覆土 | 埋立状況により計画的に延長 | 0.9 | 0.9 | 1.9 | 1.9 | 1 | 1 | 回収していない
島根県 | 32201 | 3230024 | 松江市 | 姫津埋立処分場 | 0 | 0 | 10071 | 不燃ごみ | 山間 | ①DB（公設公営、直営） | 1998 | 7057 | 27000 | 2012 | 底部遮水工 | 下水道放流 | 直営 | 埋立中 |  | 無し |  | 準好気性埋立構造 | 末端集水管は開放 | 中間覆土 | 埋立状況により計画的に延長 | 0.5: 0.5; 3.2: 2.5; 5.8: 1 | 回収していない
島根県 | 32202 | 3230036 | 浜田市 | 浜田市不燃ごみ処理場 | 0 | 0 | 0 | 焼却残渣（主灰）, 溶融飛灰, 不燃ごみ, 焼却残渣（飛灰）, 溶融スラグ, 破砕ごみ・処理残渣 | 山間 | ①DB（公設公営、直営） | 1992 | 16000 | 75000 | 2010 | 底部遮水工 | 凝集沈殿, 生物処理（脱窒なし）, 砂ろ過, 消毒, 活性炭処理, キレート処理 | 直営 | 埋立終了 |  | 無し |  | 準好気性埋立構造 | 末端集水管は開放 | 中間覆土 | 埋立状況により計画的に延長 | 8.4 | 2.9 | 35 | 9.2 | 10 | 7.4 | 回収していない
島根県 | 32202 | 3230037 | 浜田市 | 浜田市埋立処分場 | 1422 | 2160 | 46580 | 焼却残渣（主灰）, 溶融飛灰, 不燃ごみ, その他, 焼却残渣（飛灰）, 溶融スラグ, 破砕ごみ・処理残渣 | 平地 | ①DB（公設公営、直営） | 2011 | 5539 | 61900 | 2026 | 底部遮水工, 覆蓋（屋根） | 凝集沈殿, 生物処理（脱窒なし）, 砂ろ過, 消毒, 活性炭処理, キレート処理 | 直営 | 埋立中 |  | 無し |  | 準好気性埋立構造 | 末端集水管は開放 | 中間覆土 | 埋立状況により計画的に延長 | 10 | 2.9 | 720 | 9.2 | 190 | 7.4 | 回収していない
島根県 | 32203 | 3230052 | 出雲市 | 平田不燃物処理センター | 972 | 595 | 4889 | 不燃ごみ, 破砕ごみ・処理残渣 | 山間 | ③DB（公設公営、運転委託） | 1988 | 9050 | 52370 | 2025 | 底部遮水工 | 凝集沈殿, 生物処理（脱窒あり）, 砂ろ過, 消毒, 活性炭処理, キレート処理 | 委託 | 埋立中 |  | 無し |  | 準好気性埋立構造 | 末端集水管は開放 | 即日覆土 | 埋立状況により計画的に延長 | 1.8 | 1.6 | 3.8 | 1.5 | 2.4 | 1 | 回収していない
島根県 | 32203 | 3230039 | 出雲市 | 佐田クリーンセンター | 34 | 15 | 1306 | 資源ごみ, 不燃ごみ, 破砕ごみ・処理残渣, 粗大ごみ | 山間 | ③DB（公設公営、運転委託） | 1994 | 2300 | 7734 | 2023 | 底部遮水工 | 凝集沈殿, 生物処理（脱窒なし）, 砂ろ過, 活性炭処理 | 委託 | 埋立中 |  | 無し |  | 準好気性埋立構造 | 末端集水管は開放 | 中間覆土 | 埋立状況により計画的に延長 | 0.5: 0.5; 3.2: 1.5; 5.8: 0.8 | 回収していない
島根県 | 32203 | 3230042 | 出雲市 | 神西一般廃棄物埋没処理場 | 7215 | 8907 | 190993 | 不燃ごみ, 焼却残渣（飛灰）, 溶融スラグ, 破砕ごみ・処理残渣, 粗大ごみ | 山間 | ③DB（公設公営、運転委託） | 1995 | 34700 | 420000 | 2051 | 底部遮水工 | 下水道放流 | 一部委託 | 埋立中 |  | 無し |  | 準好気性埋立構造 | 末端集水管は開放 | 即日覆土 | 埋立状況により計画的に延長 | 5.2: 8.1; 30.8: 13; 32.5: 14 | 回収していない
島根県 | 32203 | 3230048 | 出雲市 | 斐川町不燃物処理場 | 0 | 0 | 0 | 不燃ごみ, 粗大ごみ | 山間 | ①DB（公設公営、直営） | 1973 | 15501 | 50920 | 1996 | 遮水なし | 下水道放流 | 直営 | 埋立終了 |  | 無し |  | その他埋立構造 |  |  |  | 5.2: 0.5; 30.8: 1.9; 32.5: 1.1 | 回収していない
島根県 | 32203 | 3230044 | 出雲市 | 斐川クリーンステーション | 1100 | 692 | 25178 | 不燃ごみ, 破砕ごみ・処理残渣 | 山間 | ③DB（公設公営、運転委託） | 1996 | 6600 | 42200 | 2030 | 底部遮水工 | 下水道放流 | 委託 | 埋立中 |  | 無し |  | 準好気性埋立構造 | 末端集水管は開放 | 即日覆土 | 埋立状況により計画的に延長 | 5.2: 1.3; 30.8: 8.3; 32.5: 9.9 | 回収していない
島根県 | 32204 | 3230056 | 益田市 | 益田市下波田埋立処理場 | 2206 | 905 | 15826 | 焼却残渣（主灰）, 不燃ごみ | 山間 | ④DB+M（公設公営、維持管理のみ委託） | 1985 | 18400 | 146629 | 2031 | 底部遮水工, その他遮水 | 凝集沈殿, 生物処理（脱窒あり）, 砂ろ過, 活性炭処理 | 委託 | 埋立中 |  | 無し |  | 準好気性埋立構造 | 末端集水管は水没 | 中間覆土 | 埋立状況により計画的に延長 | 22 | 3.8 | 23 | 14 | 25 | 21.4 | 回収していない
島根県 | 32205 | 3230070 | 大田市 | 大田市不燃物処分場 | 1374 | 887 | 44563 | 不燃ごみ, 破砕ごみ・処理残渣, 粗大ごみ | 山間 | ⑥その他公設公営 | 2015 | 4405 | 50000 | 2030 | 底部遮水工, 覆蓋（屋根） | 凝集沈殿, 砂ろ過, 下水道放流 | 委託 | 埋立中 |  | 無し |  | 準好気性埋立構造 | 末端集水管は開放 | 中間覆土 | 埋立状況により計画的に延長 | 14 | 10 | 44 | 41 | 32 | 31 | 回収していない
島根県 | 32206 | 3230073 | 安来市 | 安来市クリーンセンター穂日島 | 0 | 0 | 38436 | 焼却残渣（主灰）, 不燃ごみ, 焼却残渣（飛灰）, 破砕ごみ・処理残渣 | 平地 | ①DB（公設公営、直営） | 1993 | 19000 | 53115 | 2022 | 原地盤利用, 鉛直遮水工 | 凝集沈殿, 生物処理（脱窒あり）, 砂ろ過, 消毒, 活性炭処理, キレート処理 | 直営 | 埋立中 |  | 無し |  | 準好気性埋立構造 | 末端集水管は開放 | 即日覆土 | 埋立状況により計画的に延長 | 2.1 | 2.5 | 2.2 | 7.9 | 1.8 | 0.54 | 回収していない
島根県 | 32206 | 3230075 | 安来市 | 安来市広瀬一般廃棄物最終処分場 | 406 | 456 | 5945 | 焼却残渣（主灰）, 不燃ごみ, 焼却残渣（飛灰）, 破砕ごみ・処理残渣 | 山間 | ⑧DBO（公設民営） | 1991 | 4100 | 25157 | 2020 | 底部遮水工, 表面遮水工（キャッピング） | 凝集沈殿, 生物処理（脱窒なし）, 砂ろ過, 消毒 | 一部委託 | 埋立終了 |  | 無し |  | 準好気性埋立構造 | 末端集水管は開放 | 最終覆土のみ | 埋立状況により計画的に延長 | 3.1 | 2 | 2.8 | 2.5 | 4.1 | 3.7 | 回収していない
島根県 | 32206 | 3230077 | 安来市 | 安来市伯太一般廃棄物最終処分場 | 0 | 0 | 5424 | 焼却残渣（主灰）, 不燃ごみ, 焼却残渣（飛灰）, 破砕ごみ・処理残渣 | 山間 | ⑧DBO（公設民営） | 1986 | 5700 | 21032 | 2030 | 原地盤利用 | 凝集沈殿, 生物処理（脱窒なし）, 消毒 | 一部委託 | 埋立中 |  | 無し |  | 準好気性埋立構造 | 末端集水管は開放 | 最終覆土のみ | 埋立状況により計画的に延長 | 0.9 | 0.9 | 1.1 | 0.9 | 0.34 | 0.28 | 回収していない
島根県 | 32207 | 3230081 | 江津市 | 島の星クリーンセンター最終処分場 | 275 | 194 | 18817 | 焼却残渣（主灰）, 不燃ごみ, 焼却残渣（飛灰）, 溶融スラグ, 破砕ごみ・処理残渣 | 山間 | ②DB（公設公営、一部運転委託） | 1995 | 8600 | 63000 | 2035 | 表面遮水工（キャッピング） | 凝集沈殿, 生物処理（脱窒あり）, 砂ろ過, 消毒, 活性炭処理 | 一部委託 | 埋立中 |  | 無し |  | 準好気性埋立構造 | 末端集水管は開放 | 即日覆土 | 埋立状況により計画的に延長 | 11 | 5.6 | 10 | 6.9 | 3.12 | 3.21 | 回収していない
島根県 | 32343 | 3230101 | 奥出雲町 | 最終処分場 | 2453 | 699 | 12821 | 焼却残渣（主灰）, 資源ごみ, 不燃ごみ, 焼却残渣（飛灰）, 破砕ごみ・処理残渣, 粗大ごみ | 山間 | ②DB（公設公営、一部運転委託） | 1999 | 6300 | 61800 | 2026 | 底部遮水工 | 凝集沈殿, 生物処理（脱窒なし）, 砂ろ過, 消毒, キレート処理 | 一部委託 | 埋立中 |  | 無し |  | 準好気性埋立構造 | 末端集水管は開放 | 中間覆土 | 埋立状況により計画的に延長 | 0.5: 1.6; 3.2: 12; 5.8: 6.7 | 回収していない
島根県 | 32525 | 3230116 | 海士町 | 海士町一般廃棄物最終処分場 | 297 | 250 | 3917 | 焼却残渣（主灰）, 不燃ごみ, 焼却残渣（飛灰）, 破砕ごみ・処理残渣 | 平地 | ①DB（公設公営、直営） | 1998 | 3000 | 12000 | 2020 | 原地盤利用, 表面遮水工（キャッピング） | 凝集沈殿, 生物処理（脱窒なし）, 消毒 | 直営 | 埋立中 |  | 無し |  | その他埋立構造 |  |  |  | 0.5: 2; 3.2: 8; 5.8: 19.3 | 回収していない
島根県 | 32526 | 3230119 | 西ノ島町 | 西ノ島町 新・最終処分場 | 281 | 281 | 10243 | 焼却残渣（主灰）, 不燃ごみ, 焼却残渣（飛灰）, 粗大ごみ | 山間 | ③DB（公設公営、運転委託） | 2018 | 3100 | 11200 | 2038 | 表面遮水工（キャッピング） | 生物処理（脱窒なし）, 砂ろ過, 消毒 | 委託 | 埋立中 |  | 無し |  | 準好気性埋立構造 | 末端集水管は開放 | 中間覆土 | 埋立状況により計画的に延長 | 0.5: 1.2; 3.2: 14.8; 5.8: 5.2 | 回収していない
島根県 | 32528 | 3230126 | 隠岐の島町 | 島後一般廃棄物最終処分場 | 3051 | 2099 | 17417 | 焼却残渣（主灰）, 不燃ごみ, 焼却残渣（飛灰）, 破砕ごみ・処理残渣 | 山間 | ②DB（公設公営、一部運転委託） | 2001 | 12000 | 80000 | 2017 | 底部遮水工, 表面遮水工（キャッピング） | 凝集沈殿, 生物処理（脱窒なし）, 砂ろ過, 消毒, 活性炭処理, キレート処理 | 一部委託 | 埋立中 |  | 有り | 99 | 準好気性埋立構造 | 末端集水管は開放 | 即日覆土 | 埋立状況により計画的に延長 | 0.5: 0.5未満; 3.2: 7.8; 5.8: 9 | 回収していない
島根県 | 32874 | 3230146 | 鹿足郡不燃物処理組合 | 鹿足郡不燃物処理組合埋立処分地施設 | 500 | 130 | 1644 | 破砕ごみ・処理残渣 | 山間 | ①DB（公設公営、直営） | 2004 | 760 | 3100 | 2035 | 底部遮水工, 覆蓋（屋根） | 生物処理（脱窒なし）, 消毒, 下水道放流 | 直営 | 埋立中 |  | 無し |  | その他埋立構造 |  |  |  | 0.5: 0.8; 3.2: 0; 5.8: 1 | 回収していない
島根県 | 32876 | 3230151 | 雲南市・飯南町事務組合 | いいしクリーンセンター最終処分場 | 45 | 59 | 1448 | 不燃ごみ, 破砕ごみ・処理残渣 | 山間 | ①DB（公設公営、直営） | 2004 | 630 | 2800 | 2029 | 底部遮水工, 覆蓋（屋根）, 表面遮水工（キャッピング） | 生物処理（脱窒あり）, 下水道放流 | 直営 | 埋立中 |  | 無し |  | 準好気性埋立構造 | 末端集水管は開放 | 中間覆土 | 埋立状況により計画的に延長 | 5 | 3 | 55 | 24 | 90 | 47 | 回収していない
島根県 | 32876 | 3230156 | 雲南市・飯南町事務組合 | 埋立最終処分場 | 219 | 189 | 8012 | 焼却残渣（主灰）, 不燃ごみ, 焼却残渣（飛灰）, 破砕ごみ・処理残渣 | 山間 | ①DB（公設公営、直営） | 2003 | 5200 | 28500 | 2028 | 底部遮水工, 鉛直遮水工, 表面遮水工（キャッピング） | 凝集沈殿, 下水道放流 | 一部委託 | 埋立中 |  | 無し |  | 準好気性埋立構造 | 末端集水管は開放 | 中間覆土 | 一部延長を行っていない | 0.5: 5; 3.2: 26; 5.8: 11 | 回収していない
島根県 | 32876 | 3230153 | 雲南市・飯南町事務組合 | 加茂町不燃物処理場 | 106 | 85 | 1395 | 不燃ごみ | 山間 | ②DB（公設公営、一部運転委託） | 1990 | 2808 | 10000 | 2022 | 原地盤利用, 表面遮水工（キャッピング） | 砂ろ過, 下水道放流 | 委託 | 埋立中 |  | 無し |  | 準好気性埋立構造 | 末端集水管は開放 | 最終覆土のみ | 一部延長を行っていない | 0.5: 1; 3.2: 16; 5.8: 8 | 回収していない
島根県 | 32888 | 3230158 | 邑智郡総合事務組合 | 邑智クリーンセンター最終処分場 | 0 | 0 | 2083 | 焼却残渣（主灰）, 焼却残渣（飛灰）, 破砕ごみ・処理残渣 | 山間 | ①DB（公設公営、直営） | 1999 | 3550 | 14300 | 2018 | 底部遮水工 | 凝集沈殿, 生物処理（脱窒なし）, 砂ろ過, 消毒, 活性炭処理, キレート処理 | 直営 | 埋立中 |  | 無し |  | 準好気性埋立構造 | 末端集水管は開放 | 即日覆土 | 埋立状況により計画的に延長 | 49.4 | 0.9 | 53.8 | 6.7 | 19.8 | 10.9 | 回収していない
岡山県 | 33100 | 3330028 | 岡山市 | 岡山市東畦最終処分場 | 0 | 0 | 0 | 焼却残渣（主灰）, 不燃ごみ, 焼却残渣（飛灰）, 粗大ごみ | 平地 | ①DB（公設公営、直営） | 1994 | 6477 | 18915 | 1994 | その他遮水 | 他施設での処理 | 直営 | 埋立終了 |  | 無し |  | 準好気性埋立構造 | 末端集水管は開放 | 即日覆土 | 一部延長を行っている | [6 empty] | 回収していない
岡山県 | 33100 | 3330018 | 岡山市 | 岡山市松ヶ鼻最終処分場 | 0 | 0 | 0 | 焼却残渣（主灰）, 不燃ごみ, 焼却残渣（飛灰）, 粗大ごみ | 平地 | ③DB（公設公営、運転委託） | 1991 | 42000 | 156000 | 1992 | 底部遮水工 | 凝集沈殿, 生物処理（脱窒あり）, 砂ろ過, 消毒, 活性炭処理 | 委託 | 埋立終了 |  | 無し |  | 準好気性埋立構造 | 末端集水管は開放 | 即日覆土 | 一部延長を行っている | 11.2 | 6.83 | 14.8 | 4.83 | 52.8 | 2.75 | 回収していない
岡山県 | 33100 | 3330026 | 岡山市 | 岡山市浅越最終処分場 | 0 | 0 | 0 | 焼却残渣（主灰）, 不燃ごみ, 焼却残渣（飛灰）, 粗大ごみ | 平地 | ③DB（公設公営、運転委託） | 1992 | 29000 | 123000 | 1995 | 底部遮水工 | 凝集沈殿, 生物処理（脱窒あり）, 砂ろ過, 消毒, 活性炭処理 | 委託 | 埋立終了 |  | 無し |  | 準好気性埋立構造 | 末端集水管は開放 | 即日覆土 | 一部延長を行っている | 148.8 | 2.86 | 49 | 11.23 | 63.8 | 8.64 | 回収していない
岡山県 | 33100 | 3330011 | 岡山市 | 岡山市山上最終処分場 | 0 | 0 | 0 | 焼却残渣（主灰）, 溶融飛灰, 不燃ごみ, 焼却残渣（飛灰）, 破砕ごみ・処理残渣 | 山間 | ①DB（公設公営、直営） | 1995 | 56900 | 500000 | 2005 | 底部遮水工 | 凝集沈殿, 生物処理（脱窒あり）, 砂ろ過, 消毒, 活性炭処理 | 直営 | 埋立終了 |  | 無し |  | 準好気性埋立構造 | 末端集水管は開放 | 即日覆土 | 埋立状況により計画的に延長 | 12 | 1.33 | 20.17 | 2.75 | 60 | 7.09 | 回収していない
岡山県 | 33100 | 3330008 | 岡山市 | 岡山市三手最終処分場 | 0 | 0 | 0 | 焼却残渣（主灰）, 不燃ごみ, 焼却残渣（飛灰）, 破砕ごみ・処理残渣 | 平地 | ①DB（公設公営、直営） | 1978 | 7700 | 38000 | 1980 | 遮水なし | 処理なし | 直営 | 埋立終了 |  | 無し |  | 準好気性埋立構造 | 末端集水管は開放 | 即日覆土 | 一部延長を行っている | [6 empty] | 回収していない
岡山県 | 33100 | 3330016 | 岡山市 | 岡山市山田最終処分場 | 0 | 0 | 0 | 焼却残渣（主灰）, 不燃ごみ, 焼却残渣（飛灰）, 粗大ごみ | 山間 | ③DB（公設公営、運転委託） | 1981 | 78529 | 811217 | 1991 | 鉛直遮水工 | 凝集沈殿, 生物処理（脱窒あり）, 砂ろ過, 消毒, 活性炭処理 | 委託 | 埋立終了 |  | 無し |  | 準好気性埋立構造 | 末端集水管は開放 | 即日覆土 | 一部延長を行っている | 85.8 | 0.84 | 22 | 9.73 | 35.4 | 11.07 | 回収していない
岡山県 | 33100 | 3330023 | 岡山市 | 岡山市西畦最終処分場 | 0 | 0 | 0 | 可燃ごみ | 平地 | ①DB（公設公営、直営） | 1990 | 6816 | 22884 | 1995 | 底部遮水工 | 他施設での処理 | 直営 | 埋立終了 |  | 無し |  | 準好気性埋立構造 | 末端集水管は開放 | 即日覆土 | 一部延長を行っている | [6 empty] | 回収していない
岡山県 | 33100 | 3330021 | 岡山市 | 岡山市正儀最終処分場 | 0 | 0 | 0 | 不燃ごみ, 粗大ごみ | 平地 | ③DB（公設公営、運転委託） | 1982 | 16600 | 49800 | 1990 | 鉛直遮水工 | 凝集沈殿, 生物処理（脱窒あり）, 砂ろ過, 消毒, 活性炭処理 | 委託 | 埋立終了 |  | 無し |  | 準好気性埋立構造 | 末端集水管は開放 | 即日覆土 | 一部延長を行っている | 3.6 | 0.49 | 4.95 | 2.1 | 4.9 | 4.28 | 回収していない
岡山県 | 33100 | 3330001 | 岡山市 | 岡山市古都南方最終処分場 | 0 | 0 | 0 | 可燃ごみ, 不燃ごみ, 粗大ごみ | 山間 | ③DB（公設公営、運転委託） | 1977 | 24850 | 72000 | 1984 | 鉛直遮水工 | 凝集沈殿, 生物処理（脱窒あり）, 消毒 | 委託 | 埋立終了 |  | 無し |  | その他埋立構造 |  |  |  | 3.4 | 0.51 | 10.63 | 5.32 | 46.25 | 4.69 | 回収していない
岡山県 | 33100 | 3330014 | 岡山市 | 岡山市山上新最終処分場 | 6345.1 | 5811.4 | 251075.6 | 焼却残渣（主灰）, 不燃ごみ, 焼却残渣（飛灰）, 破砕ごみ・処理残渣 | 山間 | ②DB（公設公営、一部運転委託） | 2005 | 36900 | 450000 | 2036 | 底部遮水工 | 他施設での処理 | 一部委託 | 埋立中 |  | 無し |  | 準好気性埋立構造 | 末端集水管は開放 | 即日覆土 | 埋立状況により計画的に延長 | [6 empty] | 回収していない
岡山県 | 33100 | 3330004 | 岡山市 | 岡山市高松田中最終処分場 | 0 | 0 | 0 | 焼却残渣（主灰）, 可燃ごみ, 不燃ごみ, 焼却残渣（飛灰）, 粗大ごみ | 平地 | ①DB（公設公営、直営） | 1972 | 107420 | 307146 | 1989 | 底部遮水工 | 他施設での処理 | 直営 | 埋立終了 |  | 無し |  | その他埋立構造 | [9 empty] | 回収していない
岡山県 | 33100 | 3330030 | 岡山市 | 瀬戸町残灰埋立地 | 0 | 0 | 0 | 焼却残渣（主灰）, 焼却残渣（飛灰）, 破砕ごみ・処理残渣 | 山間 | ①DB（公設公営、直営） | 1976 | 1933 | 8537 | 1998 | 遮水なし | 処理なし | 直営 | 埋立終了 |  | 無し |  | その他埋立構造 | [9 empty] | 回収していない
岡山県 | 33100 | 3330009 | 岡山市 | 岡山市三手最終処分場(拡張部) | 0 | 0 | 59700 | 焼却残渣（主灰）, 不燃ごみ, 焼却残渣（飛灰）, 破砕ごみ・処理残渣 | 平地 | ①DB（公設公営、直営） |  | 12600 | 59700 |  | 底部遮水工 | 他施設での処理 | 直営 | 埋立前 |  | 無し |  | 準好気性埋立構造 | 末端集水管は開放 | 即日覆土 | 埋立状況により計画的に延長 | [6 empty] | 回収していない
岡山県 | 33202 | 3330041 | 倉敷市 | 倉敷市東部最終処分場 | 0 | 0 | 0 | 焼却残渣（主灰）, その他, 焼却残渣（飛灰）, 破砕ごみ・処理残渣 | 山間 | ①DB（公設公営、直営） | 1994 | 27000 | 268000 | 2002 | 底部遮水工 | 凝集沈殿, 生物処理（脱窒あり）, 砂ろ過, 消毒, 活性炭処理 | 直営 | 埋立終了 | 休止 | 無し |  | 準好気性埋立構造 | 末端集水管は開放 | 即日覆土 | 埋立状況により計画的に延長 | 30 | 1 | 22 | 4 | 20 | 10 | 回収していない
岡山県 | 33202 | 3330038 | 倉敷市 | 倉敷市児島井津井埋立処分場 | 0 | 0 | 0 | 焼却残渣（主灰）, 不燃ごみ, 焼却残渣（飛灰）, 粗大ごみ | 山間 | ①DB（公設公営、直営） | 1979 | 21902 | 93851 | 2003 | 遮水なし | 凝集沈殿, 生物処理（脱窒なし）, 砂ろ過, 消毒, 活性炭処理 | 直営 | 埋立終了 | 休止 | 無し |  | 準好気性埋立構造 | 末端集水管は開放 | 即日覆土 | 埋立状況により計画的に延長 | 3 | 2.38 | 4 | 1 | 6 | 6 | 回収していない
岡山県 | 33202 | 3330040 | 倉敷市 | 倉敷市西部最終処分場 | 0 | 0 | 0 | 焼却残渣（主灰）, 不燃ごみ, 焼却残渣（飛灰）, 粗大ごみ | 平地 | ①DB（公設公営、直営） | 1989 | 17096 | 68000 | 1998 | 底部遮水工 | 生物処理（脱窒あり）, 砂ろ過, 消毒, 活性炭処理 | 直営 | 埋立終了 | 休止 | 無し |  | 準好気性埋立構造 | 末端集水管は水没 | 即日覆土 | 埋立状況により計画的に延長 | 11.9 | 0.75 | 13 | 1.1 | 15 | 7 | 回収していない
岡山県 | 33202 | 3330046 | 倉敷市 | 東部最終処分場(2期) | 7426 | 2796 | 138050.3 | 焼却残渣（主灰）, その他, 焼却残渣（飛灰）, 破砕ごみ・処理残渣 | 山間 | ①DB（公設公営、直営） | 2002 | 33000 | 330000 | 2037 | 底部遮水工 | 凝集沈殿, 生物処理（脱窒あり）, 砂ろ過, 消毒, 活性炭処理 | 直営 | 埋立中 |  | 無し |  | 準好気性埋立構造 | 末端集水管は開放 | 即日覆土 | 埋立状況により計画的に延長 | 30 | 1 | 22 | 4 | 20 | 10 | 回収していない
岡山県 | 33202 | 3330042 | 倉敷市 | 倉敷市不燃物処分場(船穂) | 0 | 0 | 12488 | 不燃ごみ | 山間 | ⑨その他公設民営 | 1996 | 7924 | 55769 | 2019 | 原地盤利用, 底部遮水工 | 活性炭処理 | 直営 | 埋立終了 | 休止 | 無し |  | 準好気性埋立構造 | 末端集水管は開放 | 最終覆土のみ | 一部延長を行っている | 1 | 1 | 2 | 2 | 14 | 13 | 回収していない
岡山県 | 33202 | 3330044 | 倉敷市 | 倉敷市不燃物投入場(真備) | 0 | 0 | 0 | 不燃ごみ, その他 | 山間 | ④DB+M（公設公営、維持管理のみ委託） | 1986 | 5486 | 13580 | 2007 | 遮水なし | 処理なし | 直営 | 埋立終了 | 休止 | 無し |  | その他埋立構造 | [9 empty] | 回収していない | bar: 5.2 to 5.8
岡山県 | 33203 | 3330052 | 津山市 | 津山市不燃物専用埋立場(管理型) | 0 | 0 | 0 | 不燃ごみ, 破砕ごみ・処理残渣 | 山間 | ⑥その他公設公営 | 2000 | 10000 | 56000 | 2008 | 底部遮水工 | 生物処理（脱窒あり）, 砂ろ過, 消毒, 活性炭処理, キレート処理 | 一部委託 | 埋立終了 |  | 無し |  | 準好気性埋立構造 | 末端集水管は開放 | 最終覆土のみ | 一部延長を行っていない | 8.8 | 0.9 | 7.7 | 7.7 | 23.8 | 3.4 | 回収していない
岡山県 | 33203 | 3330054 | 津山市 | 津山市不燃物専用埋立地 | 0 | 0 | 0 | 焼却残渣（主灰）, 不燃ごみ, 焼却残渣（飛灰）, 破砕ごみ・処理残渣 | 山間 | ⑥その他公設公営 | 1971 | 52784 | 380440 | 1999 | 遮水なし | 凝集沈殿, 生物処理（脱窒あり）, 砂ろ過, 消毒, 活性炭処理, キレート処理 | 一部委託 | 埋立終了 |  | 無し |  | 準好気性埋立構造 | 末端集水管は開放 | 最終覆土のみ | 一部延長を行っていない | 9.8 | 0.9 | 30.2 | 7.7 | 94.6 | 3.4 | 回収していない
岡山県 | 33204 | 3330056 | 玉野市 | 玉野市一般廃棄物最終処分場 | 4290 | 4307 | 111074 | 焼却残渣（主灰）, 不燃ごみ, 焼却残渣（飛灰）, 破砕ごみ・処理残渣 | 山間 | ①DB（公設公営、直営） | 1992 | 42000 | 333200 | 2018 | 底部遮水工 | 下水道放流 | 直営 | 埋立中 |  | 無し |  | 準好気性埋立構造 | 末端集水管は開放 | 即日覆土 | 埋立状況により計画的に延長 | 1.6 | 1.3 | 9.8 | 5.8 | 21 | 6.2 | 回収していない
岡山県 | 33207 | 3330061 | 井原市 | 井原市一般廃棄物埋立処分場 | 386 | 508 | 2712 | 焼却残渣（主灰）, 不燃ごみ, その他, 焼却残渣（飛灰） | 山間 | ④DB+M（公設公営、維持管理のみ委託） | 1990 | 7095 | 32980 | 2024 | 原地盤利用 | 凝集沈殿, 生物処理（脱窒なし）, 消毒 | 委託 | 埋立中 |  | 無し |  | 準好気性埋立構造 | 末端集水管は水没 | 最終覆土のみ | 埋立状況により計画的に延長 | 1.6 | 1.1 | 1.4 | 1 | 3.5 | 3.5 | 回収していない
岡山県 | 33208 | 3330064 | 総社市 | 総社市一般廃棄物最終処分場 | 0 | 0 | 0 | 焼却残渣（主灰）, 不燃ごみ, 焼却残渣（飛灰）, 破砕ごみ・処理残渣 | 山間 | ②DB（公設公営、一部運転委託） | 1982 | 23000 | 188000 | 2019 | 原地盤利用, その他遮水 | 凝集沈殿, 砂ろ過, 消毒, 活性炭処理 | 一部委託 | 埋立終了 |  | 無し |  | 準好気性埋立構造 | 末端集水管は開放 | 即日覆土 | 埋立状況により計画的に延長 | 0.5: 2; 3.2: 5; 5.8: 14 | 回収していない
岡山県 | 33208 | 3330062 | 総社市 | 総社市宿ごみ埋立地 | 0 | 0 | 0 | 不燃ごみ | 山間 | ①DB（公設公営、直営） | 1970 | 200 | 600 | 2017 | 遮水なし | 処理なし | 直営 | 埋立終了 | 廃止 | 無し |  | その他埋立構造 | [9 empty] | 回収していない | bar: 0.5
岡山県 | 33208 | 3330067 | 総社市 | 総社市大谷廃棄物捨場 | 0 | 0 | 0 | 不燃ごみ | 山間 | ①DB（公設公営、直営） | 1970 | 2671 | 15500 | 2019 | 遮水なし | 処理なし | 直営 | 埋立終了 | 廃止 | 無し |  | その他埋立構造 | [9 empty] | 回収していない | bar: 0.5
岡山県 | 33208 | 3330163 | 総社市 | 新総社市一般廃棄物最終処分場 | 5204 | 4801 | 97534 | 焼却残渣（主灰）, 不燃ごみ, 焼却残渣（飛灰）, 破砕ごみ・処理残渣 | 山間 | ②DB（公設公営、一部運転委託） | 2018 | 13265 | 114000 | 2030 | 底部遮水工 | 凝集沈殿, 生物処理（脱窒あり）, 砂ろ過, 消毒, 活性炭処理 | 一部委託 | 埋立中 |  | 無し |  | 準好気性埋立構造 | 末端集水管は開放 | 即日覆土 | 埋立状況により計画的に延長 | 0.5: 1; 3.2: 5; 5.8: 7 | 回収していない
岡山県 | 33210 | 3330166 | 新見市 | 新見市処理センター | 913 | 1307 | 9591 | 焼却残渣（主灰）, 不燃ごみ, 焼却残渣（飛灰）, 破砕ごみ・処理残渣 | 山間 | 選択して下さい | 2007 | 4200 | 27400 | 2028 | 底部遮水工 | 凝集沈殿, 生物処理（脱窒なし）, 消毒, 活性炭処理, 膜処理 | 直営 | 埋立中 |  | 無し |  | その他埋立構造 | [9 empty] | 回収していない
岡山県 | 33211 | 3330081 | 備前市 | 備前一般廃棄物最終処分場 | 308 | 103 | 5559 | 焼却残渣（主灰）, 不燃ごみ, 破砕ごみ・処理残渣 | 山間 | ①DB（公設公営、直営） | 1983 | 10400 | 94550 | 2008 | 原地盤利用 | 砂ろ過, 活性炭処理, 促進酸化処理 | 直営 | 埋立中 |  | 無し |  | 準好気性埋立構造 | 末端集水管は水没 | 中間覆土 | 埋立状況により計画的に延長 | 0.5 | 0.5 | 1.5 | 1.4 | 0.4 | 0.3 | 回収していない
岡山県 | 33211 | 3330078 | 備前市 | 日生一般廃棄物最終処分場 | 82 | 263 | 6756 | 焼却残渣（飛灰）, 破砕ごみ・処理残渣 | 山間 | ④DB+M（公設公営、維持管理のみ委託） | 1996 | 4390 | 15554 | 2020 | 底部遮水工 | 生物処理（脱窒あり）, 砂ろ過, 消毒, 活性炭処理, キレート処理 | 委託 | 埋立中 |  | 無し |  | 準好気性埋立構造 | 末端集水管は水没 | 中間覆土 | 埋立状況により計画的に延長 | 4.9 | 1.7 | 21 | 5.1 | 7.2 | 5.8 | 回収していない
岡山県 | 33214 | 3330092 | 真庭市 | 真庭市ガレキ処分場 | 85 | 126 | 28895 | その他 | 山間 | ①DB（公設公営、直営） | 1996 | 5629 | 36485 | 2026 | 遮水なし | 処理なし | 直営 | 埋立中 |  | 無し |  | 嫌気性埋立構造 |  |  |  | 0.9 | 0.6 | 1.3 | 1.4 | 1 | 1 | 回収していない
岡山県 | 33214 | 3330091 | 真庭市 | 一般廃棄物最終処分場 | 2408 | 611 | 1635 | 焼却残渣（主灰）, 不燃ごみ, 焼却残渣（飛灰）, 破砕ごみ・処理残渣 | 山間 | ①DB（公設公営、直営） | 1999 | 4500 | 29432 | 2022 | 底部遮水工 | 生物処理（脱窒あり）, 砂ろ過, 消毒, キレート処理 | 直営 | 埋立中 |  | 無し |  | 準好気性埋立構造 | 末端集水管は開放 | 即日覆土 | 一部延長を行っている | 0.6 | 0.6 | 5.6 | 2.8 | 15 | 3.3 | 回収していない
岡山県 | 33215 | 3330100 | 美作市 | 瀬戸最終処分場 | 0 | 0 | 0 | 破砕ごみ・処理残渣 | 山間 | ①DB（公設公営、直営） | 1988 | 2698 | 12312 | 2018 | 底部遮水工 | 凝集沈殿 | 直営 | 埋立終了 |  | 無し |  | 準好気性埋立構造 | 末端集水管は開放 | 中間覆土 | 一部延長を行っていない | 0 | 0 | 0 | 0 | 0 | 0 | 回収していない
岡山県 | 33215 | 3330164 | 美作市 | 美作クリーンセンター最終処分場 | 154 | 84 | 3162 | 不燃ごみ, その他, 破砕ごみ・処理残渣 | 山間 | ①DB（公設公営、直営） | 2019 | 800 | 3400 | 2034 | 底部遮水工, 覆蓋（屋根） | 凝集沈殿 | 直営 | 埋立中 |  | 無し |  | 準好気性埋立構造 | 末端集水管は開放 | 中間覆土 | 埋立状況により計画的に延長 | 0 | 0 | 0 | 0 | 0 | 0 | 回収していない
岡山県 | 33216 | 3330109 | 浅口市 | 浅口市金光一般廃棄物最終処分場 | 868 | 272 | 23189 | 不燃ごみ | 山間 | ①DB（公設公営、直営） | 2000 | 8400 | 39700 | 2029 | 底部遮水工 | 凝集沈殿, 生物処理（脱窒あり）, 砂ろ過, 消毒, 活性炭処理 | 直営 | 埋立中 |  | 無し |  | 準好気性埋立構造 | 末端集水管は開放 | 即日覆土 | 埋立状況により計画的に延長 | 0.49 | 0.6 | 4.7 | 2 | 0.79 | 0.29 | 回収していない
岡山県 | 33216 | 3330104 | 浅口市 | 旧遙照山上原不燃物処理センター | 0 | 0 | 0 | 不燃ごみ | 山間 | ①DB（公設公営、直営） | 1975 | 7000 | 95000 | 2005 | 遮水なし | 処理なし | 直営 | 埋立終了 |  | 無し |  | その他埋立構造 |  |  |  | 5.2: 1.7; 30.8: 7.5; 32.5: 1.2 | 回収していない
岡山県 | 33423 | 3330114 | 早島町 | 早島町一般廃棄物埋立処分地 | 53 | 59 | 47970 | 不燃ごみ, その他, 粗大ごみ | 山間 | ②DB（公設公営、一部運転委託） | 1981 | 42000 | 224000 | 2088 | 原地盤利用, 鉛直遮水工 | 凝集沈殿, 生物処理（脱窒なし）, 砂ろ過, 消毒, 活性炭処理 | 直営 | 埋立中 |  | 無し |  | 準好気性埋立構造 | 末端集水管は開放 | 中間覆土 | 一部延長を行っていない | 0.5: 0.9; 3.2: 2; 5.8: 3.7 | 回収していない
岡山県 | 33606 | 3330118 | 鏡野町 | 鏡野町北部衛生クリーンセンター | 831 | 0 | 2515 | 焼却残渣（主灰）, 焼却残渣（飛灰）, 破砕ごみ・処理残渣 | 平地 | ①DB（公設公営、直営） | 1995 | 5100 | 12263 | 2015 | 底部遮水工 | 凝集沈殿, 生物処理（脱窒なし）, 砂ろ過, 消毒 | 直営 | 埋立終了 | 休止 | 無し |  | 準好気性埋立構造 | 末端集水管は水没 | 中間覆土 | 埋立状況により計画的に延長 | 1.6 | 1.68 | 2.1 | 1.6 | 1.1 | 1.04 | 回収していない
岡山県 | 33666 | 3330125 | 美咲町 | 藤原一般廃棄物最終処理場 | 0 | 0 | 5175 | 不燃ごみ | 山間 | ⑥その他公設公営 | 1993 | 6000 | 15056 | 2018 | 遮水なし | 処理なし | 直営 | 埋立終了 | 休止 | 無し |  | 準好気性埋立構造 | 末端集水管は開放 | 中間覆土 | 埋立状況により計画的に延長 | 0.5: 0.7833; 3.2: 4.25; 5.8: 0.8525 | 回収していない
岡山県 | 33666 | 3330121 | 美咲町 | 柵原クリーンセンター一般廃棄物最終処理場 | 0 | 0 | 9411 | 溶融飛灰, 焼却残渣（飛灰）, 溶融スラグ, 破砕ごみ・処理残渣 | 山間 | ⑥その他公設公営 | 1990 | 3200 | 14544 | 2017 | その他遮水 | 生物処理（脱窒なし）, 消毒 | 直営 | 埋立終了 | 休止 | 無し |  | 準好気性埋立構造 | 末端集水管は開放 | 中間覆土 | 埋立状況により計画的に延長 | 0.5: 0.4; 3.2: 4.641; 5.8: 4.455 | 回収していない
岡山県 | 33850 | 3330130 | 岡山県西部衛生施設組合 | 岡山県西部衛生施設組合見崎山埋立処分地 | 0 | 0 | 0 | 焼却残渣（主灰）, 不燃ごみ, その他, 焼却残渣（飛灰）, 破砕ごみ・処理残渣 | 山間 | ②DB（公設公営、一部運転委託） | 1978 | 25000 | 219150 | 2012 | 原地盤利用 | 凝集沈殿, 砂ろ過, 消毒, 活性炭処理 | 一部委託 | 埋立終了 |  | 無し |  | その他埋立構造 |  |  |  | 12.7 | 1.1 | 11.6 | 5.5 | 28 | 26.5 | 回収していない
岡山県 | 33850 | 3330165 | 岡山県西部衛生施設組合 | 井笠広域一般廃棄物埋立処分場 | 0 | 0 | 104600 | 焼却残渣（主灰）, 不燃ごみ, その他, 焼却残渣（飛灰）, 破砕ごみ・処理残渣 | 山間 | ②DB（公設公営、一部運転委託） | 2022 | 12800 | 104600 | 2036 | 表面遮水工（キャッピング） | 凝集沈殿, 生物処理（脱窒あり）, 砂ろ過, 活性炭処理, 膜処理 | 一部委託 | 埋立前 | 新設（建設中） | 無し |  | 準好気性埋立構造 | 末端集水管は開放 | 中間覆土 | 埋立状況により計画的に延長 | [6 empty] | 回収していない
岡山県 | 33895 | 3330135 | 岡山市久米南町衛生施設組合 | 大田最終処分場 | 40 | 25 | 1604 | 破砕ごみ・処理残渣 | 山間 | ①DB（公設公営、直営） | 1985 | 5354 | 10800 | 2021 | 遮水なし | 凝集沈殿 | 直営 | 埋立中 |  | 無し |  | 嫌気性埋立構造 |  |  |  | 0.5: 1.8; 3.2: 3.4; 5.8: 1.2 | 回収していない
岡山県 | 33896 | 3330137 | 岡山県中部環境施設組合 | 岡山県中部環境施設組合一般廃棄物最終処分場 | 0 | 0 | 0 | 焼却残渣（主灰）, 破砕ごみ・処理残渣 | 山間 | ①DB（公設公営、直営） | 2001 | 4500 | 17772 | 2015 | 底部遮水工 | 凝集沈殿, 生物処理（脱窒あり）, 消毒, 活性炭処理, 膜処理, キレート処理 | 直営 | 埋立終了 | 休止 | 無し |  | 準好気性埋立構造 | 末端集水管は水没 | 即日覆土 | 埋立状況により計画的に延長 | 1 | 0.5 | 11 | 不検出 | 15 | 0.8 | 回収していない
岡山県 | 33946 | 3330155 | 高梁地域事務組合 | 高梁地域事務組合一般廃棄物最終処分場 | 2072 | 1884 | 32807 | 焼却残渣（主灰）, 不燃ごみ, 焼却残渣（飛灰） | 山間 | ③DB（公設公営、運転委託） | 1980 | 22000 | 126000 | 2031 | 表面遮水工（キャッピング） | 凝集沈殿, 砂ろ過, 活性炭処理 | 委託 | 埋立中 |  | 無し |  | 準好気性埋立構造 | 末端集水管は開放 | 即日覆土 | 埋立状況により計画的に延長 | 0.5: 検出せず; 3.2: 検出せず; 5.8: 3 | 回収していない
岡山県 | 33959 | 3330157 | 津山圏域資源循環施設組合 | 津山圏域資源循環施設組合最終処分場 | 619 | 568 | 23145 | その他, 破砕ごみ・処理残渣 | 平地 | ⑧DBO（公設民営） | 2016 | 2530 | 30000 | 2030 | 鉛直遮水工, 覆蓋（屋根） | 消毒, 下水道放流 | 直営 | 埋立中 |  | 無し |  | 準好気性埋立構造 | 末端集水管は開放 | 中間覆土 | 埋立状況により計画的に延長 | 1.1 | 1.3 | 40 | 39 | 99 | 88 | 回収していない
広島県 | 34100 | 3430001 | 広島市 | 広島市玖谷埋立地 | 19200 | 14805 | 114800 | 焼却残渣（主灰）, 不燃ごみ, その他, 焼却残渣（飛灰）, 破砕ごみ・処理残渣 | 山間 | ②DB（公設公営、一部運転委託） | 1990 | 146000 | 3500000 | 2022 | 原地盤利用, 底部遮水工, 鉛直遮水工, その他遮水 | 下水道放流 | 一部委託 | 埋立中 |  | 無し |  | 準好気性埋立構造 | 末端集水管は開放 | 中間覆土 | 埋立状況により計画的に延長 | 5.2: 22; 32.5: 51 | 回収していない
広島県 | 34202 | 3430006 | 呉市 | 呉市一般廃棄物最終処分場 | 3947 | 7064 | 223172 | 焼却残渣（主灰）, 溶融飛灰, その他, 焼却残渣（飛灰）, 溶融スラグ | 山間 | ⑦DB+O（公設民営、長期包括運営委託） | 2015 | 18772 | 272197 | 2029 | 底部遮水工, 鉛直遮水工, 覆蓋（屋根） | 凝集沈殿, 生物処理（脱窒なし）, 砂ろ過, キレート処理, 下水道放流 | 委託 | 埋立中 |  | 無し |  | 準好気性埋立構造 | 末端集水管は開放 | 中間覆土 | 埋立状況により計画的に延長 | 2 | 1 | 19 | 10 | 測定していない | 測定していない | 回収していない
広島県 | 34204 | 3430013 | 三原市 | 三原市一般廃棄物最終処分場 | 383 | 291 | 60785 | 焼却残渣（主灰）, 不燃ごみ, 焼却残渣（飛灰）, 破砕ごみ・処理残渣 | 山間 | ②DB（公設公営、一部運転委託） | 1998 | 22000 | 163000 | 2023 | 底部遮水工, 表面遮水工（キャッピング） | 凝集沈殿, 生物処理（脱窒なし）, 砂ろ過, 消毒 | 一部委託 | 埋立中 |  | 無し |  | 準好気性埋立構造 | 末端集水管は開放 | 中間覆土 | 埋立状況により計画的に延長 | 3 | 2 | 38 | 37 | 21 | 20 | 回収していない
広島県 | 34205 | 3430031 | 尾道市 | 尾道市最終処分場(浦崎町) | 0 | 0 | 0 | 焼却残渣（主灰）, 焼却残渣（飛灰）, 破砕ごみ・処理残渣 | 山間 | ③DB（公設公営、運転委託） | 1989 | 15400 | 109600 | 2005 | 底部遮水工 | 生物処理（脱窒あり）, 砂ろ過, 消毒, 活性炭処理 | 委託 | 埋立終了 |  | 無し |  | 準好気性埋立構造 | 末端集水管は水没 | 即日覆土 | 埋立状況により計画的に延長 | 9 | 4 | 23 | 15 | 70 | 43 | 回収していない
広島県 | 34205 | 3430034 | 尾道市 | 尾道市最終処分場(原田町) | 4638 | 5558 | 104562 | 焼却残渣（主灰）, 焼却残渣（飛灰） | 山間 | ③DB（公設公営、運転委託） | 2002 | 23000 | 194000 | 2032 | 底部遮水工 | 凝集沈殿, 生物処理（脱窒あり）, 活性炭処理, 膜処理, キレート処理, 促進酸化処理 | 委託 | 埋立中 |  | 無し |  | 準好気性埋立構造 | 末端集水管は水没 | 即日覆土 | 埋立状況により計画的に延長 | 59 | 1 | 100 | 8 | 59 | 2 | 回収していない
広島県 | 34205 | 3430027 | 尾道市 | 尾道市因島一般廃棄物最終処分場 | 1967 | 2408 | 19788 | 焼却残渣（主灰）, 不燃ごみ, 焼却残渣（飛灰）, 破砕ごみ・処理残渣 | 山間 | ②DB（公設公営、一部運転委託） | 1996 | 10700 | 80000 | 2011 | 底部遮水工 | 生物処理（脱窒あり）, 砂ろ過, 活性炭処理 | 一部委託 | 埋立中 |  | 無し |  | 準好気性埋立構造 | 末端集水管は水没 | 即日覆土 | 埋立状況により計画的に延長 | 0.5: 2; 3.2: 9; 5.8: 7 | 回収していない
広島県 | 34205 | 3430037 | 尾道市 | 尾道市瀬戸田名荷埋立処分地 | 345 | 240 | 36050 | 破砕ごみ・処理残渣 | 山間 | ③DB（公設公営、運転委託） | 1991 | 10100 | 54000 | 2021 | 表面遮水工（キャッピング） | 凝集沈殿, 活性炭処理 | 委託 | 埋立中 |  | 無し |  | 準好気性埋立構造 | 末端集水管は水没 | 即日覆土 | 埋立状況により計画的に延長 | 1 | 1 | 6 | 5 | 11 | 12 | 回収していない
広島県 | 34207 | 3430049 | 福山市 | 福山市新箕沖埋立地 |  | 0 | 260766 | 焼却残渣（主灰）, その他, 焼却残渣（飛灰）, 破砕ごみ・処理残渣 | 平地 | ③DB（公設公営、運転委託） | 1989 | 85000 | 628000 | 2027 | 原地盤利用, 鉛直遮水工 | 他施設での処理 | 委託 | 埋立中 |  | 無し |  | 嫌気性埋立構造 | [9 empty] | 回収していない
広島県 | 34207 | 3430053 | 福山市 | 福山市箕沖埋立地 |  | 14821 | 9729 | 焼却残渣（主灰）, その他, 焼却残渣（飛灰）, 破砕ごみ・処理残渣 | 平地 | ③DB（公設公営、運転委託） | 1978 | 250000 | 2123000 | 2027 | 原地盤利用, 鉛直遮水工 | 他施設での処理 | 委託 | 埋立中 |  | 無し |  | 嫌気性埋立構造 |  | 中間覆土 |  | 8.2 | 16 | 38 | 40 | 48 | 53 | 回収していない
広島県 | 34207 | 3430045 | 福山市 | 福山市慶応浜埋立地 |  | 599 | 7678 | その他 | 平地 | ①DB（公設公営、直営） | 1981 | 41000 | 155800 | 2021 | 原地盤利用 | 生物処理（脱窒なし）, 消毒, 活性炭処理 | 直営 | 埋立中 |  | 無し |  | その他埋立構造 |  |  |  | 0.5: 4.7; 3.2: 15; 5.8: 4.5 | 回収していない
広島県 | 34207 | 3430051 | 福山市 | 福山市内海最終処分場 | 31 | 21 | 5208 | その他, 破砕ごみ・処理残渣 | 山間 | ③DB（公設公営、運転委託） | 1994 | 3000 | 10700 | 2030 | 底部遮水工 | 凝集沈殿, 生物処理（脱窒あり）, 砂ろ過, 消毒, 活性炭処理 | 委託 | 埋立中 |  | 無し |  | 準好気性埋立構造 | 末端集水管は開放 | 即日覆土 | 埋立状況により計画的に延長 | 0.5: 0.9; 3.2: 3.8; 5.8: 4.6 | 回収していない
広島県 | 34207 | 3430047 | 福山市 | 福山市新市クリーンセンター最終処分埋立地 | 524 | 793 | 42562 | 焼却残渣（主灰）, 焼却残渣（飛灰） | 山間 | ③DB（公設公営、運転委託） | 1994 | 7200 | 60000 | 2030 | 底部遮水工 | 凝集沈殿, 生物処理（脱窒あり）, 砂ろ過, 消毒 | 委託 | 埋立中 |  | 無し |  | 準好気性埋立構造 | 末端集水管は開放 | 最終覆土のみ | 埋立状況により計画的に延長 | 4.3 | 0.9 | 6.9 | 2.4 | 9.7 | 7.9 | 回収していない
広島県 | 34207 | 3430050 | 福山市 | 福山市深品最終処分場 | 1952 | 3320 | 35559 | 焼却残渣（主灰）, 焼却残渣（飛灰） | 山間 | ③DB（公設公営、運転委託） | 2000 | 8700 | 75000 | 2035 | 底部遮水工 | 凝集沈殿, 生物処理（脱窒なし） | 委託 | 埋立前 |  | 無し |  | 準好気性埋立構造 | 末端集水管は開放 | 即日覆土 | 埋立状況により計画的に延長 | 0.5: 0.6; 3.2: 21; 5.8: 39 | 回収していない
広島県 | 34208 | 3430056 | 府中市 | 府中市埋立センター | 1409 | 1489 | 56074 | 不燃ごみ, 焼却残渣（飛灰） | 山間 | ④DB+M（公設公営、維持管理のみ委託） | 1989 | 27800 | 149700 | 2026 | その他遮水 | 凝集沈殿, 生物処理（脱窒なし）, 砂ろ過 | 委託 | 埋立中 |  | 有り | 97 | 準好気性埋立構造 | 末端集水管は水没 | 中間覆土 | 埋立状況により計画的に延長 | 0.5: 7.6; 3.2: 0.8; 5.8: 6.8 | 回収していない
広島県 | 34209 | 3430057 | 三次市 | 一般廃棄物下荒瀬最終処分場 | 2851 | 2546 | 21773 | 焼却残渣（主灰）, 焼却残渣（飛灰）, 破砕ごみ・処理残渣 | 山間 | ③DB（公設公営、運転委託） | 1993 | 18000 | 154000 | 2023 | 底部遮水工, 表面遮水工（キャッピング） | 生物処理（脱窒あり）, 砂ろ過, 消毒, 活性炭処理, キレート処理 | 委託 | 埋立中 |  | 無し |  | 嫌気性埋立構造 |  | 即日覆土 | 埋立状況により計画的に延長 | 8.8 | 4 | 13 | 6 | 15 | 8 | 回収していない
広島県 | 34210 | 3430058 | 庄原市 | 庄原市一般廃棄物最終処分場(グリーンハウス) | 123 | 189 | 4998 | 破砕ごみ・処理残渣 | 平地 | ③DB（公設公営、運転委託） | 2005 | 1340 | 7100 | 2050 | 覆蓋（屋根） | 生物処理（脱窒なし）, 砂ろ過, 活性炭処理 | 委託 | 埋立中 |  | 無し |  | 準好気性埋立構造 | 末端集水管は水没 | 中間覆土 | 埋立状況により計画的に延長 | 0.42 | 0.47 | 1.42 | 0.77 | 11.83 | 12.33 | 回収していない
広島県 | 34213 | 3430082 | 廿日市市 | 廿日市市一般廃棄物最終処分場 | 1609 | 651.68 | 61940 | 焼却残渣（主灰）, 不燃ごみ, 焼却残渣（飛灰）, 破砕ごみ・処理残渣 | 山間 | ⑨その他公設民営 | 1992 | 18000 | 150000 | 2041 | 底部遮水工 | 生物処理（脱窒あり）, 砂ろ過, 消毒, 活性炭処理, キレート処理 | 委託 |  |  | 無し |  | 準好気性埋立構造 | 末端集水管は水没 | 即日覆土 | 埋立状況により計画的に延長 | 2.7 | 0.73 | 8.95 | 2.22 | 8.13 | 4.48 | 回収していない
広島県 | 34213 | 3430087 | 廿日市市 | 廿日市市佐伯一般廃棄物最終処分場 | 0 | 0 | 0 | 焼却残渣（主灰）, 不燃ごみ, 焼却残渣（飛灰）, 破砕ごみ・処理残渣 | 山間 | ⑨その他公設民営 | 1994 | 3400 | 11400 | 2012 | 底部遮水工 | 凝集沈殿, 生物処理（脱窒あり）, 砂ろ過, 消毒, 活性炭処理 | 一部委託 | 埋立終了 |  | 無し |  | 準好気性埋立構造 | 末端集水管は水没 | 即日覆土 | 埋立状況により計画的に延長 | 0.55 | 0.74 | 2.9 | 1.64 | 5.8 | 0.43 | 回収していない
広島県 | 34213 | 3430088 | 廿日市市 | 廿日市市大野一般廃棄物最終処分場 | 3628.7 | 3071 | 163711.62 | 焼却残渣（主灰）, 不燃ごみ, その他, 焼却残渣（飛灰） | 山間 | ⑨その他公設民営 | 1994 | 30000 | 221000 | 2013 | 底部遮水工 | 凝集沈殿, 生物処理（脱窒なし）, 砂ろ過, 消毒, 活性炭処理, 膜処理 | 委託 | 埋立中 |  | 無し |  | 準好気性埋立構造 | 末端集水管は水没 | 即日覆土 | 埋立状況により計画的に延長 | 不明 | 0.69 | 不明 | 2.09 | 不明 | 1.29 | 回収していない
広島県 | 34213 | 3430085 | 廿日市市 | 廿日市市宮島廃棄物最終埋立処分場(新設) | 129.27 | 123.88 | 23417 | 焼却残渣（主灰）, 不燃ごみ, 焼却残渣（飛灰）, 破砕ごみ・処理残渣 | 山間 | ⑨その他公設民営 | 2000 | 6700 | 33000 | 2015 | 底部遮水工 | 下水道放流 | 一部委託 | 埋立中 |  | 有り | 31.2 | 準好気性埋立構造 | 末端集水管は水没 | 即日覆土 | 埋立状況により計画的に延長 | 不明 | 0.3 | 不明 | 0.4 | 不明 | 不明 | 回収していない
広島県 | 34213 | 3430083 | 廿日市市 | 廿日市市宮島廃棄物最終埋立処分場(現有) | 0 | 0 | 0 | 焼却残渣（主灰）, 焼却残渣（飛灰）, 破砕ごみ・処理残渣 | 山間 | ⑨その他公設民営 | 1988 | 5400 | 29800 | 2006 | 底部遮水工 | 処理なし | 直営 | 埋立終了 |  | 無し |  | 準好気性埋立構造 | 末端集水管は水没 | 即日覆土 | 埋立状況により計画的に延長 | [6 empty] | 回収していない | bar: 5.2 to 5.8
広島県 | 34215 | 3430094 | 江田島市 | 江田島市環境センター(第2埋立地) | 121 | 121 | 23876 | 焼却残渣（主灰）, 不燃ごみ, 破砕ごみ・処理残渣 | 山間 | ③DB（公設公営、運転委託） | 1994 | 15700 | 93000 | 2020 | 底部遮水工 | 凝集沈殿, 生物処理（脱窒あり）, 砂ろ過, 消毒, 活性炭処理 | 委託 | 埋立中 |  | 無し |  | 準好気性埋立構造 | 末端集水管は開放 | 即日覆土 | 埋立状況により計画的に延長 | 12.2 | 0.6 | 16.3 | 1.5 | 22.3 | 4.7 | 回収していない
広島県 | 34545 | 3430104 | 神石高原町 | グリーンセンター陽光 | 38 | 54 | 4120 | 不燃ごみ, その他, 破砕ごみ・処理残渣 | 山間 | ③DB（公設公営、運転委託） | 2005 | 1150 | 7600 | 2034 | 底部遮水工, 覆蓋（屋根） | 生物処理（脱窒あり）, 砂ろ過, 活性炭処理, キレート処理 | 直営 | 埋立中 |  | 無し |  | その他埋立構造 |  | 中間覆土 | [7 empty] | 回収していない
広島県 | 34918 | 3430133 | 広島中央環境衛生組合 | 賀茂環境センター(1工区) | 0 | 0 | 0 | 焼却残渣（主灰）, その他, 焼却残渣（飛灰）, 破砕ごみ・処理残渣 | 山間 | ③DB（公設公営、運転委託） | 1990 | 22500 | 217370 | 2008 | 底部遮水工, 表面遮水工（キャッピング） | 凝集沈殿, 生物処理（脱窒あり）, 砂ろ過, 消毒, 活性炭処理, キレート処理 | 委託 | 埋立終了 |  | 無し |  | 準好気性埋立構造 | 末端集水管は開放 | 即日覆土 | 埋立状況により計画的に延長 | 18 | 2 | 26 | 4 | 28 | 1 | 回収していない
広島県 | 34918 | 3430140 | 広島中央環境衛生組合 | 賀茂環境センター(2工区) | 9925 | 9925 | 57461 | 焼却残渣（主灰）, その他, 焼却残渣（飛灰）, 破砕ごみ・処理残渣 | 山間 | ③DB（公設公営、運転委託） | 2006 | 12000 | 195000 | 2023 | 底部遮水工, 覆蓋（屋根） | 凝集沈殿, 生物処理（脱窒あり）, 砂ろ過, 消毒, 活性炭処理, キレート処理 | 委託 | 埋立中 |  | 無し |  | 準好気性埋立構造 | 末端集水管は開放 | 最終覆土のみ | 一部延長を行っていない | 36 | 2 | 70 | 4 | 48 | 1 | 回収していない
広島県 | 34918 | 3430142 | 広島中央環境衛生組合 | 竹原安芸津最終処分場 | 2842 | 2565 | 38507 | 焼却残渣（主灰）, 不燃ごみ, その他, 焼却残渣（飛灰）, 破砕ごみ・処理残渣 | 山間 | ④DB+M（公設公営、維持管理のみ委託） | 1995 | 32000 | 150000 | 2020 | 底部遮水工, 表面遮水工（キャッピング） | 凝集沈殿, 生物処理（脱窒あり）, 砂ろ過, 消毒, 活性炭処理 | 委託 | 埋立中 |  | 無し |  | 準好気性埋立構造 | 末端集水管は開放 | 即日覆土 | 一部延長を行っている | 3 | 2 | 13 | 10 | 11 | 1 | 回収していない
山口県 | 35201 | 3530002 | 下関市 | 吉母管理場 | 5891 | 5477 | 239578 | 焼却残渣（主灰）, 不燃ごみ, 破砕ごみ・処理残渣, 粗大ごみ | 海面 | ②DB（公設公営、一部運転委託） | 1986 | 59100 | 1273200 | 2060 | 原地盤利用, 鉛直遮水工 | 凝集沈殿, 生物処理（脱窒なし）, 砂ろ過, 消毒, 活性炭処理 | 一部委託 | 埋立中 |  | 有り | 66.4 | 準好気性埋立構造 | 末端集水管は開放 | 中間覆土 | 埋立状況により計画的に延長 | 13.03 | 1.98 | 11.03 | 6.34 |  | 10.92 | 回収していない
山口県 | 35201 | 3530001 | 下関市 | クリーンセンター響最終処分場 | 201 | 159 | 9574 | 不燃ごみ, 破砕ごみ・処理残渣, 粗大ごみ | 山間 | ①DB（公設公営、直営） | 1988 | 6600 | 49500 | 2045 | 底部遮水工 | 凝集沈殿 | 直営 | 埋立中 |  | 無し |  | 準好気性埋立構造 | 末端集水管は開放 | 中間覆土 | 一部延長を行っている | 0.5: 1.5; 3.2: 9.4; 5.8: 18 | 回収していない
山口県 | 35202 | 3530009 | 宇部市 | 東見初地先埋立地 | 0 | 0 | 0 | 焼却残渣（主灰）, 不燃ごみ, 焼却残渣（飛灰）, 溶融スラグ, 破砕ごみ・処理残渣 | 海面 | ①DB（公設公営、直営） | 1999 | 17434 | 127000 | 2008 | 鉛直遮水工 | 下水道放流 | 直営 | 埋立終了 | 休止 | 無し |  | その他埋立構造 |  |  |  | 5.2: 1.1; 30.8: 4.45; 32.5: 1 | 回収していない
山口県 | 35202 | 3530007 | 宇部市 | 宇部市一般廃棄物最終処分場 | 5005 | 6841 | 56343 | 焼却残渣（主灰）, 不燃ごみ, 焼却残渣（飛灰）, 溶融スラグ, 破砕ごみ・処理残渣 | 海面 | ③DB（公設公営、運転委託） | 2008 | 93726 | 131300 | 2029 | 鉛直遮水工 | 下水道放流 | 委託 | 埋立中 |  | 無し |  | その他埋立構造 |  |  |  | 5.2: 2; 30.8: 14.28; 32.5: 4.3 | 回収していない
山口県 | 35203 | 3530022 | 山口市 | 山口市神田一般廃棄物最終処分場 | 0 | 0 | 28722 | 不燃ごみ, 破砕ごみ・処理残渣 | 山間 | ②DB（公設公営、一部運転委託） | 1991 | 29600 | 341850 | 2021 | 底部遮水工 | 凝集沈殿, 生物処理（脱窒あり）, 砂ろ過, 消毒, 活性炭処理, キレート処理 | 一部委託 | 埋立中 |  | 無し |  | 準好気性埋立構造 | 末端集水管は開放 | 中間覆土 | 埋立状況により計画的に延長 | 8.9 | 0.5未満 | 8.4 | 1 | 6.9 | 1.9 | 回収していない
山口県 | 35203 | 3530025 | 山口市 | 山口市鍛治畑不燃物埋立処分場 | 845 | 899 | 32943 | 不燃ごみ, 破砕ごみ・処理残渣 | 山間 | ②DB（公設公営、一部運転委託） | 1990 | 17900 | 66000 | 2024 | 底部遮水工 | 凝集沈殿, 生物処理（脱窒なし）, 消毒 | 一部委託 | 埋立中 |  | 無し |  | 準好気性埋立構造 | 末端集水管は開放 | 中間覆土 | 埋立状況により計画的に延長 | 1.6 | 1.6 | 4 | 3.8 | 7.4 | 6.4 | 回収していない
山口県 | 35203 | 3530023 | 山口市 | 山口市青江一般廃棄物最終処分場 | 250 | 266 | 38298 | 不燃ごみ | 水面（海面を除く） | ⑤DBM（公設公営） | 1974 | 46441 | 225505 | 2022 | 遮水なし | 処理なし | 直営 | 埋立中 |  | 無し |  | その他埋立構造 | [9 empty] | 回収していない
山口県 | 35203 | 3530021 | 山口市 | 山口市岡山最終処分場 | 0 | 0 | 337 | 不燃ごみ | 平地 | ①DB（公設公営、直営） | 1967 | 1630 | 4614 | 2022 | 遮水なし | 凝集沈殿 | 直営 | 埋立中 |  | 無し |  | その他埋立構造 |  |  |  | 0.5: 1.8; 3.2: 5.8; 5.8: 2.4 | 回収していない
山口県 | 35203 | 3530016 | 山口市 | 山口市阿東一般廃棄物最終処分場 | 448 | 477 | 10377 | 不燃ごみ, 破砕ごみ・処理残渣 | 山間 | ⑦DB+O（公設民営、長期包括運営委託） | 2000 | 6500 | 26000 | 2024 | 底部遮水工 | 凝集沈殿, 生物処理（脱窒なし）, 砂ろ過, 消毒 | 委託 | 埋立中 |  | 無し |  | 準好気性埋立構造 | 末端集水管は開放 | 中間覆土 | 埋立状況により計画的に延長 | 1.2 | 0.7 | 4.6 | 4.5 | 5.2 | 5.2 | 回収していない
山口県 | 35203 | 3530024 | 山口市 | 山口市大浦一般廃棄物最終処分場 | 1148 | 1221 | 25952 | 破砕ごみ・処理残渣 | 山間 | ②DB（公設公営、一部運転委託） | 2017 | 3600 | 28000 | 2031 | 底部遮水工, 鉛直遮水工, 覆蓋（屋根） | 凝集沈殿, 生物処理（脱窒あり）, 消毒, 活性炭処理 | 一部委託 | 埋立中 |  | 無し |  | 準好気性埋立構造 | 末端集水管は開放 | 中間覆土 | 埋立状況により計画的に延長 | 1.5 | 1.2 | 48 | 12 | 58 | 9 | 回収していない
山口県 | 35204 | 3530044 | 萩市 | 大井不燃物埋立処分場 | 755 | 479 | 18600 | 焼却残渣（主灰）, 不燃ごみ, 破砕ごみ・処理残渣, 粗大ごみ | 山間 | ③DB（公設公営、運転委託） | 1989 | 15500 | 146000 | 2038 | 表面遮水工（キャッピング） | 砂ろ過, 消毒, 活性炭処理 | 一部委託 | 埋立中 |  | 無し |  | その他埋立構造 |  | 即日覆土 | 埋立状況により計画的に延長 | 0.8 | ND | 3.6 | 2.8 | 2.9 | 2.1 | 回収していない
山口県 | 35204 | 3530037 | 萩市 | 見島不燃物埋立処分場 | 0 | 0 | 4435 | 不燃ごみ | 山間 | ①DB（公設公営、直営） | 1975 | 10000 | 54000 | 2050 | 遮水なし | 処理なし | 直営 | 埋立中 | 休止 | 無し |  | その他埋立構造 | [9 empty] | 回収していない | bar: 5.2; 30.8; 32.5
山口県 | 35204 | 3530045 | 萩市 | 大島不燃物埋立処分場 | 0 | 0 | 2552 | 不燃ごみ | 山間 | ①DB（公設公営、直営） | 1974 | 1526 | 7000 | 2048 | 遮水なし | 処理なし | 直営 | 埋立中 | 休止 | 無し |  | その他埋立構造 |  |  |  | 5.2: 7.7; 30.8: 34; 32.5: 4.8 | 回収していない
山口県 | 35204 | 3530043 | 萩市 | 相島不燃物埋立処分場 | 0 | 0 | 1373 | 不燃ごみ | 山間 | ③DB（公設公営、運転委託） | 1991 | 595 | 1800 | 2048 | 遮水なし | 処理なし | 委託 | 埋立中 | 休止 | 無し |  | その他埋立構造 |  |  |  | 5.2: 10; 30.8: 46; 32.5: 5.5 | 回収していない
山口県 | 35204 | 3530050 | 萩市 | 田万川不燃物埋立地 | 91 | 193 | 397 | 不燃ごみ, 破砕ごみ・処理残渣, 粗大ごみ | 山間 | ③DB（公設公営、運転委託） | 1965 | 3800 | 13610 | 2028 | 原地盤利用 | 処理なし | 委託 | 埋立中 |  | 無し |  | その他埋立構造 |  |  |  | 5.2: ND; 30.8: 1.8; 32.5: 0.46 | 回収していない
山口県 | 35204 | 3530047 | 萩市 | 田万川一般廃棄物最終処分場 | 114 | 195 | 4863 | 不燃ごみ, 破砕ごみ・処理残渣, 粗大ごみ | 山間 | ②DB（公設公営、一部運転委託） | 1999 | 980 | 5100 | 2048 | 原地盤利用 | 処理なし | 一部委託 | 埋立中 |  | 無し |  | その他埋立構造 |  |  |  | 5.2: ND; 30.8: 3.2; 32.5: 3.5 | 回収していない
山口県 | 35204 | 3530038 | 萩市 | 須佐一般廃棄物最終処分場 | 0 | 0 | 10000 | 不燃ごみ | 山間 | ③DB（公設公営、運転委託） | 1970 | 14700 | 189086 | 2042 | その他遮水 | 凝集沈殿 | 委託 | 埋立中 |  | 無し |  | その他埋立構造 |  |  |  | 5.2: 0.3; 30.8: 2.8; 32.5: 2.4 | 回収していない
山口県 | 35206 | 3530060 | 防府市 | 防府市一般廃棄物最終処分場 | 681 | 2000 | 87760 | 焼却残渣（主灰）, 不燃ごみ, 破砕ごみ・処理残渣 | 山間 | ①DB（公設公営、直営） | 1996 | 30600 | 316000 | 2040 | 底部遮水工 | 凝集沈殿, 生物処理（脱窒なし）, 消毒, 活性炭処理 | 直営 | 埋立中 |  | 無し |  | 準好気性埋立構造 | 末端集水管は開放 | 即日覆土, 中間覆土 | 埋立状況により計画的に延長 | 4 | 1.8 | 15.3 | 13.9 | 8.3 | 8.6 | 回収していない
山口県 | 35208 | 3530068 | 岩国市 | 岩国市日の出町最終処分場 | 2065 | 1619 | 57687 | 破砕ごみ・処理残渣 | 平地 | ①DB（公設公営、直営） | 2002 | 21220 | 100500 | 2048 | 底部遮水工, 鉛直遮水工 | 生物処理（脱窒なし）, 活性炭処理 | 委託 | 埋立中 |  | 無し |  | 準好気性埋立構造 | 末端集水管は開放 | 中間覆土 | 埋立状況により計画的に延長 | 0.5: 0.9; 3.2: 2.5; 5.8: 15 | 回収していない
山口県 | 35208 | 3530073 | 岩国市 | 岩国市由宇不燃物処理場 | 0 | 0 | 0 | 不燃ごみ | 山間 | ①DB（公設公営、直営） | 1980 | 3700 | 14968 | 2017 | 遮水なし | 凝集沈殿 | 委託 | 埋立終了 | 廃止 | 無し |  | その他埋立構造 |  |  |  | 0.5: 0; 3.2: 0; 5.8: 0 | 回収していない
山口県 | 35208 | 3530062 | 岩国市 | 岩国市玖珂不燃物処理場 | 0 | 0 | 5256 | 不燃ごみ | 山間 | ①DB（公設公営、直営） | 1978 | 2500 | 9065 | 2013 | 原地盤利用 | 凝集沈殿 | 直営 | 埋立中 |  | 無し |  | 準好気性埋立構造 | 末端集水管は開放 | 中間覆土 | 一部延長を行っていない | 0.5: 2.2; 3.2: 2.8; 5.8: 1.8 | 回収していない
山口県 | 35208 | 3530065 | 岩国市 | 岩国市周東埋立処分場 | 83 | 51 | 9210 | 不燃ごみ | 山間 | ①DB（公設公営、直営） | 1984 | 4700 | 20400 | 2017 | 原地盤利用 | 砂ろ過, 消毒 | 一部委託 | 埋立中 |  | 無し |  | 準好気性埋立構造 | 末端集水管は開放 | 中間覆土 | 埋立状況により計画的に延長 | 0.5: 0.9; 3.2: 1.5; 5.8: 0.32 | 回収していない
山口県 | 35208 | 3530067 | 岩国市 | 岩国市川西不燃物処理場 | 0 | 0 | 0 | 焼却残渣（主灰）, 不燃ごみ | 山間 | ①DB（公設公営、直営） | 1977 | 42600 | 574032 | 1997 | 遮水なし | 消毒 | 直営 | 埋立終了 |  | 無し |  | 準好気性埋立構造 | 末端集水管は開放 | 中間覆土 | 一部延長を行っていない | 0.5: 2.1; 3.2: 6.7; 5.8: 7.2 | 回収していない
山口県 | 35211 | 3530080 | 長門市 | 長門市一般廃棄物最終処分場 | 358.53 | 370 | 6618.66 | その他, 破砕ごみ・処理残渣 | 山間 | ①DB（公設公営、直営） | 2005 | 3300 | 13000 | 2030 | 底部遮水工 | 凝集沈殿, 生物処理（脱窒あり）, 砂ろ過, 消毒, 活性炭処理 | 直営 | 埋立中 |  | 無し |  | 準好気性埋立構造 | 末端集水管は開放 | 中間覆土 | 埋立状況により計画的に延長 | 0.5: 2.3; 3.2: 5.5; 5.8: 6.5 | 回収していない
山口県 | 35212 | 3530082 | 柳井市 | 柳井市不燃物処理場 | 1105 | 921 | 80171 | 焼却残渣（主灰）, 不燃ごみ, 破砕ごみ・処理残渣, 粗大ごみ | 海面 | ①DB（公設公営、直営） | 1988 | 46594 | 166087 | 2025 | 原地盤利用, 鉛直遮水工, その他遮水 | 生物処理（脱窒なし）, 砂ろ過, 消毒 | 直営 | 埋立中 |  | 無し |  | 準好気性埋立構造 | 末端集水管は水没 | 中間覆土 | 一部延長を行っていない | 0.5: 0.8; 3.2: 4.7; 5.8: 1.8 | 回収していない
山口県 | 35213 | 3530085 | 美祢市 | 美祢市一般廃棄物最終処分場 | 232 | 195 | 10747 | 不燃ごみ, 破砕ごみ・処理残渣, 粗大ごみ | 山間 | ⑦DB+O（公設民営、長期包括運営委託） | 2000 | 4500 | 22000 | 2030 | 底部遮水工 | 凝集沈殿, 生物処理（脱窒あり）, 砂ろ過, 消毒, 活性炭処理 | 委託 | 埋立中 |  | 無し |  | 準好気性埋立構造 | 末端集水管は開放 | 中間覆土 | 埋立状況により計画的に延長 | 0.5: 1.33; 3.2: 4.49; 5.8: 4.24 | 回収していない
山口県 | 35213 | 3530084 | 美祢市 | 美祢市美東一般廃棄物最終処分場 |  |  | 7590 | 焼却残渣（主灰）, 資源ごみ, 不燃ごみ, 粗大ごみ | 山間 | ③DB（公設公営、運転委託） | 1990 | 2800 | 16000 | 2034 | 表面遮水工（キャッピング） | 凝集沈殿, 生物処理（脱窒なし） | 直営 | 埋立中 |  | 無し |  | 準好気性埋立構造 | 末端集水管は開放 | 中間覆土 | 埋立状況により計画的に延長 | 0.5: 0.05; 3.2: 1.82; 5.8: 0.29 | 回収していない
山口県 | 35215 | 3530095 | 周南市 | 周南市不燃物処分場 | 0 | 0 | 0 | 焼却残渣（主灰）, 不燃ごみ, 破砕ごみ・処理残渣, 粗大ごみ | 平地 | ③DB（公設公営、運転委託） | 1991 | 99000 | 549500 | 2018 | 原地盤利用, 鉛直遮水工 | 凝集沈殿, 活性炭処理 | 一部委託 | 埋立終了 |  | 無し |  | その他埋立構造 |  |  |  | 16 | 15 | 10 | 2.9 | 7 | 8.1 | 回収していない
山口県 | 35215 | 3530093 | 周南市 | 周南市鹿野一般廃棄物最終処分場 | 192 | 67 | 3189 | 不燃ごみ, 破砕ごみ・処理残渣 | 山間 | ③DB（公設公営、運転委託） | 2004 | 805 | 6840 | 2024 | 底部遮水工, 覆蓋（屋根） | 凝集沈殿, 生物処理（脱窒あり）, 砂ろ過, 消毒 | 一部委託 | 埋立中 |  | 無し |  | 準好気性埋立構造 | 末端集水管は水没 | 中間覆土 | 埋立状況により計画的に延長 | 0.5: 2.3; 3.2: 24; 5.8: 97 | 回収していない
山口県 | 35215 | 3530098 | 周南市 | 徳山下松港新南陽N7地区最終処分場 | 17792 | 31833 | 292527 | 焼却残渣（主灰）, 不燃ごみ, 破砕ごみ・処理残渣, 粗大ごみ | 海面 | ⑧DBO（公設民営） | 2014 | 38676 | 576000 | 2023 | 原地盤利用, 鉛直遮水工 | 凝集沈殿, 砂ろ過, 消毒, 活性炭処理 | 委託 | 埋立中 |  | 有り | 9 | その他埋立構造 | [5 empty] | 26.3 | 7.8 | 1 | 0.9 | 回収していない
山口県 | 35216 | 3530102 | 山陽小野田市 | 山陽小野田市環境衛生センター(最終埋立処分場) | 0 | 0 | 2317 | 焼却残渣（主灰）, 不燃ごみ, その他, 破砕ごみ・処理残渣, 粗大ごみ | 水面（海面を除く） | ①DB（公設公営、直営） | 1986 | 13000 | 54400 | 2015 | 底部遮水工, 鉛直遮水工 | 他施設での処理 | 直営 | 埋立中 |  | 無し |  | その他埋立構造 |  |  |  | 10.4 | 10.4 | 22.8 | 22.8 | 3.9 | 3.9 | 回収していない
山口県 | 35216 | 3530101 | 山陽小野田市 | 山陽小野田市環境衛生センター(一般廃棄物最終処分場) | 551 | 551 | 11022 | 焼却残渣（主灰）, 不燃ごみ, その他, 破砕ごみ・処理残渣, 粗大ごみ | 水面（海面を除く） | ①DB（公設公営、直営） | 2001 | 15000 | 60000 | 2025 | 底部遮水工, 鉛直遮水工 | 他施設での処理 | 直営 | 埋立中 |  | 無し |  | その他埋立構造 |  |  |  | 10.4 | 10.4 | 22.8 | 22.8 | 3.9 | 3.9 | 回収していない
山口県 | 35216 | 3530103 | 山陽小野田市 | 山陽小野田市山陽処分場 | 0 | 0 | 9454 | 焼却残渣（主灰）, その他, 破砕ごみ・処理残渣, 粗大ごみ | 山間 | ①DB（公設公営、直営） | 1990 | 7200 | 38000 | 2015 | 底部遮水工, 鉛直遮水工 | 凝集沈殿, 生物処理（脱窒なし）, 他施設での処理 | 直営 | 埋立中 |  | 無し |  | その他埋立構造 |  |  |  | 3.9 | 3.9 | 5.2 | 5.2 | 2.3 | 2.3 | 回収していない
山口県 | 35305 | 3530127 | 周防大島町 | 東和不燃物処理場 | 0 | 0 | 1825 | 不燃ごみ | 山間 | ①DB（公設公営、直営） | 1980 | 5420 | 24160 | 2019 | 原地盤利用 | 生物処理（脱窒なし） | 直営 | 埋立中 |  | 無し |  | その他埋立構造 |  | 中間覆土 |  | 0.5: 2.1; 3.2: 5.2; 5.8: 1.6 | 回収していない
山口県 | 35305 | 3530113 | 周防大島町 | かわら処分場 | 0 | 0 | 188 | その他 | 山間 | ①DB（公設公営、直営） | 1994 | 989 | 2470 | 2019 | 遮水なし | 処理なし | 直営 | 埋立中 |  | 無し |  | その他埋立構造 |  |  |  | 0.5: 0.7; 3.2: 4.8; 5.8: 1 | 回収していない
山口県 | 35305 | 3530122 | 周防大島町 | 大島不燃物処理場 | 0 | 0 | 0 | 不燃ごみ | 山間 | ①DB（公設公営、直営） | 1970 | 2993 | 12467 | 2008 | 遮水なし | 処理なし | 直営 | 埋立終了 |  | 無し |  | その他埋立構造 |  | 中間覆土 |  | 0.5: 0.6; 3.2: 2.2; 5.8: 0.8 | 回収していない
山口県 | 35305 | 3530119 | 周防大島町 | 久賀不燃物処理場 | 0 | 0 | 0 | 不燃ごみ | 海面 | ①DB（公設公営、直営） | 1969 | 1924 | 17500 | 2005 | 遮水なし | 処理なし | 直営 | 埋立終了 |  | 無し |  | その他埋立構造 |  | 中間覆土 | [7 empty] | 回収していない
山口県 | 35305 | 3530115 | 周防大島町 | 橘不燃物処理場 | 0 | 0 | 226 | 不燃ごみ | 山間 | ①DB（公設公営、直営） | 1998 | 777 | 2200 | 2019 | 底部遮水工 | 生物処理（脱窒なし） | 直営 | 埋立中 |  | 無し |  | 嫌気性埋立構造 |  | 中間覆土 |  | 0.5: 1; 3.2: 4.7; 5.8: 8.6 | 回収していない
山口県 | 35305 | 3530121 | 周防大島町 | 周防大島町環境センター最終処分場 | 86 | 86 | 14403 | 破砕ごみ・処理残渣 | 山間 | ①DB（公設公営、直営） | 2008 | 3200 | 16000 | 2023 | 底部遮水工 | 凝集沈殿, 生物処理（脱窒なし） | 直営 | 埋立中 |  | 無し |  | 準好気性埋立構造 | 末端集水管は開放 | 中間覆土 | 埋立状況により計画的に延長 | [6 empty] | 回収していない
山口県 | 35321 | 3530129 | 和木町 | 和木町一般廃棄物最終処分場 | 29308 | 54 | 29254 | その他 | 山間 | 選択して下さい | 1994 | 9350 | 60000 | 2078 | 原地盤利用 | 凝集沈殿, 砂ろ過, 消毒 | 委託 | 埋立中 |  | 無し |  | 準好気性埋立構造 | 末端集水管は水没 | 中間覆土 | 一部延長を行っていない | 0.5: 0.84; 3.2: 1.63; 5.8: 2.53 | 回収していない
山口県 | 35834 | 3530137 | 熊南総合事務組合 | 熊南総合事務組合資源活用センター① | 341 | 341 | 9687 | 不燃ごみ, 破砕ごみ・処理残渣 | 平地 | ①DB（公設公営、直営） | 1981 | 4765 | 19060 | 2059 | 原地盤利用 | 砂ろ過, 活性炭処理 | 直営 | 埋立中 |  | 無し |  | 嫌気性埋立構造 | [9 empty] | 回収していない
山口県 | 35834 | 3530136 | 熊南総合事務組合 | 熊南総合事務組合資源活用センター② | 0 | 0 | 6280 | 不燃ごみ, 粗大ごみ | 平地 | ①DB（公設公営、直営） | 2060 | 5398 | 18893 | 2084 | 原地盤利用 | 砂ろ過, 活性炭処理 | 直営 | 埋立中 |  | 無し |  | 嫌気性埋立構造 | [9 empty] | 回収していない
山口県 | 35859 | 3530168 | 周南東部環境施設組合 | 周南東部環境施設組合後畑不燃物埋立処理場(第1期埋立処分場) | 0 | 0 | 0 | 不燃ごみ, 破砕ごみ・処理残渣, 粗大ごみ | 山間 | ①DB（公設公営、直営） | 1982 | 13500 | 106100 | 1993 | 底部遮水工 | 凝集沈殿, 生物処理（脱窒なし）, 砂ろ過, 消毒, 活性炭処理, キレート処理 | 直営 | 埋立終了 |  | 無し |  | 準好気性埋立構造 | 末端集水管は開放 | 中間覆土 | 埋立状況により計画的に延長 | 6.2 | 0.16 | 13.3 | 3.8 | 18.4 | 9.1 | 回収していない
山口県 | 35859 | 3530143 | 周南東部環境施設組合 | 周南東部環境施設組合後畑不燃物埋立処理場(第2期埋立処分場) | 0 | 0 | 0 | 不燃ごみ, 破砕ごみ・処理残渣, 粗大ごみ | 山間 | ①DB（公設公営、直営） | 1992 | 22000 | 17800 | 2009 | 底部遮水工 | 凝集沈殿, 生物処理（脱窒なし）, 砂ろ過, 消毒, 活性炭処理, キレート処理 | 直営 | 埋立終了 |  | 無し |  | 準好気性埋立構造 | 末端集水管は開放 | 中間覆土 | 埋立状況により計画的に延長 | 6.2 | 0.16 | 13.3 | 3.8 | 18.4 | 9.1 | 回収していない
山口県 | 35859 | 3530171 | 周南東部環境施設組合 | 周南東部環境施設組合後畑不燃物埋立処理場(第3期埋立処分場) | 2372 | 1897 | 82439 | 不燃ごみ, 破砕ごみ・処理残渣, 粗大ごみ | 山間 | ②DB（公設公営、一部運転委託） | 2010 | 13575 | 113922 | 2042 | 底部遮水工 | 凝集沈殿, 生物処理（脱窒なし）, 砂ろ過, 消毒, 活性炭処理, キレート処理 | 一部委託 | 埋立中 |  | 無し |  | 準好気性埋立構造 | 末端集水管は開放 | 中間覆土 | 埋立状況により計画的に延長 | 6.2 | 0.16 | 13.3 | 3.8 | 18.4 | 9.1 | 回収していない
徳島県 | 36201 | 3630003 | 徳島市 | 徳島市西須賀最終処分場 | 0 | 0 | 0 | 焼却残渣（主灰）, 可燃ごみ, 不燃ごみ | 平地 | ③DB（公設公営、運転委託） | 1988 | 26000 | 95594 | 1992 | 原地盤利用, 鉛直遮水工 | 凝集沈殿, 生物処理（脱窒あり）, 砂ろ過, 消毒, 活性炭処理 | 委託 | 埋立終了 |  | 無し |  | 準好気性埋立構造 | 末端集水管は開放 | 即日覆土 | 埋立状況により計画的に延長 | 3.5 | 0.8 | 8.7 | 2.1 | 46.7 | 6.8 | 回収していない
徳島県 | 36202 | 3630009 | 鳴門市 | 鳴門市里浦一般廃棄物最終処分場 | 0 | 0 | 0 | 焼却残渣（主灰）, 不燃ごみ, 焼却残渣（飛灰）, 破砕ごみ・処理残渣 | 平地 | ①DB（公設公営、直営） | 1985 | 37522 | 330340 | 2000 | 鉛直遮水工, 表面遮水工（キャッピング） | 生物処理（脱窒なし）, 砂ろ過, 消毒, 活性炭処理 | 直営 | 埋立終了 |  | 無し |  | 準好気性埋立構造 | 末端集水管は水没 | 中間覆土 | 一部延長を行っていない | 0.5: 2; 3.2: 4; 5.8: 4 | 回収していない
徳島県 | 36202 | 3630006 | 鳴門市 | 鳴門市衛生センター場内処分場 | 0 | 0 | 0 | 焼却残渣（主灰）, 不燃ごみ, 焼却残渣（飛灰） | 平地 | ①DB（公設公営、直営） | 1998 | 3700 | 18800 | 1999 | 表面遮水工（キャッピング） | 処理なし | 直営 | 埋立終了 |  | 無し |  | その他埋立構造 |  |  |  | 0.5: 1; 3.2: 11; 5.8: 10 | 回収していない
徳島県 | 36202 | 3630007 | 鳴門市 | 鳴門市城山最終処分場 | 0 | 0 | 0 | 不燃ごみ | 平地 | ①DB（公設公営、直営） | 1996 | 8000 | 83560 | 1997 | 底部遮水工 | 生物処理（脱窒なし）, 砂ろ過, 消毒, 活性炭処理 | 直営 | 埋立終了 |  | 無し |  | 準好気性埋立構造 | 末端集水管は水没 | 中間覆土 | 一部延長を行っていない | 0.5: 1; 3.2: 11; 5.8: 10 | 回収していない
徳島県 | 36203 | 3630010 | 小松島市 | 小松島市高塚地区一般廃棄物最終処分場 | 0 | 0 | 0 | 焼却残渣（主灰）, 不燃ごみ, 焼却残渣（飛灰） | 平地 | ③DB（公設公営、運転委託） | 1980 | 10792 | 70501 | 1998 | 鉛直遮水工 | 生物処理（脱窒あり）, 砂ろ過, 消毒 | 委託 | 埋立終了 |  | 無し |  | 準好気性埋立構造 | 末端集水管は水没 | 最終覆土のみ | 一部延長を行っていない | 0.5: 0.5; 3.2: 1.18; 5.8: 1.2 | 回収していない
徳島県 | 36203 | 3630012 | 小松島市 | 小松島市赤石地区一般廃棄物最終処分場 | 1370 | 1498 | 5026 | 焼却残渣（主灰）, 不燃ごみ, 焼却残渣（飛灰）, 破砕ごみ・処理残渣 | 海面 | ③DB（公設公営、運転委託） | 1998 | 20000 | 87000 | 2019 | 鉛直遮水工 | 生物処理（脱窒あり）, 砂ろ過, 消毒, 活性炭処理 | 委託 | 埋立中 |  | 無し |  | 準好気性埋立構造 | 末端集水管は水没 | 即日覆土 | 一部延長を行っていない | 2.08 | 1.07 | 34.4 | 10.74 | 11.18 | 9.58 | 回収していない
徳島県 | 36205 | 3630013 | 吉野川市 | 鴨島一般廃棄物最終処分場 | 179 | 45 | 3684 | 不燃ごみ, 溶融スラグ | 山間 | ①DB（公設公営、直営） | 2003 | 5000 | 35000 | 2027 | 底部遮水工 | 生物処理（脱窒なし）, 生物処理（脱窒あり）, 砂ろ過, 消毒, 活性炭処理, 膜処理, キレート処理 | 直営 | 埋立中 |  | 無し |  | 準好気性埋立構造 | 末端集水管は水没 | 即日覆土 | 埋立状況により計画的に延長 | 0.5: 0; 3.2: 0; 5.8: 1.3 | 回収していない
徳島県 | 36205 | 3630018 | 吉野川市 | 山川最終処分場 | 0 | 0 | 0 | 焼却残渣（主灰）, 不燃ごみ, 破砕ごみ・処理残渣 | 山間 | ①DB（公設公営、直営） | 1998 | 700 | 2430 | 2003 | 遮水なし | 処理なし | 直営 | 埋立終了 | 休止 | 無し |  | その他埋立構造 |  | 最終覆土のみ |  | 4.3 | 0 | 3.3 | 2.4 | 5.8 | 1.4 | 回収していない |  |  |  | 利用していない
徳島県 | 36301 | 3630029 | 勝浦町 | 勝浦町清掃センター | 0 | 0 | 0 | 焼却残渣（主灰） | 山間 | ①DB（公設公営、直営） | 1993 | 4992 | 1500 | 1995 | 遮水なし | 処理なし | 直営 | 埋立終了 | 休止 | 無し |  | 嫌気性埋立構造 | [9 empty] | 回収していない
徳島県 | 36341 | 3630033 | 石井町 | 石井町一般廃棄物最終処分場(下浦) | 0 | 0 | 0 | 焼却残渣（主灰）, 不燃ごみ, 焼却残渣（飛灰） | 山間 | ①DB（公設公営、直営） | 1994 | 4500 | 18280 | 1998 | 底部遮水工 | 処理なし | 直営 | 埋立終了 |  | 無し |  | その他埋立構造 | 末端集水管は開放 | 即日覆土 | 埋立状況により計画的に延長 | 5.2: 0.5; 30.8: 2.8; 32.5: 0.29 | 回収していない
徳島県 | 36341 | 3630032 | 石井町 | 石井町一般廃棄物最終処分場(上浦) | 1008 | 1129 | 27303 | 焼却残渣（主灰）, 不燃ごみ, 焼却残渣（飛灰） | 山間 | ①DB（公設公営、直営） | 2000 | 7300 | 65000 | 2031 | 底部遮水工 | 凝集沈殿, 生物処理（脱窒あり）, 砂ろ過, 消毒, 活性炭処理, キレート処理 | 一部委託 | 埋立中 |  | 無し |  | 準好気性埋立構造 | 末端集水管は開放 | 即日覆土 | 埋立状況により計画的に延長 | 0.5: <0.5; 3.2: 3.4; 5.8: 0.3 | 回収していない
徳島県 | 36342 | 3630038 | 神山町 | 神山町環境センター最終処分場 | 200 | 30 | 6876 | 不燃ごみ, 破砕ごみ・処理残渣 | 山間 | ①DB（公設公営、直営） | 1997 | 4000 | 15400 | 2031 | 底部遮水工 | 生物処理（脱窒あり）, 促進酸化処理 | 直営 | 埋立中 |  | 無し |  | 準好気性埋立構造 | 末端集水管は水没 | 即日覆土 | 一部延長を行っていない | 3.5 | 0.6 | 5.8 | 1.9 | 0.35 | 0.32 | 回収していない
徳島県 | 36368 | 3630039 | 那賀町 | 那賀町最終処分場 | 0 | 0 | 0 | その他 | 平地 | ⑥その他公設公営 | 1983 | 900 | 6411 | 2001 | 底部遮水工, 覆蓋（屋根） | 他施設での処理 | 直営 | 埋立終了 |  | 無し |  | その他埋立構造 |  |  |  | 0 | 0 | 0 | 0 | 0 | 0 | 回収していない
徳島県 | 36404 | 3630045 | 板野町 | 板野町一般廃棄物最終処分場(大坂最終処分場) | 0 | 0 | 0 | 焼却残渣（主灰）, 不燃ごみ, 焼却残渣（飛灰）, 粗大ごみ | 山間 | ①DB（公設公営、直営） | 2000 | 7420 | 33660 | 2005 | 覆蓋（屋根） | 処理なし | 直営 | 埋立終了 |  | 無し |  | その他埋立構造 |  |  |  | 32.5: 0.2 | 回収していない
徳島県 | 36404 | 3630048 | 板野町 | 板野町一般廃棄物最終処分場(那東旧最終処分場) | 0 | 0 | 0 | 焼却残渣（主灰）, 不燃ごみ, 焼却残渣（飛灰）, 粗大ごみ | 平地 | ①DB（公設公営、直営） | 1991 | 990 | 5643 | 1992 | 遮水なし | 処理なし | 直営 | 埋立終了 | 廃止 | 無し |  | その他埋立構造 |  |  |  | 5.2: 0.9; 30.8: 3.7 | 回収していない
徳島県 | 36468 | 3630050 | つるぎ町 | 一宇黒松最終処分場 | 0 | 0 | 0 | 焼却残渣（主灰）, 不燃ごみ, 焼却残渣（飛灰） | 山間 | ①DB（公設公営、直営） | 1976 | 1394 | 8364 | 1998 | 遮水なし | 処理なし | 直営 | 埋立終了 |  | 無し |  | その他埋立構造 | [9 empty] | 回収していない
徳島県 | 36819 | 3630053 | 海部郡衛生処理事務組合 | 海部郡衛生処理事務組合第一灰処理場 | 0 | 0 | 732 | 焼却残渣（主灰）, 不燃ごみ, 焼却残渣（飛灰）, 破砕ごみ・処理残渣, 粗大ごみ | 山間 | ①DB（公設公営、直営） | 1979 | 4178 | 32268 | 2001 | 原地盤利用, 鉛直遮水工, 表面遮水工（キャッピング） | 他施設での処理 | 直営 | 埋立終了 |  | 無し |  | 嫌気性埋立構造 |  |  |  | 5.2: 0; 30.8: 0; 32.5: 0 | 回収していない
徳島県 | 36826 | 3630059 | 美馬環境整備組合 | 長谷最終処分場 | 1057 | 1204 | 25521 | 焼却残渣（主灰）, 溶融飛灰, 焼却残渣（飛灰）, 破砕ごみ・処理残渣 | 山間 | ①DB（公設公営、直営） | 2002 | 7500 | 44000 | 2033 | 原地盤利用, 底部遮水工 | 凝集沈殿, 生物処理（脱窒あり）, 砂ろ過, 消毒, 活性炭処理, キレート処理 | 直営 | 埋立中 |  | 無し |  | 準好気性埋立構造 | 末端集水管は開放 | 即日覆土 | 埋立状況により計画的に延長 | 1.9 | 0.5 | 6.1 | 1 | 0.87 | 0.58 | 回収していない
徳島県 | 36826 | 3630073 | 美馬環境整備組合 | 拝原最終処分場 | 1057 | 1204 | 25521 | 可燃ごみ, 不燃ごみ | 平地 | ①DB（公設公営、直営） | 2014 | 27500 | 228200 | 2033 | 底部遮水工, 表面遮水工（キャッピング）, その他遮水 | 凝集沈殿, 生物処理（脱窒あり）, 消毒, 活性炭処理, 膜処理, キレート処理 | 直営 | 埋立中 |  | 無し |  | 準好気性埋立構造 | 末端集水管は水没 | 即日覆土 | 一部延長を行っている | 2 | 1 | 6 | 1 | 1 | 1 | 回収していない
徳島県 | 36910 | 3630066 | みよし広域連合 | 清掃センター・最終処分場 | 2067 | 1921 | 3835 | 可燃ごみ, 資源ごみ, 不燃ごみ, 焼却残渣（飛灰）, 破砕ごみ・処理残渣, 粗大ごみ | 山間 | ①DB（公設公営、直営） | 2000 | 11000 | 50000 | 2022 | 底部遮水工 | 消毒, 活性炭処理, キレート処理 | 直営 | 埋立中 |  | 無し |  | 準好気性埋立構造 | 末端集水管は水没 | 即日覆土 | 埋立状況により計画的に延長 | 81 | 1 | 88 | 2 | 37 | 1 | 回収していない
香川県 | 37201 | 3730009 | 高松市 | 高松市一般廃棄物陶最終処分場第2処分地 | 0 | 0 | 0 | 溶融スラグ, 破砕ごみ・処理残渣 | 山間 | ①DB（公設公営、直営） | 1998 | 29000 | 322950 | 2013 | 底部遮水工 | 生物処理（脱窒あり）, 下水道放流 | 直営 | 埋立終了 |  | 無し |  | 準好気性埋立構造 | 末端集水管は開放 | 即日覆土 | 埋立状況により計画的に延長 | 6 | 2 | 52 | 39 | 92 | 7 | 回収していない
香川県 | 37201 | 3730015 | 高松市 | 高松市南部クリーンセンター埋立処分地 | 5070 | 6547 | 69645 | 焼却残渣（主灰）, 焼却残渣（飛灰） | 山間 | ⑨その他公設民営 | 1979 | 43800 | 472200 | 2033 | 原地盤利用, 底部遮水工 | 生物処理（脱窒あり）, 砂ろ過, 活性炭処理, 下水道放流 | 委託 | 埋立中 |  | 無し |  | 準好気性埋立構造 | 末端集水管は開放 | 即日覆土 | 埋立状況により計画的に延長 | 3.5 | 3.8 | 11.3 | 9 | 14.3 | 14.7 | 回収していない
香川県 | 37201 | 3730007 | 高松市 | 高松市一般廃棄物陶最終処分場第1処分地 | 0 | 0 | 0 | 溶融スラグ, 破砕ごみ・処理残渣 | 山間 | ①DB（公設公営、直営） | 1988 | 37870 | 335000 | 1998 | 鉛直遮水工 | 凝集沈殿, 下水道放流 | 直営 | 埋立終了 |  | 無し |  | 準好気性埋立構造 | 末端集水管は開放 | 即日覆土 | 埋立状況により計画的に延長 | 12 | 2 | 44 | 39 | 48 | 7 | 回収していない
香川県 | 37201 | 3730006 | 高松市 | 高松市一般廃棄物千疋処分地 | 0 | 0 | 0 | 焼却残渣（主灰）, 可燃ごみ, 不燃ごみ | 山間 | ①DB（公設公営、直営） | 1976 | 61528 | 360000 | 1988 | 遮水なし | 凝集沈殿, 生物処理（脱窒あり）, 砂ろ過, 活性炭処理, 促進酸化処理 | 一部委託 | 埋立終了 |  | 無し |  | その他埋立構造 |  |  |  | 20 | 15 | 50 | 3 | 72 | 19 | 回収していない
香川県 | 37201 | 3730011 | 高松市 | 高松市一般廃棄物陶最終処分場第3処分地 | 7990 | 6824 | 128140 | 不燃ごみ, 溶融スラグ, 破砕ごみ・処理残渣 | 山間 | ①DB（公設公営、直営） | 2014 | 36000 | 335000 | 2029 | 鉛直遮水工 | 凝集沈殿 | 一部委託 | 埋立中 |  | 無し |  | 準好気性埋立構造 | 末端集水管は開放 | 即日覆土 | 埋立状況により計画的に延長 | 2 | 1 | 12 | 7 | 6 | 4 | 回収していない
香川県 | 37202 | 3730021 | 丸亀市 | 丸亀市土器塩田埋立地 | 0 | 0 | 0 | 不燃ごみ, その他 | 平地 | ③DB（公設公営、運転委託） | 1975 | 49397 | 191909 | 1993 | 遮水なし | 処理なし | 委託 | 埋立終了 | 休止 | 無し |  | その他埋立構造 |  |  |  | 5.2: 18; 30.8: 26; 32.5: 40 | 回収していない
香川県 | 37202 | 3730022 | 丸亀市 | 飯山不燃物埋立地 | 0 | 0 | 0 | 破砕ごみ・処理残渣 | 山間 | ①DB（公設公営、直営） | 1986 | 10990 | 76000 | 2000 | その他遮水 | 砂ろ過 | 直営 | 埋立終了 | 休止 | 無し |  | その他埋立構造 |  |  |  | 0.5: 3; 3.2: 5; 5.8: 4 | 回収していない
香川県 | 37203 | 3730025 | 坂出市 | 坂出環境センター | 3293 | 3293 | 50699 | 焼却残渣（主灰）, 焼却残渣（飛灰）, 破砕ごみ・処理残渣 | 山間 | ②DB（公設公営、一部運転委託） | 1991 | 33800 | 383500 | 2036 | 表面遮水工（キャッピング） | 生物処理（脱窒あり）, 砂ろ過, 消毒, 活性炭処理 | 一部委託 | 埋立中 |  | 無し |  | 準好気性埋立構造 | 末端集水管は水没 | 中間覆土 | 埋立状況により計画的に延長 | 0.5: 1.7; 3.2: 14.9; 5.8: 30.3 | 回収していない
香川県 | 37205 | 3730032 | 観音寺市 | 大野原町一般廃棄物最終処分場 | 347 | 299 | 5629 | 不燃ごみ, 粗大ごみ | 山間 | ②DB（公設公営、一部運転委託） | 1999 | 5600 | 30000 | 2014 | 底部遮水工 | 凝集沈殿, 活性炭処理 | 一部委託 | 埋立中 |  | 無し |  | 準好気性埋立構造 | 末端集水管は水没 | 中間覆土 | 埋立状況により計画的に延長 | 0.5: 0.55; 3.2: 8.18; 5.8: 13.91 | 回収していない
香川県 | 37322 | 3730048 | 土庄町 | 土庄町一般廃棄物最終処分場 | 0 | 0 | 0 | 焼却残渣（主灰）, 不燃ごみ, 焼却残渣（飛灰）, 粗大ごみ | 山間 | ①DB（公設公営、直営） | 1996 | 11000 | 86400 | 2020 | 鉛直遮水工 | 凝集沈殿, 生物処理（脱窒あり）, 砂ろ過, 消毒, 活性炭処理 | 直営 | 埋立中 |  | 無し |  | 準好気性埋立構造 | 末端集水管は開放 | 即日覆土 | 一部延長を行っている | 0.5: 1; 3.2: 13; 5.8: 14 | 回収していない
香川県 | 37322 | 3730050 | 土庄町 | 豊島一般廃棄物最終処分場 | 116 | 82.8 | 214 | 不燃ごみ, 粗大ごみ | 山間 | ①DB（公設公営、直営） | 1994 | 12100 | 34900 | 2041 | 鉛直遮水工 | 凝集沈殿, 生物処理（脱窒あり）, 砂ろ過, 消毒, 活性炭処理 | 直営 | 埋立中 | 能力変更 | 無し |  | 準好気性埋立構造 | 末端集水管は開放 | 即日覆土 | 一部延長を行っている | 0.5: 1.8; 3.2: 7.8; 5.8: 2.7 | 回収していない
香川県 | 37324 | 3730055 | 小豆島町 | 徳本地区埋立処分地 | 4681 | 2591 | 8670 | 焼却残渣（主灰）, 不燃ごみ, 粗大ごみ | 山間 | ②DB（公設公営、一部運転委託） | 1995 | 13200 | 81000 | 2021 | 鉛直遮水工 | 生物処理（脱窒あり）, 消毒 | 一部委託 | 埋立中 |  | 無し |  | 嫌気性埋立構造 |  |  |  | 16 | 1.5 | 13.8 | 10 |  | 33.6 | 回収していない
香川県 | 37324 | 3730053 | 小豆島町 | 吉野廃棄物埋立処分地 | 0 | 0 | 13972 | 焼却残渣（主灰）, 不燃ごみ, 粗大ごみ | 山間 | ②DB（公設公営、一部運転委託） | 1988 | 11000 | 50715 | 2025 | 鉛直遮水工 | 生物処理（脱窒あり）, 消毒 | 一部委託 | 埋立中 | 休止 | 無し |  | 嫌気性埋立構造 |  |  |  | 1.1 | 1 | 3.5 | 3.2 |  | 2.7 | 回収していない
香川県 | 37341 | 3730061 | 三木町 | 三木町一般廃棄物最終処分場 | 0 | 0 | 15190 | 焼却残渣（主灰）, 溶融飛灰, 不燃ごみ, 焼却残渣（飛灰）, 粗大ごみ | 山間 | 選択して下さい | 1990 | 5800 | 46500 | 2007 | 底部遮水工 | 生物処理（脱窒なし）, 砂ろ過, 消毒, 活性炭処理 | 委託 | 埋立終了 |  | 無し |  | 嫌気性埋立構造 |  |  |  | 0.83 | 1 | 7 | 6 | 22.87 | 15 | 回収していない
香川県 | 37364 | 3730062 | 直島町 | 直島町納言様埋立地 | 30 | 15 | 17129 | 不燃ごみ | 平地 | 選択して下さい | 1978 | 60873 | 128064 | 1998 | 遮水なし | 処理なし | 委託 | 埋立中 |  | 無し |  | その他埋立構造 |  |  |  | 2.7 | 2.7 | 9 | 9 | 1.5 | 1.5 | 回収していない
香川県 | 37387 | 3730063 | 綾川町 | 綾川町一般廃棄物最終処分場 | 1829.99 | 2086.19 | 47794 | 焼却残渣（主灰） | 山間 | ①DB（公設公営、直営） | 2004 | 12000 | 81600 | 2038 | その他遮水 | 凝集沈殿, 生物処理（脱窒なし）, 砂ろ過, 他施設での処理, 活性炭処理 | 一部委託 | 埋立中 |  | 無し |  | 準好気性埋立構造 | 末端集水管は開放 | 即日覆土 | 埋立状況により計画的に延長 | 0.5: 8.1; 3.2: 20; 5.8: 14 | 回収していない
香川県 | 37864 | 3730068 | 三観広域行政組合 | 三観広域行政組合埋立処分地施設 | 0 | 0 | 0 | 焼却残渣（主灰）, その他, 焼却残渣（飛灰）, 破砕ごみ・処理残渣 | 山間 | ②DB（公設公営、一部運転委託） | 1986 | 18500 | 156900 | 2012 | 鉛直遮水工, 表面遮水工（キャッピング） | 凝集沈殿, 生物処理（脱窒あり）, 砂ろ過, 活性炭処理 | 一部委託 | 埋立終了 |  | 無し |  | 準好気性埋立構造 | 末端集水管は水没 | 中間覆土 | 埋立状況により計画的に延長 | 12.2 | 5.4 | 19.5 | 10.3 | 8.92 | 6.74 | 回収していない
香川県 | 37867 | 3730071 | 中讃広域行政事務組合 | エコランド林ヶ谷 | 6422 | 5352 | 75823 | 焼却残渣（主灰）, 不燃ごみ, 焼却残渣（飛灰）, 破砕ごみ・処理残渣 | 山間 | ④DB+M（公設公営、維持管理のみ委託） | 1998 | 29200 | 365000 | 2027 | 底部遮水工, その他遮水 | 凝集沈殿, 下水道放流 | 一部委託 | 埋立中 |  | 無し |  | 準好気性埋立構造 | 末端集水管は開放 | 即日覆土, 中間覆土 | 埋立状況により計画的に延長 | 120 | 90 | 74 | 60 | 59 | 47 | 回収していない
愛媛県 | 38201 | 3830001 | 松山市 | 松山市横谷廃棄物センター | 0 | 0 | 84700 | 焼却残渣（主灰）, 溶融飛灰, 不燃ごみ, 焼却残渣（飛灰）, 溶融スラグ, 破砕ごみ・処理残渣, 粗大ごみ | 山間 | ①DB（公設公営、直営） | 1972 | 95337 | 824000 | 2002 | 原地盤利用, 鉛直遮水工 | 凝集沈殿, 生物処理（脱窒あり）, 砂ろ過, 消毒, 活性炭処理 | 委託 | 埋立終了 | 休止 | 無し |  | 準好気性埋立構造 | 末端集水管は水没 | 中間覆土 | 一部延長を行っている |  | 0.7 | 35.4 | 2.7 | 27.4 | 0.67 | 回収していない
愛媛県 | 38201 | 3830109 | 松山市 | 松山市横谷埋立センター | 5144 | 6827 | 380429 | 焼却残渣（主灰）, 溶融飛灰, 不燃ごみ, 焼却残渣（飛灰）, 溶融スラグ, 破砕ごみ・処理残渣 | 山間 | ①DB（公設公営、直営） | 2003 | 40000 | 550000 | 2040 | 底部遮水工, 表面遮水工（キャッピング） | 凝集沈殿, 生物処理（脱窒なし）, 消毒, 活性炭処理, 膜処理 | 委託 | 埋立中 |  | 無し |  | 準好気性埋立構造 | 末端集水管は開放 | 中間覆土 | 埋立状況により計画的に延長 |  | 0.5 | 30.1 | 0.7 | 6.77 | 0 | 回収していない
愛媛県 | 38201 | 3830005 | 松山市 | 松山市大西谷埋立センター | 1839 | 1810 | 41351 | 焼却残渣（主灰）, 不燃ごみ | 山間 | ③DB（公設公営、運転委託） | 1993 | 20200 | 150000 | 2037 | 底部遮水工 | 凝集沈殿, 生物処理（脱窒あり）, 砂ろ過, 消毒, 活性炭処理 | 委託 | 埋立中 |  | 無し |  | 準好気性埋立構造 | 末端集水管は水没 | 即日覆土 | 埋立状況により計画的に延長 | 24.2 | 0.5 | 17.3 | 1 | 21.4 | 4.1 | 回収していない
愛媛県 | 38202 | 3830014 | 今治市 | 今治市一般廃棄物最終処分場 | 0 | 0 | 3158 | 焼却残渣（主灰）, 不燃ごみ, その他, 焼却残渣（飛灰）, 破砕ごみ・処理残渣 | 山間 | ①DB（公設公営、直営） | 1982 | 72827 | 395170 | 2002 | 原地盤利用, 鉛直遮水工 | 他施設での処理 | 直営 | 埋立終了 | 休止 | 無し |  | 準好気性埋立構造 | 末端集水管は開放 | 即日覆土 | 埋立状況により計画的に延長 | [6 empty] | 回収していない
愛媛県 | 38202 | 3830019 | 今治市 | 波方一般廃棄物最終処分場 | 942 | 1555 | 30132 | 焼却残渣（主灰）, 不燃ごみ, その他, 粗大ごみ | 山間 | ③DB（公設公営、運転委託） | 1998 | 10118 | 54000 | 2025 | 底部遮水工 | 凝集沈殿, 生物処理（脱窒あり）, 砂ろ過, 消毒, 活性炭処理 | 委託 | 埋立中 |  | 有り | 76 | 準好気性埋立構造 | 末端集水管は開放 | 即日覆土 | 埋立状況により計画的に延長 | 2.18 | 0.65 | 19.92 | 8.57 | 34.78 | 4.23 | 回収していない
愛媛県 | 38202 | 3830017 | 今治市 | 大島一般廃棄物最終処分場(泊) | 2 | 2 | 45154 | 焼却残渣（主灰）, その他 | 山間 | ③DB（公設公営、運転委託） | 2001 | 6800 | 50300 | 2018 | 底部遮水工 | 凝集沈殿, 生物処理（脱窒あり）, 砂ろ過, 消毒, 促進酸化処理 | 委託 | 埋立中 |  | 無し |  | 準好気性埋立構造 | 末端集水管は水没 | 中間覆土 | 埋立状況により計画的に延長 | 0.58 | 0.5 | 6.23 | 4.88 | 7.31 | 1.03 | 回収していない
愛媛県 | 38203 | 3830025 | 宇和島市 | 宇和島市廃棄物最終処分場 | 1100 | 1059 | 33700 | 焼却残渣（主灰）, 不燃ごみ, 焼却残渣（飛灰） | 山間 | ②DB（公設公営、一部運転委託） | 1994 | 21000 | 132000 | 2029 | 底部遮水工 | 生物処理（脱窒あり）, 砂ろ過, 消毒, 活性炭処理 | 直営 | 埋立中 |  | 無し |  | 準好気性埋立構造 | 末端集水管は開放 | 即日覆土 | 埋立状況により計画的に延長 | 0.5: <0.5; 3.2: 3.6; 5.8: 3.8 | 回収していない
愛媛県 | 38203 | 3830027 | 宇和島市 | 蛇堀不燃物最終処分場 | 0 | 0 | 47882 | 不燃ごみ, 破砕ごみ・処理残渣 | 山間 | ①DB（公設公営、直営） | 1987 | 5060 | 81600 | 2038 | 遮水なし | 砂ろ過 | 直営 | 埋立中 | 休止 | 無し |  | その他埋立構造 |  |  |  | 0.5: <0.5; 3.2: 1.6; 5.8: 4.5 | 回収していない
愛媛県 | 38203 | 3830028 | 宇和島市 | 三間町是能不燃物処理場 | 160 | 131 | 395 | 破砕ごみ・処理残渣 | 山間 | ①DB（公設公営、直営） | 1980 | 5300 | 18550 | 2022 | 遮水なし | 消毒 | 直営 | 埋立中 |  | 無し |  | その他埋立構造 |  |  |  | 0.5: <0.5; 3.2: 1.3; 5.8: 0.4 | 回収していない
愛媛県 | 38204 | 3830033 | 八幡浜市 | 八幡浜市一般廃棄物最終処分場 | 302 | 61 | 0 | 不燃ごみ, 破砕ごみ・処理残渣 | 山間 | ①DB（公設公営、直営） | 1998 | 2300 | 1100 | 2021 | 表面遮水工（キャッピング） | 活性炭処理 | 直営 | 埋立中 |  | 無し |  | その他埋立構造 |  |  |  | 0.5: 0.59; 3.2: 3.96; 5.8: 5.06 | 回収していない
愛媛県 | 38205 | 3830047 | 新居浜市 | 新居浜市平尾谷不燃物埋立所 | 0 | 0 | 0 | 焼却残渣（主灰）, 不燃ごみ, 焼却残渣（飛灰）, 破砕ごみ・処理残渣, 粗大ごみ | 山間 | ②DB（公設公営、一部運転委託） | 1977 | 53620 | 491270 | 1993 | 鉛直遮水工 | 凝集沈殿, 生物処理（脱窒なし）, 消毒 | 一部委託 | 埋立終了 | 休止 | 無し |  | 準好気性埋立構造 | 末端集水管は開放 | 即日覆土 | 埋立状況により計画的に延長 | 5.35 | 0.6 | 4.43 | 2.38 | 5.93 | 4.85 | 回収していない
愛媛県 | 38205 | 3830042 | 新居浜市 | 新居浜市最終処分場(磯浦) | 0 | 0 | 0 | 焼却残渣（主灰）, 不燃ごみ, 焼却残渣（飛灰）, 破砕ごみ・処理残渣, 粗大ごみ | 山間 | ②DB（公設公営、一部運転委託） | 1993 | 29000 | 345900 | 2007 | 原地盤利用, 鉛直遮水工 | 下水道放流 | 一部委託 | 埋立終了 | 休止 | 無し |  | 準好気性埋立構造 | 末端集水管は開放 | 即日覆土 | 埋立状況により計画的に延長 | 5.2: 0.83; 30.8: 5.39; 32.5: 30.08 | 回収していない
愛媛県 | 38205 | 3830040 | 新居浜市 | 新居浜市最終処分場(菊本) | 4510 | 5928.09 | 344016 | 焼却残渣（主灰）, その他, 焼却残渣（飛灰）, 破砕ごみ・処理残渣 | 海面 | ②DB（公設公営、一部運転委託） | 2008 | 24000 | 363116 | 2022 | 原地盤利用, 鉛直遮水工 | 下水道放流 | 一部委託 | 埋立中 |  | 無し |  | その他埋立構造 |  |  |  | 5.2: 2.3; 30.8: 11.1; 32.5: 2.7 | 回収していない
愛媛県 | 38206 | 3830051 | 西条市 | 西条市船屋一般廃棄物最終処分場 | 0 | 0 | 40 | 不燃ごみ | 山間 | ⑥その他公設公営 | 1986 | 5600 | 20545 | 2021 | 遮水なし | 処理なし | 委託 | 埋立中 |  | 無し |  | 嫌気性埋立構造 |  |  |  | 5.2: 0.9; 30.8: 4.7; 32.5: 14 | 回収していない
愛媛県 | 38206 | 3830055 | 西条市 | 西条市東予一般廃棄物最終処分場 | 136 | 1083.6 | 5569 | 不燃ごみ | 山間 | ⑥その他公設公営 | 1994 | 13600 | 70000 | 2027 | 底部遮水工 | 凝集沈殿, 生物処理（脱窒なし） | 一部委託 | 埋立中 |  | 無し |  | 準好気性埋立構造 | 末端集水管は水没 | 中間覆土 | 一部延長を行っていない | 2.6 | 0.9 | 9.9 | 9.2 | 8.5 | 7.9 | 回収していない
愛媛県 | 38206 | 3830053 | 西条市 | 西条市丹原一般廃棄物最終処分場 | 70 | 69.91 | 11121 | 不燃ごみ | 山間 | ⑥その他公設公営 | 2000 | 4600 | 16000 | 2025 | 底部遮水工 | 凝集沈殿 | 委託 | 埋立中 |  | 無し |  | 準好気性埋立構造 | 末端集水管は水没 | 中間覆土 | 一部延長を行っていない | 0.9 | 0.8 | 3.2 | 2.8 | 8.3 | 7 | 回収していない
愛媛県 | 38206 | 3830050 | 西条市 | 西条市小松一般廃棄物最終処分場 | 0 | 0 | 0 | 不燃ごみ | 山間 | ⑥その他公設公営 | 1983 | 7421 | 22731 | 2012 | 遮水なし | 処理なし | 直営 | 埋立終了 | 休止 | 無し |  | 嫌気性埋立構造 |  |  |  | 5.2: 0.75; 30.8: 2.9; 32.5: 2.35 | 回収していない
愛媛県 | 38206 | 3830054 | 西条市 | 西条市東部一般廃棄物最終処分場 | 516 | 730.7 | 54791 | 不燃ごみ | 山間 | ⑥その他公設公営 | 2012 | 4255 | 58700 | 2027 | 底部遮水工, 鉛直遮水工, 覆蓋（屋根）, 表面遮水工（キャッピング） | 凝集沈殿, 膜処理 | 委託 | 埋立中 |  | 無し |  | 準好気性埋立構造 | 末端集水管は開放 | 中間覆土 | 埋立状況により計画的に延長 | 0.5: 0.85; 3.2: 0.62; 5.8: 0.4 | 回収していない
愛媛県 | 38207 | 3830061 | 大洲市 | 大洲市不燃物埋立地 | 40 | 291 | 67810 | 不燃ごみ, 破砕ごみ・処理残渣, 粗大ごみ | 山間 | ③DB（公設公営、運転委託） | 1972 | 22250 | 211300 | 2038 | 遮水なし | 処理なし | 委託 | 埋立中 |  | 無し |  | その他埋立構造 |  |  |  | 5.2: 0.7; 30.8: 2.3; 32.5: 1.52 | 回収していない
愛媛県 | 38356 | 3830083 | 上島町 | 佐島不燃物処理地 | 7.6 | 7.6 | 1673 | 不燃ごみ, その他 | 山間 | ①DB（公設公営、直営） | 1982 | 1100 | 5000 | 2021 | 遮水なし | 処理なし | 直営 | 埋立中 |  | 無し |  | その他埋立構造 |  |  |  | 5.2: 3.9; 30.8: 21.6; 32.5: 1.6 | 回収していない
愛媛県 | 38356 | 3830084 | 上島町 | 生名不燃物処理地 | 0 | 0 | 0 | 破砕ごみ・処理残渣 | 平地 | ①DB（公設公営、直営） | 1993 | 2000 | 5000 | 2013 | 原地盤利用 | 処理なし | 直営 | 埋立終了 | 休止 | 無し |  | その他埋立構造 |  |  |  | 5.2: 3.9; 30.8: 10.6; 32.5: 1.4 | 回収していない
愛媛県 | 38356 | 3830087 | 上島町 | 先田名後最終処分場 | 75.43 | 75.43 | 4363.6 | 不燃ごみ, 破砕ごみ・処理残渣 | 山間 | ①DB（公設公営、直営） | 1990 | 3500 | 8000 | 2023 | 遮水なし | 処理なし | 直営 | 埋立中 |  | 無し |  | その他埋立構造 |  |  |  | 5.2: 0.8; 30.8: 3.2; 32.5: 0.4 | 回収していない
愛媛県 | 38402 | 3830088 | 砥部町 | 千里埋立処分場 | 1071 | 1328 | 12832 | 不燃ごみ, 破砕ごみ・処理残渣 | 山間 | ①DB（公設公営、直営） | 1993 | 11000 | 60000 | 2020 | 表面遮水工（キャッピング） | 生物処理（脱窒なし）, 砂ろ過, 消毒 | 委託 | 埋立中 |  | 有り | 98 | 準好気性埋立構造 | 末端集水管は開放 | 即日覆土 | 埋立状況により計画的に延長 | 0.5: 0.5; 3.2: 2.8; 5.8: 2.8 | 回収していない
愛媛県 | 38442 | 3830095 | 伊方町 | 伊方町一般廃棄物最終処分場 | 1441 | 225 | 5030 | 不燃ごみ, 破砕ごみ・処理残渣, 粗大ごみ | 山間 | ①DB（公設公営、直営） | 2013 | 4300 | 19700 | 2027 | 底部遮水工 | 凝集沈殿, 生物処理（脱窒あり）, 砂ろ過, 消毒, 活性炭処理, キレート処理 | 一部委託 | 埋立中 |  | 無し |  | 準好気性埋立構造 | 末端集水管は開放 | 即日覆土 | 一部延長を行っている | 0.5: 1.13; 3.2: 5.45; 5.8: 10.9 | 回収していない
愛媛県 | 38488 | 3830103 | 鬼北町 | 清水最終処分場 | 0 | 0 | 21 | 不燃ごみ | 山間 | ①DB（公設公営、直営） | 1973 | 9180 | 56000 | 2022 | 遮水なし | 処理なし | 直営 | 埋立中 | 休止 | 無し |  | その他埋立構造 |  |  |  | 5.2: 1; 30.8: 2; 32.5: 1 | 回収していない
愛媛県 | 38506 | 3830108 | 愛南町 | 愛南町環境衛生センター | 1616 | 784 | 20598 | 不燃ごみ, その他, 焼却残渣（飛灰） | 山間 | ①DB（公設公営、直営） | 1999 | 9700 | 55000 | 2035 | 底部遮水工, その他遮水 | 凝集沈殿, 生物処理（脱窒なし）, 砂ろ過, 消毒, 活性炭処理 | 直営 | 埋立中 |  | 無し |  | 準好気性埋立構造 | 末端集水管は開放 | 中間覆土 | 埋立状況により計画的に延長 | 0.5: 1.98; 3.2: 11.04; 5.8: 5.32 | 回収していない
高知県 | 39201 | 3930001 | 高知市 | 高知市三里最終処分場 | 1512 | 1692 | 121857 | 不燃ごみ, その他 | 山間 | ⑥その他公設公営 | 1985 | 63300 | 698000 | 2043 | 底部遮水工, 表面遮水工（キャッピング） | 凝集沈殿, 生物処理（脱窒あり）, 砂ろ過, 消毒 | 一部委託 | 埋立中 |  | 無し |  | 準好気性埋立構造 | 末端集水管は開放 | 即日覆土 | 埋立状況により計画的に延長 | 1.5 | 0.5 | 5.7 | 5.3 | 9.2 | 7.52 | 回収していない
高知県 | 39201 | 3930002 | 高知市 | 高知市春野最終処分場 | 0 | 0 | 8242 | 不燃ごみ, 焼却残渣（飛灰）, 破砕ごみ・処理残渣, 粗大ごみ | 山間 | ⑥その他公設公営 | 1990 | 5700 | 34000 | 2008 | 底部遮水工 | 消毒 | 直営 | 埋立終了 |  | 無し |  | 準好気性埋立構造 | 末端集水管は開放 | 中間覆土 | 一部延長を行っていない | 0.4 | 0.3 | 2.7 | 2.6 | 3.1 | 2.99 | 回収していない
高知県 | 39202 | 3930090 | 室戸市 | 室津埋立地 | 13 | 24 | 1487 | 不燃ごみ | 山間 | ①DB（公設公営、直営） | 1996 | 4700 | 19800 | 2025 | 遮水なし | 処理なし | 直営 | 埋立中 |  | 無し |  | その他埋立構造 |  |  |  | 0.5: ＜0.5; 3.2: 3.6; 5.8: 3.4 | 回収していない
高知県 | 39203 | 3930005 | 安芸市 | 安芸市一般廃棄物最終処分場 | 0 | 0 | 18577 | 焼却残渣（主灰）, 不燃ごみ, 破砕ごみ・処理残渣 | 山間 | ①DB（公設公営、直営） | 1995 | 12500 | 48000 | 2015 | 底部遮水工, 表面遮水工（キャッピング） | 凝集沈殿, 生物処理（脱窒あり）, 砂ろ過, 消毒, 活性炭処理, 膜処理 | 直営 | 埋立中 | 休止 | 無し |  | 準好気性埋立構造 | 末端集水管は水没 | 即日覆土 | 埋立状況により計画的に延長 | 1.3 | <0.5 | 4 | 1.2 | 0.86 | 0.72 | 回収していない
高知県 | 39204 | 3930007 | 南国市 | 南国市一般廃棄物最終処分場 | 3350 | 517 | 48830 | 焼却残渣（主灰）, 不燃ごみ, 破砕ごみ・処理残渣 | 山間 | ③DB（公設公営、運転委託） | 2002 | 16300 | 83000 | 2016 | 底部遮水工 | 凝集沈殿, 生物処理（脱窒あり）, 砂ろ過, 消毒, 活性炭処理, キレート処理 | 委託 | 埋立中 |  | 無し |  | 準好気性埋立構造 | 末端集水管は開放 | 即日覆土 | 一部延長を行っていない | 0.74 | 0.59 | 3.33 | 1.35 | 3.77 | 3.48 | 回収していない
高知県 | 39205 | 3930009 | 土佐市 | 土佐市一般廃棄物最終処分場 | 1418 | 1222 | 78178 | 焼却残渣（主灰）, 不燃ごみ, 焼却残渣（飛灰）, 破砕ごみ・処理残渣 | 山間 | ①DB（公設公営、直営） | 1994 | 15000 | 122000 | 2027 | 原地盤利用, 底部遮水工 | 凝集沈殿, 生物処理（脱窒なし）, 砂ろ過, 消毒, 活性炭処理 | 直営 | 埋立中 |  | 無し |  | 準好気性埋立構造 | 末端集水管は開放 | 即日覆土 | 埋立状況により計画的に延長 | 0.5 | 0.8 | 3.1 | 4 | 7.1 | 5.5 | 回収していない
高知県 | 39206 | 3930013 | 須崎市 | 須崎市廃棄物埋立処分場 | 3491 | 278 | 56216 | 焼却残渣（主灰）, 不燃ごみ, 破砕ごみ・処理残渣 | 山間 | ③DB（公設公営、運転委託） | 2004 | 11000 | 91000 | 2018 | 底部遮水工, 鉛直遮水工 | 凝集沈殿, 生物処理（脱窒あり）, 砂ろ過, 消毒, 活性炭処理, 膜処理, キレート処理 | 委託 | 埋立中 |  | 無し |  | 嫌気性埋立構造 |  |  |  | 0.5: 0.5; 3.2: 3.3; 5.8: 5.2 | 回収していない
高知県 | 39208 | 3930015 | 宿毛市 | 宿毛市環境管理センター | 1199 | 1199 | 57622 | 不燃ごみ, 粗大ごみ | 山間 | ③DB（公設公営、運転委託） | 1996 | 13700 | 115000 | 2060 | 底部遮水工, その他遮水 | 生物処理（脱窒あり）, 砂ろ過, 消毒, 活性炭処理 | 委託 | 埋立中 |  | 無し |  | 準好気性埋立構造 | 末端集水管は水没 | 即日覆土 | 埋立状況により計画的に延長 | 0.5: 3.1; 3.2: 6.1; 5.8: 1.74 | 回収していない
高知県 | 39208 | 3930017 | 宿毛市 | 宿毛市母島不燃物処理場 | 0 | 0 | 400 | 不燃ごみ | 山間 | ①DB（公設公営、直営） | 1990 | 760 | 1700 | 2010 | 遮水なし | 処理なし | 直営 | 埋立中 | 休止 | 無し |  | 準好気性埋立構造 | 末端集水管は開放 | 最終覆土のみ | 一部延長を行っていない | 0.5: 管理していない; 3.2: 管理していない; 5.8: 管理していない | 回収していない
高知県 | 39209 | 3930019 | 土佐清水市 | 土佐清水市不燃物処理センター | 85 | 65.49 | 19872 | 不燃ごみ, その他 | 山間 | ①DB（公設公営、直営） | 1989 | 13600 | 114707 | 2030 | 原地盤利用 | 凝集沈殿, 活性炭処理 | 直営 | 埋立中 |  | 無し |  | その他埋立構造 |  |  |  | 3.6 | 0.5未満 | 3.6 | 2.2 | 5 | 4.9 | 回収していない
高知県 | 39211 | 3930026 | 香南市 | 西佐古一般廃棄物処分場 | 0 | 0 | 345 | 不燃ごみ, 粗大ごみ | 平地 | ①DB（公設公営、直営） | 1971 | 1381 | 5320 | 2018 | 遮水なし | 処理なし | 直営 | 埋立終了 |  | 無し |  | 嫌気性埋立構造 | [9 empty] | 回収していない |  |  |  | 利用していない
高知県 | 39212 | 3930031 | 香美市 | 香美市立一般廃棄物処理場 | 0 | 0 | 14343 | 不燃ごみ, 粗大ごみ | 山間 | ①DB（公設公営、直営） | 1970 | 9000 | 54000 | 2019 | 遮水なし | 処理なし | 一部委託 | 埋立中 |  | 無し |  | その他埋立構造 |  |  |  | 0.5: 1.4; 3.2: 6.2; 5.8: 0.32 | 回収していない
高知県 | 39302 | 3930036 | 奈半利町 | 奈半利町茄子谷廃棄物処分場 | 8 | 16 | 5152 | 不燃ごみ | 山間 | ⑤DBM（公設公営） | 1990 | 4500 | 20528 | 2050 | 遮水なし | 凝集沈殿 | 直営 | 埋立中 |  | 無し |  | 嫌気性埋立構造 |  |  |  | 0.5 | 0.5 | 0.8 | 0.8 | 0.13 | 0.13 | 回収していない
高知県 | 39303 | 3930039 | 田野町 | 田野町築地不燃物処理場 | 70.1 | 141 | 3854 | 不燃ごみ, 破砕ごみ・処理残渣 | 山間 | ⑧DBO（公設民営） | 2001 | 900 | 7000 | 2020 | 底部遮水工 | 砂ろ過, 消毒, 活性炭処理 | 委託 | 埋立中 |  | 無し |  | 準好気性埋立構造 | 末端集水管は開放 | 最終覆土のみ | 埋立状況により計画的に延長 | 0.5: 0.6; 3.2: 5.6; 5.8: 11.2 | 回収していない
高知県 | 39304 | 3930041 | 安田町 | 安田町不燃物埋立処分地 | 0 | 0 | 0 | 不燃ごみ | 山間 | ⑨その他公設民営 | 1980 | 8747 | 90000 | 2017 | 遮水なし | 処理なし | 直営 | 埋立中 | 休止 | 無し |  | その他埋立構造 |  |  |  | 5.2: 0.5; 30.8: 1.6; 32.5: 0.2 | 回収していない
高知県 | 39306 | 3930043 | 馬路村 | 馬路村処分場 | 0 | 0 | 21831.7 | 焼却残渣（主灰）, 不燃ごみ, 焼却残渣（飛灰）, 粗大ごみ | 山間 | ①DB（公設公営、直営） | 1988 | 3225 | 32250 | 1998 | 遮水なし | 処理なし | 委託 | 埋立終了 | 休止 | 無し |  | その他埋立構造 | [9 empty] | 回収していない | bar: 5.2 to 5.8
高知県 | 39307 | 3930046 | 芸西村 | 芸西村竹薮埋立処分地 | 0 | 0 | 0 | 破砕ごみ・処理残渣 | 平地 | ①DB（公設公営、直営） | 1984 | 1840 | 2470 | 2010 | 遮水なし | 処理なし | 直営 | 埋立終了 |  | 無し |  | その他埋立構造 |  |  |  | 0 | 0 | 0 | 0 | 0 | 0 | 回収していない
高知県 | 39364 | 3930048 | 大川村 | 大川村朝谷最終処分場 | 0 | 0 | 0 | その他 | 山間 | ①DB（公設公営、直営） | 1993 | 800 | 500 | 2009 | 遮水なし | 処理なし | 直営 | 埋立終了 |  | 無し |  | その他埋立構造 | [9 empty] | 回収していない | bar: 5.2 to 5.8
高知県 | 39386 | 3930049 | いの町 | いの町八田廃棄物処分場 | 0 | 0 | 3509 | 粗大ごみ | 平地 | ①DB（公設公営、直営） | 1975 | 5000 | 12500 | 2001 | 遮水なし | 処理なし | 直営 |  |  |  |  | その他埋立構造 | [9 empty] | 回収していない
高知県 | 39401 | 3930056 | 中土佐町 | 中土佐町七浦不燃物埋立処理場 | 24 | 2 | 3357 | 不燃ごみ | 山間 | ②DB（公設公営、一部運転委託） | 1995 | 4600 | 24000 | 2010 | 遮水なし | 処理なし | 一部委託 | 埋立中 |  | 無し |  | その他埋立構造 |  |  |  | 0.5: 2.16; 3.2: 5.5; 5.8: 0.6 | 回収していない
高知県 | 39401 | 3930057 | 中土佐町 | 中土佐町栂ノ川不燃物埋立処理場 | 0 | 0 | 570 | 不燃ごみ | 山間 | ②DB（公設公営、一部運転委託） | 1987 | 800 | 5600 | 2010 | 遮水なし | 処理なし | 一部委託 | 埋立中 |  | 無し |  | その他埋立構造 |  |  |  | 0.5: 0.5; 3.2: 0.78; 5.8: 0.14 | 回収していない
高知県 | 39402 | 3930058 | 佐川町 | 佐川町大田川埋立地 | 0 | 0 | 0 | その他 | 山間 | ①DB（公設公営、直営） | 1974 | 2526 | 12000 | 1999 | 遮水なし | 処理なし | 直営 | 埋立終了 | 休止 | 無し |  | その他埋立構造 | [9 empty] | 回収していない
高知県 | 39411 | 3930060 | 津野町 | 津野町最終処分場 | 0 | 0 | 0 | 不燃ごみ, 粗大ごみ | 平地 | ⑤DBM（公設公営） | 1976 | 3239 | 12000 | 1998 | 遮水なし | 処理なし | 直営 | 埋立終了 |  | 無し |  | その他埋立構造 |  |  |  | 0 | 0 | 0 | 0 | 0 | 0 | 回収していない
高知県 | 39412 | 3930064 | 四万十町 | クリーンセンター銀河 | 274 | 274 | 2493 | 焼却残渣（主灰）, 焼却残渣（飛灰）, 破砕ごみ・処理残渣 | 平地 | ⑧DBO（公設民営） | 2002 | 2100 | 12700 | 2021 | 覆蓋（屋根） | 生物処理（脱窒なし）, 砂ろ過, 活性炭処理 | 委託 | 埋立中 |  | 無し |  | その他埋立構造 |  |  |  | 0.5: 1.2; 3.2: 16; 5.8: 17 | 回収していない
高知県 | 39424 | 3930069 | 大月町 | 大月町環境クリーンセンター | 609 | 82 | 3738 | 焼却残渣（主灰）, 溶融飛灰, 不燃ごみ, 焼却残渣（飛灰）, 粗大ごみ | 山間 | ③DB（公設公営、運転委託） | 1998 | 7000 | 21000 | 2028 | 底部遮水工 | 凝集沈殿, 生物処理（脱窒あり）, 砂ろ過, 消毒, 活性炭処理, キレート処理 | 委託 | 埋立中 |  | 無し |  | 準好気性埋立構造 | 末端集水管は水没 | 即日覆土 | 埋立状況により計画的に延長 | 0.5 | 0.5 | 3.2 | 1 | 5.6 | 1 | 回収していない
高知県 | 39823 | 3930076 | 高吾北広域町村事務組合 | 高吾北広域町村事務組合高吾北処理センター | 28 | 28 | 1387 | 焼却残渣（主灰）, 焼却残渣（飛灰）, 破砕ごみ・処理残渣 | 山間 | ①DB（公設公営、直営） | 2002 | 2400 | 19000 | 2020 | 底部遮水工 | 生物処理（脱窒あり）, 砂ろ過, 消毒, 活性炭処理 | 直営 | 埋立中 |  | 無し |  | 準好気性埋立構造 | 末端集水管は開放 | 最終覆土のみ | 一部延長を行っていない | 0.7 | 14.05 | 7.75 | 8.78 | 19.7 | 18.35 | 回収していない
高知県 | 39871 | 3930089 | 嶺北広域行政事務組合 | 嶺北広域一般廃棄物最終処分場 | 272 | 459 | 2675 | 焼却残渣（主灰）, その他, 焼却残渣（飛灰）, 破砕ごみ・処理残渣 | 山間 | ①DB（公設公営、直営） | 2001 | 3200 | 16000 | 2023 | 底部遮水工 | 生物処理（脱窒あり） | 直営 | 埋立中 |  | 無し |  | その他埋立構造 |  |  |  | 2.4 | 0.6 | 15 | 5.3 | 12 | 7.1 | 回収していない
福岡県 | 40100 | 4030001 | 北九州市 | 北九州市響灘西地区廃棄物処分場 | 126471.3 | 167015.11 | 984296.3 | 焼却残渣（主灰）, 溶融飛灰, 不燃ごみ, 焼却残渣（飛灰）, 破砕ごみ・処理残渣 | 海面 | ⑥その他公設公営 | 1998 | 573000 | 7150000 | 2022 | その他遮水 | 凝集沈殿, 砂ろ過, 消毒, 活性炭処理 | 委託 | 埋立中 |  | 有り | 37.1 | その他埋立構造 |  |  |  | - | - | 40 | 10.6 | 14 | 4.5 | 回収していない
福岡県 | 40130 | 4030004 | 福岡市 | 西部(中田)埋立場／西部汚水処理場 | 30177 | 38557 | 1147152 | 焼却残渣（主灰）, 不燃ごみ, 焼却残渣（飛灰）, 破砕ごみ・処理残渣 | 山間 | ②DB（公設公営、一部運転委託） | 1996 | 180000 | 2345000 | 2035 | 底部遮水工, 鉛直遮水工, 表面遮水工（キャッピング） | 凝集沈殿, 生物処理（脱窒あり）, 砂ろ過 | 委託 | 埋立中 |  | 有り | 88.0418 | 準好気性埋立構造 | 末端集水管は開放 | 即日覆土 | 埋立状況により計画的に延長 | 19 | 1 | 13 | 8 | 12 | 4 | 回収していない
福岡県 | 40130 | 4030006 | 福岡市 | 東部(伏谷)埋立場／東部汚水処理場 | 62356.34 | 68246.45 | 1340079.99 | 焼却残渣（主灰）, 不燃ごみ, 焼却残渣（飛灰）, 破砕ごみ・処理残渣 | 山間 | ②DB（公設公営、一部運転委託） | 1988 | 225000 | 5027000 | 2032 | 原地盤利用, 底部遮水工, 鉛直遮水工, 表面遮水工（キャッピング） | 凝集沈殿, 生物処理（脱窒なし）, 砂ろ過, 下水道放流 | 委託 | 埋立中 |  | 有り | 81.85 | 準好気性埋立構造 | 末端集水管は開放 | 即日覆土 | 埋立状況により計画的に延長 | 6.4 | 7.5 | 9.5 | 12 | 12 | 19 | 回収していない
福岡県 | 40202 | 4030012 | 大牟田市 | 大牟田市第三大浦谷埋立地 | 2766 | 2002 | 96379 | 不燃ごみ, その他, 破砕ごみ・処理残渣 | 山間 | ②DB（公設公営、一部運転委託） | 1994 | 25300 | 288277 | 2038 | 底部遮水工 | 他施設での処理 | 一部委託 | 埋立中 |  | 無し |  | 準好気性埋立構造 | 末端集水管は開放 | 中間覆土 | 埋立状況により計画的に延長 | 23.3 | 8.1 | 14.5 | 21.7 | 38.5 | 30.2 | 回収していない
福岡県 | 40203 | 4030013 | 久留米市 | 久留米市高良内埋立地 | 0 | 0 | 0 | 焼却残渣（主灰）, 焼却残渣（飛灰）, 破砕ごみ・処理残渣, 粗大ごみ | 山間 | ①DB（公設公営、直営） | 1979 | 85531 | 811614 | 2002 | その他遮水 | 下水道放流 | 直営 | 埋立終了 |  | 無し |  | その他埋立構造 |  |  |  | 5.2: 9.25; 30.8: 14; 32.5: 34 | 回収していない
福岡県 | 40203 | 4030014 | 久留米市 | 久留米市杉谷埋立地 | 2181 | 2293 | 124219 | 焼却残渣（主灰）, 不燃ごみ, 焼却残渣（飛灰） | 山間 | ①DB（公設公営、直営） | 2005 | 12300 | 204000 |  | 底部遮水工 | 下水道放流 | 直営 | 埋立中 |  | 無し |  | 準好気性埋立構造 | 末端集水管は開放 | 即日覆土 | 埋立状況により計画的に延長 | [6 empty] | 回収していない
福岡県 | 40207 | 4030026 | 柳川市 | 柳川市橋本不燃物処理場 | 143 | 144 | 41857 | 不燃ごみ | 平地 | ①DB（公設公営、直営） | 1978 | 32470 | 152514 | 2022 | 原地盤利用 | 砂ろ過, 下水道放流 | 直営 | 埋立中 |  | 無し |  | 準好気性埋立構造 | 末端集水管は水没 | 最終覆土のみ | 埋立状況により計画的に延長 | 1.9 | 0.45 | 6.5 | 2.3 | 2.5 | 1.5 | 回収していない
福岡県 | 40207 | 4030025 | 柳川市 | 柳川市大和干拓最終処分場 | 351 | 350 | 5864 | 焼却残渣（主灰）, 不燃ごみ | 平地 | ②DB（公設公営、一部運転委託） | 2015 | 3400 | 9600 | 2020 | 原地盤利用, 鉛直遮水工 | 凝集沈殿, 生物処理（脱窒なし）, 砂ろ過, 消毒, 活性炭処理 | 一部委託 | 埋立中 |  | 無し |  | 準好気性埋立構造 | 末端集水管は水没 | 最終覆土のみ | 埋立状況により計画的に延長 | 25 | 4.1 | 24 | 16.1 | 48 | 43 | 回収していない
福岡県 | 40220 | 4030035 | 宗像市 | 宗像市不燃物埋立処理場 | 922 | 428 | 33545 | 不燃ごみ | 山間 | ③DB（公設公営、運転委託） | 1976 | 36200 | 158340 | 2052 | 遮水なし | 処理なし | 委託 | 埋立中 |  | 無し |  | 準好気性埋立構造 | 末端集水管は開放 | 即日覆土 | 埋立状況により計画的に延長 | 0.5: 0.5; 3.2: 3.1; 5.8: 0.3 | 回収していない
福岡県 | 40220 | 4030033 | 宗像市 | 宗像市大島一般廃棄物最終処分場 | 2.8 | 1.3 | 2918 | 不燃ごみ | 山間 | ③DB（公設公営、運転委託） | 1998 | 1400 | 3560 | 2048 | 底部遮水工 | 凝集沈殿, 生物処理（脱窒なし）, 消毒, キレート処理 | 委託 | 埋立中 |  | 無し |  | 準好気性埋立構造 | 末端集水管は水没 | 中間覆土 | 埋立状況により計画的に延長 | 0.5: 0.5; 3.2: 4.4; 5.8: 7 | 回収していない
福岡県 | 40221 | 4030039 | 太宰府市 | 太宰府市環境美化センター | 303 | 300 | 13981 | 破砕ごみ・処理残渣 | 山間 | ①DB（公設公営、直営） | 1991 | 7000 | 42550 | 2021 | 底部遮水工 | 下水道放流 | 直営 | 埋立中 |  | 無し |  | その他埋立構造 |  |  |  | 0.5: 0.7; 3.2: 2.1; 5.8: 4.9 | 回収していない
福岡県 | 40223 | 4030043 | 古賀市 | 古賀市不燃物埋立地 | 280.9 | 449.5 | 14527.91 | 不燃ごみ | 山間 | ④DB+M（公設公営、維持管理のみ委託） | 1987 | 7412 | 25381 | 2031 | 原地盤利用 | 砂ろ過 | 委託 | 埋立中 |  | 無し |  | 準好気性埋立構造 | 末端集水管は開放 | 即日覆土 | 埋立状況により計画的に延長 | 0.5: 1.81; 3.2: 1.78; 5.8: 3.43 | 回収していない
福岡県 | 40224 | 4030045 | 福津市 | 福津市不燃物処理場 | 301 | 251 | 10021 | 不燃ごみ | 山間 | ⑤DBM（公設公営） | 1983 | 8657 | 33983 | 2038 | 遮水なし | 処理なし | 直営 | 埋立中 |  | 無し |  | その他埋立構造 |  |  |  | 0.5 | 0.6 | 0.7 | 1.8 | 2.8 | 2.2 | 回収していない
福岡県 | 40229 | 4030053 | みやま市 | みやま市一般廃棄物埋立処分地施設 | 993 | 848 | 3081 | 焼却残渣（主灰）, 焼却残渣（飛灰） | 平地 | ③DB（公設公営、運転委託） | 1997 | 9070 | 38888 | 2026 | 底部遮水工 | 凝集沈殿, 生物処理（脱窒あり）, 砂ろ過, 活性炭処理 | 委託 | 埋立中 |  | 無し |  | 準好気性埋立構造 | 末端集水管は開放 | 即日覆土 | 埋立状況により計画的に延長 | 0.5: 0.58; 3.2: 1.68; 5.8: 7.95 | 回収していない
福岡県 | 40230 | 4030055 | 糸島市 | 糸島市クリーンセンター埋立処分地施設 | 0 | 0 | 2371 | 溶融飛灰 | 山間 | ②DB（公設公営、一部運転委託） | 1999 | 4800 | 25600 | 2034 | 底部遮水工 | 凝集沈殿, 砂ろ過, 他施設での処理, 活性炭処理 | 委託 | 埋立中 |  | 無し |  | 準好気性埋立構造 | 末端集水管は開放 | 中間覆土 | 埋立状況により計画的に延長 | 0.5: 16.6; 3.2: 165; 5.8: 82.7 | 回収していない
福岡県 | 40230 | 4030056 | 糸島市 | 糸島清掃センター最終処分場 | 0 | 0 | 0 | 焼却残渣（主灰）, 不燃ごみ, 焼却残渣（飛灰）, 破砕ごみ・処理残渣, 粗大ごみ | 山間 | ②DB（公設公営、一部運転委託） | 1984 | 17700 | 64600 | 1999 | 底部遮水工 | 凝集沈殿, 生物処理（脱窒なし）, 砂ろ過, 消毒, 他施設での処理 | 委託 | 埋立終了 |  | 無し |  | 準好気性埋立構造 | 末端集水管は開放 | 中間覆土 | 一部延長を行っている | 0.5: 0.6; 3.2: 6.2; 5.8: 1.6 | 回収していない
福岡県 | 40341 | 4030058 | 宇美町 | 宇美町衛生センター最終処分場 | 1163 | 554.05 | 66124.2 | 破砕ごみ・処理残渣 | 平地 | ①DB（公設公営、直営） | 1993 | 19359 | 154742 | 2045 | 底部遮水工 | 生物処理（脱窒なし）, 砂ろ過, 消毒, 活性炭処理 | 直営 | 埋立中 |  | 無し |  | 準好気性埋立構造 | 末端集水管は開放 | 即日覆土 | 埋立状況により計画的に延長 | 0.5: 1.7; 3.2: 2.2; 5.8: 16.2 | 回収していない
福岡県 | 40345 | 4030144 | 新宮町 | 新宮町不燃物処理場 | 41 | 38 | 1627 | 不燃ごみ | 山間 | ③DB（公設公営、運転委託） | 1983 | 930 | 2845 | 2063 | 遮水なし | 処理なし | 直営 | 埋立中 |  | 無し |  | 嫌気性埋立構造 |  |  |  | 1.2 | 2 | 5.1 | 5.2 | 3.3 | 2 | 回収していない
福岡県 | 40601 | 4030068 | 香春町 | 香春町柿下ごみ埋立処分場 | 0 | 0 | 5918 | 不燃ごみ, 粗大ごみ | 山間 | ①DB（公設公営、直営） | 1982 | 17081 | 91600 | 1997 | 遮水なし | 処理なし | 直営 | 埋立終了 | 休止 | 無し |  | その他埋立構造 |  |  |  | 5.2: 2.6; 30.8: <0.5; 32.5: 0.18 | 回収していない
福岡県 | 40647 | 4030078 | 築上町 | 一般廃棄物最終処分場 | 49 | 49 | 2160 | 破砕ごみ・処理残渣 | 平地 | ④DB+M（公設公営、維持管理のみ委託） | 2000 | 2571 | 9820 | 2022 | 底部遮水工, 鉛直遮水工, 覆蓋（屋根） | 凝集沈殿, 促進酸化処理 | 直営 | 埋立中 |  | 無し |  | 準好気性埋立構造 | 末端集水管は開放 | 最終覆土のみ | 一部延長を行っていない | [6 empty] | 回収していない
福岡県 | 40837 | 4030085 | 玄界環境組合 | 古賀清掃工場最終処分場 | 0 | 0 | 11393 | 焼却残渣（飛灰） | 平地 | ①DB（公設公営、直営） | 2003 | 1770 | 11505 | 2032 | 底部遮水工, 覆蓋（屋根）, その他遮水 | 他施設での処理 | 直営 | 埋立中 |  | 無し |  | その他埋立構造 | [9 empty] | 回収していない
福岡県 | 40837 | 4030086 | 玄界環境組合 | 宗像清掃工場埋立処分地施設 | 0 | 0 | 9340 | 溶融飛灰 | 平地 | ①DB（公設公営、直営） | 2003 | 1330 | 9340 | 2021 | 底部遮水工, 覆蓋（屋根）, その他遮水 | 他施設での処理 | 直営 | 埋立中 |  | 無し |  | その他埋立構造 | [9 empty] | 回収していない
福岡県 | 40900 | 4030111 | 宮若市外二町じん芥処理施設組合 | 泉水最終処分場 | 64223 | 1018 | 29085 | 焼却残渣（主灰）, 破砕ごみ・処理残渣 | 山間 | ③DB（公設公営、運転委託） | 1996 | 10565 | 64223 | 2040 | その他遮水 | 凝集沈殿, 生物処理（脱窒あり）, 砂ろ過, 消毒 | 委託 | 埋立中 |  | 無し |  | 準好気性埋立構造 | 末端集水管は開放 | 中間覆土 | 一部延長を行っていない | 0.5: 0.8; 3.2: 4; 5.8: 12 | 回収していない
福岡県 | 40902 | 4030113 | 八女西部広域事務組合 | 八女西部広川最終処分場 | 0 | 0 | 17338 | その他 | 山間 | ③DB（公設公営、運転委託） | 1989 | 12160 | 90400 | 2010 | 原地盤利用, 底部遮水工, 表面遮水工（キャッピング） | 凝集沈殿, 生物処理（脱窒あり）, 砂ろ過, 消毒, 活性炭処理 | 委託 | 埋立終了 |  | 無し |  | 準好気性埋立構造 | 末端集水管は水没 | 中間覆土 | 埋立状況により計画的に延長 | 1.9 | 0.6 | 4 | 0.9 | 2.1 | 1.9 | 回収していない
福岡県 | 40902 | 4030116 | 八女西部広域事務組合 | 八女西部立花最終処分場 | 541.4 | 451 | 13272 | その他 | 山間 | ③DB（公設公営、運転委託） | 2010 | 3260 | 25000 | 2025 | 底部遮水工, 覆蓋（屋根） | 他施設での処理 | 委託 | 埋立中 |  | 無し |  | 準好気性埋立構造 | 末端集水管は開放 | 中間覆土 | 一部延長を行っていない | [6 empty] | 回収していない
福岡県 | 40914 | 4030117 | 田川郡東部環境衛生施設組合 | 田川郡東部じん芥処理センター最終処分場 | 873 | 1262 | 12400 | 焼却残渣（主灰）, 焼却残渣（飛灰）, 破砕ごみ・処理残渣 | 山間 | ⑤DBM（公設公営） | 1996 | 11100 | 66752 | 2023 | 底部遮水工 | 生物処理（脱窒あり）, 砂ろ過, 消毒 | 直営 | 埋立中 |  | 無し |  | 嫌気性埋立構造 |  |  |  | 0.5: 1.8; 3.2: 7.3; 5.8: 7.7 | 回収していない
福岡県 | 40927 | 4030125 | 豊前市外二町清掃施設組合 | 豊前市外二町清掃施設組合清掃センター埋立処分地 | 2465 | 1745 | 2000 | 焼却残渣（主灰）, 焼却残渣（飛灰）, 破砕ごみ・処理残渣 | 山間 | ⑥その他公設公営 | 1985 | 10100 | 46000 | 2021 | 底部遮水工 | 凝集沈殿, 生物処理（脱窒あり）, 砂ろ過, 消毒, 活性炭処理 | 直営 | 埋立中 |  | 無し |  | 準好気性埋立構造 | 末端集水管は開放 | 即日覆土 | 一部延長を行っていない | 3.1 | 1.2 |  | 3.3 |  | 7.5 | 回収していない
福岡県 | 40930 | 4030127 | 大野城太宰府環境施設組合 | 大野城環境処理センター新設最終処分場 | 0 | 0 | 0 | 焼却残渣（主灰）, 焼却残渣（飛灰） | 山間 | ③DB（公設公営、運転委託） | 2005 | 5479 | 34897 | 2012 | 底部遮水工, 表面遮水工（キャッピング） | 凝集沈殿, 下水道放流 | 委託 | 埋立終了 |  | 無し |  | 準好気性埋立構造 | 末端集水管は開放 | 即日覆土 | 埋立状況により計画的に延長 | 45.4 | 0.93 | 32.3 | 5.14 | 22.5 | 6.35 | 回収していない
福岡県 | 40936 | 4030133 | 遠賀・中間地域広域行政事務組合 | 遠賀・中間一般廃棄物最終処分場 | 2286 | 1344 | 29199 | 破砕ごみ・処理残渣 | 山間 | ③DB（公設公営、運転委託） | 1989 | 29058 | 209020 | 0 | 底部遮水工 | 凝集沈殿, 生物処理（脱窒あり）, 砂ろ過, 消毒, 活性炭処理 | 委託 | 埋立中 |  | 無し |  | 準好気性埋立構造 | 末端集水管は水没 | 中間覆土 | 埋立状況により計画的に延長 | 300 | 10 | 150 | 20 | 150 | 5 | 回収していない
福岡県 | 40940 | 4030136 | 春日大野城衛生施設組合 | 春日大野城一般廃棄物最終処分場 | 791 | 816 | 21652 | 焼却残渣（主灰）, 破砕ごみ・処理残渣 | 平地 | ③DB（公設公営、運転委託） | 1995 | 7900 | 38900 | 2023 | 表面遮水工（キャッピング） | 凝集沈殿 | 委託 | 埋立中 |  | 無し |  | 準好気性埋立構造 | 末端集水管は水没 | 即日覆土 | 一部延長を行っていない | 0.5: 1; 3.2: 5; 5.8: 7 | 回収していない
福岡県 | 40941 | 4030138 | 田川地区清掃施設組合 | 田川市川崎町一般廃棄物最終処分場 | 2379 | 3438 | 9396 | 焼却残渣（主灰）, 焼却残渣（飛灰） | 山間 | ④DB+M（公設公営、維持管理のみ委託） | 1987 | 15800 | 133150 | 2018 | 原地盤利用, 表面遮水工（キャッピング） | 凝集沈殿, 生物処理（脱窒なし）, 砂ろ過, 消毒, 活性炭処理 | 一部委託 | 埋立中 |  | 無し |  | 準好気性埋立構造 | 末端集水管は開放 | 中間覆土 | 埋立状況により計画的に延長 | 1 | 1 | 6 | 5 |  | 17 | 回収していない
福岡県 | 40955 | 4030141 | 福岡都市圏南部環境事業組合 | 福岡都市圏南部最終処分場 | 9749.66 | 12759.37 | 462445.87 | 焼却残渣（主灰）, 焼却残渣（飛灰） | 山間 | ③DB（公設公営、運転委託） | 2016 | 25000 | 516000 | 2040 | 底部遮水工, その他遮水 | 凝集沈殿, 生物処理（脱窒なし）, 砂ろ過, 下水道放流 | 委託 | 埋立中 |  | 無し |  | 準好気性埋立構造 | 末端集水管は開放 | 即日覆土 | 埋立状況により計画的に延長 | 4.5 | 1.2 | 27.1 | 17 | 14.3 | 13.4 | 回収していない
福岡県 | 40959 | 4030122 | ふくおか県央環境広域施設組合 | リサイクルセンター | 312 | 334 | 21032 | 破砕ごみ・処理残渣 | 山間 | ③DB（公設公営、運転委託） | 1999 | 8180 | 40690 | 2050 | 底部遮水工 | 凝集沈殿, 生物処理（脱窒あり）, 砂ろ過, 消毒, 活性炭処理 | 委託 | 埋立中 |  | 無し |  | 準好気性埋立構造 | 末端集水管は開放 | 中間覆土 | 埋立状況により計画的に延長 | 1.9 | 1.6 | 7 | 3.8 | 16 | 0.8 | 回収していない
福岡県 | 40959 | 4030145 | ふくおか県央環境広域施設組合 | 飯塚市クリーンセンター埋立処分場 | 476 | 774 | 2224 | 溶融飛灰 | 平地 | ①DB（公設公営、直営） | 1998 | 5000 | 26800 | 2020 | 底部遮水工 | 凝集沈殿, キレート処理 | 直営 | 埋立中 |  | 無し |  | 準好気性埋立構造 | 末端集水管は水没 | 中間覆土 | 埋立状況により計画的に延長 | 14 | 2 | 18 | 3 |  |  | 回収していない
福岡県 | 40959 | 4030146 | ふくおか県央環境広域施設組合 | 嘉麻市嘉麻クリーンセンター最終処分場 | 1105 | 986 | 32535 | 焼却残渣（主灰）, 不燃ごみ, 焼却残渣（飛灰）, 粗大ごみ | 山間 | ④DB+M（公設公営、維持管理のみ委託） | 2001 | 12000 | 55000 | 2034 | 底部遮水工 | 凝集沈殿, 生物処理（脱窒あり）, 砂ろ過, 消毒, 活性炭処理 | 一部委託 | 埋立中 |  | 無し |  | 準好気性埋立構造 | 末端集水管は水没 | 即日覆土 | 一部延長を行っている | 2 | 1 | 7 | 3 | 8 | 1 | 回収していない
佐賀県 | 41201 | 4130049 | 佐賀市 | 佐賀市廃棄物最終処分場 | 2738 | 2858.5 | 83766 | 不燃ごみ, その他, 焼却残渣（飛灰）, 破砕ごみ・処理残渣, 粗大ごみ | 平地 | ③DB（公設公営、運転委託） | 1981 | 146400 | 450900 | 2044 | 原地盤利用, 鉛直遮水工, その他遮水 | 凝集沈殿, 生物処理（脱窒なし）, 砂ろ過, 消毒 | 委託 | 埋立中 |  | 無し |  | 準好気性埋立構造 | 末端集水管は水没 | 即日覆土 | 埋立状況により計画的に延長 | - | 0.8 | - | 11.5 | 21 | 9.9 | 回収していない
佐賀県 | 41201 | 4130050 | 佐賀市 | クリーンセンター大和 | 0 | 0 | 0 | 焼却残渣（主灰）, 焼却残渣（飛灰）, 破砕ごみ・処理残渣 | 山間 | ③DB（公設公営、運転委託） | 1997 | 7000 | 35000 | 2013 | 底部遮水工, 表面遮水工（キャッピング）, その他遮水 | 凝集沈殿, 生物処理（脱窒なし）, 生物処理（脱窒あり）, 砂ろ過, 消毒, 活性炭処理, キレート処理 | 委託 | 埋立終了 |  | 無し |  | 準好気性埋立構造 | 末端集水管は水没 | 即日覆土 | 埋立状況により計画的に延長 | 0.5 | 0.5 | 3.7 | 3.5 | 8.6 | 8.6 | 回収していない
佐賀県 | 41201 | 4130051 | 佐賀市 | 富士クリーンセンター | 0 | 0 | 0 | 焼却残渣（主灰）, 焼却残渣（飛灰）, 破砕ごみ・処理残渣 | 山間 | ③DB（公設公営、運転委託） | 1994 | 4000 | 10088 | 2014 | 底部遮水工, その他遮水 | 凝集沈殿, 砂ろ過, 活性炭処理, キレート処理 | 委託 | 埋立終了 |  | 無し |  | 準好気性埋立構造 | 末端集水管は開放 | 中間覆土, 最終覆土のみ | 埋立状況により計画的に延長 | 0.5 | 0.5 | 2.9 | 3.2 | 5 | 4.8 | 回収していない
佐賀県 | 41201 | 4130052 | 佐賀市 | 川副・東与賀清掃埋立処分地施設 | 0 | 0 | 0 | 焼却残渣（主灰）, 焼却残渣（飛灰） | 平地 | ③DB（公設公営、運転委託） | 1988 | 10300 | 31880 | 2015 | 原地盤利用, 鉛直遮水工 | 凝集沈殿, 生物処理（脱窒なし）, 砂ろ過, 消毒 | 委託 | 埋立終了 |  | 無し |  | 準好気性埋立構造 | 末端集水管は開放 | 即日覆土, 最終覆土のみ | 一部延長を行っている | 0.85 | 0.5 | 7.5 | 3 | 7 | 6.9 | 回収していない
佐賀県 | 41202 | 4130053 | 唐津市 | 唐津市東山不燃物処理場 | 0 | 0 | 0 | 不燃ごみ | 山間 | ①DB（公設公営、直営） | 1985 | 5371 | 14499 | 2017 | 遮水なし | 処理なし | 直営 | 埋立終了 |  | 無し |  | 嫌気性埋立構造 |  |  |  | 5.2: 1.6; 30.8: 8.8; 32.5: 0.7 | 回収していない
佐賀県 | 41202 | 4130054 | 唐津市 | 厳木町不燃物捨場 | 0 | 0 | 2383.1 | 不燃ごみ | 山間 | ①DB（公設公営、直営） | 1968 | 2495 | 13155 | 2022 | 遮水なし | 処理なし | 直営 | 埋立中 |  | 無し |  | 嫌気性埋立構造 |  |  |  | 1 | 1 | 0 | 0 | 0 | 0 | 回収していない
佐賀県 | 41202 | 4130055 | 唐津市 | 相知町一般廃棄物処理施設(埋立処分場) | 5.6 | 5.6 | 16241.9 | 不燃ごみ | 山間 | ①DB（公設公営、直営） | 1986 | 3947 | 19132 | 2024 | 遮水なし | 処理なし | 直営 | 埋立中 |  | 無し |  | 嫌気性埋立構造 |  |  |  | 5.2: ＮＤ; 30.8: 2.5; 32.5: 0.85 | 回収していない
佐賀県 | 41202 | 4130056 | 唐津市 | 唐津市清掃センター | 3583 | 4801 | 4976 | 焼却残渣（主灰）, 焼却残渣（飛灰）, 破砕ごみ・処理残渣 | 山間 | ③DB（公設公営、運転委託） | 1980 | 23000 | 137200 | 2022 | 底部遮水工 | 生物処理（脱窒なし） | 委託 | 埋立中 |  | 無し |  | 嫌気性埋立構造 |  |  |  | 4.2 | 0.8 | 25 | 19 | 16 | 13 | 回収していない
佐賀県 | 41401 | 4130039 | 有田町 | 有田町東不燃物捨場 | 642.7 | 178 | 6005.5 | 不燃ごみ, 破砕ごみ・処理残渣 | 山間 | ⑥その他公設公営 | 1976 | 27000 | 39200 | 2050 | 遮水なし | 砂ろ過 | 委託 | 埋立中 |  | 無し |  | 準好気性埋立構造 | 末端集水管は開放 | 中間覆土 | 埋立状況により計画的に延長 | 0.5: 1.24; 3.2: 2.08; 5.8: 1.53 | 回収していない
佐賀県 | 41401 | 4130037 | 有田町 | 有田町西不燃物捨場 | 698.7 | 2 | 0 | 不燃ごみ, 破砕ごみ・処理残渣 | 山間 | ⑥その他公設公営 | 1973 | 5000 | 32000 | 2025 | 遮水なし | 砂ろ過 | 委託 | 埋立終了 |  | 無し |  | 準好気性埋立構造 | 末端集水管は開放 | 中間覆土 | 埋立状況により計画的に延長 | 0.5: 1.15; 3.2: 1.44; 5.8: 3.38 | 回収していない
佐賀県 | 41401 | 4130036 | 有田町 | クリーンパーク有田 | 1311.8 | 1838 | 11992.2 | 焼却残渣（飛灰） | 山間 | ⑥その他公設公営 | 2006 | 6000 | 25000 | 2021 | 底部遮水工, 表面遮水工（キャッピング） | 凝集沈殿, 生物処理（脱窒あり）, 砂ろ過, 消毒, 活性炭処理 | 委託 | 埋立中 |  | 無し |  | 準好気性埋立構造 | 末端集水管は開放 | 中間覆土 | 埋立状況により計画的に延長 | 0.5: 7.68; 3.2: 73.2; 5.8: 52.91 | 回収していない
佐賀県 | 41830 | 4130046 | 杵藤地区広域市町村圏組合 | 杵藤クリーンセンター埋立処分地施設 | 0 | 0 | 101.7 | 焼却残渣（主灰）, 焼却残渣（飛灰）, 破砕ごみ・処理残渣 | 山間 | ①DB（公設公営、直営） | 1989 | 23300 | 188000 | 2019 | 底部遮水工 | 凝集沈殿, 生物処理（脱窒なし）, 砂ろ過, 消毒 | 直営 | 埋立終了 | 休止 | 無し |  | 準好気性埋立構造 | 末端集水管は開放 | 最終覆土のみ | 埋立状況により計画的に延長 | 3.7 | 0.8 | 6 | 2.7 | 1.5 | 2 | 回収していない
佐賀県 | 41840 | 4130048 | 脊振共同塵芥処理組合 | 脊振広域クリーンセンター | 0 | 0 | 83034 | 焼却残渣（主灰）, 焼却残渣（飛灰）, 溶融スラグ, 破砕ごみ・処理残渣 | 山間 | ①DB（公設公営、直営） | 1997 | 11000 | 100000 | 2011 | 底部遮水工, 表面遮水工（キャッピング） | 凝集沈殿, 生物処理（脱窒あり）, 砂ろ過, 活性炭処理, キレート処理 | 直営 | 埋立中 |  | 無し |  | 準好気性埋立構造 | 末端集水管は開放 | 即日覆土 | 埋立状況により計画的に延長 | 0.6 | 0.5 | 5.2 | 1.9 | 1.3 | 0.8 | 回収していない
長崎県 | 42201 | 4230010 | 長崎市 | 三京クリーンランド埋立処分場 | 17384 | 20560 | 1250371 | 焼却残渣（主灰）, 不燃ごみ, 焼却残渣（飛灰）, 破砕ごみ・処理残渣, 粗大ごみ | 山間 | ②DB（公設公営、一部運転委託） | 1986 | 289000 | 3775990 | 2141 | 原地盤利用, 底部遮水工, 鉛直遮水工 | 生物処理（脱窒あり）, 砂ろ過, 消毒, 活性炭処理 | 一部委託 | 埋立中 |  | 無し |  | 準好気性埋立構造 | 末端集水管は開放 | 即日覆土 | 埋立状況により計画的に延長 | 150 | 10 | 200 | 20 | 150 | 10 | 回収していない
長崎県 | 42202 | 4230028 | 佐世保市 | 一般廃棄物最終処分場 | 6000.2 | 4670.58 | 69437 | 焼却残渣（主灰）, その他, 焼却残渣（飛灰）, 破砕ごみ・処理残渣 | 山間 | ②DB（公設公営、一部運転委託） | 2002 | 24000 | 275000 | 2035 | 底部遮水工, 表面遮水工（キャッピング） | 凝集沈殿, 生物処理（脱窒あり）, 砂ろ過, 消毒, 活性炭処理, 膜処理, キレート処理 | 一部委託 | 埋立中 |  | 無し |  | 準好気性埋立構造 | 末端集水管は開放 | 中間覆土 | 埋立状況により計画的に延長 | 20 | 0.5 | 46 | 2 | 30 | 4.8 | 回収していない
長崎県 | 42202 | 4230029 | 佐世保市 | 宇久一般廃棄物最終処分場 | 10.3 | 8.23 | 5983 | 焼却残渣（主灰）, 焼却残渣（飛灰）, 破砕ごみ・処理残渣 | 山間 | ⑥その他公設公営 | 2002 | 2950 | 9000 | 2058 | 表面遮水工（キャッピング） | 砂ろ過, 消毒, 活性炭処理, キレート処理 | 委託 | 埋立中 |  | 無し |  | 準好気性埋立構造 | 末端集水管は水没 | 最終覆土のみ | 埋立状況により計画的に延長 | 0.5: 0.9; 3.2: 3.4; 5.8: 4.6 | 回収していない
長崎県 | 42204 | 4230045 | 諫早市 | 諫早市廃棄物埋立処分場 | 0 | 0 | 7157 | 溶融スラグ | 平地 | ④DB+M（公設公営、維持管理のみ委託） | 1986 | 12794 | 24080 | 2010 | 遮水なし | 砂ろ過, 消毒 | 委託 | 埋立終了 |  | 無し |  | その他埋立構造 |  | 最終覆土のみ |  | 測定なし | 測定なし | 測定なし | 測定なし | 測定なし | 測定なし | 回収していない
長崎県 | 42204 | 4230044 | 諫早市 | 諫早市一般廃棄物最終処分場 | 551.2 | 698 | 12085 | その他 | 平地 | ④DB+M（公設公営、維持管理のみ委託） | 2001 | 7740 | 31200 | 2040 | 底部遮水工 | 凝集沈殿, 生物処理（脱窒あり）, 砂ろ過, 消毒, 活性炭処理 | 委託 | 埋立中 |  | 無し |  | 準好気性埋立構造 | 末端集水管は開放 | 即日覆土 | 一部延長を行っていない | 0.5: 1.1; 3.2: 3.3; 5.8: 0.3 | 回収していない
長崎県 | 42205 | 4230046 | 大村市 | 大村市一般廃棄物最終処分場（新） | 2891 | 3901 | 34712 | 焼却残渣（主灰）, 焼却残渣（飛灰） | 山間 | ④DB+M（公設公営、維持管理のみ委託） | 2017 | 7228 | 48100 | 2032 | 原地盤利用, その他遮水 | 凝集沈殿, 生物処理（脱窒あり）, 砂ろ過, 活性炭処理 | 委託 | 埋立中 |  | 無し |  | 準好気性埋立構造 | 末端集水管は開放 | 中間覆土 | 一部延長を行っていない | 0.5: 20; 3.2: 20; 5.8: 10 | 回収していない |  |  |  | 利用していない
長崎県 | 42207 | 4230064 | 平戸市 | 平戸市総合衛生センター不燃物埋立処分場 | 0 | 0 | 311 | 溶融飛灰, 不燃ごみ, 溶融スラグ | 山間 | ①DB（公設公営、直営） | 1991 | 3300 | 10400 | 2018 | 底部遮水工 | 生物処理（脱窒なし）, 砂ろ過, 消毒 | 直営 | 埋立終了 |  | 無し |  | 準好気性埋立構造 | 末端集水管は開放 | 即日覆土 | 一部延長を行っていない | 0.5: 0.6; 3.2: 4; 5.8: 3.9 | 回収していない
長崎県 | 42207 | 4230055 | 平戸市 | 生月町管理型最終処分場 | 500 | 484 | 22134 | 溶融飛灰, 不燃ごみ, 溶融スラグ | 平地 | ①DB（公設公営、直営） | 2005 | 4300 | 25000 | 2030 | 底部遮水工 | 凝集沈殿, 生物処理（脱窒あり）, 砂ろ過, 消毒, 活性炭処理, キレート処理 | 直営 | 埋立中 |  | 無し |  | 準好気性埋立構造 | 末端集水管は開放 | 即日覆土 | 埋立状況により計画的に延長 | 0.5: 0.5; 3.2: 6; 5.8: 6 | 回収していない
長崎県 | 42207 | 4230054 | 平戸市 | 生月町安定型最終処分場 | 0 | 0 | 14304 | 不燃ごみ | 平地 | ①DB（公設公営、直営） | 1997 | 4345 | 21150 | 2030 | 遮水なし | 処理なし | 直営 | 埋立中 |  | 無し |  | その他埋立構造 |  | 最終覆土のみ | [7 empty] | 回収していない | bar: 5.2 to 5.8
長崎県 | 42207 | 4230192 | 平戸市 | 田平町一般廃棄物最終処分場 | 0 | 0 | 2123 | 溶融飛灰, 溶融スラグ | 平地 | ①DB（公設公営、直営） | 1993 | 3800 | 11000 | 2018 | 底部遮水工 | 凝集沈殿, 生物処理（脱窒なし）, 消毒 | 直営 | 埋立終了 |  | 無し |  | 準好気性埋立構造 | 末端集水管は開放 | 即日覆土 | 一部延長を行っていない | - | 0.5 | - | 4.7 | - | 6 | 回収していない
長崎県 | 42207 | 4230050 | 平戸市 | 高崎埋立場 | 0 | 0 | 14233 | 不燃ごみ, その他 | 山間 | ④DB+M（公設公営、維持管理のみ委託） | 1975 | 40000 | 300000 | 2018 | 遮水なし | 処理なし | 一部委託 | 埋立終了 |  | 無し |  | その他埋立構造 |  | 最終覆土のみ |  | - | 0.5 | - | 4.7 | - | 6 | 回収していない
長崎県 | 42208 | 4230067 | 松浦市 | 松浦市一般廃棄物最終処分場 | 236.7 | 236.7 | 4276.4 | 溶融飛灰, 破砕ごみ・処理残渣 | 平地 | ③DB（公設公営、運転委託） | 1991 | 4497 | 14535 | 2025 | 表面遮水工（キャッピング） | 膜処理 | 直営 | 埋立中 |  | 無し |  | 嫌気性埋立構造 |  |  |  | 0.5: 9.2; 3.2: 15.1; 5.8: 16.8 | 回収していない
長崎県 | 42208 | 4230069 | 松浦市 | 鷹島環境センター一般廃棄物最終処分場 | 0 | 0 | 5453 | 溶融飛灰, 破砕ごみ・処理残渣 | 平地 | ③DB（公設公営、運転委託） | 2001 | 8800 | 7000 | 2018 | 表面遮水工（キャッピング） | 凝集沈殿, 生物処理（脱窒なし）, 砂ろ過, 消毒 | 委託 | 埋立中 | 休止 | 無し |  | 嫌気性埋立構造 |  | 中間覆土 |  | 0.5: 1.2; 3.2: 2.2; 5.8: 4.7 | 回収していない
長崎県 | 42209 | 4230077 | 対馬市 | 対馬クリーンセンター | 870 | 1175 | 24901 | 焼却残渣（主灰）, 溶融飛灰, 不燃ごみ, 焼却残渣（飛灰）, 溶融スラグ, 破砕ごみ・処理残渣 | 山間 | ③DB（公設公営、運転委託） | 2003 | 9300 | 39000 | 2032 | 底部遮水工, 表面遮水工（キャッピング）, その他遮水 | 生物処理（脱窒あり）, 砂ろ過, 活性炭処理, 膜処理 | 委託 | 埋立中 |  | 無し |  | その他埋立構造 | [9 empty] | 回収していない
長崎県 | 42210 | 4230088 | 壱岐市 | 壱岐市勝本町クリーン＆リサイクルセンター(灰タンク) | 0 | 0 | 0 | 焼却残渣（主灰）, 焼却残渣（飛灰） | 山間 | ①DB（公設公営、直営） | 1995 | 444 | 2000 | 2008 | その他遮水 | 処理なし | 直営 | 埋立終了 |  | 無し |  | その他埋立構造 |  |  |  | 0.5未満 | 0.5未満 | 0.8 | 0.7 | 1 | 1 | 回収していない
長崎県 | 42210 | 4230081 | 壱岐市 | 壱岐市芦辺町不燃物埋立地 | 0 | 0 | 0 | 不燃ごみ | 山間 | ①DB（公設公営、直営） | 1986 | 917 | 6200 | 2011 | 遮水なし | 砂ろ過, 活性炭処理 | 直営 | 埋立終了 |  | 無し |  | その他埋立構造 |  |  |  |  | 1.2 | 1 | 3.1 |  | 2.5 | 回収していない
長崎県 | 42210 | 4230090 | 壱岐市 | 壱岐市石田町焼却灰等処分場 | 0 | 0 | 0 | 焼却残渣（主灰）, 焼却残渣（飛灰） | 平地 | ④DB+M（公設公営、維持管理のみ委託） | 1996 | 950 | 2252 | 2009 | その他遮水 | 処理なし | 直営 | 埋立中 |  | 無し |  | その他埋立構造 |  |  |  | 0.5: 0.5未満; 3.2: 0.5未満; 5.8: 0 | 回収していない
長崎県 | 42210 | 4230086 | 壱岐市 | 壱岐市クリーンセンター | 207 | 207 | 5204 | 破砕ごみ・処理残渣 | 山間 | ③DB（公設公営、運転委託） | 2012 | 1000 | 6400 | 2031 | 覆蓋（屋根） | 処理なし | 直営 | 埋立中 |  | 無し |  | 準好気性埋立構造 | 末端集水管は開放 | 中間覆土 | 埋立状況により計画的に延長 | 0 | 0 | 0 | 0 | 0 | 0 | 回収していない
長崎県 | 42211 | 4230107 | 五島市 | 五島市福江一般廃棄物最終処分場 | 1944 | 1944 | 26911 | 焼却残渣（主灰）, 不燃ごみ, 焼却残渣（飛灰）, 破砕ごみ・処理残渣 | 平地 | ①DB（公設公営、直営） | 2000 | 9700 | 53000 | 2031 | 底部遮水工, 表面遮水工（キャッピング） | 生物処理（脱窒あり）, 砂ろ過, 消毒, 活性炭処理, キレート処理 | 一部委託 | 埋立中 |  | 無し |  | 準好気性埋立構造 | 末端集水管は開放 | 即日覆土 | 埋立状況により計画的に延長 | 0.5: 0.5; 3.2: 9.3; 5.8: 12.8 | 回収していない
長崎県 | 42211 | 4230104 | 五島市 | 五島市奈留一般廃棄物最終処分場 | 0 | 0 | 0 | 焼却残渣（主灰）, 不燃ごみ, 焼却残渣（飛灰）, 粗大ごみ | 平地 | ①DB（公設公営、直営） | 1995 | 1800 | 3683 | 2018 | 底部遮水工, その他遮水 | 生物処理（脱窒なし）, 消毒 | 直営 | 埋立終了 |  | 無し |  | 準好気性埋立構造 | 末端集水管は開放 | 中間覆土 | 埋立状況により計画的に延長 | 0.5: 1.8; 3.2: 0.8; 5.8: 0.9 | 回収していない
長崎県 | 42212 | 4230126 | 西海市 | 大瀬戸最終処分場 | 307.47 | 373.47 | 5495.67 | その他, 焼却残渣（飛灰） | 山間 | ①DB（公設公営、直営） | 1995 | 3300 | 20946 | 2030 | 原地盤利用, 底部遮水工, 表面遮水工（キャッピング） | 凝集沈殿, 生物処理（脱窒あり）, 砂ろ過, 消毒, 活性炭処理, キレート処理 | 直営 | 埋立中 | 能力変更 | 無し |  | 準好気性埋立構造 | 末端集水管は開放 | 最終覆土のみ | 一部延長を行っている | 0.5: 0.6; 3.2: 0.8; 5.8: 0.1 | 回収していない
長崎県 | 42212 | 4230117 | 西海市 | 管峰埋立地 | 0 | 0 | 0 | 不燃ごみ, その他 | 山間 | ①DB（公設公営、直営） | 1973 | 700 | 17403 | 2006 | 遮水なし | 処理なし | 直営 | 埋立終了 |  | 無し |  | その他埋立構造 |  |  |  | 0.5: 1.2; 3.2: 4.7; 5.8: 1.5 | 回収していない
長崎県 | 42212 | 4230132 | 西海市 | 平島埋立地 | 0 | 0 | 0 | 不燃ごみ, その他 | 山間 | ①DB（公設公営、直営） | 1977 | 500 | 9569 | 2006 | 遮水なし | 処理なし | 直営 | 埋立終了 |  | 無し |  | その他埋立構造 |  |  |  | 0.5: 0.9; 3.2: 12.7; 5.8: 4.7 | 回収していない
長崎県 | 42212 | 4230118 | 西海市 | 江島埋立地 | 0 | 0 | 0 | 不燃ごみ, その他 | 山間 | ①DB（公設公営、直営） | 1984 | 422 | 1021 | 2006 | 遮水なし | 処理なし | 直営 | 埋立終了 |  | 無し |  | その他埋立構造 |  |  |  | 0.5: 0.7; 3.2: 1.6; 5.8: 1 | 回収していない
長崎県 | 42212 | 4230123 | 西海市 | 西彼クリーンセンター | 0 | 0 | 0 | 破砕ごみ・処理残渣 | 山間 | ①DB（公設公営、直営） | 1975 | 2300 | 17600 | 2005 | 遮水なし | 処理なし | 直営 | 埋立終了 |  | 無し |  | その他埋立構造 |  |  |  | 0.5: 0; 3.2: 0; 5.8: 0 | 回収していない
長崎県 | 42383 | 4230139 | 小値賀町 | 小値賀町西目最終処分場 | 370 | 370 | 5102 | 焼却残渣（主灰）, 不燃ごみ, その他, 焼却残渣（飛灰）, 破砕ごみ・処理残渣, 粗大ごみ | 海面 | ①DB（公設公営、直営） | 1986 | 17200 | 39500 | 2021 | 底部遮水工 | 処理なし | 直営 | 埋立中 |  | 無し |  | その他埋立構造 |  |  |  | 0 | 0 | 0 | 0 | 0 | 0 | 回収していない
長崎県 | 42411 | 4230145 | 新上五島町 | 上五島一般廃棄物最終処分場 | 834 | 989 | 2288 | 焼却残渣（主灰）, 溶融飛灰, その他, 焼却残渣（飛灰）, 溶融スラグ, 破砕ごみ・処理残渣 | 平地 | ⑨その他公設民営 | 2002 | 3770 | 13060 | 2017 | 表面遮水工（キャッピング） | 凝集沈殿, 生物処理（脱窒あり）, 砂ろ過, 消毒, 活性炭処理, キレート処理 | 委託 | 埋立中 |  | 無し |  | 準好気性埋立構造 | 末端集水管は開放 | 中間覆土 | 埋立状況により計画的に延長 | 未測定 | 3.7 | 未測定 | 6.9 | 未測定 | 22 | 回収していない
長崎県 | 42411 | 4230154 | 新上五島町 | 奈良尾一般廃棄物最終処分場（管理型） | 173 | 206 | 2941 | 溶融飛灰, その他, 焼却残渣（飛灰）, 溶融スラグ, 破砕ごみ・処理残渣 | 山間 | ⑨その他公設民営 | 2006 | 2462 | 6713 | 2021 | 表面遮水工（キャッピング） | 凝集沈殿, 生物処理（脱窒あり）, 砂ろ過, 消毒, 活性炭処理, キレート処理 | 委託 | 埋立中 |  | 無し |  | 準好気性埋立構造 | 末端集水管は開放 | 中間覆土 | 埋立状況により計画的に延長 | 未測定 | 0.6 | 未測定 | 1.8 | 未測定 | 10 | 回収していない
長崎県 | 42411 | 4230158 | 新上五島町 | 有川一般廃棄物最終処分場(安定型) | 763 | 963 | 4066 | 不燃ごみ | 山間 | ⑨その他公設民営 | 1995 | 3775 | 13428 | 2023 | 遮水なし | 処理なし | 委託 | 埋立中 |  | 無し |  | 嫌気性埋立構造 | 末端集水管は開放 | 中間覆土 | 埋立状況により計画的に延長 | 未測定 | 未測定 | 未測定 | 未測定 | 未測定 | 未測定 | 回収していない
長崎県 | 42411 | 4230160 | 新上五島町 | 有川一般廃棄物最終処分場(管理型) | 669 | 462 | 4045 | 溶融飛灰, その他, 焼却残渣（飛灰）, 溶融スラグ, 破砕ごみ・処理残渣 | 山間 | ⑨その他公設民営 | 2001 | 3000 | 13065 | 2016 | 表面遮水工（キャッピング） | 凝集沈殿, 生物処理（脱窒あり）, 砂ろ過, 消毒, 活性炭処理, キレート処理 | 委託 | 埋立中 |  | 無し |  | 準好気性埋立構造 | 末端集水管は開放 | 中間覆土 | 埋立状況により計画的に延長 | 未測定 | 0.5 | 未測定 | 3.8 | 未測定 | 9 | 回収していない
長崎県 | 42817 | 4230193 | 東彼地区保健福祉組合 | 東彼地区一般廃棄物第2最終処分場 | 531 | 637 | 10337 | 焼却残渣（主灰）, 焼却残渣（飛灰）, 破砕ごみ・処理残渣 | 山間 | ①DB（公設公営、直営） | 2007 | 3300 | 25000 | 2043 | 底部遮水工, 覆蓋（屋根） | 凝集沈殿, 生物処理（脱窒あり）, 砂ろ過, 消毒, 活性炭処理, キレート処理 | 直営 | 埋立中 |  | 無し |  | 準好気性埋立構造 | 末端集水管は開放 | 即日覆土 | 埋立状況により計画的に延長 | 0.5: 0.43; 3.2: 6.06; 5.8: 2 | 回収していない
長崎県 | 42843 | 4230182 | 島原地域広域市町村圏組合 | 島原地域広域市町村圏組合不燃性廃棄物最終処分場 | 300 | 763 | 17900 | 破砕ごみ・処理残渣 | 山間 | ①DB（公設公営、直営） | 1993 | 7900 | 59200 | 2051 | 底部遮水工 | 凝集沈殿, 生物処理（脱窒なし）, 消毒 | 直営 | 埋立中 |  | 無し |  | 準好気性埋立構造 | 末端集水管は水没 | 中間覆土 | 埋立状況により計画的に延長 | 0.5未満 | 0.5未満 | 3.9 | 3.9 | 87.3 | 15 | 回収していない
熊本県 | 43100 | 4330002 | 熊本市 | 扇田環境センター(新埋立地) | 21649 | 28963 | 908359 | 焼却残渣（主灰）, 不燃ごみ, 焼却残渣（飛灰） | 山間 | ②DB（公設公営、一部運転委託） | 2003 | 80100 | 1499700 | 2048 | 底部遮水工, 表面遮水工（キャッピング）, その他遮水 | 凝集沈殿, 生物処理（脱窒あり）, 砂ろ過, 下水道放流 | 一部委託 | 埋立中 |  | 有り | 99.2 | 準好気性埋立構造 | 末端集水管は開放 | 即日覆土 | 埋立状況により計画的に延長 | 35 | 13 | 31 | 16 | 88 | 5 | 回収していない
熊本県 | 43100 | 4330004 | 熊本市 | 扇田環境センター(旧埋立地) | 0 | 0 | 0 | 焼却残渣（主灰）, 焼却残渣（飛灰） | 山間 | ②DB（公設公営、一部運転委託） | 1984 | 91600 | 1580000 | 2007 | 底部遮水工, その他遮水 | 凝集沈殿, 生物処理（脱窒あり）, 砂ろ過, 下水道放流 | 一部委託 | 埋立終了 |  | 無し |  | 準好気性埋立構造 | 末端集水管は開放 | 即日覆土 | 一部延長を行っていない | 27 | 13 | 33 | 16 | 97 | 5 | 回収していない
熊本県 | 43204 | 4330014 | 荒尾市 | 荒尾市一般廃棄物最終処分場 | 1266 | 973 | 19127 | 焼却残渣（主灰）, 不燃ごみ, 粗大ごみ | 山間 | ①DB（公設公営、直営） | 1984 | 22000 | 131800 | 2065 | 原地盤利用, 底部遮水工, 鉛直遮水工 | 生物処理（脱窒あり）, 砂ろ過, 消毒, 活性炭処理 | 直営 | 埋立中 |  | 無し |  | 準好気性埋立構造 | 末端集水管は水没 | 中間覆土 | 埋立状況により計画的に延長 | 1 | 0.9 | 3.6 | 4.2 | 2.6 | 4.3 | 回収していない
熊本県 | 43205 | 4330018 | 水俣市 | 水俣市岡山不燃物埋立処分地 | 690 | 687 | 35558 | 溶融飛灰, 破砕ごみ・処理残渣 | 山間 | ③DB（公設公営、運転委託） | 1980 | 24500 | 127000 | 2032 | 原地盤利用, 底部遮水工 | 生物処理（脱窒なし）, 消毒, キレート処理 | 委託 | 埋立中 |  | 無し |  | 準好気性埋立構造 | 末端集水管は開放 | 即日覆土 | 埋立状況により計画的に延長 | 0.5: 0.6; 3.2: 4.3; 5.8: 4.9 | 回収していない
熊本県 | 43210 | 4330024 | 菊池市 | 菊池市一般廃棄物最終処分場(暫定施設) | 0 | 0 | 2500 | その他, 破砕ごみ・処理残渣 | 山間 | ①DB（公設公営、直営） | 1997 | 1127 | 5000 | 2020 | 底部遮水工 | 処理なし | 直営 | 埋立終了 |  | 無し |  | その他埋立構造 |  | 最終覆土のみ | 埋立状況により計画的に延長 | [6 empty] | 回収していない
熊本県 | 43215 | 4330037 | 天草市 | 牛深一般廃棄物最終処分場 | 891 | 1224 | 8246 | 焼却残渣（主灰）, 焼却残渣（飛灰）, 破砕ごみ・処理残渣 | 山間 | ①DB（公設公営、直営） | 1996 | 6600 | 43000 | 2023 | 底部遮水工, 鉛直遮水工, その他遮水 | 生物処理（脱窒なし）, 砂ろ過, 消毒, 活性炭処理 | 直営 | 埋立中 |  | 無し |  | 準好気性埋立構造 | 末端集水管は水没 | 即日覆土 | 埋立状況により計画的に延長 | 0.5: 1; 3.2: 5.2; 5.8: 7.6 | 回収していない
熊本県 | 43215 | 4330041 | 天草市 | 御所浦一般廃棄物最終処分場 | 0 | 0 | 0 | 焼却残渣（主灰）, 焼却残渣（飛灰）, 破砕ごみ・処理残渣 | 海面 | ①DB（公設公営、直営） | 1984 | 2170 | 5956 | 2019 | 底部遮水工, 鉛直遮水工 | 生物処理（脱窒なし）, 砂ろ過, 消毒, 活性炭処理 | 委託 | 埋立終了 |  | 無し |  | 嫌気性埋立構造 |  | 即日覆土 | 埋立状況により計画的に延長 | 0.5: 1.5; 3.2: 6.2; 5.8: 10.9 | 回収していない
熊本県 | 43854 | 4330055 | 菊池環境保全組合 | 環境美化センター楽善埋立処分場 | 3955 | 5601 | 24529 | 焼却残渣（主灰）, 焼却残渣（飛灰）, 破砕ごみ・処理残渣 | 平地 | ⑦DB+O（公設民営、長期包括運営委託） | 1998 | 16700 | 102200 | 2025 | 底部遮水工 | 凝集沈殿, 生物処理（脱窒あり）, 砂ろ過, 消毒, 活性炭処理 | 委託 | 埋立中 |  | 無し |  | 準好気性埋立構造 | 末端集水管は開放 | 即日覆土 | 埋立状況により計画的に延長 | 13.5 | 1.9 | 41.5 | 9.8 | 31 | 10 | 回収していない
熊本県 | 43854 | 4330125 | 菊池環境保全組合 | 新最終処分場 |  |  | 130000 | 焼却残渣（主灰）, 焼却残渣（飛灰）, 破砕ごみ・処理残渣 | 平地 | ⑧DBO（公設民営） | 2022 | 20300 | 130000 | 2042 | 底部遮水工, 鉛直遮水工, 覆蓋（屋根） | 凝集沈殿, 生物処理（脱窒あり）, 消毒, 活性炭処理, 膜処理, キレート処理 | 委託 | 埋立前 | 新設（建設中） | 無し |  | 準好気性埋立構造 | 末端集水管は開放 | 即日覆土 | 埋立状況により計画的に延長 | [6 empty] | 回収していない
熊本県 | 43954 | 4330075 | 山鹿植木広域行政事務組合 | 山鹿植木広域行政事務組合最終処分場 | 0 | 0 | 0 | 焼却残渣（主灰）, 不燃ごみ, その他, 焼却残渣（飛灰）, 粗大ごみ | 山間 | ③DB（公設公営、運転委託） | 1985 | 19400 | 217100 | 1999 | 底部遮水工, 鉛直遮水工 | 他施設での処理 | 一部委託 | 埋立終了 |  | 無し |  | 準好気性埋立構造 | 末端集水管は開放 | 最終覆土のみ | 一部延長を行っていない | 18 | 稼働中の最終処分場の水処理施設で処理 | 15 | 稼働中の最終処分場の水処理施設で処理 | 30 | 稼働中の最終処分場の水処理施設で処理 | 回収していない
熊本県 | 43954 | 4330122 | 山鹿植木広域行政事務組合 | 山鹿植木広域行政事務組合最終処分場 | 3028 | 3256 | 119676 | 焼却残渣（主灰）, 不燃ごみ, 焼却残渣（飛灰）, 破砕ごみ・処理残渣 | 山間 | ③DB（公設公営、運転委託） | 2000 | 23280 | 242020 | 2059 | 底部遮水工, 鉛直遮水工 | 凝集沈殿, 生物処理（脱窒あり）, 砂ろ過, 活性炭処理 | 一部委託 | 埋立中 |  | 無し |  | 準好気性埋立構造 | 末端集水管は開放 | 即日覆土 | 埋立状況により計画的に延長 | 1 | 1 | 9 | 4 | 8 | 6 | 回収していない
熊本県 | 43974 | 4330089 | 八代生活環境事務組合 | クリーンセンター(最終処分場) | 357 | 406 | 2296 | 焼却残渣（主灰）, 焼却残渣（飛灰）, 破砕ごみ・処理残渣 | 平地 | ①DB（公設公営、直営） | 2005 | 5499 | 19032 | 2023 | 底部遮水工, 鉛直遮水工, 覆蓋（屋根）, 表面遮水工（キャッピング） | 凝集沈殿, 消毒, 膜処理 | 直営 | 埋立中 |  | 無し |  | 準好気性埋立構造 | 末端集水管は水没 | 最終覆土のみ | 一部延長を行っている | 5.2: 79; 30.8: 59; 32.5: 110 | 回収していない
熊本県 | 43974 | 4330087 | 八代生活環境事務組合 | クリーンセンター(最終処分場（Ａ）) | 0 | 0 | 0 | 焼却残渣（主灰）, 焼却残渣（飛灰）, 破砕ごみ・処理残渣 | 平地 | ①DB（公設公営、直営） | 1985 | 6200 | 18230 | 2005 | 底部遮水工, 鉛直遮水工, 表面遮水工（キャッピング） | 凝集沈殿, 消毒, 膜処理 | 直営 | 埋立終了 |  | 無し |  | 準好気性埋立構造 | 末端集水管は水没 | 最終覆土のみ | 一部延長を行っていない | 5.2: 1; 30.8: 1; 32.5: 6 | 回収していない
熊本県 | 43974 | 4330088 | 八代生活環境事務組合 | クリーンセンター(最終処分場（Ｂ）) | 0 | 0 | 0 | 焼却残渣（主灰）, 焼却残渣（飛灰）, 破砕ごみ・処理残渣 | 平地 | ①DB（公設公営、直営） | 1975 | 2500 | 3750 | 1985 | 底部遮水工, 鉛直遮水工, 表面遮水工（キャッピング） | 凝集沈殿, 消毒, 膜処理 | 直営 | 埋立終了 |  | 無し |  | 準好気性埋立構造 | 末端集水管は水没 | 最終覆土のみ | 一部延長を行っていない | 5.2: 1; 30.8: 1; 32.5: 6 | 回収していない
熊本県 | 43985 | 4330093 | 阿蘇広域行政事務組合 | 中部最終処分場 | 835 | 682 | 8248 | 破砕ごみ・処理残渣 | 山間 | ①DB（公設公営、直営） | 1991 | 6000 | 54000 | 2031 | 底部遮水工 | 生物処理（脱窒なし）, 砂ろ過, 消毒, 活性炭処理 | 直営 | 埋立中 |  | 無し |  | 準好気性埋立構造 | 末端集水管は開放 | 即日覆土 | 埋立状況により計画的に延長 | 1.9 | 0.5 | 8.1 | 3.5 | 4.4 | 3.8 | 回収していない
熊本県 | 43986 | 4330097 | 人吉球磨広域行政組合 | 深田最終処分場 | 311 | 240 | 29548 | その他, 破砕ごみ・処理残渣 | 山間 | ①DB（公設公営、直営） | 1986 | 25700 | 95800 | 2050 | 原地盤利用, 表面遮水工（キャッピング） | 生物処理（脱窒なし）, 砂ろ過, 消毒, 活性炭処理 | 直営 | 埋立中 |  | 無し |  | 嫌気性埋立構造 |  | 中間覆土 | 埋立状況により計画的に延長 | 0 | 0 | 2 | 1 | 2 | 0 | 回収していない
熊本県 | 43986 | 4330098 | 人吉球磨広域行政組合 | 人吉球磨クリーンプラザ(最終処分場) | 588 | 721 | 19037 | その他, 破砕ごみ・処理残渣 | 山間 | ③DB（公設公営、運転委託） | 2002 | 6390 | 38300 | 2067 | 底部遮水工 | 生物処理（脱窒なし）, 砂ろ過, 活性炭処理, 促進酸化処理 | 委託 | 埋立中 |  | 無し |  | 準好気性埋立構造 | 末端集水管は水没 | 中間覆土 | 埋立状況により計画的に延長 | 0 | 0 | 2 | 1 | 6 | 0 | 回収していない
熊本県 | 43991 | 4330104 | 有明広域行政事務組合 | 第1最終処分場 | 0 | 0 | 0 | 焼却残渣（主灰）, 焼却残渣（飛灰）, 破砕ごみ・処理残渣 | 山間 | ④DB+M（公設公営、維持管理のみ委託） | 1990 | 6200 | 36670 | 2007 | 底部遮水工, 鉛直遮水工 | 生物処理（脱窒なし）, 砂ろ過, 消毒, 活性炭処理 | 委託 | 埋立終了 |  | 無し |  | 準好気性埋立構造 | 末端集水管は開放 | 最終覆土のみ | 一部延長を行っていない | 4.8 | 1.1 | 8.7 | 2.9 |  | 1.4 | 回収していない |  |  |  | 利用していない
熊本県 | 43991 | 4330108 | 有明広域行政事務組合 | 東部環境センター最終処分場 | 2300 | 2266 | 21782 | 焼却残渣（主灰）, 焼却残渣（飛灰）, 破砕ごみ・処理残渣 | 山間 | ④DB+M（公設公営、維持管理のみ委託） | 2000 | 7100 | 79500 | 2031 | 底部遮水工, 鉛直遮水工 | 生物処理（脱窒あり）, 砂ろ過, 消毒, 活性炭処理 | 委託 | 埋立中 |  | 無し |  | 準好気性埋立構造 | 末端集水管は開放 | 即日覆土 | 埋立状況により計画的に延長 | 7 | 1 | 8 | 2.5 |  | 1.1 | 回収していない |  |  |  | 利用していない
熊本県 | 43991 | 4330106 | 有明広域行政事務組合 | 第2最終処分場 | 0 | 0 | 0 | 焼却残渣（主灰）, 焼却残渣（飛灰）, 破砕ごみ・処理残渣 | 山間 | ④DB+M（公設公営、維持管理のみ委託） | 1991 | 4016 | 9983 | 2006 | 底部遮水工, 鉛直遮水工 | 生物処理（脱窒なし）, 砂ろ過, 活性炭処理 | 委託 | 埋立終了 |  | 無し |  | 準好気性埋立構造 | 末端集水管は開放 | 最終覆土のみ | 一部延長を行っていない | 2.2 | 1 | 8.9 | 1 |  | 1.1 | 回収していない |  |  |  | 利用していない
熊本県 | 43995 | 4330119 | 宇城広域連合 | 松山最終処分場 | 0 | 0 | 7292 | 焼却残渣（主灰）, 焼却残渣（飛灰）, 破砕ごみ・処理残渣 | 山間 | ①DB（公設公営、直営） | 1995 | 7490 | 42410 | 2022 | 原地盤利用, 表面遮水工（キャッピング） | 下水道放流 | 直営 | 埋立終了 |  | 無し |  | 準好気性埋立構造 | 末端集水管は水没 | 中間覆土 | 埋立状況により計画的に延長 | 0 | 0 | 0 | 0 | 0 | 0 | 回収していない |  |  |  | 利用していない
熊本県 | 43995 | 4330114 | 宇城広域連合 | 栗崎最終処分場 | 0 | 0 | 0 | 不燃ごみ, 焼却残渣（飛灰） | 山間 | ①DB（公設公営、直営） | 1995 | 4900 | 18200 | 2013 | 底部遮水工, 鉛直遮水工 | 生物処理（脱窒あり）, 砂ろ過, 消毒, 活性炭処理 | 直営 | 埋立終了 |  | 無し |  | 準好気性埋立構造 | 末端集水管は開放 | 中間覆土 | 一部延長を行っていない | 1.2 | 1.2 | 2.95 | 2.95 | 14 | 14 | 回収していない
熊本県 | 43998 | 4330120 | 天草広域連合 | 新白洲一般廃棄物最終処分場 | 0 | 0 | 0 | 焼却残渣（主灰）, 焼却残渣（飛灰）, 破砕ごみ・処理残渣 | 平地 | ⑥その他公設公営 | 1998 | 31710 | 99800 | 2014 | 底部遮水工 | 凝集沈殿, 生物処理（脱窒あり）, 砂ろ過, 消毒, 活性炭処理 | 一部委託 | 埋立終了 |  | 無し |  | 準好気性埋立構造 | 末端集水管は開放 | 即日覆土 | 埋立状況により計画的に延長 | 0.5: 1; 3.2: 2.1; 5.8: 6 | 回収していない
大分県 | 44201 | 4430012 | 大分市 | 大分市福宗環境センター鬼崎埋立場 | 11970 | 17260 | 400106 | 焼却残渣（主灰）, 不燃ごみ, 焼却残渣（飛灰）, 破砕ごみ・処理残渣, 粗大ごみ | 山間 | ①DB（公設公営、直営） | 1972 | 224900 | 2840000 | 2053 | 鉛直遮水工, その他遮水 | 下水道放流 | 一部委託 | 埋立中 |  | 無し |  | 準好気性埋立構造 | 末端集水管は水没 | 即日覆土 | 埋立状況により計画的に延長 | 0.5: <10; 3.2: 17; 5.8: 35 | 回収していない
大分県 | 44201 | 4430009 | 大分市 | 大分市佐野清掃センター埋立場 | 32 | 51 | 220922 | 不燃ごみ | 山間 | ①DB（公設公営、直営） | 1986 | 64800 | 1124000 | 4243 | 原地盤利用, 鉛直遮水工, その他遮水 | 下水道放流 | 委託 | 埋立中 |  | 無し |  | 準好気性埋立構造 | 末端集水管は水没 | 即日覆土 | 埋立状況により計画的に延長 | 0.5: 56; 3.2: 17; 5.8: 22 | 回収していない
大分県 | 44201 | 4430005 | 大分市 | 大分市関崎清浄園埋立処分場 | 0 | 0 | 12755 | 不燃ごみ, その他 | 山間 | ①DB（公設公営、直営） | 1998 | 27000 | 22000 | 2040 | 底部遮水工, その他遮水 | 凝集沈殿, 生物処理（脱窒なし）, 砂ろ過, 消毒, 活性炭処理 | 委託 | 埋立中 |  | 無し |  | 準好気性埋立構造 | 末端集水管は水没 | 即日覆土 | 埋立状況により計画的に延長 | <10 | <10 | 8 | 5 | 4 | 5 | 回収していない
大分県 | 44202 | 4430013 | 別府市 | 別府市南畑不燃物埋立場 | 312 | 267 | 23258 | その他, 破砕ごみ・処理残渣 | 山間 | ⑥その他公設公営 | 1976 | 116000 | 625000 | 2102 | 遮水なし | 凝集沈殿, 砂ろ過, 消毒, 活性炭処理, キレート処理 | 直営 | 埋立中 |  | 無し |  | 嫌気性埋立構造 |  | 中間覆土 |  | 1 | 1 | 2 | 1 | 1 | 1 | 回収していない
大分県 | 44203 | 4430015 | 中津市 | 中津市一般廃棄物埋立処分場 | 807 | 737 | 30133 | その他, 破砕ごみ・処理残渣 | 平地 | ⑦DB+O（公設民営、長期包括運営委託） | 1991 | 38000 | 165540 | 2033 | 底部遮水工, 鉛直遮水工 | 下水道放流 | 委託 | 埋立中 |  | 無し |  | 準好気性埋立構造 | 末端集水管は水没 | 中間覆土 | 一部延長を行っていない | 5.2: 3; 30.8: 18; 32.5: 19 | 回収していない
大分県 | 44204 | 4430016 | 日田市 | 日田市清掃センター最終処分場 | 2878 | 2778 | 29031 | 不燃ごみ, 焼却残渣（飛灰） | 山間 | ⑥その他公設公営 | 1986 | 16000 | 113575 | 2029 | 原地盤利用 | 凝集沈殿, 生物処理（脱窒なし）, 砂ろ過, 消毒, 活性炭処理 | 委託 | 埋立中 |  | 無し |  | 準好気性埋立構造 | 末端集水管は開放 | 即日覆土 | 埋立状況により計画的に延長 | 0.5: 1; 3.2: 3; 5.8: 17 | 回収していない
大分県 | 44205 | 4430024 | 佐伯市 | 佐伯一般廃棄物最終処分場 | 1150 | 1204 | 23632 | 溶融飛灰, その他 | 平地 | ③DB（公設公営、運転委託） | 1984 | 27483 | 114729 | 2029 | 底部遮水工, その他遮水 | 生物処理（脱窒なし）, 砂ろ過, 消毒, 活性炭処理 | 委託 | 埋立中 |  | 無し |  | 準好気性埋立構造 | 末端集水管は水没 | 中間覆土 | 一部延長を行っていない | 43.3 | 2 | 22 | 13.2 | 36.8 | 34.3 | 回収していない
大分県 | 44205 | 4430019 | 佐伯市 | 蒲江一般廃棄物最終処分場 | 0 | 0 | 15275 | 焼却残渣（主灰）, その他, 焼却残渣（飛灰） | 山間 | ①DB（公設公営、直営） | 2001 | 4300 | 25000 | 2038 | その他遮水 | 凝集沈殿, 生物処理（脱窒あり）, 消毒, 活性炭処理, 膜処理, キレート処理 | 直営 | 埋立中 |  | 無し |  | 準好気性埋立構造 | 末端集水管は水没 | 中間覆土 | 一部延長を行っていない | 2.6 | 1.8 | 5.7 | 2.5 | 2.2 | 0.2 | 回収していない
大分県 | 44206 | 4430029 | 臼杵市 | 臼杵市不燃物処理センター | 129.9 | 109 | 58864.4 | その他, 破砕ごみ・処理残渣 | 山間 | ①DB（公設公営、直営） | 2004 | 7200 | 71000 | 2054 | 底部遮水工, 鉛直遮水工, 覆蓋（屋根） | 凝集沈殿, 生物処理（脱窒なし）, 砂ろ過, 消毒, 活性炭処理, 膜処理 | 直営 | 埋立中 |  | 無し |  | その他埋立構造 |  | 中間覆土 | 一部延長を行っている | 3.5 | 1.7 | 9.5 | 0.5 | 5.2 | 0.15 | 回収していない
大分県 | 44207 | 4430031 | 津久見市 | 津久見市最終処分場 | 355 | 335 | 17019 | 不燃ごみ, 破砕ごみ・処理残渣 | 山間 | ③DB（公設公営、運転委託） | 1995 | 10700 | 40480 | 2044 | 表面遮水工（キャッピング） | 生物処理（脱窒なし） | 委託 | 埋立中 |  | 無し |  | 準好気性埋立構造 | 末端集水管は開放 | 中間覆土 | 埋立状況により計画的に延長 | 0.5: 1.3; 3.2: 2.57; 5.8: 11 | 回収していない
大分県 | 44208 | 4430033 | 竹田市 | 竹田市清掃センター | 222 | 196 | 13441 | 不燃ごみ, 破砕ごみ・処理残渣 | 山間 | ③DB（公設公営、運転委託） | 1983 | 6899 | 32661 | 2037 | その他遮水 | 凝集沈殿, 生物処理（脱窒なし）, 消毒 | 委託 | 埋立中 |  | 無し |  | 準好気性埋立構造 | 末端集水管は開放 | 中間覆土 | 一部延長を行っていない | 0.5 | 0.5 | 2.1 | 2.1 | 2.1 | 2.1 | 回収していない
大分県 | 44211 | 4430036 | 宇佐市 | 宇佐市不燃物処理場 | 880 | 1189 | 7740 | 焼却残渣（主灰）, その他, 焼却残渣（飛灰）, 破砕ごみ・処理残渣 | 山間 | ①DB（公設公営、直営） | 1982 | 19000 | 111840 | 2034 | 底部遮水工 | 凝集沈殿, 生物処理（脱窒なし）, 砂ろ過, 消毒, 活性炭処理 | 直営 | 埋立中 |  | 無し |  | 準好気性埋立構造 | 末端集水管は開放 | 即日覆土 | 埋立状況により計画的に延長 | 0.5: 2; 3.2: 6; 5.8: 7 | 回収していない
大分県 | 44214 | 4430038 | 国東市 | 国東市最終処分場 | 505 | 635 | 5828 | 不燃ごみ, 焼却残渣（飛灰）, 破砕ごみ・処理残渣 | 山間 | ①DB（公設公営、直営） | 2001 | 6855 | 20800 | 2035 | 底部遮水工 | 生物処理（脱窒あり）, 砂ろ過, 消毒, 活性炭処理 | 直営 | 埋立中 |  | 無し |  | 準好気性埋立構造 | 末端集水管は開放 | 中間覆土 | 埋立状況により計画的に延長 | 0.5: 2; 3.2: 7; 5.8: 21 | 回収していない
大分県 | 44836 | 4430056 | 別杵速見地域広域市町村圏事務組合 | 藤ヶ谷清掃センター 埋立処分地施設 | 2619.14 | 2068.83 | 9225 | 焼却残渣（飛灰） | 山間 | ⑧DBO（公設民営） | 1978 | 24636 | 397120 | 2024 | 原地盤利用 | 凝集沈殿, 生物処理（脱窒あり）, 砂ろ過, 消毒, 活性炭処理, キレート処理 | 委託 | 埋立中 |  | 無し |  | その他埋立構造 |  |  |  | 13 | <1 | 28 | 12 | 37 | 28 | 回収していない
大分県 | 44861 | 4430066 | 玖珠九重行政事務組合 | 玖珠清掃センター | 1188 | 1086 | 9814 | 焼却残渣（主灰）, 不燃ごみ, 焼却残渣（飛灰）, 破砕ごみ・処理残渣 | 山間 | ⑦DB+O（公設民営、長期包括運営委託） | 2001 | 7200 | 35000 | 2028 | 底部遮水工 | 生物処理（脱窒あり）, 砂ろ過, 消毒, キレート処理 | 委託 | 埋立中 |  | 無し |  | 準好気性埋立構造 | 末端集水管は開放 | 中間覆土 | 埋立状況により計画的に延長 | 0.5: 0.5; 3.2: 4; 5.8: 5.4 | 回収していない |  |  |  | 利用していない
宮崎県 | 45201 | 4530006 | 宮崎市 | 佐土原町一般廃棄物埋立処理場 | 217.624 | 1.12 | 51181.169 | 焼却残渣（主灰）, 不燃ごみ, 焼却残渣（飛灰）, 破砕ごみ・処理残渣 | 山間 | ④DB+M（公設公営、維持管理のみ委託） | 1990 | 20000 | 123000 | 2035 | 底部遮水工 | 生物処理（脱窒あり）, 砂ろ過, 消毒, 活性炭処理 | 委託 | 埋立中 | 能力変更 | 無し |  | 準好気性埋立構造 | 末端集水管は開放 | 即日覆土 | 一部延長を行っていない | 2.1 | 1.3 | 5.3 | 3.1 | 0.03 | <0.03 | 回収していない
宮崎県 | 45201 | 4530001 | 宮崎市 | 宮崎市たらのき台不燃物埋立場 | 0 | 0 | 7843 | 焼却残渣（主灰）, 不燃ごみ, 焼却残渣（飛灰）, 破砕ごみ・処理残渣, 粗大ごみ | 山間 | ③DB（公設公営、運転委託） | 1988 | 95000 | 1384000 | 2005 | 原地盤利用, 鉛直遮水工 | 下水道放流 | 委託 | 埋立終了 | 休止 | 無し |  | 準好気性埋立構造 | 末端集水管は開放 | 即日覆土 | 埋立状況により計画的に延長 | 5.2: 22; 30.8: 44; 32.5: 0.14 | 回収していない
宮崎県 | 45201 | 4530004 | 宮崎市 | 高岡町一般廃棄物最終処分場 | 0 | 0 | 3450.08 | 焼却残渣（主灰）, 不燃ごみ, 焼却残渣（飛灰）, 破砕ごみ・処理残渣 | 山間 | ④DB+M（公設公営、維持管理のみ委託） | 2006 | 2210 | 8300 | 2035 | 底部遮水工, 鉛直遮水工, 覆蓋（屋根） | 生物処理（脱窒あり）, 砂ろ過, 消毒, 活性炭処理 | 委託 | 埋立中 | 休止 | 無し |  | 準好気性埋立構造 | 末端集水管は開放 | 中間覆土 | 埋立状況により計画的に延長 | 5.2: 19.6; 30.8: 171; 32.5: 0.026 | 回収していない
宮崎県 | 45201 | 4530013 | 宮崎市 | 田野町一般廃棄物最終処分場 | 543.37 | 500.21 | 7254.73 | 焼却残渣（主灰）, 不燃ごみ, 焼却残渣（飛灰）, 破砕ごみ・処理残渣 | 山間 | ④DB+M（公設公営、維持管理のみ委託） | 2003 | 4493 | 16185 | 2035 | 底部遮水工, 鉛直遮水工 | 凝集沈殿, 生物処理（脱窒あり）, 砂ろ過, 消毒, 活性炭処理, キレート処理 | 委託 | 埋立中 |  | 無し |  | 準好気性埋立構造 | 末端集水管は開放 | 即日覆土 | 埋立状況により計画的に延長 | 2.7 | 1.5 | 8.3 | 4 | 0.063 | 0.018 | 回収していない
宮崎県 | 45201 | 4530010 | 宮崎市 | 清武町一般廃棄物最終処分場 | 1122.19 | 932.28 | 35783.57 | 焼却残渣（主灰）, 不燃ごみ, 焼却残渣（飛灰）, 破砕ごみ・処理残渣 | 山間 | ③DB（公設公営、運転委託） | 2001 | 10000 | 54000 | 2035 | 底部遮水工, 鉛直遮水工 | 生物処理（脱窒なし）, 砂ろ過, 消毒, キレート処理 | 委託 | 埋立中 |  | 無し |  | 準好気性埋立構造 | 末端集水管は開放 | 即日覆土 | 埋立状況により計画的に延長 | 6.6 | 2.1 | 20 | 6.2 | 0.12 | 0.046 | 回収していない
宮崎県 | 45202 | 4530021 | 都城市 | 都城市一般廃棄物最終処分場 | 7284 | 7179 | 20044 | 焼却残渣（主灰）, 不燃ごみ, その他, 焼却残渣（飛灰）, 破砕ごみ・処理残渣 | 平地 | ③DB（公設公営、運転委託） | 1999 | 57700 | 496382 | 2023 | 底部遮水工, 表面遮水工（キャッピング） | 凝集沈殿, 生物処理（脱窒なし）, 生物処理（脱窒あり）, 砂ろ過, 消毒, 活性炭処理, 膜処理 | 委託 | 埋立中 |  | 無し |  | 準好気性埋立構造 | 末端集水管は開放 | 即日覆土 | 埋立状況により計画的に延長 | 3 | 0 | 9 | 7 | 8 | 7 | 回収していない
宮崎県 | 45202 | 4530022 | 都城市 | 都城市高崎一般廃棄物最終処分場 | 1656 | 1230 | 0 | 焼却残渣（主灰）, その他, 焼却残渣（飛灰）, 破砕ごみ・処理残渣 | 平地 | ③DB（公設公営、運転委託） | 2005 | 11700 | 77700 | 2020 | 底部遮水工, 覆蓋（屋根） | 生物処理（脱窒あり）, 砂ろ過, 消毒, 活性炭処理 | 委託 | 埋立終了 |  | 無し |  | 準好気性埋立構造 | 末端集水管は開放 | 中間覆土 | 一部延長を行っていない | 4 | 0 | 20 | 3 | 30 | 1 | 回収していない
宮崎県 | 45203 | 4530023 | 延岡市 | 延岡市川島埋立場 | 0 | 0 | 0 | 焼却残渣（主灰）, その他, 焼却残渣（飛灰）, 破砕ごみ・処理残渣, 粗大ごみ | 山間 | ①DB（公設公営、直営） | 1980 | 76000 | 644500 | 2016 | 底部遮水工 | 凝集沈殿, 生物処理（脱窒あり）, 砂ろ過, 消毒, 活性炭処理 | 直営 | 埋立終了 |  | 無し |  | 準好気性埋立構造 | 末端集水管は開放 | 即日覆土 | 埋立状況により計画的に延長 | 5 | 1 | 3 | 2 | 8 | 5 | 回収していない
宮崎県 | 45203 | 4530024 | 延岡市 | 延岡市北方最終処分場 | 5368 | 5408 | 119538 | 焼却残渣（主灰）, その他, 焼却残渣（飛灰）, 破砕ごみ・処理残渣 | 山間 | ①DB（公設公営、直営） | 2013 | 18500 | 155000 | 2028 | 底部遮水工 | 凝集沈殿, 生物処理（脱窒あり）, 消毒, 活性炭処理, 膜処理, キレート処理 | 一部委託 | 埋立中 |  | 無し |  | 準好気性埋立構造 | 末端集水管は開放 | 即日覆土 | 埋立状況により計画的に延長 | 54 | 2 | 61 | 2 | 37 | 0 | 回収していない
宮崎県 | 45205 | 4530029 | 小林市 | 小林市一般廃棄物最終処分場 | 2576 | 873 | 121699 | 不燃ごみ | 山間 | ①DB（公設公営、直営） | 1991 | 27000 | 247400 | 2047 | 表面遮水工（キャッピング） | 生物処理（脱窒なし）, 砂ろ過, 消毒 | 直営 | 埋立中 |  | 無し |  | 準好気性埋立構造 | 末端集水管は水没 | 中間覆土 | 埋立状況により計画的に延長 | 0.5: 1.1; 3.2: 5.2; 5.8: - | 回収していない
宮崎県 | 45206 | 4530035 | 日向市 | 日向市一般廃棄物最終処分場 | 0 | 0 | 0 | 焼却残渣（主灰）, その他, 焼却残渣（飛灰）, 破砕ごみ・処理残渣 | 山間 | ①DB（公設公営、直営） | 1981 | 37000 | 275000 | 1999 | 原地盤利用, 鉛直遮水工 | 生物処理（脱窒なし）, 砂ろ過, 消毒, 活性炭処理 | 直営 | 埋立終了 |  | 無し |  | 嫌気性埋立構造 |  |  |  | 2.2 | 1.3 | 2 | 3.2 | 1.7 | 5.5 | 回収していない
宮崎県 | 45206 | 4530033 | 日向市 | 日向市一般廃棄物最終処分場(第4期埋立地) | 2577 | 3350 | 48698 | 焼却残渣（主灰）, その他, 焼却残渣（飛灰）, 破砕ごみ・処理残渣 | 山間 | ①DB（公設公営、直営） | 2000 | 12700 | 127000 | 2031 | 底部遮水工, 鉛直遮水工 | 凝集沈殿, 生物処理（脱窒なし）, 砂ろ過, 消毒, 活性炭処理 | 直営 | 埋立中 |  | 無し |  | 準好気性埋立構造 | 末端集水管は開放 | 即日覆土 | 埋立状況により計画的に延長 | 9.8 | 1.3 | 9.1 | 3.2 | 11.1 | 5.5 | 回収していない
宮崎県 | 45209 | 4530040 | えびの市 | えびの市一般廃棄物最終処分場 | 1030 | 1160 | 20503 | 焼却残渣（主灰）, 焼却残渣（飛灰）, 破砕ごみ・処理残渣 | 山間 | ②DB（公設公営、一部運転委託） | 1997 | 9500 | 70000 | 2032 | 底部遮水工 | 凝集沈殿, 生物処理（脱窒あり）, 砂ろ過, 活性炭処理 | 一部委託 | 埋立中 |  | 無し |  | 準好気性埋立構造 | 末端集水管は開放 | 即日覆土 | 埋立状況により計画的に延長 | 14.34 | 5.68 | 21.08 | 7.3 | 11.375 | 10.15 | 回収していない
宮崎県 | 45341 | 4530042 | 三股町 | 三股町一般廃棄物最終処分場(クリーンヒルみまた) | 1206 | 1206 | 27750 | 焼却残渣（主灰）, 不燃ごみ, 焼却残渣（飛灰）, 破砕ごみ・処理残渣 | 山間 | 選択して下さい | 1997 | 13700 | 78300 | 2043 | 底部遮水工 | 生物処理（脱窒なし）, 砂ろ過, 消毒, 活性炭処理 | 一部委託 | 埋立中 |  | 無し |  | 嫌気性埋立構造 |  | 中間覆土 | 埋立状況により計画的に延長 | 22 | 1.2 | 6.4 | 2.2 | 18 | 7.1 | 回収していない
宮崎県 | 45382 | 4530050 | 国富町 | 国富町一般廃棄物埋立処分場 | 1056 | 755 | 14814 | 破砕ごみ・処理残渣 | 平地 | ③DB（公設公営、運転委託） | 2005 | 3600 | 20900 | 2035 | 表面遮水工（キャッピング） | 生物処理（脱窒あり）, 砂ろ過, 消毒, 活性炭処理, キレート処理 | 委託 | 埋立中 |  | 無し |  | 準好気性埋立構造 | 末端集水管は開放 | 中間覆土 | 一部延長を行っていない | 0.5: 4.8; 3.2: 3.2; 5.8: 6.8 | 回収していない
宮崎県 | 45383 | 4530052 | 綾町 | 綾町一般廃棄物最終処分場 | 49 | 65 | 12378 | 不燃ごみ, 破砕ごみ・処理残渣 | 山間 | ①DB（公設公営、直営） | 2002 | 3860 | 15000 | 2018 | 底部遮水工 | 凝集沈殿, 生物処理（脱窒あり）, 砂ろ過, 消毒, 活性炭処理, キレート処理 | 委託 | 埋立中 |  | 無し |  | 準好気性埋立構造 | 末端集水管は開放 | 中間覆土 | 埋立状況により計画的に延長 | 0.5: 0.6; 3.2: 1.7; 5.8: 2 | 回収していない
宮崎県 | 45401 | 4530048 | 高鍋町 | 高鍋町一般廃棄物最終処分場(染ヶ岡) | 0 | 0 | 0 | 焼却残渣（主灰）, 不燃ごみ | 平地 | ②DB（公設公営、一部運転委託） | 1996 | 13000 | 55300 | 2008 | 底部遮水工, 鉛直遮水工 | 生物処理（脱窒なし）, 砂ろ過, 活性炭処理 | 一部委託 | 埋立終了 | 休止 | 無し |  | 嫌気性埋立構造 |  |  |  | 0.5: 1; 3.2: 検査データなし; 5.8: 4.2 | 回収していない
宮崎県 | 45401 | 4530055 | 高鍋町 | 一般廃棄物最終処分場(中尾) | 0 | 0 | 0 | 不燃ごみ, 破砕ごみ・処理残渣 | 平地 | ①DB（公設公営、直営） | 1992 | 8901 | 39045 | 1996 | 底部遮水工 | 処理なし | 直営 | 埋立終了 | 休止 | 無し |  | 嫌気性埋立構造 |  |  |  | 0.5: 1.1; 3.2: 3.7; 5.8: 2.1 | 回収していない
宮崎県 | 45406 | 4530065 | 都農町 | 都農町大人形処理場 | 0 | 0 | 0 | 資源ごみ, 不燃ごみ, 粗大ごみ | 平地 | 選択して下さい | 1982 | 11240 | 36720 | 1999 | 遮水なし | 処理なし | 委託 | 埋立終了 | 能力変更 | 無し |  | 嫌気性埋立構造 | [9 empty] | 回収していない
宮崎県 | 45421 | 4530066 | 門川町 | 門川町不燃物処理場 | 0 | 0 | 2000 | 不燃ごみ | 山間 | ③DB（公設公営、運転委託） | 1985 | 20000 | 20000 | 2006 | 遮水なし | 処理なし | 委託 | 埋立終了 |  | 無し |  | その他埋立構造 |  |  |  | 5.2: 5.8; 30.8: 4.9; 32.5: 5.9 | 回収していない
宮崎県 | 45833 | 4530077 | 日南串間広域不燃物処理組合 | 日南串間広域不燃物処理組合一般廃棄物最終処分場 | 2898 | 3780 | 78438 | 焼却残渣（主灰）, 不燃ごみ, 焼却残渣（飛灰）, 破砕ごみ・処理残渣 | 山間 | ②DB（公設公営、一部運転委託） | 1997 | 22100 | 216500 | 2046 | 底部遮水工, 表面遮水工（キャッピング） | 凝集沈殿, 生物処理（脱窒なし）, 砂ろ過, 消毒, 活性炭処理 | 直営 | 埋立前 |  | 無し |  | 準好気性埋立構造 | 末端集水管は開放 | 即日覆土 | 埋立状況により計画的に延長 | 7.5 | 1.5 | 6.9 | 2.4 | 5.4 | 6.5 | 回収していない
宮崎県 | 45836 | 4530080 | 西都児湯環境整備事務組合 | 西都児湯クリーンセンター一般廃棄物最終処分場 | 400 | 338 | 83068 | 破砕ごみ・処理残渣 | 山間 | ③DB（公設公営、運転委託） | 2005 | 15800 | 89000 | 2035 | 底部遮水工 | 凝集沈殿, 生物処理（脱窒なし）, 砂ろ過, 消毒 | 委託 | 埋立中 |  | 無し |  | 準好気性埋立構造 | 末端集水管は開放 | 中間覆土 | 埋立状況により計画的に延長 | 1 | 1 | 2 | 1 | 1 | 1 | 回収していない
宮崎県 | 45837 | 4530081 | 霧島美化センター事務組合（廃止） | 霧島美化センター事務組合一般廃棄物最終処分場 | 0 | 0 | 7624 | 不燃ごみ | 山間 | ②DB（公設公営、一部運転委託） | 2002 | 6128 | 23481 | 2017 | 底部遮水工 | 凝集沈殿, 生物処理（脱窒あり）, 砂ろ過, 消毒, 活性炭処理, キレート処理 | 委託 | 埋立終了 |  | 無し |  | 準好気性埋立構造 | 末端集水管は開放 | 最終覆土のみ | 埋立状況により計画的に延長 | 1.9 | 0.5 | 5.6 | 2.1 | 7 | 5.4 | 回収していない
鹿児島県 | 46201 | 4630010 | 鹿児島市 | 鹿児島市横井埋立処分場 | 28231 | 29987 | 1805341 | 焼却残渣（主灰）, 不燃ごみ, 焼却残渣（飛灰）, 破砕ごみ・処理残渣, 粗大ごみ | 山間 | ②DB（公設公営、一部運転委託） | 1986 | 183300 | 5008000 | 2079 | 底部遮水工 | 下水道放流 | 一部委託 | 埋立中 |  | 無し |  | 準好気性埋立構造 | 末端集水管は開放 | 即日覆土 | 埋立状況により計画的に延長 | 5.2: 110; 30.8: 95; 32.5: 140 | 回収していない
鹿児島県 | 46210 | 4630029 | 指宿市 | 指宿ごみ処理場 | 2027 | 1530 | 50991 | 不燃ごみ | 山間 | ①DB（公設公営、直営） | 1971 | 32877 | 193850 | 2122 | 遮水なし | 処理なし | 直営 | 埋立中 |  | 無し |  | その他埋立構造 |  | 中間覆土 |  | 0.5: 0.7; 3.2: 1.2; 5.8: 1.5 | 回収していない
鹿児島県 | 46210 | 4630026 | 指宿市 | 山川ごみ処理場 | 314 | 465 | 2600 | 不燃ごみ | 平地 | ③DB（公設公営、運転委託） | 1978 | 12694 | 75000 | 2043 | 遮水なし | 処理なし | 委託 | 埋立中 |  | 無し |  | その他埋立構造 | [9 empty] | 回収していない
鹿児島県 | 46214 | 4630033 | 垂水市 | 垂水市ごみ最終処分場 | 0 | 0 | 0 | 不燃ごみ, 粗大ごみ | 山間 | ①DB（公設公営、直営） | 1975 | 13100 | 174775 | 2025 | 遮水なし | 処理なし | 直営 | 埋立終了 | 休止 | 無し |  | その他埋立構造 |  |  |  | 5.2: 1.3; 30.8: 6.6; 32.5: 1 | 回収していない
鹿児島県 | 46215 | 4630055 | 薩摩川内市 | 川内一般廃棄物最終処分場 | 0 | 0 | 9028 | 可燃ごみ, 不燃ごみ, 粗大ごみ | 山間 | ③DB（公設公営、運転委託） | 1975 | 59484 | 450000 | 1994 | 底部遮水工 | 凝集沈殿, 消毒 | 一部委託 | 埋立終了 |  | 無し |  | 準好気性埋立構造 | 末端集水管は開放 | 即日覆土 | 埋立状況により計画的に延長 | 3.7 | 1.8 | 7 | 5.2 | 54 | 50 | 回収していない |  |  |  | 利用していない
鹿児島県 | 46215 | 4630053 | 薩摩川内市 | 川内クリーンセンター最終処分場 | 71 | 71 | 30403 | 焼却残渣（主灰）, 焼却残渣（飛灰）, 破砕ごみ・処理残渣 | 山間 | ②DB（公設公営、一部運転委託） | 1994 | 9720 | 68000 | 2024 | 底部遮水工 | 凝集沈殿, 生物処理（脱窒なし）, 砂ろ過, 消毒, 活性炭処理 | 一部委託 | 埋立中 |  | 無し |  | 準好気性埋立構造 | 末端集水管は開放 | 即日覆土 | 埋立状況により計画的に延長 | 13.5 | 0.92 | 26.1 | 6.28 |  | 9.26 | 回収していない
鹿児島県 | 46215 | 4630058 | 薩摩川内市 | 東郷町塵芥処分場 | 0 | 0 | 0 | 可燃ごみ, 不燃ごみ, 粗大ごみ | 山間 | ①DB（公設公営、直営） | 1971 | 7500 | 45796 | 1995 | 遮水なし | 処理なし | 直営 | 埋立終了 |  | 無し |  | その他埋立構造 |  |  |  | 0.9 | 0.9 | 1.7 | 1.7 | 0.98 | 0.98 | 回収していない |  |  |  | 利用していない
鹿児島県 | 46215 | 4630067 | 薩摩川内市 | 里最終処分場 | 0 | 0 | 0 | 可燃ごみ, 不燃ごみ, 粗大ごみ | 山間 | ①DB（公設公営、直営） | 1977 | 793 | 11900 | 2005 | 遮水なし | 処理なし | 直営 | 埋立終了 |  | 無し |  | その他埋立構造 |  |  |  | 0.49 | 0.49 | 1.5 | 1.5 | 1 | 1 | 回収していない
鹿児島県 | 46215 | 4630047 | 薩摩川内市 | 上甑最終処分場 | 0 | 0 | 0 | 可燃ごみ, 不燃ごみ, 粗大ごみ | 山間 | ①DB（公設公営、直営） | 1965 | 1500 | 100000 | 2005 | 遮水なし | 処理なし | 直営 | 埋立終了 |  | 無し |  | その他埋立構造 |  |  |  | 0.49 | 0.49 | 1.9 | 1.9 | 0.73 | 0.73 | 回収していない |  |  |  | 利用していない
鹿児島県 | 46215 | 4630045 | 薩摩川内市 | 鹿島最終処分場 | 0 | 0 | 0 | 可燃ごみ, 不燃ごみ, 粗大ごみ | 山間 | ①DB（公設公営、直営） | 1990 | 300 | 1000 | 2001 | 遮水なし | 処理なし | 直営 | 埋立終了 |  | 無し |  | その他埋立構造 |  |  |  | 0.49 | 0.49 | 1.7 | 1.7 | 2.2 | 2.2 | 回収していない |  |  |  | 利用していない
鹿児島県 | 46215 | 4630035 | 薩摩川内市 | 下甑手打地区処分場 | 0 | 0 | 0 | 可燃ごみ, 不燃ごみ, 粗大ごみ | 山間 | ①DB（公設公営、直営） | 1990 | 500 | 1000 | 2005 | 遮水なし | 処理なし | 直営 | 埋立終了 |  | 無し |  | その他埋立構造 |  |  |  | 0.49 | 0.49 | 0.7 | 0.7 | 1.5 | 1.5 | 回収していない |  |  |  | 利用していない
鹿児島県 | 46215 | 4630040 | 薩摩川内市 | 下甑片野浦地区最終処分場 | 0 | 0 | 0 | 可燃ごみ, 不燃ごみ, 粗大ごみ | 山間 | ①DB（公設公営、直営） | 1977 | 700 | 5000 | 2005 | 遮水なし | 処理なし | 直営 | 埋立終了 |  | 無し |  | その他埋立構造 |  |  |  | 0.49 | 0.49 | 0.6 | 0.6 | 1.5 | 1.5 | 回収していない |  |  |  | 利用していない
鹿児島県 | 46215 | 4630036 | 薩摩川内市 | 下甑瀬々野浦地区最終処分場 | 0 | 0 | 0 | 焼却残渣（主灰）, 可燃ごみ, 不燃ごみ, 粗大ごみ | 山間 | ①DB（公設公営、直営） | 1983 | 388 | 5820 | 2005 | 遮水なし | 処理なし | 直営 | 埋立終了 |  | 無し |  | その他埋立構造 |  |  |  | 0.49 | 0.49 | 0.49 | 0.49 | 0.44 | 0.44 | 回収していない |  |  |  | 利用していない
鹿児島県 | 46215 | 4630034 | 薩摩川内市 | 下甑最終処分場 | 0 | 0 | 0 | 焼却残渣（主灰）, 破砕ごみ・処理残渣 | 山間 | ①DB（公設公営、直営） | 1975 | 400 | 2000 | 1998 | 遮水なし | 処理なし | 直営 | 埋立終了 |  | 無し |  | その他埋立構造 |  |  |  | 0.49 | 0.49 | 0.49 | 0.49 | 0.29 | 0.29 | 回収していない |  |  |  | 利用していない
鹿児島県 | 46215 | 4630044 | 薩摩川内市 | 上甑島クリーンセンター最終処分場 | 0 | 0 | 0 | 焼却残渣（主灰）, 焼却残渣（飛灰） | 山間 | ①DB（公設公営、直営） | 1984 | 3470 | 15000 | 1999 | 底部遮水工 | 処理なし | 直営 | 埋立終了 |  | 無し |  | その他埋立構造 |  |  |  | 0.49 | 0.49 | 1.7 | 1.7 | 3.9 | 3.9 | 回収していない |  |  |  | 利用していない
鹿児島県 | 46216 | 4630076 | 日置市 | 日置市クリーン・リサイクルセンター | 409 | 529 | 23298 | 破砕ごみ・処理残渣 | 山間 | ①DB（公設公営、直営） | 1999 | 13450 | 35000 | 2025 | 表面遮水工（キャッピング） | 生物処理（脱窒なし）, 砂ろ過, 他施設での処理, 活性炭処理, キレート処理 | 一部委託 | 埋立中 |  | 無し |  | 準好気性埋立構造 | 末端集水管は水没 | 中間覆土 | 埋立状況により計画的に延長 | 0.8 | 0.4 | 4.7 | 3 | 9.9 | 7.7 | 回収していない
鹿児島県 | 46217 | 4630084 | 曽於市 | 大隅一般廃棄物最終処分場 | 2240 | 2240 | 32020 | 焼却残渣（主灰）, 可燃ごみ, 焼却残渣（飛灰）, 破砕ごみ・処理残渣 | 山間 | ③DB（公設公営、運転委託） | 1989 | 16300 | 131100 | 2027 | 底部遮水工 | 凝集沈殿, 生物処理（脱窒なし）, 消毒 | 委託 | 埋立中 |  | 無し |  | 準好気性埋立構造 | 末端集水管は水没 | 中間覆土 | 埋立状況により計画的に延長 | 0.5: 2.01; 3.2: 20.03; 5.8: 27 | 回収していない
鹿児島県 | 46217 | 4630078 | 曽於市 | 財部一般廃棄物最終処分場 | 0 | 0 | 12995 | 焼却残渣（主灰）, 不燃ごみ, 焼却残渣（飛灰）, 破砕ごみ・処理残渣 | 山間 | ③DB（公設公営、運転委託） | 1998 | 1939 | 29214 | 2012 | 底部遮水工 | 凝集沈殿, 生物処理（脱窒なし）, 砂ろ過, 活性炭処理 | 委託 | 埋立中 |  | 無し |  | 準好気性埋立構造 | 末端集水管は開放 | 中間覆土 | 埋立状況により計画的に延長 | 0.5: 0.8; 3.2: 1.4; 5.8: 5.5 | 回収していない
鹿児島県 | 46218 | 4630095 | 霧島市 | 霧島市敷根清掃センター一般廃棄物最終処分場 | 0 | 0 | 0 | 焼却残渣（主灰）, 不燃ごみ, 破砕ごみ・処理残渣 | 山間 | ①DB（公設公営、直営） | 1978 | 22386 | 90000 | 2000 | 原地盤利用, 底部遮水工 | 生物処理（脱窒なし） | 直営 | 埋立終了 |  | 無し |  | 嫌気性埋立構造 |  |  |  | 1.68 | 1.39 | 5.6 | 6.025 | 6.84 | 13.06 | 回収していない
鹿児島県 | 46218 | 4630100 | 霧島市 | 霧島市一般廃棄物管理型最終処分場 | 524 | 689 | 10014 | 溶融飛灰 | 山間 | ①DB（公設公営、直営） | 2014 | 3000 | 13700 | 2028 | 底部遮水工, 覆蓋（屋根） |  | 直営 | 埋立中 |  | 無し |  | 準好気性埋立構造 | 末端集水管は開放 | 最終覆土のみ | 埋立状況により計画的に延長 | [6 empty] | 回収していない
鹿児島県 | 46219 | 4630107 | いちき串木野市 | 串木野一般廃棄物埋立処分場 | 0 | 0 | 0 | 焼却残渣（主灰）, 焼却残渣（飛灰）, 破砕ごみ・処理残渣 | 山間 | ④DB+M（公設公営、維持管理のみ委託） | 1979 | 7800 | 35575 | 2008 | 底部遮水工, 鉛直遮水工 | 凝集沈殿, 生物処理（脱窒なし）, 砂ろ過 | 委託 | 埋立終了 |  | 無し |  | 準好気性埋立構造 | 末端集水管は水没 | 即日覆土 | 埋立状況により計画的に延長 | 9.4 | 1.4 | 7.5 | 4.2 | 5.7 | 4.2 | 回収していない
鹿児島県 | 46219 | 4630111 | いちき串木野市 | 市来一般廃棄物最終処分場 | 0 | 0 | 0 | 焼却残渣（主灰）, 焼却残渣（飛灰）, 破砕ごみ・処理残渣 | 山間 | ②DB（公設公営、一部運転委託） | 1984 | 8841 | 110500 | 2017 | 底部遮水工, 鉛直遮水工 | 他施設での処理 | 委託 | 埋立終了 |  | 無し |  | 準好気性埋立構造 | 末端集水管は水没 | 即日覆土 | 埋立状況により計画的に延長 | 5.2: 1.8; 30.8: 17.5; 32.5: 63.8 | 回収していない
鹿児島県 | 46219 | 4630105 | いちき串木野市 | いちき串木野市一般廃棄物最終処分場 | 1202 | 1504 | 26300 | 焼却残渣（主灰）, 焼却残渣（飛灰）, 破砕ごみ・処理残渣 | 山間 | ③DB（公設公営、運転委託） | 2018 | 8600 | 30000 | 2033 | 底部遮水工, 鉛直遮水工 | 凝集沈殿, 消毒, 膜処理 | 委託 | 埋立中 |  | 無し |  | 準好気性埋立構造 | 末端集水管は水没 | 即日覆土 | 埋立状況により計画的に延長 | 4 | 0.7 | 25.4 | 0.8 | 6.5 | 1.1 | 回収していない
鹿児島県 | 46220 | 4630113 | 南さつま市 | 加世田最終処分場 | 58 | 85 | 7908 | 不燃ごみ, その他 | 山間 | ④DB+M（公設公営、維持管理のみ委託） | 1987 | 6808 | 34222 | 2028 | 底部遮水工, 表面遮水工（キャッピング） | 凝集沈殿, 生物処理（脱窒なし）, 消毒 | 委託 | 埋立中 |  | 無し |  | その他埋立構造 |  |  |  | 0.5: 1.2; 3.2: 2.3; 5.8: 5.1 | 回収していない
鹿児島県 | 46223 | 4630129 | 南九州市 | 石垣ごみ処分場 | 13.4 | 26.8 | 7532 | その他 | 平地 | ③DB（公設公営、運転委託） | 1972 | 7562 | 45000 | 2016 | 遮水なし | 処理なし | 委託 | 埋立中 |  | 無し |  | その他埋立構造 | [9 empty] | 回収していない
鹿児島県 | 46224 | 4630135 | 伊佐市 | 大口リサイクルプラザ | 457 | 457 | 13062 | 焼却残渣（主灰）, 破砕ごみ・処理残渣 | 平地 | ③DB（公設公営、運転委託） | 2000 | 5000 | 28000 | 2031 | 底部遮水工, 表面遮水工（キャッピング） | 生物処理（脱窒あり）, 砂ろ過, 消毒, 活性炭処理 | 委託 | 埋立中 |  | 無し |  | 準好気性埋立構造 | 末端集水管は開放 | 即日覆土 | 埋立状況により計画的に延長 | 2.1 | 2.4 | 8.2 | 5.6 | 9.2 | 8.5 | 回収していない
鹿児島県 | 46225 | 4630145 | 姶良市 | 小山田一般廃棄物最終処分場 | 0 | 0 | 0 | 不燃ごみ, 粗大ごみ | 山間 | ①DB（公設公営、直営） | 1972 | 16821 | 450000 | 2006 | 遮水なし | 処理なし | 直営 | 埋立終了 | 休止 | 無し |  | その他埋立構造 | 末端集水管は開放 | 中間覆土 | 一部延長を行っている | 0.5: 0.5; 3.2: 1.1; 5.8: 1.4 | 回収していない
鹿児島県 | 46225 | 4630149 | 姶良市 | 西別府一般廃棄物最終処分場 | 0 | 0 | 0 | 焼却残渣（主灰）, 不燃ごみ, 焼却残渣（飛灰） | 山間 | ⑦DB+O（公設民営、長期包括運営委託） | 1986 | 6800 | 34000 | 2017 | 底部遮水工 | 消毒 | 委託 | 埋立終了 | 休止 | 無し |  | 準好気性埋立構造 | 末端集水管は開放 | 中間覆土 | 一部延長を行っている | 0.5: 2; 3.2: 2; 5.8: 4 | 回収していない
鹿児島県 | 46225 | 4630142 | 姶良市 | あいら最終処分場 | 285 | 334 | 8993 | 焼却残渣（主灰）, 溶融飛灰, 不燃ごみ, その他, 焼却残渣（飛灰） | 山間 | ⑦DB+O（公設民営、長期包括運営委託） | 2006 | 2100 | 19250 | 2040 | 底部遮水工, 鉛直遮水工, 覆蓋（屋根）, その他遮水 | 凝集沈殿, 砂ろ過, 消毒, 膜処理 | 委託 | 埋立中 |  | 無し |  | 準好気性埋立構造 | 末端集水管は開放 | 最終覆土のみ | 一部延長を行っていない | [6 empty] | 回収していない
鹿児島県 | 46303 | 4630150 | 三島村 | 三島村アビ山最終処分場(竹島) | 4 | 4 | 15626 | 不燃ごみ | 山間 | ④DB+M（公設公営、維持管理のみ委託） | 1987 | 3000 | 150000 | 2010 | 原地盤利用 | 処理なし | 委託 | 埋立中 |  | 無し |  | その他埋立構造 |  |  |  | 未実施 | 未実施 | 未実施 | 未実施 | 未実施 | 未実施 | 回収していない
鹿児島県 | 46303 | 4630154 | 三島村 | 三島村坂元最終処分場(硫黄島) | 4 | 4 | 4723 | 不燃ごみ | 山間 | ④DB+M（公設公営、維持管理のみ委託） | 1970 | 1600 | 40000 | 2010 | 原地盤利用 | 処理なし | 委託 | 埋立中 |  | 無し |  | その他埋立構造 |  |  |  | 未実施 | 未実施 | 未実施 | 未実施 | 未実施 | 未実施 | 回収していない
鹿児島県 | 46304 | 4630200 | 十島村 | 湯尻最終処分場(口之島) |  | 0 | 0 | 不燃ごみ, 粗大ごみ | 山間 | ①DB（公設公営、直営） | 1973 | 1000 | 2500 | 2015 | 遮水なし | 処理なし | 直営 | 埋立終了 |  | 無し |  | その他埋立構造 | [9 empty] | 回収していない
鹿児島県 | 46304 | 4630172 | 十島村 | 高元最終処分場(中之島) |  | 0 | 0 | 不燃ごみ, 粗大ごみ | 山間 | ①DB（公設公営、直営） | 1970 | 1250 | 3000 | 2015 | 遮水なし | 処理なし | 直営 | 埋立終了 |  | 無し |  | その他埋立構造 | [9 empty] | 回収していない
鹿児島県 | 46304 | 4630166 | 十島村 | オラノシタ最終処分場(平島) |  | 0 | 0 | 不燃ごみ, 粗大ごみ | 山間 | ①DB（公設公営、直営） | 1975 | 600 | 900 | 2015 | 遮水なし | 処理なし | 直営 | 埋立終了 |  | 無し |  | その他埋立構造 | [9 empty] | 回収していない
鹿児島県 | 46304 | 4630198 | 十島村 | 中岳最終処分場(諏訪之瀬島) |  | 0 | 0 | 不燃ごみ, 粗大ごみ | 山間 | ①DB（公設公営、直営） | 1978 | 300 | 450 | 2015 | 遮水なし | 処理なし | 直営 | 埋立終了 |  | 無し |  | その他埋立構造 | [9 empty] | 回収していない
鹿児島県 | 46304 | 4630195 | 十島村 | 竹之下最終処分場(悪石島) |  | 0 | 0 | 不燃ごみ, 粗大ごみ | 山間 | ①DB（公設公営、直営） | 1975 | 500 | 750 | 2015 | 遮水なし | 処理なし | 直営 | 埋立終了 |  | 無し |  | その他埋立構造 | [9 empty] | 回収していない
鹿児島県 | 46304 | 4630164 | 十島村 | オオコウジ最終処分場(小宝島) |  | 0 | 0 | 不燃ごみ, 粗大ごみ | 山間 | ①DB（公設公営、直営） | 1980 | 200 | 300 | 2015 | 遮水なし | 処理なし | 直営 | 埋立終了 |  | 無し |  | その他埋立構造 | [9 empty] | 回収していない
鹿児島県 | 46304 | 4630169 | 十島村 | サルカキ最終処分場(宝島) |  | 0 | 0 | 不燃ごみ, 粗大ごみ | 山間 | ①DB（公設公営、直営） | 1975 | 800 | 1600 | 2015 | 遮水なし | 処理なし | 直営 | 埋立終了 |  | 無し |  | その他埋立構造 | [9 empty] | 回収していない
鹿児島県 | 46392 | 4630202 | さつま町 | さつま町クリーンセンター | 611 | 787 | 63822 | 焼却残渣（主灰）, 不燃ごみ, 焼却残渣（飛灰）, 破砕ごみ・処理残渣 | 山間 | ③DB（公設公営、運転委託） | 1993 | 17130 | 115000 | 2036 | 底部遮水工, 鉛直遮水工 | 凝集沈殿, 砂ろ過, 消毒, 活性炭処理 | 委託 | 埋立中 |  | 無し |  | 準好気性埋立構造 | 末端集水管は開放 | 中間覆土 | 埋立状況により計画的に延長 | 0.5: 0.6; 3.2: 3.22; 5.8: 6.06 | 回収していない
鹿児島県 | 46452 | 4630213 | 湧水町 | 湧水町栗野一般廃棄物最終処分場 | 119 | 119 | 9140 | 焼却残渣（主灰）, 溶融スラグ, 破砕ごみ・処理残渣 | 山間 | ①DB（公設公営、直営） | 1995 | 3604 | 9498 | 2021 | 底部遮水工 | 生物処理（脱窒なし） | 直営 | 埋立中 |  | 無し |  | 準好気性埋立構造 | 末端集水管は水没 | 中間覆土 | 埋立状況により計画的に延長 | 0 | 0 | 0 | 2.6 | 0 | 2.9 | 回収していない
鹿児島県 | 46452 | 4630212 | 湧水町 | 湧水町吉松最終処分場 | 0 | 0 | 20632 | 焼却残渣（主灰）, 溶融飛灰, 可燃ごみ, 不燃ごみ, 焼却残渣（飛灰）, 溶融スラグ, 破砕ごみ・処理残渣, 粗大ごみ | 山間 | ⑤DBM（公設公営） | 1969 | 5158 | 25790 | 2013 | 遮水なし | 処理なし | 直営 | 埋立終了 |  | 無し |  | その他埋立構造 |  |  | 埋立状況により計画的に延長 | 0 | 0 | 0 | 0 | 0 | 0 | 回収していない
鹿児島県 | 46452 | 4630211 | 湧水町 | 湧水町吉松一般廃棄物最終処分場 | 16 | 16 | 7388 | 焼却残渣（主灰）, 資源ごみ, 不燃ごみ, 溶融スラグ, 破砕ごみ・処理残渣, 粗大ごみ | 山間 | ①DB（公設公営、直営） | 1999 | 3143 | 11175 | 2021 | 底部遮水工 | 生物処理（脱窒なし） | 直営 | 埋立中 |  | 無し |  | 準好気性埋立構造 | 末端集水管は水没 | 中間覆土 | 埋立状況により計画的に延長 | 0 | 0 | 0 | 2.6 | 0 | 2.9 | 回収していない
鹿児島県 | 46502 | 4630244 | 南種子町 | 最終処分場 | 0 | 0 | 646 | 破砕ごみ・処理残渣 | 山間 | 選択して下さい | 1980 | 45000 | 50000 | 2012 | 遮水なし | 処理なし | 委託 | 埋立終了 | 休止 | 無し |  | その他埋立構造 |  |  |  | 0.5: 0; 3.2: 0; 5.8: 0 | 回収していない
鹿児島県 | 46502 | 4630245 | 南種子町 | 南種子町管理型最終処分場 | 131 | 131 | 4623 | 焼却残渣（主灰）, 焼却残渣（飛灰）, 破砕ごみ・処理残渣 | 山間 | ③DB（公設公営、運転委託） | 2011 | 855 | 6100 | 2025 | 覆蓋（屋根）, その他遮水 | 凝集沈殿, 生物処理（脱窒あり）, 砂ろ過, 消毒, 活性炭処理, キレート処理 | 委託 | 埋立中 |  | 無し |  | 準好気性埋立構造 | 末端集水管は開放 | 最終覆土のみ | 埋立状況により計画的に延長 | 0.5: 0.5; 3.2: 1.6; 5.8: 1.4 | 回収していない
鹿児島県 | 46505 | 4630250 | 屋久島町 | 屋久島町クリーンサポートセンター | 160 | 120 | 4178 | 焼却残渣（主灰）, 溶融飛灰, 不燃ごみ, 焼却残渣（飛灰）, 溶融スラグ | 山間 | ③DB（公設公営、運転委託） | 2005 | 750 | 4800 | 2035 | 底部遮水工, 鉛直遮水工, 覆蓋（屋根）, その他遮水 | 処理なし | 委託 | 埋立中 |  | 無し |  | その他埋立構造 | [9 empty] | 回収していない
鹿児島県 | 46535 | 4630270 | 与論町 | 与論町一般廃棄物最終処分場 | 1587 | 198 | 2413 | 焼却残渣（主灰）, 焼却残渣（飛灰） | 平地 | ①DB（公設公営、直営） | 2014 | 800 | 3900 | 2029 | 底部遮水工 | 凝集沈殿, 生物処理（脱窒なし）, 砂ろ過, 消毒, 活性炭処理 | 直営 | 埋立中 |  | 無し |  | 準好気性埋立構造 | 末端集水管は開放 | 最終覆土のみ | 一部延長を行っていない | 0.5: 24; 3.2: 70; 5.8: 48 | 回収していない
鹿児島県 | 46811 | 4630275 | 南薩地区衛生管理組合 | 知覧最終処分場 | 2584 | 1785 | 71751 | 不燃ごみ, 焼却残渣（飛灰）, 破砕ごみ・処理残渣 | 山間 | ③DB（公設公営、運転委託） | 1995 | 17000 | 143000 | 2010 | 底部遮水工, 鉛直遮水工 | 凝集沈殿, 生物処理（脱窒なし）, 砂ろ過, 消毒 | 委託 | 埋立中 |  | 無し |  | 準好気性埋立構造 | 末端集水管は水没 | 最終覆土のみ | 埋立状況により計画的に延長 | 2.9 | 0.3 | 9.8 | 6.9 | 8.2 | 16.8 | 回収していない
鹿児島県 | 46811 | 4630274 | 南薩地区衛生管理組合 | 南さつまクリーンセンター | 1251 | 1507 | 15846 | 焼却残渣（飛灰）, 破砕ごみ・処理残渣 | 山間 | ②DB（公設公営、一部運転委託） | 1998 | 7108 | 65168 | 2015 | 底部遮水工, 鉛直遮水工 | 生物処理（脱窒なし）, 砂ろ過, 消毒 | 一部委託 | 埋立中 |  | 無し |  | 準好気性埋立構造 | 末端集水管は開放 | 中間覆土 | 埋立状況により計画的に延長 | 1 | 1 | 5 | 3 | 12 | 11 | 回収していない
鹿児島県 | 46854 | 4630289 | 指宿広域市町村圏組合 | 指宿広域管理型最終処分場 | 2299 | 2413 | 15963 | 焼却残渣（主灰）, 焼却残渣（飛灰）, 破砕ごみ・処理残渣 | 山間 | ①DB（公設公営、直営） | 2013 | 8300 | 61000 | 2029 | 底部遮水工, 覆蓋（屋根） | 生物処理（脱窒あり）, 消毒, 活性炭処理, 膜処理, キレート処理 | 直営 | 埋立中 |  | 無し |  | 準好気性埋立構造 | 末端集水管は開放 | 最終覆土のみ | 埋立状況により計画的に延長 | 6.5 | 1.6 | 15 | 5.9 | 38 | 32 | 回収していない
鹿児島県 | 46872 | 4630302 | 大島地区衛生組合 | 名瀬クリーンセンター | 3126 | 3064 | 54914 | 焼却残渣（飛灰）, 破砕ごみ・処理残渣 | 山間 | ③DB（公設公営、運転委託） | 1997 | 17400 | 146000 | 2011 | 底部遮水工, 鉛直遮水工 | 生物処理（脱窒あり）, 砂ろ過, 消毒 | 委託 | 埋立中 |  | 無し |  | 準好気性埋立構造 | 末端集水管は水没 | 中間覆土 | 埋立状況により計画的に延長 | 0.5: 0.6; 3.2: 3.2; 5.8: 4.6 | 回収していない
鹿児島県 | 46887 | 4630309 | 沖永良部衛生管理組合 | 沖永良部クリーンセンター | 362 | 413 | 17767 | 焼却残渣（主灰）, 不燃ごみ, 焼却残渣（飛灰）, 破砕ごみ・処理残渣 | 山間 | ⑥その他公設公営 | 1998 | 4700 | 27500 | 2042 | 表面遮水工（キャッピング） | 生物処理（脱窒なし）, 砂ろ過, 活性炭処理 | 委託 | 埋立中 |  | 無し |  | 嫌気性埋立構造 |  |  |  | 0.5: 0.6; 3.2: 0.5; 5.8: 6.5 | 回収していない
鹿児島県 | 46904 | 4630313 | 北薩広域行政事務組合 | 北薩広域行政事務 最終処分場（多田） | 2619.7 | 0 | 0 | 焼却残渣（主灰）, 焼却残渣（飛灰）, 破砕ごみ・処理残渣 | 山間 | ②DB（公設公営、一部運転委託） | 2000 | 11000 | 61929 | 2019 | 底部遮水工 | 凝集沈殿, 生物処理（脱窒なし）, 消毒 | 一部委託 | 埋立終了 |  | 無し |  | 準好気性埋立構造 | 末端集水管は開放 | 最終覆土のみ | 埋立状況により計画的に延長 | 8.8 | 2.7 | 17 | 13.3 | 21 | 20 | 回収していない
鹿児島県 | 46904 | 4630325 | 北薩広域行政事務組合 | 北薩広域行政事務 最終処分場（菜切） | 4019 | 6581 | 37077 | 焼却残渣（主灰）, 焼却残渣（飛灰）, 破砕ごみ・処理残渣 | 山間 | 選択して下さい | 2020 | 8600 | 45247 | 2035 | 底部遮水工 | 凝集沈殿, 生物処理（脱窒あり）, 砂ろ過, 消毒, 活性炭処理 | 一部委託 | 埋立中 | 新設（新規稼働） | 無し |  | 準好気性埋立構造 | 末端集水管は開放 | 最終覆土のみ | 埋立状況により計画的に延長 | 26.2 | 1.6 | 13 | 3 | 4.5 | 3 | 回収していない
鹿児島県 | 46908 | 4630316 | 曽於南部厚生事務組合 | 曽於南部厚生事務組合清掃センター | 46814 | 3238 | 339193 | 可燃ごみ, 不燃ごみ, その他, 破砕ごみ・処理残渣 | 山間 | ②DB（公設公営、一部運転委託） | 1990 | 48300 | 722000 | 2091 | その他遮水 | 凝集沈殿, 生物処理（脱窒あり）, 砂ろ過, 消毒, 活性炭処理 | 一部委託 | 埋立中 |  | 無し |  | 準好気性埋立構造 | 末端集水管は開放 | 即日覆土 | 埋立状況により計画的に延長 | 32.6 | 0.6 | 27.3 | 10 |  | 20 | 回収していない
鹿児島県 | 46924 | 4630318 | 種子島地区広域事務組合 | 種子島清掃センター | 546 | 816 | 18746 | 焼却残渣（主灰）, その他, 焼却残渣（飛灰）, 破砕ごみ・処理残渣 | 平地 | ③DB（公設公営、運転委託） | 2012 | 2730 | 24000 | 2026 | 覆蓋（屋根） | 凝集沈殿, 生物処理（脱窒あり）, 砂ろ過, 消毒, 活性炭処理, 膜処理, キレート処理 | 委託 | 埋立中 |  | 無し |  | 準好気性埋立構造 | 末端集水管は開放 | 最終覆土のみ | 埋立状況により計画的に延長 | 2.9 | 0.5 | 31 | 3.5 | 28 | 1.9 | 回収していない
鹿児島県 | 46928 | 4630321 | 大隅肝属広域事務組合 | 肝属地区大根田最終処分場 | 2592 | 3022 | 16107 | 溶融飛灰, 不燃ごみ, その他, 破砕ごみ・処理残渣 | 山間 | ①DB（公設公営、直営） | 2002 | 9040 | 63400 | 2017 | 底部遮水工, 表面遮水工（キャッピング） | 凝集沈殿, 生物処理（脱窒あり）, 砂ろ過, 消毒, 活性炭処理, キレート処理, 促進酸化処理, 下水道放流 | 直営 | 埋立中 |  | 無し |  | 準好気性埋立構造 | 末端集水管は水没 | 即日覆土 | 埋立状況により計画的に延長 | 42 | 0.6 | 110 | 33 | 60 | 36 | 回収していない
鹿児島県 | 46928 | 4630320 | 大隅肝属広域事務組合 | 肝属地区鹿屋最終処分場 | 1576 | 318 | 42755 | 溶融飛灰, その他, 破砕ごみ・処理残渣 | 山間 | ①DB（公設公営、直営） | 1998 | 31300 | 246000 | 2020 | 底部遮水工, 表面遮水工（キャッピング） | 凝集沈殿, 生物処理（脱窒なし）, 砂ろ過, 消毒, 活性炭処理 | 直営 | 埋立中 |  | 無し |  | 準好気性埋立構造 | 末端集水管は開放 | 即日覆土 | 埋立状況により計画的に延長 | 19 | 9 | 27 | 15 | 52 | 50 | 回収していない
鹿児島県 | 46929 | 4630322 | 徳之島愛ランド広域連合 | 徳之島愛ランドクリーンセンター | 1291 | 806 | 8870 | 焼却残渣（主灰）, 溶融飛灰, 焼却残渣（飛灰）, 溶融スラグ, 破砕ごみ・処理残渣 | 山間 | ①DB（公設公営、直営） | 2003 | 5560 | 29600 | 2017 | 底部遮水工 | 生物処理（脱窒なし）, 消毒, 活性炭処理, 膜処理, キレート処理 | 直営 | 埋立中 |  | 無し |  | 準好気性埋立構造 | 末端集水管は水没 | 中間覆土 | 埋立状況により計画的に延長 | 1 | 1 | 3 | 1 | 15 | 2.1 | 回収していない
沖縄県 | 47201 | 4730001 | 那覇市 | 旧最終処分場 | 0 | 0 | 0 | 焼却残渣（主灰）, 不燃ごみ, 粗大ごみ | 山間 | ④DB+M（公設公営、維持管理のみ委託） | 1993 | 48000 | 900000 | 2007 | 底部遮水工 | 凝集沈殿, 生物処理（脱窒あり）, 砂ろ過, 消毒, 活性炭処理, キレート処理 | 委託 | 埋立終了 | 休止 | 無し |  | 準好気性埋立構造 | 末端集水管は開放 | 即日覆土 | 埋立状況により計画的に延長 | 5.2: 37.1; 30.8: 26.1; 32.5: 40.1 | 回収していない
沖縄県 | 47207 | 4730005 | 石垣市 | 石垣市最終処分場 | 4844 | 3451 | 4980 | 焼却残渣（主灰）, 不燃ごみ, その他, 破砕ごみ・処理残渣, 粗大ごみ | 平地 | ③DB（公設公営、運転委託） | 1999 | 15200 | 140000 | 2023 | 表面遮水工（キャッピング） | 凝集沈殿, 生物処理（脱窒あり）, 砂ろ過, 消毒, 活性炭処理 | 委託 | 埋立中 |  | 無し |  | 準好気性埋立構造 | 末端集水管は開放 | 最終覆土のみ | 埋立状況により計画的に延長 | 0.5: 0.5; 3.2: 2.2; 5.8: 28.4 | 回収していない
沖縄県 | 47209 | 4730008 | 名護市 | 名護市一般廃棄物最終処分場 | 900 | 900 | 26143 | 不燃ごみ, 焼却残渣（飛灰） | 山間 | ⑧DBO（公設民営） | 1995 | 20000 | 185000 | 2014 | 原地盤利用, 底部遮水工 | 凝集沈殿, 生物処理（脱窒なし）, 砂ろ過, 消毒, 活性炭処理 | 委託 | 埋立中 |  | 無し |  | 準好気性埋立構造 | 末端集水管は水没 | 中間覆土 | 埋立状況により計画的に延長 | 0.5: 0.5; 3.2: 4.4; 5.8: 13.4 | 回収していない
沖縄県 | 47214 | 4730017 | 宮古島市 | 一般廃棄物最終処分場(野田処分場) | 1720 | 1059 | 26369 | 焼却残渣（主灰）, 不燃ごみ, その他, 焼却残渣（飛灰）, 破砕ごみ・処理残渣 | 平地 | ④DB+M（公設公営、維持管理のみ委託） | 1994 | 10600 | 81000 | 2025 | その他遮水 | 凝集沈殿, 生物処理（脱窒なし）, 活性炭処理 | 委託 | 埋立中 |  | 有り | 78 | 準好気性埋立構造 | 末端集水管は水没 | 中間覆土 | 一部延長を行っていない | 0.5: 8.7; 3.2: 11; 5.8: 9 | 回収していない
沖縄県 | 47214 | 4730016 | 宮古島市 | 一般廃棄物最終処分場(川満処分場) | 1239 | 0 | 6658 | 焼却残渣（主灰）, 不燃ごみ, その他, 焼却残渣（飛灰）, 破砕ごみ・処理残渣 | 平地 | ④DB+M（公設公営、維持管理のみ委託） | 1997 | 7000 | 52000 | 2020 | その他遮水 | 凝集沈殿, 生物処理（脱窒なし）, 活性炭処理 | 委託 | 埋立終了 | 休止 | 無し |  | 準好気性埋立構造 | 末端集水管は水没 | 中間覆土 | 一部延長を行っていない | 0.5: 2.1; 3.2: 8.4; 5.8: 6 | 回収していない
沖縄県 | 47311 | 4730026 | 恩納村 | 恩納村一般廃棄物最終処分場 | 1260 | 1260 | 33987 | 溶融飛灰, 不燃ごみ, 粗大ごみ | 山間 | ③DB（公設公営、運転委託） | 1991 | 12300 | 100000 | 2048 | 底部遮水工 | 凝集沈殿, 生物処理（脱窒なし）, 砂ろ過, 消毒, 活性炭処理 | 一部委託 | 埋立中 |  | 無し |  | 準好気性埋立構造 | 末端集水管は水没 | 最終覆土のみ | 一部延長を行っていない | 61 | 35 | 126 | 90 | 89 | 70 | 回収していない
沖縄県 | 47315 | 4730029 | 伊江村 | 伊江村E＆Cセンター | 483 | 424 | 43911 | 焼却残渣（主灰）, 不燃ごみ, 焼却残渣（飛灰）, 粗大ごみ | 平地 | ①DB（公設公営、直営） | 1991 | 25582 | 72400 | 2025 | 表面遮水工（キャッピング） | 生物処理（脱窒あり）, 消毒 | 直営 | 埋立中 |  | 無し |  | 準好気性埋立構造 | 末端集水管は開放 | 即日覆土 | 一部延長を行っている | 0.5: 0.9; 3.2: 2.9; 5.8: 0.7 | 回収していない
沖縄県 | 47353 | 4730035 | 渡嘉敷村 | 渡嘉敷村一般廃棄物最終処分場 | 81 | 81 | 12882 | 焼却残渣（主灰）, 不燃ごみ, その他, 焼却残渣（飛灰）, 破砕ごみ・処理残渣, 粗大ごみ | 平地 | ①DB（公設公営、直営） | 2002 | 3000 | 15000 | 2022 | 底部遮水工, その他遮水 | 凝集沈殿, 生物処理（脱窒なし）, 砂ろ過, 消毒, 活性炭処理 | 直営 | 埋立中 |  | 無し |  | 準好気性埋立構造 | 末端集水管は開放 | 中間覆土 | 埋立状況により計画的に延長 | 0.5: 1.5; 3.2: 6; 5.8: 2 | 回収していない
沖縄県 | 47355 | 4730039 | 粟国村 | 粟国村一般廃棄物最終処分場 | 0 | 0 | 15000 | 焼却残渣（主灰）, 不燃ごみ, 焼却残渣（飛灰）, 破砕ごみ・処理残渣 | 平地 | ③DB（公設公営、運転委託） | 1999 | 6000 | 15000 | 2025 | 原地盤利用, 底部遮水工, その他遮水 | 凝集沈殿, 砂ろ過, 消毒 | 委託 | 埋立中 |  | 無し |  | 準好気性埋立構造 | 末端集水管は開放 | 即日覆土 | 一部延長を行っていない | 1 | 1 | 4.5 | 5 | 1 | 1 | 回収していない
沖縄県 | 47357 | 4730042 | 南大東村 | 南大東村エコ・センター | 0 | 103 | 312 | 焼却残渣（主灰）, 不燃ごみ, 粗大ごみ | 平地 | ①DB（公設公営、直営） | 2010 | 1330 | 4500 | 2027 | その他遮水 | 凝集沈殿, 生物処理（脱窒なし）, 砂ろ過, 消毒, 活性炭処理 | 委託 | 埋立前 |  | 無し |  | 準好気性埋立構造 | 末端集水管は開放 | 最終覆土のみ | 埋立状況により計画的に延長 | 0.5: 3.6; 3.2: 1.9; 5.8: 81.4 | 回収していない
沖縄県 | 47358 | 4730044 | 北大東村 | 北大東村最終処分場 | 70 | 113 | 908 | 焼却残渣（主灰）, 不燃ごみ, 破砕ごみ・処理残渣, 粗大ごみ | 平地 | ①DB（公設公営、直営） | 2009 | 901.88 | 2000 | 2028 | 底部遮水工 | 凝集沈殿, 砂ろ過, 消毒, 活性炭処理 | 直営 | 埋立中 |  | 無し |  | 準好気性埋立構造 | 末端集水管は開放 | 最終覆土のみ | 一部延長を行っていない | 0.6 | 1 | 3.3 | 3 | 26.5 | 27 | 回収していない
沖縄県 | 47360 | 4730049 | 伊是名村 | 伊是名村ごみ処理施設 | 92 | 67 | 9929 | 焼却残渣（主灰）, 可燃ごみ, 不燃ごみ, その他, 焼却残渣（飛灰）, 粗大ごみ | 平地 | ①DB（公設公営、直営） | 2006 | 2500 | 11000 | 2021 | 底部遮水工 | 生物処理（脱窒なし）, 消毒, 活性炭処理, 膜処理 | 委託 | 埋立中 |  | 無し |  | 準好気性埋立構造 | 末端集水管は水没 | 最終覆土のみ | 埋立状況により計画的に延長 | 0.5: 0.5; 3.2: 8.1; 5.8: 6.6 | 回収していない
沖縄県 | 47361 | 4730052 | 久米島町 | 久米島町一般廃棄物最終処分場 | 1000 | 423 | 13673 | 不燃ごみ, その他, 焼却残渣（飛灰）, 破砕ごみ・処理残渣, 粗大ごみ | 山間 | ①DB（公設公営、直営） | 2004 | 5000 | 25000 | 2024 | 底部遮水工 | 凝集沈殿, 生物処理（脱窒なし）, 砂ろ過, 消毒, 活性炭処理 | 委託 | 埋立中 |  | 無し |  | 準好気性埋立構造 | 末端集水管は開放 | 最終覆土のみ | 埋立状況により計画的に延長 | [6 empty] | 回収していない
沖縄県 | 47375 | 4730059 | 多良間村 | 一般廃棄物埋立処分施設 | 95 | 95 | 7862 | 焼却残渣（主灰）, 不燃ごみ, 焼却残渣（飛灰）, 破砕ごみ・処理残渣 | 平地 | ①DB（公設公営、直営） | 2002 | 3000 | 10000 | 2040 | 底部遮水工, その他遮水 | 凝集沈殿, 砂ろ過, 消毒, 活性炭処理 | 直営 | 埋立中 |  | 無し |  | 準好気性埋立構造 | 末端集水管は開放 | 最終覆土のみ | 一部延長を行っていない | 0.5: 0.8; 3.2: 4.9; 5.8: 1.98 | 回収していない
沖縄県 | 47381 | 4730061 | 竹富町 | 竹富町一般廃棄物最終処分場 | 188 | 95 | 18441 | 焼却残渣（主灰）, 可燃ごみ, 不燃ごみ, 破砕ごみ・処理残渣, 粗大ごみ | 山間 | ③DB（公設公営、運転委託） | 2006 | 4300 | 22000 | 2026 | 底部遮水工, 鉛直遮水工 | 生物処理（脱窒あり）, 砂ろ過, 消毒, 活性炭処理 | 委託 | 埋立中 |  | 無し |  | 準好気性埋立構造 | 末端集水管は開放 | 即日覆土 | 埋立状況により計画的に延長 | 0.5: 0.7; 3.2: 3.2; 5.8: 4.09 | 回収していない
沖縄県 | 47382 | 4730065 | 与那国町 | 与那国町一般廃棄物最終処分場 | 593 | 593 | 4892 | 焼却残渣（主灰）, 可燃ごみ, 資源ごみ, 不燃ごみ, その他, 焼却残渣（飛灰）, 破砕ごみ・処理残渣, 粗大ごみ | 平地 | ④DB+M（公設公営、維持管理のみ委託） | 2007 | 3000 | 11000 | 2027 | 底部遮水工, その他遮水 | 凝集沈殿, 砂ろ過, 消毒, 活性炭処理 | 委託 | 埋立中 |  | 無し |  | 準好気性埋立構造 | 末端集水管は開放 | 中間覆土 | 埋立状況により計画的に延長 | 0.5: 0.6; 3.2: 56.6; 5.8: 30.1 | 回収していない
沖縄県 | 47803 | 4730068 | 倉浜衛生施設組合 | 倉浜衛生施設組合一般廃棄物最終処分場 | 6478 | 7535 | 197729 | 焼却残渣（主灰）, 溶融飛灰, 焼却残渣（飛灰）, 溶融スラグ, 破砕ごみ・処理残渣 | 平地 | ①DB（公設公営、直営） | 1996 | 38000 | 400000 | 2018（埋め立て中） | 底部遮水工, その他遮水 | 凝集沈殿, 生物処理（脱窒あり）, 砂ろ過, 活性炭処理 | 直営 | 埋立中 |  | 無し |  | 準好気性埋立構造 | 末端集水管は開放 | 中間覆土 | 埋立状況により計画的に延長 | 50.9 | 0.5 | 142 | 7.7 | 64.4 | 9.04 | 回収していない
沖縄県 | 47809 | 4730070 | 本部町今帰仁村清掃施設組合 | 一般廃棄物最終処分場 | 1162 | 1243 | 55184 | 焼却残渣（主灰）, 不燃ごみ, 焼却残渣（飛灰）, 破砕ごみ・処理残渣 | 山間 | ③DB（公設公営、運転委託） | 2009 | 8800 | 67000 | 2024 | 底部遮水工 | 凝集沈殿, 生物処理（脱窒あり）, 砂ろ過, 消毒, 他施設での処理, 活性炭処理, キレート処理 | 一部委託 | 埋立中 |  | 無し |  | 準好気性埋立構造 | 末端集水管は開放 | 即日覆土 | 埋立状況により計画的に延長 | 250 | 10 | 100 | 10 | 0 | 0 | 回収していない
沖縄県 | 47829 | 4730073 | 国頭地区行政事務組合 | やんばる美化センター(埋立処分地施設) | 336 | 628 | 30512 | 焼却残渣（主灰）, 焼却残渣（飛灰）, 破砕ごみ・処理残渣 | 山間 | ①DB（公設公営、直営） | 2006 | 7200 | 45000 | 2025 | 底部遮水工 | 生物処理（脱窒なし）, 砂ろ過, 消毒, 活性炭処理 | 直営 | 埋立中 |  | 無し |  | 準好気性埋立構造 | 末端集水管は開放 | 中間覆土 | 埋立状況により計画的に延長 | 1 | 1 | 3 | 1 | 2 | 3 | 回収していない
沖縄県 | 47830 | 4730075 | 南部広域行政組合 | 美らグリーン南城 | 30560 | 5778 | 15025 | 焼却残渣（主灰）, 溶融飛灰, 焼却残渣（飛灰）, 破砕ごみ・処理残渣 | 山間 | ③DB（公設公営、運転委託） | 2018 | 2672 | 30560 | 2023 | 底部遮水工, 鉛直遮水工, 覆蓋（屋根） | 膜処理 | 一部委託 | 埋立中 |  | 無し |  | 準好気性埋立構造 | 末端集水管は開放 | 最終覆土のみ | 埋立状況により計画的に延長 | 未計測 | 未計測 | 未計測 | 未計測 | 未計測 | 未計測 | 回収していない
沖縄県 | 47830 | 4730081 | 南部広域行政組合 | 美らグリーン南城 | 65219 | 0 | 65219 | 焼却残渣（主灰）, 溶融飛灰, 焼却残渣（飛灰）, 破砕ごみ・処理残渣 | 山間 | ③DB（公設公営、運転委託） | 2023 | 5295 | 65219 | 2033 | 底部遮水工, 鉛直遮水工, 覆蓋（屋根） | 膜処理 | 一部委託 | 埋立前 | 新設（建設中） | 無し |  | 準好気性埋立構造 | 末端集水管は開放 | 最終覆土のみ | 埋立状況により計画的に延長 | [6 empty] | 回収していない
沖縄県 | 47839 | 4730079 | 比謝川行政事務組合 | 一般廃棄物最終処分場 | 1512 | 2219 | 28127 | 焼却残渣（主灰）, 焼却残渣（飛灰）, 破砕ごみ・処理残渣 | 平地 | ①DB（公設公営、直営） | 2008 | 15650 | 155000 | 2022 | 底部遮水工 | 凝集沈殿, 生物処理（脱窒あり）, 砂ろ過, 消毒, 活性炭処理 | 委託 | 埋立中 |  | 無し |  | 準好気性埋立構造 | 末端集水管は開放 | 即日覆土 | 埋立状況により計画的に延長 | 0.5 | 0.5 | 6.5 | 4.6 | 6.59 | 5.97 | 回収していない
沖縄県 | 47842 | 4730080 | 那覇市・南風原町環境施設組合 | 那覇エコアイランド | 3705.55 | 4080.42 | 53356.72 | 焼却残渣（主灰）, 溶融飛灰, 焼却残渣（飛灰）, 溶融スラグ, 破砕ごみ・処理残渣 | 海面 | ③DB（公設公営、運転委託） | 2007 | 13000 | 107000 | 2031 | 表面遮水工（キャッピング） | 凝集沈殿, 生物処理（脱窒あり）, 砂ろ過, 消毒, 活性炭処理 | 委託 | 埋立中 |  | 無し |  | 嫌気性埋立構造 |  |  |  | 5.3 | 1 | 15.6 | 13.3 | 6.67 | 6.07 | 回収していない