## 焼却
焼却施設（溶融施設含む）
都道府県名 | 地方公共団体コード | 施設コード | 地方公共団体名 | 施設名称 | 施設設置時の届出・許可 | 年間処理量 | 資源化量 | 資源化量 | 資源化量 | 処理対象廃棄物 | 処理対象廃棄物 | 処理対象廃棄物 | 処理対象廃棄物 | 処理対象廃棄物 | 処理対象廃棄物 | 処理対象廃棄物 | 処理対象廃棄物 | 処理対象廃棄物 | 処理対象廃棄物 | 施設の種類 | 施設の種類 | 処理方式 | 炉型式 | ごみ処理事業実施方式 | 施設全体の処理能力 | 炉数 | 使用開始年度 | 余熱利用の状況 | 余熱利用の状況 | 余熱利用の状況 | 余熱利用の状況 | 余熱利用の状況 | 余熱利用の状況 | 余熱利用の状況 | 余熱利用の状況 | 余熱利用量（仕様値・公称値） | 余熱利用量（仕様値・公称値） | 余熱利用量（実績値） | 余熱利用量（実績値） | 発電能力 | 発電能力 | 発電能力 | 発電能力 | 余剰電力利用（売電） | 余剰電力利用（売電） | 余剰電力利用（売電） | 余剰電力利用（売電） | 余剰電力利用（売電） | 余剰電力利用（売電） | 契約電力会社名 | 契約電力会社名 | 売電において活用している制度 | 売電において活用している制度 | 売電において活用している制度 | 売電において活用している制度 | 売電の配分割合の方法 | 売電の配分割合の方法 | 売電の配分割合の方法 | 売電の配分割合の方法 | 売電の配分割合の方法 | 売電の配分割合の方法 | 売電の配分割合の方法 | 売電の配分割合の方法 | 灰処理設備の有無 | 灰処理設備の有無 | 灰処理設備の有無 | 灰処理設備の有無 | 灰処理設備の有無 | 灰処理設備の有無 | 灰処理設備の有無 | 灰処理設備の有無 | 灰処理設備の有無 | 灰処理設備の有無 | 運転管理体制 | 施設の改廃 | 施設の改廃 | 施設の改廃 | 施設の改廃 | 施設の改廃 | 施設の改廃 | 産業廃棄物の搬入の有無 | 一般廃棄物の割合 | ごみ組成分析結果（乾ベース） | ごみ組成分析結果（乾ベース） | ごみ組成分析結果（乾ベース） | ごみ組成分析結果（乾ベース） | ごみ組成分析結果（乾ベース） | ごみ組成分析結果（乾ベース） | ごみ組成分析結果（乾ベース） | 単位容積重量 | 三成分 | 三成分 | 三成分 | 三成分 | 低位発熱量 | 低位発熱量 | リユース・リペアの対象品目 | リユース・リペアの対象品目 | リユース・リペアの対象品目 | リユース・リペアの対象品目 | リユース・リペアの対象品目 | リユース・リペアの対象品目 | リユース・リペアの対象品目 | リユース・リペアの対象品目 | リユース・リペアの対象品目 | リユース・リペアの対象品目 | リユース・リペアの対象品目 | リユース・リペアの対象品目 | リユース・リペアの対象品目 | リユース・リペアの対象品目 | リユース・リペアの対象品目 | リユース・リペアの対象品目 | リユース・リペアの対象品目 | リユース・リペアの対象品目 | リユース・リペアの対象品目 | リユース・リペアの対象品目 | リユース・リペアの対象品目 | リユース・リペアの対象品目 | リユース・リペアの対象品目 | リユース・リペアの対象品目 | リユース・リペアの対象品目 | リユース・リペアの対象品目 | リユース・リペアの対象品目 | リユース・リペアの対象品目 | リユース・リペアの対象品目 | リユース・リペア機能・内容 | リユース・リペア機能・内容 | リユース・リペア機能・内容 | リユース・リペア機能・内容 | リユース・リペア機能・内容
[7 empty] | 資源化物回収 | 発生ガス回収 | 生産量・搬出量の別 | 可燃ごみ | 混合（未分別）ごみ | 粗大ごみ | 固形化燃料 | その他 | 不燃ごみ | 資源ごみ | ごみ処理残渣 | し尿処理残渣 | その他（具体的） |  | その他（具体的） | [6 empty] | 場内温水 | 場内蒸気 | 発電（場内利用） | 場外温水 | 場外蒸気 | 発電（場外利用） | その他 | 無し | 余熱利用量 | うち外部熱供給量 | 余熱利用量 | うち外部熱供給量 | 発電能力 | 発電効率（仕様値・公称値） | 総発電量（実績値） | うち外部供給量（実績値） | 売電量 | 売電収入 | 売電価格(単価) | 売電価格(単価) | 売電価格(単価) | 売電価格(単価) | （受電） | （売電） | ＦＩＴ | ＲＰＳ | その他 | その他 | 経費に充当 | 経費に充当 | 経費に充当 | 基金に積立 | 基金に積立 | 基金に積立 | その他 | その他 | （焼却灰） | （焼却灰） | （焼却灰） | （焼却灰） | （焼却灰） | （飛灰） | （飛灰） | （飛灰） | （飛灰） | （飛灰） |  | 新設（建設中） | 新設（新規稼働） | 能力変更 | 休止 | 廃止 | 移管 |  |  | 合計 | 紙・布類 | ﾋﾞﾆｰﾙ、合成樹脂、ｺﾞﾑ、皮革類 | 木、竹、わら類 | ちゅう芥類 | 不燃物類 | その他 |  | 合計 | 水分 | 可燃分 | 灰分 | (計算値) | (実測値) | 合計 | 合計 | 家具 | 家具 | 家具 | 自転車 | 自転車 | 自転車 | 衣類 | 衣類 | 衣類 | 書籍 | 書籍 | 書籍 | 家電 | 家電 | 家電 | 傘 | 傘 | 傘 | 食器 | 食器 | 食器 | おもちゃ | おもちゃ | おもちゃ | その他 | その他 | その他 | 修理 | 展示 | 販売 | 譲渡 | 機能なし
[46 empty] | 固定価格 | 重負荷 | 昼間 | 夜間 | [5 empty] | 具体的な制度名 |  | 充当後の分担金の計算方法 | 充当後の分担金の計算方法 |  | 活用内容 | 活用内容 |  | 具体的な方法 | セメント固化 | 薬剤処理 | 溶融処理 | その他 | 無し | セメント固化 | 薬剤処理 | 溶融処理 | その他 | 無し | [23 empty] | 重量 | 個数 | 対象 | 重量 | 個数 | 対象 | 重量 | 個数 | 対象 | 重量 | 個数 | 対象 | 重量 | 個数 | 対象 | 重量 | 個数 | 対象 | 重量 | 個数 | 対象 | 重量 | 個数 | 対象 | 重量 | 個数 | 対象 | 重量 | 個数
[58 empty] | その他の計算方法 |  |  | その他の活用内容
[6 empty] | t/年度 | t/年度 | ㎥/年度 | [16 empty] | t/日 | [10 empty] | MJ | MJ | MJ | MJ | kW | ％ | MWh | MWh | MWh/年 | 円/年 | 円/kWh | 円/kWh | 円/kWh | 円/kWh | [32 empty] | ％ | ％ | ％ | ％ | ％ | ％ | ％ | ％ | kg/㎥ | ％ | ％ | ％ | ％ | kJ/kg | kJ/kg | t/年度 | 個・台等 |  | t/年度 | 個・台等 |  | t/年度 | 個・台等 |  | t/年度 | 個・台等 |  | t/年度 | 個・台等 |  | t/年度 | 個・台等 |  | t/年度 | 個・台等 |  | t/年度 | 個・台等 |  | t/年度 | 個・台等 |  | t/年度 | 個・台等
神奈川県 | 14100 | 1410002 | 横浜市 | 資源循環局金沢工場 | ①廃棄物処理法第９条の３第１項の規定に基づく届出施設 | 257918 | 0 | 0 |  | ○ |  | ○ |  |  |  |  | ○ | ○ |  | 焼却 |  | ストーカ式（可動） | 全連続運転 | ⑥その他公設公営 | 1200 | 3 | 2001 | ○ | ○ | ○ |  | ○ | ○ |  |  | 309267667 | 236903347 | 29004480 | 18869760 | 35000 | 18.16 | 101646 | 1128 | 67568 | 838800425 | 17 | 7.44 | 7.44 | 7.44 | 日立造船株式会社 | 出光グリーンパワー株式会社 | ○ | [13 empty] | ○ |  |  | ○ | ○ |  |  |  | 一部委託 | [6 empty] | 無し |  | 100 | 49.13 | 16.68 | 13.48 | 13.4 | 1.65 | 5.66 | 160 | 100 | 45.54 | 49.02 | 5.44 | 8652 | 9051 | [33 empty] | ○ | 14-1-100-01-001
神奈川県 | 14100 | 1410005 | 横浜市 | 資源循環局保土ケ谷工場 | ①廃棄物処理法第９条の３第１項の規定に基づく届出施設 | 0 | 0 | 0 |  | ○ |  | ○ | [7 empty] | 焼却 |  | ストーカ式（可動） | 全連続運転 | ⑥その他公設公営 | 1200 | 3 | 1980 | [7 empty] | ○ | [32 empty] | ○ | ○ | ○ |  |  |  | 一部委託 |  |  |  | ○ |  |  | 無し |  | 0 | 0 | 0 | 0 | 0 | 0 | 0 | 0 | 0 | 0 | 0 | 0 | 0 | 0 | [33 empty] | ○ | 14-1-100-01-002
神奈川県 | 14100 | 1410004 | 横浜市 | 資源循環局都筑工場 | ①廃棄物処理法第９条の３第１項の規定に基づく届出施設 | 263049 | 0 | 0 |  | ○ |  | ○ |  |  |  |  | ○ |  |  | 焼却 |  | ストーカ式（可動） | 全連続運転 | ⑥その他公設公営 | 1200 | 3 | 1984 | ○ | ○ | ○ |  | ○ | ○ |  |  | 274469204 | 181729905 | 42336000 | 16416000 | 13000 | 14.41 | 104190 | 1128 | 75599 | 619530961 |  | 7 | 7 | 7 | エネサーブ株式会社 | 出光グリーンパワー株式会社 | [16 empty] | ○ | ○ | ○ |  |  |  | 一部委託 | [6 empty] | 無し |  | 100 | 48.8 | 18.31 | 10.35 | 15.43 | 2.02 | 5.09 | 150 | 100 | 50.37 | 44.45 | 5.18 | 7680 | 8245 | [33 empty] | ○ | 14-1-100-01-003
神奈川県 | 14100 | 1410003 | 横浜市 | 資源循環局鶴見工場 | ①廃棄物処理法第９条の３第１項の規定に基づく届出施設 | 211424.37 | 0 | 0 |  | ○ |  | ○ |  |  |  |  | ○ |  |  | 焼却 |  | ストーカ式（可動） | 全連続運転 | ⑥その他公設公営 | 1200 | 3 | 1995 | ○ | ○ | ○ |  | ○ | ○ |  |  | 443250057 | 345822556 | 9936000 | 4060800 | 22000 | 14.72 | 83694 | 2603 | 50746 | 523322463 |  | 7.24 | 7.24 | 7.24 | エネサーブ株式会社 | 出光グリーンパワー株式会社 | [16 empty] | ○ | ○ | ○ |  |  |  | 一部委託 | [6 empty] | 無し |  | 100 | 50.17 | 17.28 | 12.96 | 11.25 | 2.34 | 6 | 150 | 100 | 43.96 | 51.05 | 4.99 | 9066 | 9669 | [33 empty] | ○ | 14-1-100-01-004
神奈川県 | 14100 | 1410001 | 横浜市 | 資源循環局旭工場 | ①廃棄物処理法第９条の３第１項の規定に基づく届出施設 | 136163 | 0 | 0 |  | ○ |  | ○ |  |  |  |  | ○ |  |  | 焼却 |  | ストーカ式（可動） | 全連続運転 | ⑥その他公設公営 | 540 | 3 | 1999 | ○ | ○ | ○ |  | ○ | ○ |  |  | 0 | 0 | 25664515.2 | 12730461.12 | 9000 | 12.82 | 50712 | 386 | 32182 | 261939184 |  | 7.44 | 7.44 | 7.44 | エネサーブ株式会社 | 出光グリーンパワー株式会社 | [16 empty] | ○ | ○ | ○ |  |  |  | 一部委託 | [6 empty] | 無し |  | 100 | 48.84 | 16.7 | 13.14 | 12.45 | 1.76 | 7.11 | 140 | 100 | 42.75 | 51.77 | 5.48 | 9167 | 9986 | [33 empty] | ○ | 14-1-100-01-005
神奈川県 | 14130 | 1410009 | 川崎市 | 浮島処理センター | ①廃棄物処理法第９条の３第１項の規定に基づく届出施設 | 167648 | 0 | 0 |  |  | ○ | [5 empty] | ○ |  |  | 焼却 |  | ストーカ式（可動） | 全連続運転 | ①DB（公設公営、直営） | 900 | 3 | 1995 | ○ | ○ | ○ |  |  | ○ |  |  | 364395294 | 0 | 0 | 0 | 12500 | 9 | 46780 | 1475 | [24 empty] | ○ |  | ○ |  |  |  | 一部委託 | [6 empty] | 無し |  | 100 | 50.8 | 24.8 | 6.6 | 7.6 | 3.6 | 6.6 | 101 | 100 | 38.6 | 54.5 | 6.9 | 0 | 10953 | [33 empty] | ○ | 14-1-130-01-001
神奈川県 | 14130 | 1410008 | 川崎市 | 堤根処理センター | ①廃棄物処理法第９条の３第１項の規定に基づく届出施設 | 65727 | 0 | 0 |  |  | ○ | [5 empty] | ○ |  |  | 焼却 |  | ストーカ式（可動） | 全連続運転 | ①DB（公設公営、直営） | 600 | 2 | 1978 | ○ | ○ | ○ |  | ○ |  |  |  | 37656461 |  | 479658 | 479658 | 2000 | 5 | 9586.9 | 396 | [24 empty] | ○ |  | ○ |  |  |  | 直営 | [6 empty] | 無し |  | 100 | 58.7 | 22.3 | 1.7 | 8.8 | 4.1 | 4.4 | 98 | 100 | 37.8 | 55.4 | 6.8 | 0 | 10817 | [33 empty] | ○ | 14-1-130-01-002
神奈川県 | 14130 | 1410006 | 川崎市 | 王禅寺処理センター | ①廃棄物処理法第９条の３第１項の規定に基づく届出施設 | 106566 | 0 | 0 |  |  | ○ | [5 empty] | ○ |  |  | 焼却 |  | ストーカ式（可動） | 全連続運転 | ②DB（公設公営、一部運転委託） | 450 | 3 | 2011 | ○ | ○ | ○ |  | ○ | ○ |  |  | 29710134 | 11721604 | 6562589 | 6562589 | 7500 | 20 | 58069 | 1838 | [24 empty] | ○ |  | ○ |  |  |  | 一部委託 | [6 empty] | 無し |  | 100 | 52.8 | 23.4 | 6 | 9.4 | 4.1 | 4.3 | 110 | 100 | 42 | 51.6 | 6.4 | 0 | 10015 | [33 empty] | ○ | 14-1-130-01-003
神奈川県 | 14150 | 1410011 | 相模原市 | 北清掃工場 | ①廃棄物処理法第９条の３第１項の規定に基づく届出施設 | 69869 | 0 | 0 |  | ○ | [6 empty] | ○ |  |  | 焼却 |  | ストーカ式（可動） | 全連続運転 | ①DB（公設公営、直営） | 450 | 3 | 1991 | ○ | ○ | ○ | ○ | ○ | ○ |  |  | 6789092 | 11583588 | 18372680 | 11583588 | 2625 | 5.6 | 18848.991 | 0 | 8598 | 74792938 |  |  | 8.93 | 6.99 | ㈱エネット | 日立造船㈱ |  | ○ | [12 empty] | ○ |  |  | ○ | ○ |  |  |  | 一部委託 | [6 empty] | 無し |  | 100 | 36.4 | 23.5 | 12.7 | 6.5 | 12 | 8.9 | 0 | 100 | 39.2 | 48.1 | 12.7 | 9327 | 9468 | [33 empty] | ○ | 14-1-150-01-001
神奈川県 | 14150 | 1410010 | 相模原市 | 南清掃工場 | ①廃棄物処理法第９条の３第１項の規定に基づく届出施設 | 118267 | 2528.92 |  | 資源化物搬出量 | ○ | ○ | [5 empty] | ○ | ○ |  | ガス化溶融・改質 |  | 流動床式 | 全連続運転 | ③DB（公設公営、運転委託） | 525 | 3 | 2010 | ○ | ○ | ○ | ○ | ○ | ○ |  |  | 80679600 | 48679320 | 66180000 | 41119000 | 10000 | 15 | 57534 | 0 | 27865 | 376142251 | 17 | 9.88 | 8.71 | 6.86 | ㈱エネット | 東電P・G㈱,㈱日立 | ○ | [13 empty] | ○ |  |  | ○ | ○ |  | ○ |  | 一部委託 | [6 empty] | 無し |  | 100 | 39.22 | 31.93 | 15.92 | 7.37 | 2.03 | 3.53 | 130 | 100 | 33 | 60.2 | 6.8 | 13906 | 12898 | [33 empty] | ○ | 14-1-150-01-002
神奈川県 | 14201 | 1410252 | 横須賀市 | 横須賀ごみ処理施設 | ①廃棄物処理法第９条の３第１項の規定に基づく届出施設 | 95894 | 7022 |  | 資源化物搬出量 | ○ |  | ○ |  |  | ○ |  | ○ |  |  | 焼却 |  | ストーカ式（可動） | 全連続運転 | ②DB（公設公営、一部運転委託） | 360 | 3 | 2019 |  |  | ○ |  |  | ○ | [6 empty] | 6600 | 18.6 | 42073 | 0 | [24 empty] | ○ |  |  |  |  | ○ | 一部委託 | [6 empty] | 無し |  | 100 | 61.1 | 9.8 | 10 | 6.1 | 10.1 | 2.9 | 171 | 100 | 41.4 | 51.4 | 7.2 | 8651 | 7910 | [33 empty] | ○ | 14-1-201-01-002
神奈川県 | 14203 | 1410013 | 平塚市 | 環境事業センター | ①廃棄物処理法第９条の３第１項の規定に基づく届出施設 | 71836 | 228 |  | 資源化物搬出量 | ○ |  | ○ |  |  |  |  | ○ | ○ |  | 焼却 |  | 流動床式 | 全連続運転 | ⑧DBO（公設民営） | 315 | 3 | 2013 | ○ |  | ○ | ○ |  |  |  |  | 41120233 | 10080000 | 1664000 | 1561929 | 5900 | 19 | 37312 | 0 | [24 empty] | ○ |  |  |  | ○ |  | 委託 | [6 empty] | 無し |  | 100 | 48 | 22 | 12.5 | 11 | 1.8 | 4.7 | 0 | 100 | 45.8 | 49.2 | 5 | 9578.2 | 8955 | [33 empty] | ○ | 14-1-203-01-001
神奈川県 | 14204 | 1410016 | 鎌倉市 | 鎌倉市名越クリーンセンター | ①廃棄物処理法第９条の３第１項の規定に基づく届出施設 | 28483 | 1976 |  | 資源化物生産量 | ○ |  | ○ |  |  |  |  | ○ |  |  | 焼却 |  | ストーカ式（可動） | 全連続運転 | ②DB（公設公営、一部運転委託） | 150 | 2 | 1981 | ○ | [7 empty] | 8064000 | [31 empty] | ○ |  |  |  |  | ○ | 委託 | [6 empty] | 無し |  | 100 | 38.2 | 28 | 19.2 | 9.3 | 0.7 | 4.6 | 0 | 100 | 38.2 | 57.6 | 4.2 | 0 | 0 | [33 empty] | ○ | 14-1-204-01-002
神奈川県 | 14205 | 1410018 | 藤沢市 | 藤沢市北部環境事業所 | ②廃棄物処理法第８条第１項の規定に基づく許可施設 | 38572 | 5172 |  | 資源化物搬出量 | ○ | [7 empty] | ○ |  | 焼却 |  | ストーカ式（可動） | 全連続運転 | ⑧DBO（公設民営） | 150 | 1 | 2007 | ○ | ○ | ○ |  |  | ○ |  |  | 93812 |  | 39448954 |  | 4000 | 20 | 22699 | 2867 | 15379 | 239303707 | 17 | 15 | 12 | 9 | 東京電力エナジーパートナー株式会社 | 荏原環境プラント株式会社 | ○ | [15 empty] | ○ |  |  |  |  | ○ | 委託 | [6 empty] | 無し |  | 100 | 26.2 | 37.6 | 15.4 | 4.3 | 6.1 | 10.4 | 122 | 100 | 23.3 | 63.4 | 13.3 | 11362 | 14625 | [33 empty] | ○ | 14-1-205-01-001
神奈川県 | 14205 | 1410017 | 藤沢市 | 藤沢市石名坂環境事業所 | ②廃棄物処理法第８条第１項の規定に基づく許可施設 | 53120.72 | 81.2 |  | 資源化物搬出量 | ○ |  | ○ | [7 empty] | 焼却 |  | 流動床式 | 全連続運転 | ②DB（公設公営、一部運転委託） | 260 | 2 | 1984 | ○ | ○ | ○ | ○ |  | ○ |  |  |  |  | 11184710 | 3300682.5 | 2100 | 8 | 10439.2 |  | 1409.963 | 17331876 |  | 16 | 13 | 9.5 | 荏原環境プラント(株） | 荏原環境プラント(株） | [16 empty] | ○ |  |  |  | ○ |  | 一部委託 | [6 empty] | 無し |  | 100 | 46.45 | 14.57 | 15.2 | 19.45 | 1.7 | 2.63 | 274 | 100 | 57.65 | 38.7 | 3.65 | 5848 | 6498 | [33 empty] | ○ | 14-1-205-01-002
神奈川県 | 14206 | 1410019 | 小田原市 | 小田原市清掃工場 | ①廃棄物処理法第９条の３第１項の規定に基づく届出施設 | 14286 | 193 |  | 資源化物搬出量 | ○ |  | ○ | [7 empty] | 焼却 |  | ストーカ式（可動） | 全連続運転 | ②DB（公設公営、一部運転委託） | 180 | 2 | 1979 | ○ |  |  | ○ |  |  |  |  | 5500000 | 2302025 | 4593500 | 2296750 | [28 empty] | ○ | ○ | ○ |  |  |  | 一部委託 | [6 empty] | 無し |  | 100 | 35.8 | 11 | 8.6 | 41.3 | 1 | 2.3 | 179 | 100 | 54.9 | 39.9 | 5.2 | 6133 | 7083 | [33 empty] | ○ | 14-1-206-01-001
神奈川県 | 14206 | 1410051 | 小田原市 | 小田原市清掃工場 | ①廃棄物処理法第９条の３第１項の規定に基づく届出施設 | 33924 | 459 |  | 資源化物搬出量 | ○ |  | ○ | [7 empty] | 焼却 |  | ストーカ式（可動） | 全連続運転 | ②DB（公設公営、一部運転委託） | 150 | 2 | 1991 | ○ |  |  | ○ |  |  |  |  | 6500000 | 2720575 | 4593500 | 2296750 | [28 empty] | ○ | ○ | ○ |  |  |  | 一部委託 | [6 empty] | 無し |  | 100 | 35.8 | 11 | 8.6 | 41.3 | 1 | 2.3 | 179 | 100 | 54.9 | 39.9 | 5.2 | 6133 | 7083 | [33 empty] | ○ | 14-1-206-01-002
神奈川県 | 14207 | 1410020 | 茅ヶ崎市 | 茅ヶ崎市ごみ焼却処理施設 | ①廃棄物処理法第９条の３第１項の規定に基づく届出施設 | 66164 | 15266 |  | 資源化物搬出量 | ○ |  | ○ |  |  | ○ |  | ○ | ○ |  | 焼却 |  | ストーカ式（可動） | 全連続運転 | ③DB（公設公営、運転委託） | 360 | 3 | 1995 | ○ | ○ | ○ | ○ |  | ○ |  |  | 80246 | 55188 |  |  | 3000 | 12 | 20626 | 224.7 | 13022 | 109684769 |  | 9 | 8 | 6 | 東京電力エナジーパートーナー株式会社 | 日立造船株式会社 |  | ○ | [14 empty] | ○ |  | ○ |  |  |  | 委託 | [6 empty] | 無し |  | 100 | 44.6 | 26.6 | 11.8 | 6.4 | 1.8 | 8.8 | 117 | 100 | 37.5 | 55.8 | 6.7 | 9578 | 11273 | [33 empty] | ○ | 14-1-207-01-001
神奈川県 | 14208 | 1410021 | 逗子市 | 逗子市清掃センターじん芥処理場 | ①廃棄物処理法第９条の３第１項の規定に基づく届出施設 | 16311 | 1692 |  | 資源化物搬出量 | ○ | [6 empty] | ○ |  |  | 焼却 |  | ストーカ式（可動） | 全連続運転 | ①DB（公設公営、直営） | 140 | 2 | 1981 | ○ | [7 empty] | 3670 | 0 | 1223 | 0 | [10 empty] | エネサーブ株式会社 | [14 empty] | ○ |  |  |  |  | ○ |  |  |  | 直営 | [6 empty] | 無し |  | 100 | 54.2 | 23.8 | 7.7 | 10.4 | 2.4 | 1.5 | 157 | 100 | 48 | 47 | 5 | 7665 | 9058 | [33 empty] | ○ | 14-1-208-01-001
神奈川県 | 14212 | 1410022 | 厚木市 | 厚木市環境センター | ②廃棄物処理法第８条第１項の規定に基づく許可施設 | 61349 | 0 | 0 |  | ○ | [6 empty] | ○ | ○ |  | 焼却 |  | 流動床式 | 全連続運転 | ②DB（公設公営、一部運転委託） | 327 | 3 | 1987 | ○ | ○ | ○ | ○ |  |  |  |  | 95337 | 91738 | 0 | 0 | 1200 | 7 | 9478 | 0 | 371 | 2620992 | 0 | 9.5 | 8 | 6 | 荏原環境プラント㈱ | 荏原環境プラント㈱ |  | ○ | [14 empty] | ○ | ○ |  |  |  |  | 一部委託 | [6 empty] | 無し |  | 100 | 46.4 | 24.5 | 8.2 | 18.7 | 2.2 | 0 | 192.5 | 100 | 46.6 | 47.7 | 5.7 | 7815 | 8295 | [33 empty] | ○ | 14-1-212-01-001
神奈川県 | 14213 | 1410023 | 大和市 | 大和市環境管理センター | ①廃棄物処理法第９条の３第１項の規定に基づく届出施設 | 53604 | 0 |  |  | ○ | [5 empty] | ○ | ○ | ○ |  | 焼却 |  | ストーカ式（可動） | 全連続運転 | ②DB（公設公営、一部運転委託） | 450 | 3 | 1993 |  | ○ | ○ |  | ○ | ○ |  |  | 187562245 | 31456320 | 77549510 | 1242087 | 3100 | 13 | 16550 | 719 | 6225 | 41347238 |  | 9 | 7 | 5 | 東京電力エナジーパートナー㈱ | 東京電力エナジーパートナー㈱ |  | ○ | [11 empty] | ○ |  |  |  | ○ | ○ |  |  |  | 委託 | [6 empty] | 無し |  | 100 | 39.65 | 20.46 | 13.24 | 19.39 | 4.25 | 3.01 | 51.8 | 48.2 | 42.2 | 6 | 0 | 6660 | 7.528 | [33 empty] | ○ | 14-1-213-01-001
神奈川県 | 14217 | 1410024 | 南足柄市 | 南足柄市清掃工場 | ②廃棄物処理法第８条第１項の規定に基づく許可施設 | 9046 | 34 |  | 資源化物搬出量 | ○ |  | ○ |  |  |  |  | ○ |  |  | 焼却 |  | ストーカ式（可動） | 准連続運転 | ②DB（公設公営、一部運転委託） | 73 | 2 | 1982 | ○ | [7 empty] | 823200 |  | 338100 | [11 empty] | 東京電力エナジーパートナー㈱ | [17 empty] | ○ |  | ○ |  |  |  | 一部委託 | [6 empty] | 無し |  | 100 | 40.8 | 17.9 | 15.9 | 21.2 | 0.4 | 3.8 | 149 | 100 | 54.6 | 38.6 | 6.8 | 5901 | 7180 | [33 empty] | ○ | 14-1-217-01-001
神奈川県 | 14301 | 1410025 | 葉山町 | 葉山町クリ-ンセンタ- | ①廃棄物処理法第９条の３第１項の規定に基づく届出施設 | 0 | 0 | 0 |  | ○ | [9 empty] | 焼却 |  | ストーカ式（可動） | バッチ運転 | ①DB（公設公営、直営） | 40 | 4 | 1977 | [7 empty] | ○ | [32 empty] | ○ |  |  |  |  | ○ | 直営 |  |  |  | ○ |  |  | 無し |  | 100 | 58.8 | 12.1 | 0.8 | 22.9 | 4.3 | 1.1 | 160.48 | 100 | 58 | 35.1 | 6.9 | 5150 | 6110 | [33 empty] | ○ | 14-1-301-01-001
神奈川県 | 14382 | 1410027 | 箱根町 | 箱根町環境センター清掃第1プラントごみ処理施設 | ①廃棄物処理法第９条の３第１項の規定に基づく届出施設 | 11432 | 0 | 0 |  | ○ |  | ○ |  |  | ○ |  |  |  |  | 焼却 |  | 流動床式 | 准連続運転 | ②DB（公設公営、一部運転委託） | 135 | 2 | 1993 | [7 empty] | ○ | [14 empty] | 東京電力エナジーパートナー | [17 empty] | ○ | ○ |  |  |  |  | 一部委託 | [6 empty] | 無し |  | 100 | 43.4 | 17.1 | 18.1 | 12.8 | 6.3 | 2.3 | 230 | 100 | 55.1 | 36.3 | 8.6 | 0 | 0 | [33 empty] | ○ | 14-1-382-01-001
神奈川県 | 14401 | 1410028 | 愛川町 | 愛川町美化プラント | ①廃棄物処理法第９条の３第１項の規定に基づく届出施設 | 0 | 0 | 0 |  | ○ | [6 empty] | ○ |  |  | 焼却 |  | 流動床式 | 准連続運転 | ⑥その他公設公営 | 56 | 2 | 1990 | [7 empty] | ○ | [14 empty] | ㈱ホープ,厚木瓦斯㈱ | [13 empty] | ○ |  |  |  |  | ○ |  |  |  |  | 委託 |  |  |  | ○ |  |  | 無し |  | 0 | 0 | 0 | 0 | 0 | 0 | 0 | 0 | 0 | 0 | 0 | 0 | 0 | 0 | [33 empty] | ○ | 14-1-401-01-001
神奈川県 | 14815 | 1410049 | 秦野市伊勢原市環境衛生組合 | 伊勢原清掃工場 | ①廃棄物処理法第９条の３第１項の規定に基づく届出施設 | 8380 | 0 | 0 |  | ○ | [9 empty] | 焼却 |  | ストーカ式（可動） | 全連続運転 | ①DB（公設公営、直営） | 90 | 1 | 1985 | ○ | [39 empty] | ○ |  | ○ |  |  |  | 直営 | [6 empty] | 無し |  | 100 | 51.4 | 23.8 | 13.8 | 6.6 | 1.1 | 3.3 | 238 | 100 | 48.7 | 46.5 | 4.8 | 7538 | 7930 | [33 empty] | ○ | 14-2-002-01-001
神奈川県 | 14815 | 1410030 | 秦野市伊勢原市環境衛生組合 | はだのクリーンセンター | ①廃棄物処理法第９条の３第１項の規定に基づく届出施設 | 53414 | 2874 | 0 | 資源化物搬出量 | ○ | [6 empty] | ○ |  |  | 焼却 |  | ストーカ式（可動） | 全連続運転 | ⑦DB+O（公設民営、長期包括運営委託） | 200 | 2 | 2012 | ○ |  | ○ | ○ |  | ○ |  |  | 52496640 | 35040000 |  | 1749900 | 3820 | 19.65 | 26195.77 | 0 | [24 empty] | ○ |  | ○ |  |  |  | 委託 | [6 empty] | 無し |  | 100 | 54.6 | 24.5 | 6.6 | 8.4 | 1.1 | 4.8 | 134.7 | 100 | 43.4 | 51.7 | 4.9 | 8649.2 | 10035.8 | [33 empty] | ○ | 14-2-002-01-002
神奈川県 | 14818 | 1410248 | 高座清掃施設組合 | 高座クリーンセンターじん芥処理施設 | ①廃棄物処理法第９条の３第１項の規定に基づく届出施設 | 69328 | 7802 |  | 資源化物搬出量 | ○ | [6 empty] | ○ | ○ |  | 焼却 |  | ストーカ式（可動） | 全連続運転 | ⑧DBO（公設民営） | 245 | 2 | 2019 |  |  | ○ | ○ | ○ | ○ |  |  | 14784000 | 14784000 | 5655900 | 5655900 | 4870 | 22 | 34763.7 | 867.7 | 24978 | 320966142 | 17 | 11.7 | 10.5 | 7.2 | 東京電力パワーグリッド株式会社 | 出光グリーンパワー株式会社 | ○ |  |  |  | ○ | ③均等割+ごみ量割 | [10 empty] | ○ |  | ○ |  |  |  | 委託 | [6 empty] | 無し |  | 100 | 34.57 | 17.76 | 13.3 | 11.88 | 3.93 | 18.56 | 193 | 100 | 36.71 | 48.62 | 14.67 | 8233 | 9875 | [33 empty] | ○ | 14-2-001-01-003
神奈川県 | 14827 | 1410033 | 湯河原町真鶴町衛生組合 | 湯河原町真鶴町衛生組合湯河原美化センター | ①廃棄物処理法第９条の３第１項の規定に基づく届出施設 | 13126 | 0 | 0 | 資源化物搬出量 | ○ |  | ○ |  |  |  |  | ○ |  |  | 焼却 |  | ストーカ式（可動） | 准連続運転 | ③DB（公設公営、運転委託） | 70 | 2 | 1997 | ○ | [7 empty] | 5644800 |  | 5644800 | [29 empty] | ○ |  | ○ |  |  |  | 委託 | [6 empty] | 無し |  | 100 | 40.85 | 21.8 | 13.675 | 18.125 | 2.725 | 2.825 | 118.75 | 100 | 49.9 | 41.6 | 8.5 | 6578 | 7678 | [33 empty] | ○ | 14-2-006-01-001
神奈川県 | 14829 | 1410034 | 足柄東部清掃組合 | 大井美化センター | ①廃棄物処理法第９条の３第１項の規定に基づく届出施設 | 9119 | 134 |  | 資源化物搬出量 | ○ |  | ○ |  |  |  |  | ○ |  |  | 焼却 |  | 流動床式 | 准連続運転 | ②DB（公設公営、一部運転委託） | 50 | 1 | 1984 | ○ | [7 empty] | 0 |  | 0 | [11 empty] | 東京電力エナジーパートナー（株） | [17 empty] | ○ |  | ○ |  |  |  | 一部委託 | [6 empty] | 無し |  | 100 | 51.8 | 21.5 | 10.6 | 13.3 | 2.6 | 0.2 | 215 | 100 | 55.7 | 39.3 | 5 | 6010 | 5920 | [33 empty] | ○ | 14-2-005-01-001
神奈川県 | 14837 | 1410035 | 足柄西部清掃組合 | 足柄西部環境センター | ①廃棄物処理法第９条の３第１項の規定に基づく届出施設 | 6547 | 14 |  | 資源化物搬出量 | ○ | [6 empty] | ○ |  |  | 焼却 |  | 流動床式 | 准連続運転 | ③DB（公設公営、運転委託） | 50 | 2 | 1995 | ○ | [7 empty] | 2003000 |  | 1202000 | [11 empty] | 湘南電力㈱ | [17 empty] | ○ |  | ○ |  | ○ |  | 委託 | [6 empty] | 無し |  | 100 | 41 | 22 | 19 | 7 | 4.6 | 6.4 | 0 | 100 | 44.3 | 47 | 8.7 | 0 | 0 | [33 empty] | ○ | 14-2-004-01-001
神奈川県 | 14840 | 1410256 | 厚木愛甲環境施設組合 | （仮称）厚木愛甲地域ごみ中間処理施設 | ①廃棄物処理法第９条の３第１項の規定に基づく届出施設 | 0 | 0 | 0 |  | ○ | [9 empty] | 焼却 |  | ストーカ式（可動） | 全連続運転 | ⑧DBO（公設民営） | 226 | 2 | 2025 | [7 empty] | ○ | [32 empty] | ○ |  |  |  |  | ○ | 委託 | ○ | [5 empty] | 無し |  | 0 | 0 | 0 | 0 | 0 | 0 | 0 | 0 | 0 | 0 | 0 | 0 | 0 | 0 | [33 empty] | ○

## 粗大
粗大ごみ処理施設
都道府県名 | 地方公共団体コード | 施設コード | 地方公共団体名 | 施設名称 | 施設設置時の届出・許可 | 年間処理量 | 資源回収量 | 資源回収量 | 処理対象廃棄物 | 処理対象廃棄物 | 処理対象廃棄物 | 処理対象廃棄物 | 処理対象廃棄物 | 処理対象廃棄物 | 処理対象廃棄物 | ごみ処理事業実施方式 | 処理方式 | 処理能力 | 使用開始年度 | 運転管理体制 | 施設の改廃 | 施設の改廃 | 施設の改廃 | 施設の改廃 | 施設の改廃 | 施設の改廃 | 産業廃棄物の搬入の有無 | 一般廃棄物の割合 | リユース・リペアする場所の面積 | リユース・リペアの対象品目 | リユース・リペアの対象品目 | リユース・リペアの対象品目 | リユース・リペアの対象品目 | リユース・リペアの対象品目 | リユース・リペアの対象品目 | リユース・リペアの対象品目 | リユース・リペアの対象品目 | リユース・リペアの対象品目 | リユース・リペアの対象品目 | リユース・リペアの対象品目 | リユース・リペアの対象品目 | リユース・リペアの対象品目 | リユース・リペアの対象品目 | リユース・リペアの対象品目 | リユース・リペアの対象品目 | リユース・リペアの対象品目 | リユース・リペアの対象品目 | リユース・リペアの対象品目 | リユース・リペアの対象品目 | リユース・リペアの対象品目 | リユース・リペアの対象品目 | リユース・リペアの対象品目 | リユース・リペアの対象品目 | リユース・リペアの対象品目 | リユース・リペアの対象品目 | リユース・リペアの対象品目 | リユース・リペアの対象品目 | リユース・リペアの対象品目 | リユース・リペア機能・内容 | リユース・リペア機能・内容 | リユース・リペア機能・内容 | リユース・リペア機能・内容 | リユース・リペア機能・内容
[8 empty] | 資源化物の区分 | 粗大ごみ | 不燃ごみ | その他 | 混合（未分別）ごみ | 可燃ごみ | 資源ごみ | その他（具体的） | [5 empty] | 新設（建設中） | 新設（新規稼働） | 能力変更 | 休止 | 廃止 | 移管 |  |  |  | 合計 | 合計 | 家具 | 家具 | 家具 | 自転車 | 自転車 | 自転車 | 衣類 | 衣類 | 衣類 | 書籍 | 書籍 | 書籍 | 家電 | 家電 | 家電 | 傘 | 傘 | 傘 | 食器 | 食器 | 食器 | おもちゃ | おもちゃ | おもちゃ | その他 | その他 | その他 | 修理 | 展示 | 販売 | 譲渡 | 機能なし
[30 empty] | 重量 | 個数 | 対象 | 重量 | 個数 | 対象 | 重量 | 個数 | 対象 | 重量 | 個数 | 対象 | 重量 | 個数 | 対象 | 重量 | 個数 | 対象 | 重量 | 個数 | 対象 | 重量 | 個数 | 対象 | 重量 | 個数 | 対象 | 重量 | 個数
[6 empty] | t/年度 | t/年度 | [10 empty] | t/日 | [9 empty] | ％ | ㎡ | t/年度 | 個・台等 |  | t/年度 | 個・台等 |  | t/年度 | 個・台等 |  | t/年度 | 個・台等 |  | t/年度 | 個・台等 |  | t/年度 | 個・台等 |  | t/年度 | 個・台等 |  | t/年度 | 個・台等 |  | t/年度 | 個・台等 |  | t/年度 | 個・台等
神奈川県 | 14100 | 1410065 | 横浜市 | 鶴見資源化センター | ①廃棄物処理法第９条の３第１項の規定に基づく届出施設 | 3775 |  |  | ○ |  |  |  | ○ |  |  | ③DB（公設公営、運転委託） | 破砕 | 150 | 1995 | 委託 | [6 empty] | 無し | [35 empty] | ○ | 14-1-100-02-001
神奈川県 | 14100 | 1410067 | 横浜市 | 資源循環局保土ケ谷工場 | ①廃棄物処理法第９条の３第１項の規定に基づく届出施設 | 0 | 0 |  | ○ |  |  |  | ○ |  |  | ③DB（公設公営、運転委託） | 破砕 | 38 | 1980 | 直営 |  |  |  | ○ |  |  | 無し | [35 empty] | ○ | 14-1-100-02-002
神奈川県 | 14100 | 1410066 | 横浜市 | 資源循環局都筑工場 | ①廃棄物処理法第９条の３第１項の規定に基づく届出施設 | 6970.24 |  |  | ○ |  |  |  | ○ |  |  | ⑥その他公設公営 | 破砕 | 37.5 | 1984 | 委託 | [6 empty] | 無し | [35 empty] | ○ | 14-1-100-02-003
神奈川県 | 14100 | 1410068 | 横浜市 | 資源循環局旭工場 | ①廃棄物処理法第９条の３第１項の規定に基づく届出施設 | 5634.66 |  |  | ○ |  |  |  | ○ |  |  | ⑥その他公設公営 | 破砕 | 37.5 | 1999 | 委託 | [6 empty] | 無し | [35 empty] | ○ | 14-1-100-02-004
神奈川県 | 14130 | 1410072 | 川崎市 | 浮島処理センター粗大ごみ処理施設 | ①廃棄物処理法第９条の３第１項の規定に基づく届出施設 | 7452 |  |  | ○ |  |  |  |  | ○ |  | ③DB（公設公営、運転委託） | 併用 | 50 | 1995 | 委託 | [6 empty] | 無し | [35 empty] | ○ | 14-1-130-02-001
神奈川県 | 14130 | 1410069 | 川崎市 | 王禅寺処理センター資源化処理施設 | ①廃棄物処理法第９条の３第１項の規定に基づく届出施設 | 8267 |  |  | ○ |  |  |  |  | ○ |  | ③DB（公設公営、運転委託） | 併用 | 40 | 2016 | 委託 | [6 empty] | 無し | [35 empty] | ○ | 14-1-130-02-003
神奈川県 | 14150 | 1410074 | 相模原市 | 相模原市北清掃工場粗大ごみ処理施設 | ①廃棄物処理法第９条の３第１項の規定に基づく届出施設 | 4827 | 1146 | 搬出量 | ○ | [6 empty] | ①DB（公設公営、直営） | 破砕 | 85 | 1991 | 直営 | [6 empty] | 無し | [35 empty] | ○ | 14-1-150-02-001
神奈川県 | 14201 | 1410253 | 横須賀市 | 横須賀ごみ処理施設 | ①廃棄物処理法第９条の３第１項の規定に基づく届出施設 | 5966 | 889 | 搬出量 | ○ | ○ | [5 empty] | ③DB（公設公営、運転委託） | 破砕 | 30 | 2019 | 委託 | [6 empty] | 無し | [35 empty] | ○ | 14-1-201-02-002
神奈川県 | 14203 | 1410077 | 平塚市 | 粗大ごみ破砕処理場 | ①廃棄物処理法第９条の３第１項の規定に基づく届出施設 | 5215 | 726 | 回収量, 搬出量 | ○ | ○ | [5 empty] | ③DB（公設公営、運転委託） | 併用 | 55 | 1989 | 委託 | [6 empty] | 無し | [35 empty] | ○ | 14-1-203-02-001
神奈川県 | 14204 | 1410079 | 鎌倉市 | 鎌倉市今泉クリーンセンター | ①廃棄物処理法第９条の３第１項の規定に基づく届出施設 | 193 |  |  | ○ | [6 empty] | ①DB（公設公営、直営） | 破砕 | 50 | 1973 | 直営 | [6 empty] | 無し | [35 empty] | ○ | 14-1-204-02-001
神奈川県 | 14204 | 1410081 | 鎌倉市 | 鎌倉市名越クリーンセンター | ①廃棄物処理法第９条の３第１項の規定に基づく届出施設 | 286 |  |  | ○ | [6 empty] | ①DB（公設公営、直営） | 破砕 | 50 | 1981 | 直営 | [6 empty] | 無し | [35 empty] | ○ | 14-1-204-02-002
神奈川県 | 14204 | 1410078 | 鎌倉市 | 鎌倉市今泉クリーンセンター | ①廃棄物処理法第９条の３第１項の規定に基づく届出施設 | 63 | 63 | 搬出量 | ○ | [6 empty] | ①DB（公設公営、直営） | 圧縮 | 50 | 1973 | 直営 | [6 empty] | 無し | [35 empty] | ○ | 14-1-204-02-003
神奈川県 | 14204 | 1410080 | 鎌倉市 | 鎌倉市名越クリーンセンター | ①廃棄物処理法第９条の３第１項の規定に基づく届出施設 | 95 | 95 | 搬出量 | ○ | [6 empty] | ①DB（公設公営、直営） | 圧縮 | 50 | 1981 | 直営 | [6 empty] | 無し | [35 empty] | ○ | 14-1-204-02-004
神奈川県 | 14205 | 1410082 | 藤沢市 | リサイクルプラザ藤沢 | ①廃棄物処理法第９条の３第１項の規定に基づく届出施設 | 10873 | 1534 | 搬出量 | ○ | ○ | [5 empty] | ⑧DBO（公設民営） | 併用 | 71 | 2012 | 委託 | [6 empty] | 無し | [35 empty] | ○ | 14-1-205-02-001
神奈川県 | 14206 | 1410085 | 小田原市 | 小田原市リサイクルセンター(不燃性粗大ごみ処理施設) | ①廃棄物処理法第９条の３第１項の規定に基づく届出施設 | 3621 | 3072 | 搬出量 | ○ | ○ | [5 empty] | ③DB（公設公営、運転委託） | 圧縮 | 30 | 1997 | 委託 | [6 empty] | 無し | [35 empty] | ○ | 14-1-206-02-002
神奈川県 | 14207 | 1410088 | 茅ヶ崎市 | 茅ヶ崎市粗大ごみ処理施設 | ①廃棄物処理法第９条の３第１項の規定に基づく届出施設 | 7948 | 1245 | 搬出量 | ○ | ○ | [5 empty] | ③DB（公設公営、運転委託） | 破砕 | 50 | 1977 | 委託 | [6 empty] | 無し | [35 empty] | ○ | 14-1-207-02-001
神奈川県 | 14208 | 1410089 | 逗子市 | 逗子市清掃センターじん芥処理場 | ①廃棄物処理法第９条の３第１項の規定に基づく届出施設 | 930 | 225 | 回収量 | ○ | ○ | [5 empty] | ①DB（公設公営、直営） | 併用 | 30 | 1979 | 直営 | [6 empty] | 無し | [35 empty] | ○ | 14-1-208-02-001
神奈川県 | 14212 | 1410090 | 厚木市 | 厚木市環境センター | ②廃棄物処理法第８条第１項の規定に基づく許可施設 | 1296 | 643 | 搬出量 | ○ | ○ | [5 empty] | ①DB（公設公営、直営） | 破砕 | 50 | 1987 | 直営 | [6 empty] | 無し | [35 empty] | ○ | 14-1-212-02-001
神奈川県 | 14213 | 1410091 | 大和市 | 大和市環境管理センター | ①廃棄物処理法第９条の３第１項の規定に基づく届出施設 | 2102 | 940 | 回収量 | ○ | ○ | [5 empty] | ②DB（公設公営、一部運転委託） | 併用 | 80 | 1993 | 一部委託 | [6 empty] | 無し | [35 empty] | ○ | 14-1-213-02-001
神奈川県 | 14217 | 1410093 | 南足柄市 | 南足柄市清掃工場 | ②廃棄物処理法第８条第１項の規定に基づく許可施設 | 291.02 |  |  | ○ |  |  |  | ○ |  |  | ①DB（公設公営、直営） | 破砕 | 10 | 1982 | 直営 | [6 empty] | 無し | [35 empty] | ○ | 14-1-217-02-001
神奈川県 | 14301 | 1410097 | 葉山町 | 葉山町クリ-ンセンタ-(不燃物処理施設) | ①廃棄物処理法第９条の３第１項の規定に基づく届出施設 | 403 | 275 | 搬出量 | ○ | ○ |  |  |  | ○ |  | ①DB（公設公営、直営） | 併用 | 10 | 1978 | 直営 | [6 empty] | 無し | [35 empty] | ○ | 14-1-301-02-001
神奈川県 | 14382 | 1410105 | 箱根町 | 箱根町環境センター清掃第1清掃プラント粗大ごみ処理施設 | ①廃棄物処理法第９条の３第１項の規定に基づく届出施設 | 1710 | 264 | 搬出量 | ○ | ○ |  |  | ○ | ○ |  | ③DB（公設公営、運転委託） | 破砕 | 30 | 1993 | 一部委託 | [6 empty] | 無し | [35 empty] | ○ | 14-1-382-02-001
神奈川県 | 14401 | 1410108 | 愛川町 | 愛川町美化プラント | ①廃棄物処理法第９条の３第１項の規定に基づく届出施設 | 1342 | 431 | 搬出量 | ○ | ○ |  |  |  | ○ |  | ⑥その他公設公営 | 併用 | 15 | 1990 | 委託 | [6 empty] | 無し | [35 empty] | ○ | 14-1-401-02-001
神奈川県 | 14815 | 1410111 | 秦野市伊勢原市環境衛生組合 | 伊勢原清掃工場 | ①廃棄物処理法第９条の３第１項の規定に基づく届出施設 | 26 | 26 | 搬出量 | ○ | ○ | [5 empty] | ③DB（公設公営、運転委託） | 圧縮 | 12 | 1972 | 委託 | [6 empty] | 無し | [35 empty] | ○ | 14-2-002-02-001
神奈川県 | 14815 | 1410112 | 秦野市伊勢原市環境衛生組合 | 伊勢原清掃工場 | ①廃棄物処理法第９条の３第１項の規定に基づく届出施設 | 2155 | 1386 | 搬出量 | ○ | ○ | [5 empty] | ③DB（公設公営、運転委託） | 併用 | 30 | 1979 | 委託 | [6 empty] | 無し | [35 empty] | ○ | 14-2-002-02-002
神奈川県 | 14815 | 1410113 | 秦野市伊勢原市環境衛生組合 | 伊勢原清掃工場 | ①廃棄物処理法第９条の３第１項の規定に基づく届出施設 | 0 |  |  | ○ | [6 empty] | ③DB（公設公営、運転委託） | 破砕 | 15 | 1985 | 委託 |  |  |  | ○ |  |  | 無し | [35 empty] | ○ | 14-2-002-02-003
神奈川県 | 14818 | 1410249 | 高座清掃施設組合 | 高座クリーンセンターマテリアルリサイクル施設 | ①廃棄物処理法第９条の３第１項の規定に基づく届出施設 | 2735 | 315 | 搬出量 | ○ | ○ | [5 empty] | ⑧DBO（公設民営） | 破砕 | 14 | 2019 | 委託 | [6 empty] | 無し | [35 empty] | ○ | 14-2-001-02-002
神奈川県 | 14827 | 1410118 | 湯河原町真鶴町衛生組合 | 湯河原町真鶴町衛生組合粗大ごみ処理施設 | ①廃棄物処理法第９条の３第１項の規定に基づく届出施設 | 697 | 497 | 搬出量 | ○ | ○ |  |  |  | ○ |  | ②DB（公設公営、一部運転委託） | 併用 | 24 | 1990 | 一部委託 | [6 empty] | 無し | [35 empty] | ○ | 14-2-006-02-001
神奈川県 | 14829 | 1410119 | 足柄東部清掃組合 | 中井美化センター | ①廃棄物処理法第９条の３第１項の規定に基づく届出施設 | 479 | 348 | 回収量 | ○ | ○ |  |  |  | ○ |  | ③DB（公設公営、運転委託） | 併用 | 20 | 1984 | 委託 | [6 empty] | 無し | [35 empty] | ○ | 14-2-005-02-001
神奈川県 | 14837 | 1410120 | 足柄西部清掃組合 | 足柄西部環境センター | ①廃棄物処理法第９条の３第１項の規定に基づく届出施設 | 325 | 170 | 搬出量 | ○ | ○ |  |  |  | ○ |  | ③DB（公設公営、運転委託） | 併用 | 8 | 1995 | 委託 | [6 empty] | 無し | [35 empty] | ○ | 14-2-004-02-001
神奈川県 | 14837 | 1410121 | 足柄西部清掃組合 | 足柄西部環境センター(切断式破砕設備) | ①廃棄物処理法第９条の３第１項の規定に基づく届出施設 | 20 | 0 |  | ○ | [6 empty] | ⑤DBM（公設公営） | 破砕 | 5 | 1995 | 委託 | [6 empty] | 無し | [35 empty] | ○ | 14-2-004-02-002
神奈川県 | 14840 | 1410257 | 厚木愛甲環境施設組合 | （仮称）厚木愛甲地域ごみ中間処理施設 | ①廃棄物処理法第９条の３第１項の規定に基づく届出施設 | 0 | 0 |  | ○ | [6 empty] | ⑧DBO（公設民営） | 破砕 | 12 | 2025 | 委託 | ○ | [5 empty] | 無し | [35 empty] | ○

## 資源化
資源化等を行う施設
都道府県名 | 地方公共団体コード | 施設コード | 地方公共団体名 | 施設名称 | 施設設置時の届出・許可 | 年間処理量 | 資源化物回収量 | 資源化物回収量 | 資源化物回収量 | 搬出量 | 搬出量 | 在庫量 | 在庫量 | 施設区分 | 処理対象廃棄物 | 処理対象廃棄物 | 処理対象廃棄物 | 処理対象廃棄物 | 処理対象廃棄物 | 処理対象廃棄物 | 処理対象廃棄物 | 処理対象廃棄物 | 処理対象廃棄物 | 処理対象廃棄物 | 処理対象廃棄物 | 処理対象廃棄物 | 処理対象廃棄物 | 処理対象廃棄物 | 処理対象廃棄物 | 処理対象廃棄物 | 処理対象廃棄物 | 処理内容ごとの処理能力 | 処理内容ごとの処理能力 | 処理内容ごとの処理能力 | 処理内容ごとの処理能力 | 処理内容ごとの処理能力 | 処理内容ごとの処理能力 | ごみ処理事業実施方式 | 施設全体の処理能力 | 使用開始年度 | 運転管理体制 | 施設の改廃 | 施設の改廃 | 施設の改廃 | 施設の改廃 | 施設の改廃 | 施設の改廃 | 産業廃棄物の搬入の有無 | 一般廃棄物の割合 | リユース・リペアを行う場所の面積 | リユース・リペアの対象品目 | リユース・リペアの対象品目 | リユース・リペアの対象品目 | リユース・リペアの対象品目 | リユース・リペアの対象品目 | リユース・リペアの対象品目 | リユース・リペアの対象品目 | リユース・リペアの対象品目 | リユース・リペアの対象品目 | リユース・リペアの対象品目 | リユース・リペアの対象品目 | リユース・リペアの対象品目 | リユース・リペアの対象品目 | リユース・リペアの対象品目 | リユース・リペアの対象品目 | リユース・リペアの対象品目 | リユース・リペアの対象品目 | リユース・リペアの対象品目 | リユース・リペアの対象品目 | リユース・リペアの対象品目 | リユース・リペアの対象品目 | リユース・リペアの対象品目 | リユース・リペアの対象品目 | リユース・リペアの対象品目 | リユース・リペアの対象品目 | リユース・リペアの対象品目 | リユース・リペアの対象品目 | リユース・リペアの対象品目 | リユース・リペアの対象品目 | リユース・リペア機能・内容 | リユース・リペア機能・内容 | リユース・リペア機能・内容 | リユース・リペア機能・内容 | リユース・リペア機能・内容 | 一次発酵槽におけるエアレーション設備の運転状況 | 一次発酵槽におけるエアレーション設備の運転状況 | 一次発酵槽におけるエアレーション設備の運転状況 | 一次発酵槽におけるエアレーション設備の運転状況 | 脱臭の方法 | 脱臭の方法 | 脱臭の方法 | 脱臭の方法 | 脱臭の方法 | 脱臭の方法 | 脱臭の方法 | 脱臭の方法 | 堆肥化施設への搬入量 | 堆肥化施設への搬入量 | 堆肥化施設への搬入量 | 堆肥化施設への搬入量 | 堆肥化施設への搬入量 | 堆肥化施設への搬入量 | 堆肥化施設への搬入量 | 堆肥化施設への搬入量 | 堆肥化施設への搬入量 | 堆肥化施設への搬入量 | 一次発酵槽の堆肥化方式 | 切り返しの間隔 | 撹拌の間隔 | 撹拌の間隔 | 一次発酵槽における発酵期間 | 二次発酵槽の有無
[9 empty] | 搬出量・在庫量の別（民間） | [5 empty] | 紙類 | 金属類 | ガラス類 | その他資源ごみ | ペットボトル | プラスチック | 布類 | 剪定枝 | 可燃ごみ | 不燃ごみ | 粗大ごみ | し尿 | 家庭系生ごみ | 事業系生ごみ | 汚泥 | その他 | その他（具体的） | 選別 | 圧縮・梱包 | ごみ堆肥化 | ごみ飼料化 | その他 | その他具体的に |  |  |  |  | 新設（建設中） | 新設（新規稼働） | 能力変更 | 休止 | 廃止 | 移管 |  |  |  | 合計 | 合計 | 家具 | 家具 | 家具 | 自転車 | 自転車 | 自転車 | 衣類 | 衣類 | 衣類 | 書籍 | 書籍 | 書籍 | 家電 | 家電 | 家電 | 傘 | 傘 | 傘 | 食器 | 食器 | 食器 | おもちゃ | おもちゃ | おもちゃ | その他 | その他 | その他 | 修理 | 展示 | 販売 | 譲渡 | 機能なし | 堆肥化時は常時運転 | 堆肥化の進行状況に応じて運転 | 停止中 | 設備なし | 水洗法 | 吸着法 | 薬液処理法 | 燃焼法 | 生物脱臭法 | オゾン酸化法 | その他 | 設備なし | コンポスト主原料 | コンポスト主原料 | コンポスト主原料 | コンポスト主原料 | コンポスト主原料 | コンポスト主原料 | コンポスト主原料 | コンポスト主原料 | 副資材 | 副資材 |  |  |  | or1日
[51 empty] | 重量 | 個数 | 対象 | 重量 | 個数 | 対象 | 重量 | 個数 | 対象 | 重量 | 個数 | 対象 | 重量 | 個数 | 対象 | 重量 | 個数 | 対象 | 重量 | 個数 | 対象 | 重量 | 個数 | 対象 | 重量 | 個数 | 対象 | 重量 | 個数 | [17 empty] | 厨芥類（生活系） | 厨芥類（事業系） | 剪定枝 | し尿・浄化槽汚泥 | 動植物性残さ（産業廃棄物） | 動物のふん尿（産業廃棄物） | 下水汚泥（産業廃棄物） | その他 | 木くず、おがくず、もみがら、落ち葉 | その他
[6 empty] | t/年度 | t/年度 | ㎥/年度 |  | t/年度 | ㎥/年度 | t/年度 | ㎥/年度 | [18 empty] | t/日 | t/日 | t/日 | t/日 | t/日 |  |  | t/日 | [9 empty] | ％ | ㎡ | t/年度 | 個・台等 |  | t/年度 | 個・台等 |  | t/年度 | 個・台等 |  | t/年度 | 個・台等 |  | t/年度 | 個・台等 |  | t/年度 | 個・台等 |  | t/年度 | 個・台等 |  | t/年度 | 個・台等 |  | t/年度 | 個・台等 |  | t/年度 | 個・台等 | [17 empty] | t/年 | t/年 | t/年 | t/年 | t/年 | t/年 | t/年 | t/年 | t/年 | t/年 |  | 日に1回 | 日に1回 | 回 | 日
神奈川県 | 14100 | 1410123 | 横浜市 | 戸塚資源選別センター | ①廃棄物処理法第９条の３第１項の規定に基づく届出施設 | 11725 | 10893 |  |  | 10893 |  |  |  | その他 |  | ○ | ○ |  | ○ | [12 empty] | 60 | 60 |  |  |  |  | ⑧DBO（公設民営） | 60 | 1995 | 委託 | [6 empty] | 無し | [35 empty] | ○ | [28 empty] | 14-1-100-03-001
神奈川県 | 14100 | 1410124 | 横浜市 | 緑資源選別センター(B棟) | ①廃棄物処理法第９条の３第１項の規定に基づく届出施設 | 8955 | 8446 |  |  | 8446 |  |  |  | その他 |  | ○ | ○ |  | ○ | [12 empty] | 35 | 35 |  |  |  |  | ⑧DBO（公設民営） | 35 | 1998 | 委託 | [6 empty] | 無し | [35 empty] | ○ | [28 empty] | 14-1-100-03-002
神奈川県 | 14100 | 1410122 | 横浜市 | 緑資源選別センター(A棟) | ①廃棄物処理法第９条の３第１項の規定に基づく届出施設 | 8213 | 7753 |  |  | 7753 |  |  |  | その他 |  | ○ | ○ |  | ○ | [12 empty] | 25 | 25 |  |  |  |  | ⑧DBO（公設民営） | 25 | 1993 | 委託 | [6 empty] | 無し | [35 empty] | ○ | [28 empty] | 14-1-100-03-003
神奈川県 | 14100 | 1410125 | 横浜市 | 金沢資源選別センター | ①廃棄物処理法第９条の３第１項の規定に基づく届出施設 | 11552 | 10583 |  |  | 10583 |  |  |  | その他 |  | ○ | ○ |  | ○ | [18 empty] | ⑧DBO（公設民営） | 30 | 2002 | 委託 | [6 empty] | 無し | [35 empty] | ○ | [28 empty] | 14-1-100-03-004
神奈川県 | 14100 | 1410126 | 横浜市 | 鶴見資源化センター | ①廃棄物処理法第９条の３第１項の規定に基づく届出施設 | 16107 | 11575 |  |  | 11575 |  |  |  | ストックヤード |  | ○ | ○ |  | ○ | [12 empty] | 50 | 50 |  |  |  |  | ⑧DBO（公設民営） | 50 | 1995 | 委託 | [6 empty] | 無し | [35 empty] | ○ | [28 empty] | 14-1-100-03-005
神奈川県 | 14130 | 1410130 | 川崎市 | 南部リサイクルセンター | ①廃棄物処理法第９条の３第１項の規定に基づく届出施設 | 9126 | 7921 |  |  | 7921 |  |  |  | 容器包装リサイクル推進施設 |  | ○ | ○ |  | ○ | [10 empty] | ○ | [5 empty] | 55 | 缶（破袋・除袋・選別、圧縮）ペットボトル（破袋・除袋・選別、圧縮梱包）びん（選別） | ③DB（公設公営、運転委託） | 55 | 1997 | 委託 | [6 empty] | 無し | [35 empty] | ○ | [28 empty] | 14-1-130-03-001
神奈川県 | 14130 | 1410134 | 川崎市 | 浮島処理センター資源化処理施設 | ①廃棄物処理法第９条の３第１項の規定に基づく届出施設 | 24517 | 23308 |  |  | 23308 |  |  |  | 容器包装リサイクル推進施設 | ○ |  |  |  |  | ○ | [15 empty] | 125 | ミックスペーパー（破袋・選別、圧縮） | ③DB（公設公営、運転委託） | 125 | 2010 | 委託 | [6 empty] | 無し | [35 empty] | ○ | [28 empty] | 14-1-130-03-004
神奈川県 | 14130 | 1410135 | 川崎市 | 王禅寺処理センター資源化処理施設 | ①廃棄物処理法第９条の３第１項の規定に基づく届出施設 | 15038 | 11891 |  |  | 11891 |  |  |  | 容器包装リサイクル推進施設 |  | ○ | ○ |  | ○ | [16 empty] | 58 | 缶（破袋・除袋・選別、圧縮）ペットボトル（破袋・除袋・選別、圧縮梱包）びん（選別） | ③DB（公設公営、運転委託） | 58 | 2015 | 委託 | [6 empty] | 無し | [35 empty] | ○ | [28 empty] | 14-1-130-03-005
神奈川県 | 14201 | 1410138 | 横須賀市 | 横須賀市リサイクルプラザ | ①廃棄物処理法第９条の３第１項の規定に基づく届出施設 | 18003 | 17824 |  |  | 17824 |  |  |  | リサイクルプラザ | ○ | ○ | ○ |  | ○ | ○ | [11 empty] | 220 | 220 |  |  |  |  | ③DB（公設公営、運転委託） | 220 | 2001 | 委託 | [6 empty] | 無し |  | 393 | 合計: 0; 合計: 0; 家具: ○; 家具: 0; 家具: 0 | [6 empty] | ○ | ○ | ○ | ○ | [29 empty] | 14-1-201-03-001
神奈川県 | 14203 | 1410139 | 平塚市 | 平塚市リサイクルプラザ | ①廃棄物処理法第９条の３第１項の規定に基づく届出施設 | 7245 | 6896 | [6 empty] | リサイクルプラザ |  | ○ | ○ |  | ○ | ○ | [11 empty] | 24 | 24 |  |  |  |  | ⑦DB+O（公設民営、長期包括運営委託） | 47 | 2004 | 委託 | [6 empty] | 無し | [35 empty] | ○ | [28 empty] | 14-1-203-03-001
神奈川県 | 14204 | 1410140 | 鎌倉市 | 鎌倉市笛田リサイクルセンター | ①廃棄物処理法第９条の３第１項の規定に基づく届出施設 | 3700 | 3700 |  |  | 3700 |  |  |  | リサイクルセンター（補助金） | ○ | ○ | ○ | [14 empty] | 14 | 26 |  |  |  |  | ①DB（公設公営、直営） | 40 | 1997 | 一部委託 | [6 empty] | 無し | [35 empty] | ○ | [28 empty] | 14-1-204-03-001
神奈川県 | 14205 | 1410145 | 藤沢市 | リサイクルプラザ藤沢 | ①廃棄物処理法第９条の３第１項の規定に基づく届出施設 | 11274 | 10864 |  |  | 10864 |  |  |  | リサイクルプラザ | ○ | ○ | ○ | ○ | ○ | ○ | ○ | [8 empty] | ○ |  | 57 | 42 |  |  |  |  | ⑤DBM（公設公営） | 62 | 2012 | 委託 | [6 empty] | 無し |  | 308 | 合計: 277 |  |  |  | ○ |  | 277 |  |  |  | ○ | [29 empty] | 14-1-205-03-001
神奈川県 | 14206 | 1410146 | 小田原市 | 小田原市リサイクルセンター(びん・缶選別施設) | ①廃棄物処理法第９条の３第１項の規定に基づく届出施設 | 1769 | 1275 |  |  | 1275 |  |  |  | 容器包装リサイクル推進施設 |  | ○ | ○ | [20 empty] | ③DB（公設公営、運転委託） | 15.8 | 1996 | 委託 | [6 empty] | 無し | [35 empty] | ○ | [28 empty] | 14-1-206-03-001
神奈川県 | 14208 | 1410152 | 逗子市 | 廃棄物再生利用施設(容器包装プラスチック選別施設) | ①廃棄物処理法第９条の３第１項の規定に基づく届出施設 | 1540 | 1419 |  |  | 1419 |  |  |  | その他 | [5 empty] | ○ | [17 empty] | ⑨その他公設民営 | 16.8 | 2020 | 委託 | [6 empty] | 無し | [35 empty] | ○ | [28 empty] | 14-1-208-03-002
神奈川県 | 14212 | 1410160 | 厚木市 | 厚木市資源化センター | ①廃棄物処理法第９条の３第１項の規定に基づく届出施設 | 2553 | 3160 |  |  | 2553 |  | 607 |  | リサイクルセンター（補助金） |  | ○ | ○ | ○ | ○ | [12 empty] | 29 | 15 |  |  |  |  | ③DB（公設公営、運転委託） | 29 | 2000 | 委託 | [6 empty] | 無し | [35 empty] | ○ | [28 empty] | 14-1-212-03-001
神奈川県 | 14212 | 1410159 | 厚木市 | 厚木市不燃物処理・資源化施設 | ①廃棄物処理法第９条の３第１項の規定に基づく届出施設 | 0 | 0 | [6 empty] | リサイクルセンター（補助金） | [9 empty] | ○ | [5 empty] | ○ | [7 empty] | ②DB（公設公営、一部運転委託） | 22 | 1997 | 委託 |  |  |  | ○ |  |  | 無し | [35 empty] | ○ | [28 empty] | 14-1-212-03-002
神奈川県 | 14215 | 1410164 | 海老名市 | 海老名市資源化センター | ①廃棄物処理法第９条の３第１項の規定に基づく届出施設 | 4615 | 4615 | [6 empty] | 容器包装リサイクル推進施設 |  | ○ | ○ | ○ | ○ | ○ | [11 empty] | 12 | 14 |  |  |  |  | ⑥その他公設公営 | 25.6 | 2001 | 委託 | [6 empty] | 無し | [35 empty] | ○ | [28 empty] | 14-1-215-03-001
神奈川県 | 14216 | 1410166 | 座間市 | 座間市資源リサイクルセンター | ①廃棄物処理法第９条の３第１項の規定に基づく届出施設 | 1729 | 1729 |  |  | 1729 |  |  |  | ストックヤード |  | ○ | ○ | ○ | [5 empty] | ○ | [7 empty] | 35 | 35 |  |  |  |  | ③DB（公設公営、運転委託） | 35 | 1992 | 委託 | [6 empty] | 無し | [35 empty] | ○ | [28 empty] | 14-1-216-03-001
神奈川県 | 14321 | 1410171 | 寒川町 | 寒川広域リサイクルセンター | ①廃棄物処理法第９条の３第１項の規定に基づく届出施設 | 9201 | 8643 |  |  | 8643 |  |  |  | リサイクルセンター（交付金） | ○ | ○ | ○ | ○ | ○ | ○ | ○ | [10 empty] | 43 | 30 |  |  |  |  | ⑦DB+O（公設民営、長期包括運営委託） | 55.5 | 2012 | 委託 | [6 empty] | 無し | [35 empty] | ○ | [28 empty] | 14-1-321-03-001
神奈川県 | 14341 | 1410250 | 大磯町 | リサイクルセンター | ①廃棄物処理法第９条の３第１項の規定に基づく届出施設 | 7959 | 1068 |  |  | 782 |  |  |  | リサイクルセンター（交付金） | ○ | ○ | ○ | ○ | ○ | ○ | ○ | ○ | ○ | ○ | ○ | [6 empty] | 6 | 53 |  |  |  |  | ⑧DBO（公設民営） | 53 | 2018 | 委託 | [6 empty] | 無し | [35 empty] | ○ | [28 empty] | 14-1-341-03-001
神奈川県 | 14342 | 1410173 | 二宮町 | 二宮町ウッドチップセンター | ①廃棄物処理法第９条の３第１項の規定に基づく届出施設 | 1135 | 1162 |  |  | 1162 |  |  |  | その他 | [7 empty] | ○ | [9 empty] | 12 |  |  |  | 12 | 破砕 | ⑧DBO（公設民営） | 12 | 2015 | 委託 | [6 empty] | 無し | [35 empty] | ○ | [28 empty] | 14-1-342-03-001

## 燃料化
ごみ燃料化施設
都道府県名 | 地方公共団体コード | 施設コード | 地方公共団体名 | 施設名称 | 施設設置時の届出・許可 | 年間処理量 | 年間処理量 | 生成物保管量 | 生成物保管量 | 生成物生産量 | 生成物生産量 | 生成物搬出量 | 生成物搬出量 | 処理対象廃棄物 | 処理対象廃棄物 | 処理対象廃棄物 | 処理対象廃棄物 | 処理対象廃棄物 | 処理対象廃棄物 | 処理対象廃棄物 | 処理対象廃棄物 | 処理対象廃棄物 | 処理対象廃棄物 | 処理対象廃棄物 | 施設の種類 | 生成物供給先の確保状況 | 生成物供給先の確保状況 | 生成物供給先の確保状況 | ごみ処理事業実施方式 | 処理能力 | 使用開始年度 | 運転管理体制 | 施設の改廃 | 施設の改廃 | 施設の改廃 | 施設の改廃 | 施設の改廃 | 施設の改廃 | 発電の場合 | 発電の場合 | 発電の場合 | 発電の場合 | 余剰電力利用（売電） | 余剰電力利用（売電） | 余剰電力利用（売電） | 余剰電力利用（売電） | 余剰電力利用（売電） | 余剰電力利用（売電） | 契約電力会社名 | 契約電力会社名 | 産業廃棄物の搬入の有無 | 一般廃棄物の割合 | ごみ組成分析結果 | ごみ組成分析結果 | ごみ組成分析結果 | ごみ組成分析結果 | ごみ組成分析結果 | ごみ組成分析結果 | ごみ組成分析結果 | ごみ組成分析結果 | 単位容積重量 | 三成分 | 三成分 | 三成分 | 三成分 | 低位発熱量 | 低位発熱量
[14 empty] | 混合（未分別）ごみ | 可燃ごみ | 不燃ごみ | 資源ごみ | ごみ処理残渣 | 生ごみ（厨芥類） | 廃食用油 | プラスチック類 | 粗大ごみ | その他 | その他（具体的） |  | 発電用 | 燃料用 | その他 |  |  |  |  | 新設（建設中） | 新設（新規稼働） | 能力変更 | 休止 | 廃止 | 移管 | 発電能力 | 発電効率（実績値） | 総発電量（実績値） | うち外部供給量（実績値） | 売電量 | 売電収入 | 売電価格（単価） | 売電価格（単価） | 売電価格（単価） | 売電価格（単価） | （受電） | （売電） |  |  | 分析対象 | 合計 | 紙・布類 | ビニール、合成樹脂、ゴム、皮革類 | 木、竹、わら類 | ちゅう芥類 | 不燃物類 | その他 |  | 合計 | 水分 | 可燃分 | 灰分 | (計算値) | (実測値)
[45 empty] | 固定価格 | 重負荷 | 昼間 | 夜間
[6 empty] | t/年度 | ㎥/年 | t/年度 | ㎥/年度 | t/年度 | ㎥/年度 | t/年度 | ㎥/年度 | [16 empty] | t/日 | no_unit | [7 empty] | kW | ％ | MWh | MWh | MWh/年 | 円/年 | 円/kWh | 円/kWh | 円/kWh | 円/kWh |  |  |  | ％ |  | ％ | ％ | ％ | ％ | ％ | ％ | ％ | kg/㎥ | ％ | ％ | ％ | ％ | kJ/kg | kJ/kg

## その他
その他の施設[ごみの中間処理施設]
都道府県名 | 地方公共団体コード | 施設コード | 地方公共団体名 | 施設名称 | 施設設置時の届出・許可 | 年間処理量 | 処理対象廃棄物 | 処理対象廃棄物 | 処理対象廃棄物 | 処理対象廃棄物 | 処理対象廃棄物 | 処理対象廃棄物 | 処理対象廃棄物 | 処理内容 | 処理内容 | 処理内容 | 処理内容 | ごみ処理事業実施方式 | 処理能力 | 使用開始年度 | 運転管理体制 | 施設の改廃 | 施設の改廃 | 施設の改廃 | 施設の改廃 | 施設の改廃 | 施設の改廃 | 産業廃棄物の搬入の有無 | 一般廃棄物の割合
[7 empty] | 混合（未分別）ごみ | 可燃ごみ | 資源ごみ | 粗大ごみ | 不燃ごみ | その他 | その他（具体的） | 破砕 | 圧縮・梱包 | その他 | その他（具体的） |  |  |  |  | 新設（建設中） | 新設（新規稼働） | 能力変更 | 休止 | 廃止 | 移管
[6 empty] | t/年度 | [12 empty] | t/日 | no_unit | [8 empty] | ％

## 保管
保管施設
都道府県名 | 地方公共団体コード | 施設コード | 地方公共団体名 | 施設名称 | 施設設置時の届出・許可 | 年間保管量 | 施設区分 | 処理対象廃棄物 | 処理対象廃棄物 | 処理対象廃棄物 | 処理対象廃棄物 | 処理対象廃棄物 | 処理対象廃棄物 | 処理対象廃棄物 | 処理対象廃棄物 | ごみ処理事業実施方式 | 保管分類数 | 屋内面積 | 屋外面積 | 使用開始年度 | 運転管理体制 | 施設の改廃 | 施設の改廃 | 施設の改廃 | 施設の改廃 | 施設の改廃 | 施設の改廃 | 産業廃棄物の搬入の有無 | 一般廃棄物の割合
[8 empty] | 紙類 | 金属類 | ガラス類 | その他資源ごみ | ペットボトル | プラスチック | 布類 | その他 | [6 empty] | 新設（建設中） | 新設（新規稼働） | 能力変更 | 休止 | 廃止 | 移管
[6 empty] | t/年度 | [11 empty] | m2 | m2 | [9 empty] | ％
神奈川県 | 14100 | 1410191 | 横浜市 | 横浜市緑資源選別センター | ④容リ法施行規則第２条の規定に基づく保管施設 | 17168 | その他 |  |  | ○ |  | ○ | ○ |  |  | ⑧DBO（公設民営） | 3 | 270 | 0 | 1993 | 委託 | [6 empty] | 無し |  | 14-1-100-06-001
神奈川県 | 14100 | 1410190 | 横浜市 | 横浜市戸塚資源選別センター | ④容リ法施行規則第２条の規定に基づく保管施設 | 11725 | その他 |  | ○ | ○ |  | ○ |  |  |  | ⑧DBO（公設民営） | 2 | 276 | 0 | 1995 | 委託 | [6 empty] | 無し |  | 14-1-100-06-002
神奈川県 | 14100 | 1410189 | 横浜市 | 横浜市鶴見資源化センター | ④容リ法施行規則第２条の規定に基づく保管施設 | 16107 | その他 |  | ○ | ○ |  | ○ |  |  |  | ⑧DBO（公設民営） | 2 | 378 | 0 | 1995 | 委託 | [6 empty] | 無し |  | 14-1-100-06-003
神奈川県 | 14100 | 1410193 | 横浜市 | 横浜市金沢資源選別センター | ④容リ法施行規則第２条の規定に基づく保管施設 | 11552 | その他 |  | ○ | ○ |  | ○ |  |  |  | ⑧DBO（公設民営） | 2 | 250 | 0 | 2002 | 委託 | [6 empty] | 無し |  | 14-1-100-06-004
神奈川県 | 14130 | 1410197 | 川崎市 | 南部リサイクルセンター | ①廃棄物処理法第９条の３第１項の規定に基づく届出施設 | 9126 | 容器包装リサイクル推進施設 |  | ○ | ○ |  | ○ |  |  |  | ③DB（公設公営、運転委託） | 3 | 2910 | 5667 | 1997 | 委託 | [6 empty] | 無し |  | 14-1-130-06-001
神奈川県 | 14130 | 1410203 | 川崎市 | 浮島処理センター資源化処理施設 | ①廃棄物処理法第９条の３第１項の規定に基づく届出施設 | 24517 | 容器包装リサイクル推進施設 | ○ |  |  |  |  | ○ |  |  | ③DB（公設公営、運転委託） | 2 | 4174 | 0 | 2010 | 委託 | [6 empty] | 無し |  | 14-1-130-06-006
神奈川県 | 14130 | 1410204 | 川崎市 | 王禅寺処理センター資源化処理施設 | ①廃棄物処理法第９条の３第１項の規定に基づく届出施設 | 15038 | 容器包装リサイクル推進施設 |  | ○ | ○ |  | ○ |  |  |  | ③DB（公設公営、運転委託） | 3 | 13300 | 0 | 2015 | 委託 | [6 empty] | 無し |  | 14-1-130-06-007
神奈川県 | 14204 | 1410206 | 鎌倉市 | 鎌倉市笛田リサイクルセンター | ④容リ法施行規則第２条の規定に基づく保管施設 | 3700 | ストックヤード | ○ | ○ | ○ | [5 empty] | ①DB（公設公営、直営） | 7 | 33 | 0 | 1997 | 一部委託 | [6 empty] | 無し |  | 14-1-204-06-001
神奈川県 | 14206 | 1410209 | 小田原市 | 小田原市リサイクルセンター | ④容リ法施行規則第２条の規定に基づく保管施設 | 2730 | 容器包装リサイクル推進施設 |  | ○ | ○ | [5 empty] | ③DB（公設公営、運転委託） | 5 | 990 | 241 | 1997 | 委託 | [6 empty] | 無し |  | 14-1-206-06-001
神奈川県 | 14210 | 1410215 | 三浦市 | プラスチック製容器包装ストックヤード | ④容リ法施行規則第２条の規定に基づく保管施設 | 858 | ストックヤード | [5 empty] | ○ |  |  | ①DB（公設公営、直営） | 1 | 188 | 0 | 2003 | 直営 | [6 empty] | 無し |  | 14-1-210-06-001
神奈川県 | 14212 | 1410216 | 厚木市 | 厚木市資源化センター | ②廃棄物処理法第８条第１項の規定に基づく許可施設 | 2595 | ストックヤード |  | ○ | ○ | ○ | ○ |  |  |  | ③DB（公設公営、運転委託） | 4 | 135 | 0 | 2000 | 委託 | [6 empty] | 無し |  | 14-1-212-06-001
神奈川県 | 14215 | 1410218 | 海老名市 | 海老名市資源化センター | ①廃棄物処理法第９条の３第１項の規定に基づく届出施設 | 4615 | ストックヤード |  | ○ | ○ | ○ | ○ | ○ |  |  | ⑥その他公設公営 | 10 | 380 | 220 | 2001 | 委託 | [6 empty] | 無し |  | 14-1-215-06-001
神奈川県 | 14217 | 1410219 | 南足柄市 | 南足柄市ビン・ガラス保管施設 | ①廃棄物処理法第９条の３第１項の規定に基づく届出施設 | 245.53 | ストックヤード |  |  | ○ | [5 empty] | ③DB（公設公営、運転委託） | 3 | 0 | 50 | 1988 | 委託 | [6 empty] | 無し |  | 14-1-217-06-001
神奈川県 | 14301 | 1410221 | 葉山町 | 葉山町クリ-ンセンタ- | ④容リ法施行規則第２条の規定に基づく保管施設 | 334 | ストックヤード |  |  | ○ | [5 empty] | ①DB（公設公営、直営） | 1 | 0 | 35 | 1997 | 直営 | [6 empty] | 無し |  | 14-1-301-06-001
神奈川県 | 14402 | 1410255 | 清川村 | 清川村リサイクルセンター | ④容リ法施行規則第２条の規定に基づく保管施設 | 23 | ストックヤード | ○ | ○ | ○ | ○ | ○ | ○ | ○ | ○ | ①DB（公設公営、直営） | 10 | 146.3 | 1040 | 2019 | 直営 | [6 empty] | 無し |  | 14-1-402-06-001
神奈川県 | 14829 | 1410236 | 足柄東部清掃組合 | 中井美化センター | ④容リ法施行規則第２条の規定に基づく保管施設 | 345 | 容器包装リサイクル推進施設 |  | ○ | ○ | [5 empty] | ③DB（公設公営、運転委託） | 6 | 0 | 62 | 1997 | 委託 | [6 empty] | 無し |  | 14-2-005-06-001

## 最終
最終処分場
都道府県名 | 地方公共団体コード | 施設コード | 地方公共団体名 | 施設名称 | 施設設置時の届出・許可 | 調査対象年度の埋立容量（覆土を含む） | 調査対象年度の埋立量（覆土を含まない） | 残余容量 | 処理対象廃棄物 | 処理対象廃棄物 | 処理対象廃棄物 | 処理対象廃棄物 | 処理対象廃棄物 | 処理対象廃棄物 | 処理対象廃棄物 | 処理対象廃棄物 | 処理対象廃棄物 | 処理対象廃棄物 | 埋立場所 | ごみ処理事業実施方式 | 埋立開始年度 | 埋立地面積 | 施設全体容積 | 埋立終了年度 | 遮水の方式 | 遮水の方式 | 遮水の方式 | 遮水の方式 | 遮水の方式 | 遮水の方式 | 遮水の方式 | 浸出水の処理 | 浸出水の処理 | 浸出水の処理 | 浸出水の処理 | 浸出水の処理 | 浸出水の処理 | 浸出水の処理 | 浸出水の処理 | 浸出水の処理 | 浸出水の処理 | 浸出水の処理 | 浸出水の処理 | 運転管理体制 | 処分場の現状 | 施設の改廃 | 施設の改廃 | 施設の改廃 | 施設の改廃 | 施設の改廃 | 施設の改廃 | 産業廃棄物の搬入の有無 | 一般廃棄物の割合 | 最終処分場の構造 | 準好気性埋立構造の管理状況 | 準好気性埋立構造の管理状況 | 準好気性埋立構造の管理状況 | 準好気性埋立構造の管理状況 | 準好気性埋立構造の管理状況 | 水質管理状況 | 水質管理状況 | 水質管理状況 | 水質管理状況 | 水質管理状況 | 水質管理状況 | メタン回収の有無 | メタン回収をしている場合 | メタン回収をしている場合 | メタン回収をしている場合 | メタン回収をしている場合 | メタン回収をしている場合
[9 empty] | 焼却残渣（主灰） | 溶融飛灰 | 可燃ごみ | 資源ごみ | 不燃ごみ | その他 | 焼却残渣（飛灰） | 溶融スラグ | 破砕ごみ・処理残渣 | 粗大ごみ | [6 empty] | 原地盤利用 | 底部遮水工 | 鉛直遮水工 | 覆蓋（屋根） | 表面遮水工（キャッピング） | その他遮水 | 遮水なし | 凝集沈殿 | 生物処理（脱窒なし） | 生物処理（脱窒あり） | 砂ろ過 | 消毒 | 他施設での処理 | 活性炭処理 | 膜処理 | キレート処理 | 促進酸化処理 | 下水道放流 | 処理なし |  |  | 新設（建設中） | 新設（新規稼働） | 能力変更 | 休止 | 廃止 | 移管 |  |  |  | 水位管理 | 覆土施工 | 覆土施工 | 覆土施工 | ガス抜き管の計画的施工状況 | 処理前BOD濃度 | 処理後BOD濃度 | 処理前COD濃度 | 処理後COD濃度 | 処理前TN濃度 | 処理後TN濃度 |  | メタンガス回収量 | メタンガス濃度 | メタンガス発熱量 | メタンガスの利用 | 発電量
[56 empty] | 即日覆土 | 中間覆土 | 最終覆土のみ
[6 empty] | ㎥/年度 | ｔ/年度 | ㎥ | [13 empty] | m2 | ㎥ | [29 empty] | ％ | [6 empty] | ppm | ppm | ppm | ppm | ppm | ppm |  | ㎥／年 | ％ | kJ/㎥N |  | kWh/年
神奈川県 | 14100 | 1430001 | 横浜市 | 神明台処分地 | ①廃棄物処理法第９条の３第１項の規定に基づく届出施設 | 0 | 0 | 0 | ○ |  | ○ |  | ○ |  | ○ |  | ○ | ○ | 平地 | ⑥その他公設公営 | 1973 | 430000 | 6809700 | 2010 | ○ | ○ | ○ |  | ○ |  |  | ○ |  | ○ | ○ | ○ |  | ○ | [5 empty] | 一部委託 | 埋立終了 | [6 empty] | 無し |  | 準好気性埋立構造 | 末端集水管は開放 | ○ |  |  | 埋立状況により計画的に延長 | 12 | 1 | 8.4 | 3.3 | 20 | 20 | 回収していない | [5 empty] | 14-1-100-07-001
神奈川県 | 14100 | 1430003 | 横浜市 | 南本牧廃棄物最終処分場 | ①廃棄物処理法第９条の３第１項の規定に基づく届出施設 | 0 | 0 | 0 | ○ | ○ |  |  | ○ |  | ○ |  |  |  | 海面 | ⑥その他公設公営 | 1993 | 210000 | 4270000 | 2017 | ○ |  | ○ |  |  | ○ |  | ○ | ○ | [10 empty] | 委託 | 埋立終了 | [6 empty] | 無し |  | その他埋立構造 | [5 empty] | 120 | 1 | 99 | 12 | 55 | 7.9 | 回収していない | [5 empty] | 14-1-100-07-002
神奈川県 | 14100 | 1430086 | 横浜市 | 南本牧第５ブロック廃棄物最終処分場 | ①廃棄物処理法第９条の３第１項の規定に基づく届出施設 | 115094 | 131756 | 3520000 | ○ |  |  |  | ○ |  | ○ |  |  |  | 海面 | ⑥その他公設公営 | 2017 | 164000 | 4000000 | 2067 | ○ |  | ○ |  |  | ○ |  | ○ |  | ○ | [9 empty] | 委託 | 埋立中 | [6 empty] | 有り | 93 | その他埋立構造 | [5 empty] | 3.7 | 1 | 19 | 12 | 8.3 | 7.9 | 回収していない | [5 empty] | 14-1-100-07-003
神奈川県 | 14130 | 1430007 | 川崎市 | 浮島廃棄物埋立処分場(1期地区) | ①廃棄物処理法第９条の３第１項の規定に基づく届出施設 | 0 | 0 | 0 | ○ |  |  |  |  | ○ | ○ |  |  |  | 海面 | ①DB（公設公営、直営） | 1978 | 253000 | 2913900 | 2000 |  |  | ○ | [6 empty] | ○ | ○ | [8 empty] | 委託 | 埋立終了 | [6 empty] | 無し |  | 準好気性埋立構造 | 末端集水管は水没 |  |  | ○ | 一部延長を行っていない | 16 | 1 | 44 | 1 | 100 | 4.7 | 回収していない | [5 empty] | 14-1-130-07-001
神奈川県 | 14130 | 1430006 | 川崎市 | 浮島廃棄物埋立処分場(2期地区) | ①廃棄物処理法第９条の３第１項の規定に基づく届出施設 | 75781 | 49404 | 1298596 | ○ |  |  |  | ○ | ○ | ○ |  | ○ |  | 海面 | ②DB（公設公営、一部運転委託） | 2000 | 168600 | 2673500 | 2053 |  |  | ○ |  |  |  |  | ○ |  | ○ | ○ | ○ | [7 empty] | 一部委託 | 埋立中 | [6 empty] | 有り | 99.996 | その他埋立構造 | [7 empty] | 17 | 3 |  |  | 回収していない | [5 empty] | 14-1-130-07-002
神奈川県 | 14150 | 1430016 | 相模原市 | 相模原市一般廃棄物最終処分場 | ①廃棄物処理法第９条の３第１項の規定に基づく届出施設 | 12997 | 18676 | 264260 | ○ | ○ |  |  | ○ | ○ | ○ | ○ | ○ |  | 平地 | ①DB（公設公営、直営） | 1979 | 98380 | 1235300 | 2036 | ○ | ○ | ○ |  | ○ |  |  | ○ |  |  | ○ | [6 empty] | ○ |  | 直営 | 埋立中 | [6 empty] | 無し |  | 準好気性埋立構造 | 末端集水管は開放 | ○ |  |  | 埋立状況により計画的に延長 | 19 | 2 | 41 | 20 | 33 | 32 | 回収していない | [5 empty] | 14-1-150-07-001
神奈川県 | 14201 | 1430020 | 横須賀市 | 横須賀市長坂埋立地(増設) | ①廃棄物処理法第９条の３第１項の規定に基づく届出施設 | 0 | 0 | 0 | ○ |  |  |  | ○ |  | ○ |  |  | ○ | 山間 | ③DB（公設公営、運転委託） | 1990 | 26940 | 690000 | 1994 |  |  |  |  | ○ |  |  | ○ |  | ○ | ○ | ○ |  | ○ |  |  | ○ |  |  | 委託 | 埋立終了 | [6 empty] | 無し |  | 準好気性埋立構造 | 末端集水管は開放 | ○ |  |  | 一部延長を行っていない | 2 |  | 13 | 7 | 42 | 2 | 回収していない | [5 empty] | 14-1-201-07-001
神奈川県 | 14203 | 1430024 | 平塚市 | 遠藤原一般廃棄物最終処分場第2期 | ①廃棄物処理法第９条の３第１項の規定に基づく届出施設 | 1474 | 909 | 78102 | [8 empty] | ○ |  | 山間 | ③DB（公設公営、運転委託） | 2001 | 26600 | 233000 | 2033 |  | ○ | [5 empty] | ○ |  | ○ | ○ | ○ | [7 empty] | 委託 | 埋立中 | [6 empty] | 無し |  | 準好気性埋立構造 | 末端集水管は開放 | ○ |  |  | 埋立状況により計画的に延長 | 1 | 2 | 7 | 6.5 | 17 | 4.2 | 回収していない | [5 empty] | 14-1-203-07-001
神奈川県 | 14203 | 1430023 | 平塚市 | 遠藤原一般廃棄物最終処分場 | ①廃棄物処理法第９条の３第１項の規定に基づく届出施設 | 0 | 0 | 0 | [6 empty] | ○ |  | ○ |  | 山間 | ③DB（公設公営、運転委託） | 1984 | 17850 | 223000 | 2001 |  | ○ | [5 empty] | ○ |  | ○ | ○ | ○ | [7 empty] | 委託 | 埋立終了 | [6 empty] | 無し |  | 準好気性埋立構造 | 末端集水管は開放 | ○ |  |  | 埋立状況により計画的に延長 | 1 | 2 | 7 | 7 | 17 | 4 | 回収していない | [5 empty] | 14-1-203-07-002
神奈川県 | 14204 | 1430085 | 鎌倉市 | 鎌倉市一般廃棄物最終処分場4号地 | ①廃棄物処理法第９条の３第１項の規定に基づく届出施設 | 0 | 0 | 0 | ○ | [5 empty] | ○ |  |  |  | 平地 | ①DB（公設公営、直営） | 1985 | 15009 | 77400 | 1991 | ○ | [17 empty] | ○ | 直営 | 埋立終了 | [6 empty] | 無し |  | 嫌気性埋立構造 | [5 empty] | 0 |  | 0 |  | 0 |  | 回収していない | [5 empty] | 14-1-204-07-001
神奈川県 | 14204 | 1430026 | 鎌倉市 | 鎌倉市一般廃棄物最終処分場5号地 | ①廃棄物処理法第９条の３第１項の規定に基づく届出施設 | 0 | 0 | 0 | ○ | [5 empty] | ○ |  |  |  | 平地 | ①DB（公設公営、直営） | 1991 | 10347 | 38350 | 1995 | ○ | [11 empty] | ○ | [6 empty] | 直営 | 埋立終了 | [6 empty] | 無し |  | 嫌気性埋立構造 | [5 empty] | 0.5 |  | 1.7 |  | 7 |  | 回収していない | [5 empty] | 14-1-204-07-002
神奈川県 | 14205 | 1430031 | 藤沢市 | 藤沢市女坂最終処分場 | ①廃棄物処理法第９条の３第１項の規定に基づく届出施設 | 73 | 100 | 108378 | ○ |  |  |  |  | ○ | ○ |  |  |  | 山間 | ②DB（公設公営、一部運転委託） | 1997 | 17700 | 200000 | 2042 |  | ○ | ○ |  |  |  |  | ○ |  |  | ○ |  |  | ○ |  |  |  | ○ |  | 委託 | 埋立中 | [6 empty] | 無し |  | 準好気性埋立構造 | 末端集水管は開放 | ○ |  |  | 埋立状況により計画的に延長 | 2 | 2 | 2 | 1 | 3 | 5 | 回収していない | [5 empty] | 14-1-205-07-001
神奈川県 | 14205 | 1430028 | 藤沢市 | 藤沢市葛原第2最終処分場 | ①廃棄物処理法第９条の３第１項の規定に基づく届出施設 | 0 | 0 | 0 | ○ |  |  |  |  | ○ | ○ |  | ○ |  | 山間 | ②DB（公設公営、一部運転委託） | 1989 | 19700 | 158700 | 2010 |  | ○ | ○ |  |  |  |  | ○ |  | ○ | ○ | ○ |  | ○ | [5 empty] | 委託 | 埋立終了 |  |  |  | ○ |  |  | 無し |  | 準好気性埋立構造 | 末端集水管は開放 | ○ |  |  | 埋立状況により計画的に延長 | 3 | 2 | 5 | 3 | 0 | 3 | 回収していない | [5 empty] | 14-1-205-07-002
神奈川県 | 14205 | 1430027 | 藤沢市 | 藤沢市葛原最終処分場 | ①廃棄物処理法第９条の３第１項の規定に基づく届出施設 | 0 | 0 | 0 | ○ | [7 empty] | ○ |  | 山間 | ②DB（公設公営、一部運転委託） | 1980 | 23000 | 156300 | 1994 |  | ○ | [5 empty] | ○ |  |  | ○ |  |  | ○ | [5 empty] | 委託 | 埋立終了 |  |  |  | ○ |  |  | 無し |  | 準好気性埋立構造 | 末端集水管は開放 | ○ |  |  | 埋立状況により計画的に延長 | 6 | 2 | 6 | 3 | 3 | 4 | 回収していない | [5 empty] | 14-1-205-07-003
神奈川県 | 14205 | 1430033 | 藤沢市 | 藤沢市長後中分最終処分場 | ①廃棄物処理法第９条の３第１項の規定に基づく届出施設 | 0 | 0 | 0 | ○ |  |  |  |  | ○ | ○ |  |  |  | 山間 | ②DB（公設公営、一部運転委託） | 1981 | 11000 | 44200 | 1986 |  | ○ | [5 empty] | ○ | [11 empty] | 委託 | 埋立終了 |  |  |  | ○ |  |  | 無し |  | 準好気性埋立構造 | 末端集水管は開放 | ○ |  |  | 埋立状況により計画的に延長 | 34 | 12 | 13 | 8 | 5 | 9 | 回収していない | [5 empty] | 14-1-205-07-004
神奈川県 | 14205 | 1430032 | 藤沢市 | 藤沢市谷根最終処分場 | ①廃棄物処理法第９条の３第１項の規定に基づく届出施設 | 0 | 0 | 0 |  |  |  |  | ○ | ○ |  |  |  |  | 山間 | ②DB（公設公営、一部運転委託） | 1979 | 14000 | 62200 | 1987 |  | ○ | [5 empty] | ○ | [9 empty] | ○ |  | 委託 | 埋立終了 |  |  |  | ○ |  |  | 無し |  | 準好気性埋立構造 | 末端集水管は開放 | ○ |  |  | 埋立状況により計画的に延長 |  | 8 |  | 8 |  | 5 | 回収していない | [5 empty] | 14-1-205-07-005
神奈川県 | 14206 | 1430036 | 小田原市 | 小田原市堀ヶ窪埋立処分場 | ①廃棄物処理法第９条の３第１項の規定に基づく届出施設 | 0 | 0 | 21839 | ○ | [5 empty] | ○ |  |  |  | 山間 | ①DB（公設公営、直営） | 1986 | 9712 | 87838 | 2024 |  | ○ | [5 empty] | ○ | ○ |  | ○ | ○ |  | ○ |  |  | ○ |  |  | 直営 | 埋立中 | [6 empty] | 無し |  | 準好気性埋立構造 | 末端集水管は水没 |  | ○ |  | 一部延長を行っている |  | 1 |  | 2 |  | 4 | 回収していない | [5 empty] | 14-1-206-07-001
神奈川県 | 14206 | 1430034 | 小田原市 | 小田原市中村原埋立処分場 |  | 0 | 0 | 0 |  |  |  |  | ○ |  |  |  |  | ○ | 平地 | ①DB（公設公営、直営） | 1972 | 23323 | 181000 | 1998 | [6 empty] | ○ | [11 empty] | ○ | 直営 | 埋立終了 |  |  |  | ○ |  |  | 無し |  | 嫌気性埋立構造 | [11 empty] | 回収していない | [5 empty] | 14-1-206-07-002
神奈川県 | 14207 | 1430038 | 茅ヶ崎市 | 茅ヶ崎市堤十二天一般廃棄物最終処分場 | ①廃棄物処理法第９条の３第１項の規定に基づく届出施設 | 3731.74 | 5458.94 | 93279 | ○ | [9 empty] | 山間 | ②DB（公設公営、一部運転委託） | 2004 | 16850 | 186000 | 2033 | ○ | ○ | [5 empty] | ○ |  |  | ○ | [5 empty] | ○ | ○ |  | 一部委託 | 埋立中 | [6 empty] | 無し |  | 準好気性埋立構造 | 末端集水管は水没 | ○ |  |  | 埋立状況により計画的に延長 | 8 | 12 | 11 | 7 | 5 | 5 | 回収していない | [5 empty] | 14-1-207-07-001
神奈川県 | 14207 | 1430037 | 茅ヶ崎市 | 堤一般廃棄物最終処分場 | ①廃棄物処理法第９条の３第１項の規定に基づく届出施設 | 0 | 0 | 0 | ○ |  |  |  | ○ | ○ | ○ |  | ○ |  | 山間 | ②DB（公設公営、一部運転委託） | 1986 | 18868 | 155170 | 2004 | ○ | ○ | [5 empty] | ○ |  | ○ | ○ |  |  | ○ |  |  |  | ○ |  | 一部委託 | 埋立終了 | [6 empty] | 無し |  | 準好気性埋立構造 | 末端集水管は水没 | ○ |  |  | 埋立状況により計画的に延長 | 7 | 2 | 15 | 8 | 12 | 9 | 回収していない | [5 empty] | 14-1-207-07-002
神奈川県 | 14208 | 1430040 | 逗子市 | 逗子市清掃センター最終処分場(第3期) | ①廃棄物処理法第９条の３第１項の規定に基づく届出施設 | 0 | 0 | 3487 | ○ | [5 empty] | ○ |  | ○ |  | 山間 | ①DB（公設公営、直営） | 1993 | 7950 | 55892 |  | ○ | [16 empty] | ○ |  | 直営 | 埋立中 | [6 empty] | 無し |  | 準好気性埋立構造 | 末端集水管は開放 |  | ○ |  | 埋立状況により計画的に延長 |  | 2.6083 |  | 4.6083 |  | 3.5167 | 回収していない | [5 empty] | 14-1-208-07-001
神奈川県 | 14208 | 1430041 | 逗子市 | 逗子市清掃センター最終処分場(第2期) | ①廃棄物処理法第９条の３第１項の規定に基づく届出施設 | 0 | 0 | 0 | ○ | [5 empty] | ○ |  | ○ |  | 山間 | ①DB（公設公営、直営） | 1982 | 5800 | 43790 | 1995 | ○ | [16 empty] | ○ |  | 直営 | 埋立終了 | [6 empty] | 無し |  | 準好気性埋立構造 | 末端集水管は開放 |  | ○ |  | 埋立状況により計画的に延長 |  | 10.65 |  | 5.125 |  | 4.6 | 回収していない | [5 empty] | 14-1-208-07-002
神奈川県 | 14210 | 1430046 | 三浦市 | 三浦市西岩堂埋立地 | ①廃棄物処理法第９条の３第１項の規定に基づく届出施設 | 46 | 14 | 906 |  |  |  |  | ○ |  |  |  |  | ○ | 山間 | ①DB（公設公営、直営） | 1991 | 13500 | 296160 | 2019 |  | ○ |  |  |  | ○ |  | ○ |  | ○ | ○ | ○ |  | ○ |  | ○ |  |  |  | 直営 | 埋立中 | [6 empty] | 有り | 0 | 準好気性埋立構造 | 末端集水管は開放 | ○ |  |  | 埋立状況により計画的に延長 | 55 | 1 | 42 | 1 | 120 | 50 | 回収していない | [5 empty] | 14-1-210-07-001
神奈川県 | 14210 | 1430087 | 三浦市 | 三浦市一般廃棄物最終処分場 | ①廃棄物処理法第９条の３第１項の規定に基づく届出施設 | 497 | 672 | 47546 | [8 empty] | ○ |  | 山間 | ⑦DB+O（公設民営、長期包括運営委託） | 2019 | 3610 | 48900 | 2037 |  | ○ | ○ | ○ |  |  |  | ○ |  | ○ | ○ | ○ |  | ○ | [5 empty] | 委託 | 埋立中 | [6 empty] | 無し |  | 準好気性埋立構造 | 末端集水管は開放 |  | ○ |  | 埋立状況により計画的に延長 |  | 1 |  | 7 |  | 16 | 回収していない | [5 empty] | 14-1-210-07-002
神奈川県 | 14213 | 1430047 | 大和市 | 大和市上草柳処分場No.5 | ①廃棄物処理法第９条の３第１項の規定に基づく届出施設 | 0 | 0 | 0 | ○ | [5 empty] | ○ |  | ○ |  | 平地 | ⑤DBM（公設公営） | 1987 | 4616 | 29966 | 1998 | ○ | ○ | [16 empty] | ○ | 直営 | 埋立終了 |  |  |  | ○ |  |  | 無し |  | 嫌気性埋立構造 | [5 empty] | 1 |  | 2 |  | 0 |  | 回収していない | [5 empty] | 14-1-213-07-001
神奈川県 | 14213 | 1430049 | 大和市 | 大和市上草柳処分場No.6 | ①廃棄物処理法第９条の３第１項の規定に基づく届出施設 | 0 | 0 | 131 | ○ | [5 empty] | ○ |  | ○ |  | 平地 | ④DB+M（公設公営、維持管理のみ委託） | 1991 | 8637 | 61385 | 2017 |  | ○ | ○ |  |  |  |  | ○ | [7 empty] | ○ |  | ○ |  | 委託 | 埋立終了 | [6 empty] | 無し |  | 準好気性埋立構造 | 末端集水管は開放 |  | ○ |  | 埋立状況により計画的に延長 | 8.2 | 87 | 11 | 21 | 9.4 | 11 | 回収していない | [5 empty] | 14-1-213-07-002
神奈川県 | 14214 | 1430052 | 伊勢原市 | 伊勢原市子易不燃物処理場 |  | 0 | 0 | 9896 |  |  |  |  | ○ |  |  |  | ○ | ○ | 山間 | ①DB（公設公営、直営） | 1969 | 10040 | 85000 | 2009 | [6 empty] | ○ | [11 empty] | ○ | 直営 | 埋立中 |  |  |  | ○ |  |  | 無し |  | 嫌気性埋立構造 | [5 empty] | 1 | 1 | 3 | 3 | 2 | 2 | 回収していない | [5 empty] | 14-1-214-07-001
神奈川県 | 14217 | 1430057 | 南足柄市 | 南足柄市福泉不燃物埋立地 | ①廃棄物処理法第９条の３第１項の規定に基づく届出施設 | 0 | 0 | 0 |  |  |  |  | ○ | [5 empty] | 山間 | ②DB（公設公営、一部運転委託） | 1976 | 6160 | 41000 | 1995 | [6 empty] | ○ | ○ | [11 empty] | 一部委託 | 埋立終了 | [6 empty] | 無し |  | 嫌気性埋立構造 | [5 empty] | 1 | 1 | 4.7 | 3.1 | 3.5 | 3.2 | 回収していない | [5 empty] | 14-1-217-07-001
神奈川県 | 14217 | 1430055 | 南足柄市 | 南足柄市雨坪一般廃棄物最終処分場 | ①廃棄物処理法第９条の３第１項の規定に基づく届出施設 | 0 | 0 | 0 | ○ |  |  |  | ○ |  | ○ |  | ○ |  | 山間 | ②DB（公設公営、一部運転委託） | 1988 | 6000 | 35000 | 2019 |  |  |  |  | ○ |  |  | ○ | ○ |  | ○ | ○ |  | ○ | [5 empty] | 一部委託 | 埋立終了 | [6 empty] | 無し |  | 準好気性埋立構造 | 末端集水管は水没 | ○ |  |  | 埋立状況により計画的に延長 | 1 | 1 | 4.3 | 1 | 2.8 | 1 | 回収していない | [5 empty] | 14-1-217-07-002
神奈川県 | 14217 | 1430056 | 南足柄市 | 南足柄市最終処分場 | ①廃棄物処理法第９条の３第１項の規定に基づく届出施設 | 889 | 1293 | 15249 | ○ |  |  |  | ○ |  | ○ |  | ○ |  | 山間 | ③DB（公設公営、運転委託） | 2005 | 7100 | 40000 | 2028 |  | ○ |  |  | ○ |  |  | ○ | ○ |  |  | ○ |  | ○ | ○ | ○ |  |  |  | 委託 | 埋立中 | [6 empty] | 無し |  | 準好気性埋立構造 | 末端集水管は水没 | ○ |  |  | 埋立状況により計画的に延長 | 1.8 | 1 | 9.7 | 2.7 | 12 | 4.5 | 回収していない | [5 empty] | 14-1-217-07-003
神奈川県 | 14342 | 1430083 | 二宮町 | 二宮町環境衛生センター | ①廃棄物処理法第９条の３第１項の規定に基づく届出施設 | 0 | 0 | 0 | ○ |  |  |  | ○ | ○ | ○ |  | ○ |  | 山間 | ⑥その他公設公営 | 1981 | 2500 | 11800 | 1995 | ○ | [6 empty] | ○ | ○ |  | ○ | ○ | [5 empty] | ○ |  | 委託 | 埋立終了 |  |  |  | ○ |  |  | 無し |  | 嫌気性埋立構造 | [5 empty] | 2 | 2 | 4 | 3 | 4 | 7 | 回収していない | [5 empty] | 14-1-342-07-001
神奈川県 | 14342 | 1430059 | 二宮町 | 二宮町環境衛生センター | ①廃棄物処理法第９条の３第１項の規定に基づく届出施設 | 0 | 0 | 0 | ○ |  |  |  | ○ |  | ○ |  | ○ |  | 平地 | ⑥その他公設公営 | 1995 | 2809 | 15077 | 2007 |  | ○ | [5 empty] | ○ | ○ |  | ○ | ○ | [5 empty] | ○ |  | 委託 | 埋立終了 |  |  |  | ○ |  |  | 無し |  | 準好気性埋立構造 | 末端集水管は水没 |  | ○ |  | 一部延長を行っていない | 5 | 2 | 10 | 3 | 10 | 7 | 回収していない | [5 empty] | 14-1-342-07-002
神奈川県 | 14382 | 1430062 | 箱根町 | 箱根町第1一般廃棄物最終処分場 | ①廃棄物処理法第９条の３第１項の規定に基づく届出施設 | 0 | 0 | 830 | ○ |  |  |  | ○ |  | ○ |  |  |  | 山間 | ②DB（公設公営、一部運転委託） | 1974 | 9911 | 30175 | 2014 |  |  |  |  | ○ |  |  | ○ | ○ |  | ○ | ○ | [7 empty] | 一部委託 | 埋立終了 | [6 empty] | 無し |  | 準好気性埋立構造 | 末端集水管は開放 | ○ |  |  | 埋立状況により計画的に延長 | 1 | 1 | 4 | 1 | 0 | 0 | 回収していない | [5 empty] | 14-1-382-07-001
神奈川県 | 14382 | 1430065 | 箱根町 | 箱根町第2一般廃棄物最終処分場 | ①廃棄物処理法第９条の３第１項の規定に基づく届出施設 | 1480 | 1548 | 16000 | ○ |  |  |  | ○ |  | ○ |  |  |  | 山間 | ②DB（公設公営、一部運転委託） | 2003 | 8000 | 49000 | 2018 |  |  |  |  | ○ |  |  | ○ |  | ○ | ○ | ○ |  |  |  | ○ |  |  |  | 一部委託 | 埋立中 | [6 empty] | 無し |  | 準好気性埋立構造 | 末端集水管は開放 | ○ |  |  | 埋立状況により計画的に延長 | 1 | 1 | 1 | 1 | 0 | 0 | 回収していない | [5 empty] | 14-1-382-07-002
神奈川県 | 14815 | 1430073 | 秦野市伊勢原市環境衛生組合 | 栗原一般廃棄物最終処分場 | ①廃棄物処理法第９条の３第１項の規定に基づく届出施設 | 3298 | 3172 | 19701 | ○ | [5 empty] | ○ |  |  |  | 山間 | ③DB（公設公営、運転委託） | 1993 | 16760 | 175000 | 2023 |  | ○ | [5 empty] | ○ | [9 empty] | ○ |  | 委託 | 埋立中 | [6 empty] | 無し |  | 準好気性埋立構造 | 末端集水管は開放 | ○ |  |  | 埋立状況により計画的に延長 | 32 | 17.2 | 72 | 56 | 35.43 | 30.98 | 回収していない | [5 empty] | 14-2-002-07-001
神奈川県 | 14827 | 1430088 | 湯河原町真鶴町衛生組合 | 湯河原町真鶴町衛生組合一般廃棄物最終処分場 | ①廃棄物処理法第９条の３第１項の規定に基づく届出施設 | 756 | 1546.806 | 74873.296 | ○ | [5 empty] | ○ |  |  |  | 山間 | ③DB（公設公営、運転委託） | 2019 | 5649 | 77350 | 2058 |  | ○ | ○ | ○ | [14 empty] | ○ | 委託 | 埋立中 | [6 empty] | 無し |  | 準好気性埋立構造 | 末端集水管は開放 |  |  | ○ | 埋立状況により計画的に延長 | [6 empty] | 回収していない | [5 empty] | 14-2-006-07-001
神奈川県 | 14829 | 1430080 | 足柄東部清掃組合 | 岩倉処分場 | ①廃棄物処理法第９条の３第１項の規定に基づく届出施設 | 568 | 486 | 5469 | [6 empty] | ○ |  | ○ |  | 山間 | ①DB（公設公営、直営） | 1986 | 8920 | 47700 | 2024 | ○ | ○ | [5 empty] | ○ |  | ○ | ○ | ○ |  | ○ | [5 empty] | 直営 | 埋立中 | [6 empty] | 無し |  | 準好気性埋立構造 | 末端集水管は開放 | ○ |  |  | 埋立状況により計画的に延長 | 6 | 1 | 10 | 3 | 5 | 5 | 回収していない | [5 empty] | 14-2-005-07-001

## し尿
し尿処理施設・汚泥再生処理センター
都道府県名 | 地方公共団体コード | 施設コード | 地方公共団体名 | 施設名称 | 施設設置時の届出・許可 | 年間処理量 | 年間処理量 | 年間処理量 | 年間処理量 | 資源化物量 | 資源化物量 | 資源化物量 | 資源化物量 | 資源化物量 | 資源化物量 | 資源化物量 | 脱水汚泥の直接埋立 | 脱水汚泥の直接埋立 | 脱水汚泥の焼却 | 脱水汚泥の焼却 | 脱水汚泥の焼却 | 脱水汚泥の焼却 | 処理方式 | 処理方式 | 処理方式 | 処理方式 | 処理方式 | 処理方式 | 処理方式 | 処理方式 | 処理方式 | 処理方式 | 処理方式 | 処理方式 | 処理方式 | 処理方式 | 処理方式 | 処理方式 | 処理方式 | 処理方式 | 処理方式 | 処理方式 | メタン発酵の場合 | メタン発酵の場合 | メタン発酵の場合 | メタン発酵の場合 | メタン発酵の場合 | メタン発酵の場合 | メタン発酵の場合 | ごみ処理事業実施方式 | 処理能力 | 処理能力（有機性廃棄物） | 資源化能力 | 計画メタンガス（バイオガス）量 | 使用開始年度 | 運転管理体制 | 施設の改廃 | 施設の改廃 | 施設の改廃 | 施設の改廃 | 施設の改廃 | 施設の改廃
[6 empty] | し尿 | 浄化槽汚泥 | 有機性廃棄物 | その他 | メタン発酵 | 堆肥化 | リン回収 | 助燃剤製造 | 炭化 | その他 | 資源化物量の区分 | 直接埋立の有無 | 埋立量 | 焼却の有無 | 焼却の有無 | 焼却の有無 | 焼却量 | 汚水処理 | 汚水処理 | 汚水処理 | 汚水処理 | 汚水処理 | 汚水処理 | 汚水処理 | 汚水処理 | 汚水処理 | 汚水処理 | 汚水処理 | 汚水処理 | 汚水処理 | 汚水処理 | 汚水処理 | 汚泥処理 | 汚泥処理 | 汚泥処理 | 汚泥処理 | 汚泥処理 | メタンガス発熱量 | メタンガス利用方法 | メタンガス利用方法 | メタンガス利用方法 | メタンガス利用方法 | メタンガス利用方法 | メタンガス利用方法 | [7 empty] | 新設（建設中） | 新設（新規稼働） | 能力変更 | 休止 | 廃止 | 移管
[19 empty] | 施設内焼却 | 施設外焼却 | 焼却無し |  | 嫌気 | 好気 | 好希釈 | 好一段 | 好二段 | 標脱 | 湿式酸化 | 高負荷 | 膜分離 | 焼却 | 下水投入 | 浄化槽専用 | 一次処理 | その他 | その他（具体的） | 脱水 | 乾燥 | 焼却 | その他 | その他（具体的） |  | 所内利用（発電利用） | 所内利用（熱利用） | 所内利用（その他） | 外部搬出利用（発電利用） | 外部搬出利用（熱利用） | 外部搬出利用（その他）
[6 empty] | kl/年度 | kl/年度 | t/年度 | kl/年度 | t/年 | t/年 | t/年 | t/年 | t/年 | t/年 |  |  | t/年度 |  |  |  | t/年度 | [20 empty] | kJ/㎥N | [7 empty] | kL/日 | t/日 | t/日 | ㎥/日
神奈川県 | 14150 | 1420001 | 相模原市 | 相模原市津久井クリーンセンターし尿処理施設 | ①廃棄物処理法第９条の３第１項の規定に基づく届出施設 | 2539 | 24531 |  | 197 | [7 empty] | 直接埋立無し |  |  | ○ |  | 594 | [10 empty] | ○ |  |  |  |  | ○ | [11 empty] | ①DB（公設公営、直営） | 89 | 0 | 4.7 | 0 | 2015 | 直営 | [6 empty] | 14-1-150-08-001
神奈川県 | 14205 | 1420003 | 藤沢市 | 藤沢市北部環境事業所 | ①廃棄物処理法第９条の３第１項の規定に基づく届出施設 | 2123 | 11173 | [9 empty] | 直接埋立無し |  | ○ |  |  | 260 | [12 empty] | ○ |  |  | ○ |  | ○ | [9 empty] | ①DB（公設公営、直営） | 230 | 0 | 0 | 0 | 1994 | 直営 | [6 empty] | 14-1-205-08-001
神奈川県 | 14212 | 1420004 | 厚木市 | 厚木市衛生プラント | ①廃棄物処理法第９条の３第１項の規定に基づく届出施設 | 1559 | 12680 |  | 359 | [7 empty] | 直接埋立無し |  |  |  | ○ | [6 empty] | ○ | [9 empty] | ○ | [11 empty] | ①DB（公設公営、直営） | 69 | 0 | 0 | 0 | 1997 | 委託 | [6 empty] | 14-1-212-08-001
神奈川県 | 14301 | 1420005 | 葉山町 | 葉山町し尿処理施設 | ①廃棄物処理法第９条の３第１項の規定に基づく届出施設 | 0 | 0 | 0 | 0 | [7 empty] | 直接埋立無し |  |  |  | ○ | [10 empty] | ○ | [7 empty] | ○ | [9 empty] | ①DB（公設公営、直営） | 32 | 32 | 0 | 0 | 1981 | 直営 |  |  |  | ○ |  |  | 14-1-301-08-001
神奈川県 | 14321 | 1420006 | 寒川町 | 寒川町美化センター | ①廃棄物処理法第９条の３第１項の規定に基づく届出施設 | 1883 | 9149 | [9 empty] | 直接埋立無し |  |  |  | ○ | [8 empty] | ○ |  |  | ○ |  |  |  |  | ○ | [11 empty] | ①DB（公設公営、直営） | 70 | 0 | 0 | 0 | 1995 | 直営 | [6 empty] | 14-1-321-08-001
神奈川県 | 14341 | 1420007 | 大磯町 | 大磯町環境美化センターし尿処理施設 | ①廃棄物処理法第９条の３第１項の規定に基づく届出施設 | 1143 | 10912 | [9 empty] | 直接埋立無し |  |  | ○ |  | 337 | [7 empty] | ○ | ○ | [6 empty] | ○ | [11 empty] | ③DB（公設公営、運転委託） | 50 | 0 | 0 | 0 | 1993 | 委託 | [6 empty] | 14-1-341-08-001
神奈川県 | 14382 | 1420009 | 箱根町 | 箱根町環境センター清掃第2プラント | ①廃棄物処理法第９条の３第１項の規定に基づく届出施設 | 247 | 7810 | [9 empty] | 直接埋立無し |  | ○ |  |  | 313 | ○ | [14 empty] | ○ | [11 empty] | ③DB（公設公営、運転委託） | 47 | 0 | 0 | 0 | 1967 | 委託 | [6 empty] | 14-1-382-08-001
神奈川県 | 14401 | 1420010 | 愛川町 | 愛川町衛生プラント | ①廃棄物処理法第９条の３第１項の規定に基づく届出施設 | 266 | 4984 | [9 empty] | 直接埋立無し |  | ○ |  |  | 133 | [7 empty] | ○ | [7 empty] | ○ | ○ | ○ | [9 empty] | ⑥その他公設公営 | 37 | 0 | 0 | 0 | 1986 | 委託 | [6 empty] | 14-1-401-08-001
神奈川県 | 14818 | 1420047 | 高座清掃施設組合 | 高座クリーンセンター水処理施設 | ①廃棄物処理法第９条の３第１項の規定に基づく届出施設 | 1464 | 10635 | 0 | 0 | [7 empty] | 直接埋立無し |  |  | ○ |  | 584 | [12 empty] | ○ |  |  | ○ | [11 empty] | ①DB（公設公営、直営） | 48 | 0 | 0 | 0 | 2014 | 直営 | [6 empty] | 14-2-001-08-001
神奈川県 | 14819 | 1420012 | 足柄上衛生組合 | 足柄衛生センター | ①廃棄物処理法第９条の３第１項の規定に基づく届出施設 | 1214 | 21240 |  |  |  | 350 |  |  |  |  | 資源化物の排出量・売却量 | 直接埋立無し |  |  |  | ○ | [6 empty] | ○ | [9 empty] | ○ | [11 empty] | ②DB（公設公営、一部運転委託） | 150 | 0 | 3 | 0 | 1982 | 一部委託 | [6 empty] | 14-2-003-08-001

## コミプラ
コミュニティプラント
都道府県名 | 地方公共団体コード | 施設コード | 地方公共団体名 | 施設名称 | 施設設置時の届出・許可 | 汚水処理量 | 処理方法 | 処理方法 | 処理方法 | 処理方法 | 処理方法 | 処理方法 | 処理方法 | 処理方法 | ごみ処理事業実施方式 | 計画最大汚水量 | 使用開始年度 | 運転管理体制 | 施設の改廃 | 施設の改廃 | 施設の改廃 | 施設の改廃 | 施設の改廃 | 施設の改廃
[7 empty] | 接触ばっ気 | 回転板接触 | 回分式活性汚泥 | 長時間ばっ気 | 標準活性汚泥 | 生物学的脱窒素 | 膜分離 | その他 |  |  |  |  | 新設（建設中） | 新設（新規稼働） | 能力変更 | 休止 | 廃止 | 移管
[6 empty] | ㎥/年度 | [9 empty] | ㎥/日 | no_unit

## リユース・リペア施設
リユース・リペア施設
都道府県名 | 地方公共団体コード | 施設コード | 地方公共団体名 | 施設名称 | 年間処理量 | 設置場所 | ごみ処理事業実施方式 | 面積 | 使用開始年度 | リユース・リペアの対象品目 | リユース・リペアの対象品目 | リユース・リペアの対象品目 | リユース・リペアの対象品目 | リユース・リペアの対象品目 | リユース・リペアの対象品目 | リユース・リペアの対象品目 | リユース・リペアの対象品目 | リユース・リペアの対象品目 | リユース・リペアの対象品目 | リユース・リペアの対象品目 | リユース・リペアの対象品目 | リユース・リペアの対象品目 | リユース・リペアの対象品目 | リユース・リペアの対象品目 | リユース・リペアの対象品目 | リユース・リペアの対象品目 | リユース・リペアの対象品目 | リユース・リペアの対象品目 | リユース・リペアの対象品目 | リユース・リペアの対象品目 | リユース・リペアの対象品目 | リユース・リペアの対象品目 | リユース・リペアの対象品目 | リユース・リペアの対象品目 | リユース・リペアの対象品目 | リユース・リペアの対象品目 | リユース・リペアの対象品目 | リユース・リペアの対象品目 | リユース・リペアの内容 | リユース・リペアの内容 | リユース・リペアの内容 | リユース・リペアの内容 | 運転管理体制 | 施設の改廃 | 施設の改廃 | 施設の改廃 | 施設の改廃 | 施設の改廃 | 施設の改廃
[10 empty] | 合計 | 合計 | 家具 | 家具 | 家具 | 自転車 | 自転車 | 自転車 | 衣類 | 衣類 | 衣類 | 書籍 | 書籍 | 書籍 | 家電 | 家電 | 家電 | 傘 | 傘 | 傘 | 食器 | 食器 | 食器 | おもちゃ | おもちゃ | おもちゃ | その他 | その他 | その他 | 修理 | 展示 | 販売 | 譲渡 |  | 新設（建設中） | 新設（新規稼働） | 能力変更 | 休止 | 廃止 | 移管
[10 empty] | 重量 | 個数 | 対象 | 重量 | 個数 | 対象 | 重量 | 個数 | 対象 | 重量 | 個数 | 対象 | 重量 | 個数 | 対象 | 重量 | 個数 | 対象 | 重量 | 個数 | 対象 | 重量 | 個数 | 対象 | 重量 | 個数 | 対象 | 重量 | 個数
[5 empty] | t/年度 |  |  | ㎡ |  | t/年度 | 個・台等 |  | t/年度 | 個・台等 |  | t/年度 | 個・台等 |  | t/年度 | 個・台等 |  | t/年度 | 個・台等 |  | t/年度 | 個・台等 |  | t/年度 | 個・台等 |  | t/年度 | 個・台等 |  | t/年度 | 個・台等 |  | t/年度 | 個・台等
神奈川県 | 14130 | 1410242 | 川崎市 | 川崎市橘リサイクルコミュニティセンター |  | 廃棄物処理施設以外の公共施設 | ⑧DBO（公設民営） | 990 | 1993 | [29 empty] | ○ | ○ | ○ | ○ | 委託 | [6 empty] | 14-1-130-10-001 | bar: 家具; 衣類; 書籍; 食器
神奈川県 | 14150 | 1410243 | 相模原市 | 橋本台リサイクルスクエア |  | 廃棄物処理施設以外の公共施設 | ①DB（公設公営、直営） | 664.36 | 1993 | 合計: 80; 家具: ○; 家具: 80 | [6 empty] | ○ | ○ |  | ○ | 一部委託 | [6 empty] | 14-1-150-10-001
神奈川県 | 14150 | 1410251 | 相模原市 | 麻溝台リサイクルスクエア |  | 廃棄物処理施設以外の公共施設 | ①DB（公設公営、直営） | 805.41 | 2017 | 合計: 60; 家具: ○; 家具: 60 | [6 empty] | ○ | ○ |  | ○ | 一部委託 | [6 empty] | 14-1-150-10-002
神奈川県 | 14213 | 1410245 | 大和市 | 家具類再生展示施設 | 13 | 廃棄物処理施設に隣接した独立棟（プレハブ造等含む） | ③DB（公設公営、運転委託） | 377 | 2006 | 合計: 13; 合計: 593; 家具: ○; 家具: 13; 家具: 593 | [6 empty] | ○ | ○ | ○ |  | 委託 | [6 empty] | 14-1-213-10-001
神奈川県 | 14215 | 1410254 | 海老名市 | 第二高齢者生きがい会館 | 0 | 廃棄物処理施設以外の公共施設 | ⑥その他公設公営 | 320.7 | 2019 | 合計: 2786; 家具: ○; 家具: 2720; 自転車: ○; 自転車: 66 | [6 empty] | ○ | ○ | ○ |  | 委託 | [6 empty] | 14-1-215-10-002