## 焼却
焼却施設（溶融施設含む）
都道府県名 | 地方公共団体コード | 施設コード | 地方公共団体名 | 施設名称 | 施設設置時の届出・許可 | 年間処理量 | 資源化量 | 資源化量 | 資源化量 | 処理対象廃棄物 | 処理対象廃棄物 | 処理対象廃棄物 | 処理対象廃棄物 | 処理対象廃棄物 | 処理対象廃棄物 | 処理対象廃棄物 | 処理対象廃棄物 | 処理対象廃棄物 | 処理対象廃棄物 | 施設の種類 | 施設の種類 | 処理方式 | 炉型式 | ごみ処理事業実施方式 | 施設全体の処理能力 | 炉数 | 使用開始年度 | 余熱利用の状況 | 余熱利用の状況 | 余熱利用の状況 | 余熱利用の状況 | 余熱利用の状況 | 余熱利用の状況 | 余熱利用の状況 | 余熱利用の状況 | 余熱利用量（仕様値・公称値） | 余熱利用量（仕様値・公称値） | 余熱利用量（実績値） | 余熱利用量（実績値） | 発電能力 | 発電能力 | 発電能力 | 発電能力 | 余剰電力利用（売電） | 余剰電力利用（売電） | 余剰電力利用（売電） | 余剰電力利用（売電） | 余剰電力利用（売電） | 余剰電力利用（売電） | 契約電力会社名 | 契約電力会社名 | 売電において活用している制度 | 売電において活用している制度 | 売電において活用している制度 | 売電において活用している制度 | 売電の配分割合の方法 | 売電の配分割合の方法 | 売電の配分割合の方法 | 売電の配分割合の方法 | 売電の配分割合の方法 | 売電の配分割合の方法 | 売電の配分割合の方法 | 売電の配分割合の方法 | 灰処理設備の有無 | 灰処理設備の有無 | 灰処理設備の有無 | 灰処理設備の有無 | 灰処理設備の有無 | 灰処理設備の有無 | 灰処理設備の有無 | 灰処理設備の有無 | 灰処理設備の有無 | 灰処理設備の有無 | 運転管理体制 | 施設の改廃 | 施設の改廃 | 施設の改廃 | 施設の改廃 | 施設の改廃 | 施設の改廃 | 産業廃棄物の搬入の有無 | 一般廃棄物の割合 | ごみ組成分析結果（乾ベース） | ごみ組成分析結果（乾ベース） | ごみ組成分析結果（乾ベース） | ごみ組成分析結果（乾ベース） | ごみ組成分析結果（乾ベース） | ごみ組成分析結果（乾ベース） | ごみ組成分析結果（乾ベース） | 単位容積重量 | 三成分 | 三成分 | 三成分 | 三成分 | 低位発熱量 | 低位発熱量 | リユース・リペアの対象品目 | リユース・リペアの対象品目 | リユース・リペアの対象品目 | リユース・リペアの対象品目 | リユース・リペアの対象品目 | リユース・リペアの対象品目 | リユース・リペアの対象品目 | リユース・リペアの対象品目 | リユース・リペアの対象品目 | リユース・リペアの対象品目 | リユース・リペアの対象品目 | リユース・リペアの対象品目 | リユース・リペアの対象品目 | リユース・リペアの対象品目 | リユース・リペアの対象品目 | リユース・リペアの対象品目 | リユース・リペアの対象品目 | リユース・リペアの対象品目 | リユース・リペアの対象品目 | リユース・リペアの対象品目 | リユース・リペアの対象品目 | リユース・リペアの対象品目 | リユース・リペアの対象品目 | リユース・リペアの対象品目 | リユース・リペアの対象品目 | リユース・リペアの対象品目 | リユース・リペアの対象品目 | リユース・リペアの対象品目 | リユース・リペアの対象品目 | リユース・リペア機能・内容 | リユース・リペア機能・内容 | リユース・リペア機能・内容 | リユース・リペア機能・内容 | リユース・リペア機能・内容
[7 empty] | 資源化物回収 | 発生ガス回収 | 生産量・搬出量の別 | 可燃ごみ | 混合（未分別）ごみ | 粗大ごみ | 固形化燃料 | その他 | 不燃ごみ | 資源ごみ | ごみ処理残渣 | し尿処理残渣 | その他（具体的） |  | その他（具体的） | [6 empty] | 場内温水 | 場内蒸気 | 発電（場内利用） | 場外温水 | 場外蒸気 | 発電（場外利用） | その他 | 無し | 余熱利用量 | うち外部熱供給量 | 余熱利用量 | うち外部熱供給量 | 発電能力 | 発電効率（仕様値・公称値） | 総発電量（実績値） | うち外部供給量（実績値） | 売電量 | 売電収入 | 売電価格(単価) | 売電価格(単価) | 売電価格(単価) | 売電価格(単価) | （受電） | （売電） | ＦＩＴ | ＲＰＳ | その他 | その他 | 経費に充当 | 経費に充当 | 経費に充当 | 基金に積立 | 基金に積立 | 基金に積立 | その他 | その他 | （焼却灰） | （焼却灰） | （焼却灰） | （焼却灰） | （焼却灰） | （飛灰） | （飛灰） | （飛灰） | （飛灰） | （飛灰） |  | 新設（建設中） | 新設（新規稼働） | 能力変更 | 休止 | 廃止 | 移管 |  |  | 合計 | 紙・布類 | ﾋﾞﾆｰﾙ、合成樹脂、ｺﾞﾑ、皮革類 | 木、竹、わら類 | ちゅう芥類 | 不燃物類 | その他 |  | 合計 | 水分 | 可燃分 | 灰分 | (計算値) | (実測値) | 合計 | 合計 | 家具 | 家具 | 家具 | 自転車 | 自転車 | 自転車 | 衣類 | 衣類 | 衣類 | 書籍 | 書籍 | 書籍 | 家電 | 家電 | 家電 | 傘 | 傘 | 傘 | 食器 | 食器 | 食器 | おもちゃ | おもちゃ | おもちゃ | その他 | その他 | その他 | 修理 | 展示 | 販売 | 譲渡 | 機能なし
[46 empty] | 固定価格 | 重負荷 | 昼間 | 夜間 | [5 empty] | 具体的な制度名 |  | 充当後の分担金の計算方法 | 充当後の分担金の計算方法 |  | 活用内容 | 活用内容 |  | 具体的な方法 | セメント固化 | 薬剤処理 | 溶融処理 | その他 | 無し | セメント固化 | 薬剤処理 | 溶融処理 | その他 | 無し | [23 empty] | 重量 | 個数 | 対象 | 重量 | 個数 | 対象 | 重量 | 個数 | 対象 | 重量 | 個数 | 対象 | 重量 | 個数 | 対象 | 重量 | 個数 | 対象 | 重量 | 個数 | 対象 | 重量 | 個数 | 対象 | 重量 | 個数 | 対象 | 重量 | 個数
[58 empty] | その他の計算方法 |  |  | その他の活用内容
[6 empty] | t/年度 | t/年度 | ㎥/年度 | [16 empty] | t/日 | [10 empty] | MJ | MJ | MJ | MJ | kW | ％ | MWh | MWh | MWh/年 | 円/年 | 円/kWh | 円/kWh | 円/kWh | 円/kWh | [32 empty] | ％ | ％ | ％ | ％ | ％ | ％ | ％ | ％ | kg/㎥ | ％ | ％ | ％ | ％ | kJ/kg | kJ/kg | t/年度 | 個・台等 |  | t/年度 | 個・台等 |  | t/年度 | 個・台等 |  | t/年度 | 個・台等 |  | t/年度 | 個・台等 |  | t/年度 | 個・台等 |  | t/年度 | 個・台等 |  | t/年度 | 個・台等 |  | t/年度 | 個・台等 |  | t/年度 | 個・台等
石川県 | 17201 | 1710002 | 金沢市 | 東部環境エネルギーセンター | ①廃棄物処理法第９条の３第１項の規定に基づく届出施設 | 41415.24 | 0 |  |  | ○ | [6 empty] | ○ |  |  | 焼却 |  | ストーカ式（可動） | 全連続運転 | ①DB（公設公営、直営） | 250 | 2 | 1990 | ○ |  | ○ | ○ |  | ○ |  |  | 123446400 | 50803200 | 20408597 | 17326523 | 3000 | 10.6 | 11898 | 626 | 6664 | 54241768 |  |  | 8.14 | 8.14 | 北陸電力 | 北陸電力 |  | ○ | [14 empty] | ○ | ○ | ○ |  |  |  | 直営 | [6 empty] | 無し |  | 0 | 0 | 0 | 0 | 0 | 0 | 0 | 0 | 0 | 0 | 0 | 0 | 0 | 0 | [33 empty] | ○ | 17-1-201-01-001
石川県 | 17201 | 1710001 | 金沢市 | 西部環境エネルギーセンター | ①廃棄物処理法第９条の３第１項の規定に基づく届出施設 | 86103.59 | 0 |  |  | ○ |  |  |  | ○ |  |  | ○ | ○ |  | 焼却 |  | ストーカ式（可動） | 全連続運転 | ①DB（公設公営、直営） | 340 | 2 | 2011 | ○ |  | ○ | ○ | ○ | ○ |  |  | 83903280 | 75774000 | 25616092 | 24461130 | 7000 | 18.6 | 43723 | 1750.439 | 32746.247 | 495480864 | 18.7 |  | 8.14 | 8.14 | 北陸電力 | 北陸電力 | ○ | [15 empty] | ○ | ○ | ○ |  |  |  | 直営 | [6 empty] | 有り | 94.6 | 0 | 0 | 0 | 0 | 0 | 0 | 0 | 0 | 0 | 0 | 0 | 0 | 0 | 0 | [33 empty] | ○ | 17-1-201-01-002
石川県 | 17203 | 1710081 | 小松市 | エコロジーパークこまつ（クリーンセンター） | ①廃棄物処理法第９条の３第１項の規定に基づく届出施設 | 25322 | 0 | 0 |  | ○ | [6 empty] | ○ |  |  | 焼却 |  | ストーカ式（可動） | 全連続運転 | ⑧DBO（公設民営） | 110 | 2 | 2018 |  |  | ○ |  |  | ○ | [6 empty] | 1990 | 20.06 | 13075 | 369 | [24 empty] | ○ |  | ○ |  |  |  | 委託 | [6 empty] | 無し |  | 100 | 36.5 | 18.7 | 30.2 | 10.8 | 0.2 | 3.6 | 155.9 | 100 | 45.8 | 48.4 | 5.8 | 7971 | 0 | [33 empty] | ○ | 17-1-203-01-002
石川県 | 17204 | 1710004 | 輪島市 | 輪島クリーンセンター焼却処理施設 | ①廃棄物処理法第９条の３第１項の規定に基づく届出施設 | 4872 | 0 | 0 |  | ○ | [9 empty] | 焼却 |  | ストーカ式（可動） | バッチ運転 | ①DB（公設公営、直営） | 50 | 2 | 1993 | [7 empty] | ○ | [32 empty] | ○ |  | ○ |  |  |  | 直営 | [6 empty] | 無し |  | 100 | 59.4 | 25.4 | 8.8 | 4.1 | 0.9 | 1.4 | 90 | 100 | 29.2 | 65.9 | 4.9 | 11672 | 0 | [33 empty] | ○ | 17-1-204-01-001
石川県 | 17206 | 1710005 | 加賀市 | 加賀市環境美化センター加賀ごみ処理施設 | ②廃棄物処理法第８条第１項の規定に基づく許可施設 | 19087 | 0 | 0 |  | ○ | [6 empty] | ○ |  |  | 焼却 |  | 流動床式 | 全連続運転 | ③DB（公設公営、運転委託） | 160 | 2 | 1996 | ○ | ○ |  | ○ |  |  |  |  | 105120000 | 36616800 | [12 empty] | 加賀市総合サービス(株) | [17 empty] | ○ | ○ | ○ |  |  |  | 委託 | [6 empty] | 無し |  | 100 | 43.74 | 29.3 | 13.72 | 10.19 | 1.77 | 1.28 | 144 | 100 | 47.99 | 46.68 | 5.33 | 0 | 0 | [33 empty] | ○ | 17-1-206-01-001
石川県 | 17206 | 1710006 | 加賀市 | 加賀市環境美化センター山中美化センター | ②廃棄物処理法第８条第１項の規定に基づく許可施設 | 0 | 0 | 0 |  | ○ | [9 empty] | 焼却 |  | ストーカ式（可動） | バッチ運転 | ①DB（公設公営、直営） | 25 | 2 | 1996 | [7 empty] | ○ | [32 empty] | ○ |  | ○ |  |  |  | 直営 |  |  |  | ○ |  |  | 無し |  | 0 | 0 | 0 | 0 | 0 | 0 | 0 | 0 | 0 | 0 | 0 | 0 | 0 | 0 | [33 empty] | ○ | 17-1-206-01-002
石川県 | 17211 | 1710008 | 能美市 | 能美市美化センター | ①廃棄物処理法第９条の３第１項の規定に基づく届出施設 | 13559 | 0 | 0 |  | ○ |  | ○ |  |  |  |  | ○ |  |  | 焼却 |  | ストーカ式（可動） | 全連続運転 | ①DB（公設公営、直営） | 75 | 2 | 1992 | ○ | [7 empty] | 3386880 | [13 empty] | 北陸電力㈱ | [17 empty] | ○ |  | ○ |  |  |  | 直営 |  |  | ○ |  |  |  | 無し |  | 100 | 48.2 | 24.7 | 8.2 | 16.1 | 1.4 | 1.4 | 134 | 100 | 47.8 | 46.1 | 6.1 | 0 | 7463 | [33 empty] | ○ | 17-1-211-01-001
石川県 | 17841 | 1710009 | 白山野々市広域事務組合 | 松任石川環境クリーンセンター | ①廃棄物処理法第９条の３第１項の規定に基づく届出施設 | 50982 | 0 |  |  | ○ | [6 empty] | ○ |  |  | 焼却 |  | ストーカ式（可動） | 全連続運転 | ①DB（公設公営、直営） | 240 | 3 | 1997 | ○ |  | ○ |  |  | ○ |  |  | 434549 |  |  |  | 2900 | 11.5 | 21047 | 0 | [24 empty] | ○ |  | ○ |  |  |  | 直営 | [6 empty] | 無し |  | 100 | 45.5 | 18.3 | 33.3 | 2.8 | 0 | 0.1 | 91.7 | 100 | 31 | 64.8 | 4.2 | 11424 | 0 | [33 empty] | ○ | 17-2-008-01-001
石川県 | 17856 | 1710010 | 石川北部アール・ディ・エフ広域処理組合 | 石川北部RDFセンター | ①廃棄物処理法第９条の３第１項の規定に基づく届出施設 | 36448 | 2634 |  | 資源化物生産量 |  |  |  | ○ | [6 empty] | ガス化溶融・改質 |  | 流動床式 | 全連続運転 | ⑦DB+O（公設民営、長期包括運営委託） | 160 | 2 | 2002 | ○ |  | ○ |  |  | ○ |  |  | 1330080 | 0 | 1357008 | 0 | 7000 | 18 | 37685 | 0 | [22 empty] | ○ |  |  |  | ○ |  |  |  | 委託 | [6 empty] | 無し |  | 100 | 48.2 | 25 | 9.8 | 14.9 | 1 | 1.1 | 599 | 100 | 3.1 | 86.7 | 10.2 | 19582 | 16390 | [33 empty] | ○ | 17-2-006-01-001

## 粗大
粗大ごみ処理施設
都道府県名 | 地方公共団体コード | 施設コード | 地方公共団体名 | 施設名称 | 施設設置時の届出・許可 | 年間処理量 | 資源回収量 | 資源回収量 | 処理対象廃棄物 | 処理対象廃棄物 | 処理対象廃棄物 | 処理対象廃棄物 | 処理対象廃棄物 | 処理対象廃棄物 | 処理対象廃棄物 | ごみ処理事業実施方式 | 処理方式 | 処理能力 | 使用開始年度 | 運転管理体制 | 施設の改廃 | 施設の改廃 | 施設の改廃 | 施設の改廃 | 施設の改廃 | 施設の改廃 | 産業廃棄物の搬入の有無 | 一般廃棄物の割合 | リユース・リペアする場所の面積 | リユース・リペアの対象品目 | リユース・リペアの対象品目 | リユース・リペアの対象品目 | リユース・リペアの対象品目 | リユース・リペアの対象品目 | リユース・リペアの対象品目 | リユース・リペアの対象品目 | リユース・リペアの対象品目 | リユース・リペアの対象品目 | リユース・リペアの対象品目 | リユース・リペアの対象品目 | リユース・リペアの対象品目 | リユース・リペアの対象品目 | リユース・リペアの対象品目 | リユース・リペアの対象品目 | リユース・リペアの対象品目 | リユース・リペアの対象品目 | リユース・リペアの対象品目 | リユース・リペアの対象品目 | リユース・リペアの対象品目 | リユース・リペアの対象品目 | リユース・リペアの対象品目 | リユース・リペアの対象品目 | リユース・リペアの対象品目 | リユース・リペアの対象品目 | リユース・リペアの対象品目 | リユース・リペアの対象品目 | リユース・リペアの対象品目 | リユース・リペアの対象品目 | リユース・リペア機能・内容 | リユース・リペア機能・内容 | リユース・リペア機能・内容 | リユース・リペア機能・内容 | リユース・リペア機能・内容
[8 empty] | 資源化物の区分 | 粗大ごみ | 不燃ごみ | その他 | 混合（未分別）ごみ | 可燃ごみ | 資源ごみ | その他（具体的） | [5 empty] | 新設（建設中） | 新設（新規稼働） | 能力変更 | 休止 | 廃止 | 移管 |  |  |  | 合計 | 合計 | 家具 | 家具 | 家具 | 自転車 | 自転車 | 自転車 | 衣類 | 衣類 | 衣類 | 書籍 | 書籍 | 書籍 | 家電 | 家電 | 家電 | 傘 | 傘 | 傘 | 食器 | 食器 | 食器 | おもちゃ | おもちゃ | おもちゃ | その他 | その他 | その他 | 修理 | 展示 | 販売 | 譲渡 | 機能なし
[30 empty] | 重量 | 個数 | 対象 | 重量 | 個数 | 対象 | 重量 | 個数 | 対象 | 重量 | 個数 | 対象 | 重量 | 個数 | 対象 | 重量 | 個数 | 対象 | 重量 | 個数 | 対象 | 重量 | 個数 | 対象 | 重量 | 個数 | 対象 | 重量 | 個数
[6 empty] | t/年度 | t/年度 | [10 empty] | t/日 | no_unit | [8 empty] | ％ | ㎡ | t/年度 | 個・台等 |  | t/年度 | 個・台等 |  | t/年度 | 個・台等 |  | t/年度 | 個・台等 |  | t/年度 | 個・台等 |  | t/年度 | 個・台等 |  | t/年度 | 個・台等 |  | t/年度 | 個・台等 |  | t/年度 | 個・台等 |  | t/年度 | 個・台等

## 資源化
資源化等を行う施設
都道府県名 | 地方公共団体コード | 施設コード | 地方公共団体名 | 施設名称 | 施設設置時の届出・許可 | 年間処理量 | 資源化物回収量 | 資源化物回収量 | 資源化物回収量 | 搬出量 | 搬出量 | 在庫量 | 在庫量 | 施設区分 | 処理対象廃棄物 | 処理対象廃棄物 | 処理対象廃棄物 | 処理対象廃棄物 | 処理対象廃棄物 | 処理対象廃棄物 | 処理対象廃棄物 | 処理対象廃棄物 | 処理対象廃棄物 | 処理対象廃棄物 | 処理対象廃棄物 | 処理対象廃棄物 | 処理対象廃棄物 | 処理対象廃棄物 | 処理対象廃棄物 | 処理対象廃棄物 | 処理対象廃棄物 | 処理内容ごとの処理能力 | 処理内容ごとの処理能力 | 処理内容ごとの処理能力 | 処理内容ごとの処理能力 | 処理内容ごとの処理能力 | 処理内容ごとの処理能力 | ごみ処理事業実施方式 | 施設全体の処理能力 | 使用開始年度 | 運転管理体制 | 施設の改廃 | 施設の改廃 | 施設の改廃 | 施設の改廃 | 施設の改廃 | 施設の改廃 | 産業廃棄物の搬入の有無 | 一般廃棄物の割合 | リユース・リペアを行う場所の面積 | リユース・リペアの対象品目 | リユース・リペアの対象品目 | リユース・リペアの対象品目 | リユース・リペアの対象品目 | リユース・リペアの対象品目 | リユース・リペアの対象品目 | リユース・リペアの対象品目 | リユース・リペアの対象品目 | リユース・リペアの対象品目 | リユース・リペアの対象品目 | リユース・リペアの対象品目 | リユース・リペアの対象品目 | リユース・リペアの対象品目 | リユース・リペアの対象品目 | リユース・リペアの対象品目 | リユース・リペアの対象品目 | リユース・リペアの対象品目 | リユース・リペアの対象品目 | リユース・リペアの対象品目 | リユース・リペアの対象品目 | リユース・リペアの対象品目 | リユース・リペアの対象品目 | リユース・リペアの対象品目 | リユース・リペアの対象品目 | リユース・リペアの対象品目 | リユース・リペアの対象品目 | リユース・リペアの対象品目 | リユース・リペアの対象品目 | リユース・リペアの対象品目 | リユース・リペア機能・内容 | リユース・リペア機能・内容 | リユース・リペア機能・内容 | リユース・リペア機能・内容 | リユース・リペア機能・内容 | 一次発酵槽におけるエアレーション設備の運転状況 | 一次発酵槽におけるエアレーション設備の運転状況 | 一次発酵槽におけるエアレーション設備の運転状況 | 一次発酵槽におけるエアレーション設備の運転状況 | 脱臭の方法 | 脱臭の方法 | 脱臭の方法 | 脱臭の方法 | 脱臭の方法 | 脱臭の方法 | 脱臭の方法 | 脱臭の方法 | 堆肥化施設への搬入量 | 堆肥化施設への搬入量 | 堆肥化施設への搬入量 | 堆肥化施設への搬入量 | 堆肥化施設への搬入量 | 堆肥化施設への搬入量 | 堆肥化施設への搬入量 | 堆肥化施設への搬入量 | 堆肥化施設への搬入量 | 堆肥化施設への搬入量 | 一次発酵槽の堆肥化方式 | 切り返しの間隔 | 撹拌の間隔 | 撹拌の間隔 | 一次発酵槽における発酵期間 | 二次発酵槽の有無
[9 empty] | 搬出量・在庫量の別（民間） | [5 empty] | 紙類 | 金属類 | ガラス類 | その他資源ごみ | ペットボトル | プラスチック | 布類 | 剪定枝 | 可燃ごみ | 不燃ごみ | 粗大ごみ | し尿 | 家庭系生ごみ | 事業系生ごみ | 汚泥 | その他 | その他（具体的） | 選別 | 圧縮・梱包 | ごみ堆肥化 | ごみ飼料化 | その他 | その他具体的に |  |  |  |  | 新設（建設中） | 新設（新規稼働） | 能力変更 | 休止 | 廃止 | 移管 |  |  |  | 合計 | 合計 | 家具 | 家具 | 家具 | 自転車 | 自転車 | 自転車 | 衣類 | 衣類 | 衣類 | 書籍 | 書籍 | 書籍 | 家電 | 家電 | 家電 | 傘 | 傘 | 傘 | 食器 | 食器 | 食器 | おもちゃ | おもちゃ | おもちゃ | その他 | その他 | その他 | 修理 | 展示 | 販売 | 譲渡 | 機能なし | 堆肥化時は常時運転 | 堆肥化の進行状況に応じて運転 | 停止中 | 設備なし | 水洗法 | 吸着法 | 薬液処理法 | 燃焼法 | 生物脱臭法 | オゾン酸化法 | その他 | 設備なし | コンポスト主原料 | コンポスト主原料 | コンポスト主原料 | コンポスト主原料 | コンポスト主原料 | コンポスト主原料 | コンポスト主原料 | コンポスト主原料 | 副資材 | 副資材 |  |  |  | or1日
[51 empty] | 重量 | 個数 | 対象 | 重量 | 個数 | 対象 | 重量 | 個数 | 対象 | 重量 | 個数 | 対象 | 重量 | 個数 | 対象 | 重量 | 個数 | 対象 | 重量 | 個数 | 対象 | 重量 | 個数 | 対象 | 重量 | 個数 | 対象 | 重量 | 個数 | [17 empty] | 厨芥類（生活系） | 厨芥類（事業系） | 剪定枝 | し尿・浄化槽汚泥 | 動植物性残さ（産業廃棄物） | 動物のふん尿（産業廃棄物） | 下水汚泥（産業廃棄物） | その他 | 木くず、おがくず、もみがら、落ち葉 | その他
[6 empty] | t/年度 | t/年度 | ㎥/年度 |  | t/年度 | ㎥/年度 | t/年度 | ㎥/年度 | [18 empty] | t/日 | t/日 | t/日 | t/日 | t/日 |  |  | t/日 | [9 empty] | ％ | ㎡ | t/年度 | 個・台等 |  | t/年度 | 個・台等 |  | t/年度 | 個・台等 |  | t/年度 | 個・台等 |  | t/年度 | 個・台等 |  | t/年度 | 個・台等 |  | t/年度 | 個・台等 |  | t/年度 | 個・台等 |  | t/年度 | 個・台等 |  | t/年度 | 個・台等 | [17 empty] | t/年 | t/年 | t/年 | t/年 | t/年 | t/年 | t/年 | t/年 | t/年 | t/年 |  | 日に1回 | 日に1回 | 回 | 日
石川県 | 17201 | 1710036 | 金沢市 | 西部リサイクルプラザ | ①廃棄物処理法第９条の３第１項の規定に基づく届出施設 | 2098.13 | 2011.48 | [6 empty] | リサイクルプラザ |  | ○ | ○ |  | ○ | [12 empty] | 12.84 | 12.84 |  |  |  |  | ③DB（公設公営、運転委託） | 12.84 | 1999 | 委託 | [6 empty] | 無し | [35 empty] | ○ | [28 empty] | 17-1-201-03-001
石川県 | 17201 | 1710035 | 金沢市 | 東部リサイクルプラザ | ①廃棄物処理法第９条の３第１項の規定に基づく届出施設 | 1911.02 | 1847.99 | [6 empty] | リサイクルプラザ |  | ○ | ○ |  | ○ | [12 empty] | 12.84 | 12.84 |  |  |  |  | ③DB（公設公営、運転委託） | 12.84 | 1999 | 委託 | [6 empty] | 無し | [35 empty] | ○ | [28 empty] | 17-1-201-03-002
石川県 | 17201 | 1710037 | 金沢市 | 戸室リサイクルプラザ | ①廃棄物処理法第９条の３第１項の規定に基づく届出施設 | 7086.06 | 3612.88 |  |  | 3612.88 |  |  |  | リサイクルプラザ | [5 empty] | ○ | ○ |  |  | ○ | ○ | [7 empty] | 25 |  |  |  |  | ③DB（公設公営、運転委託） | 91 | 2003 | 委託 | [6 empty] | 無し |  | 173 | 合計: 308; 家具: ○; 家具: 240; 自転車: ○; 自転車: 68 | [6 empty] | ○ | ○ | ○ | [30 empty] | 17-1-201-03-003
石川県 | 17203 | 1710039 | 小松市 | エコロジーパークこまつ リサイクルセンター | ①廃棄物処理法第９条の３第１項の規定に基づく届出施設 | 3133 | 2453 |  |  | 2453 |  |  |  | リサイクルセンター（補助金） |  | ○ |  |  | ○ | ○ |  | ○ |  | ○ | ○ | [7 empty] | 8 |  |  | 16 | 破砕 | ③DB（公設公営、運転委託） | 24 | 2008 | 委託 | [6 empty] | 無し | [35 empty] | ○ | [28 empty] | 17-1-203-03-001
石川県 | 17206 | 1710041 | 加賀市 | 加賀市環境美化センターリサイクルプラザ | ②廃棄物処理法第８条第１項の規定に基づく許可施設 | 2830 | 1124 |  |  | 1124 |  |  |  | リサイクルプラザ | ○ | ○ | ○ | ○ | ○ |  |  |  |  | ○ | ○ | [7 empty] | 6 |  |  | 42 | 破砕・切断 | ③DB（公設公営、運転委託） | 48 | 1996 | 委託 | [6 empty] | 無し |  | 224 | 合計: 2; 合計: 87; 家具: ○; 家具: 2; 家具: 87 | [6 empty] | ○ |  | ○ | [30 empty] | 17-1-206-03-001
石川県 | 17821 | 1710046 | 河北郡市広域事務組合 | 河北郡市リサイクルプラザ | ①廃棄物処理法第９条の３第１項の規定に基づく届出施設 | 4686 | 2961 | [6 empty] | リサイクルセンター（交付金） | ○ | ○ | ○ | ○ | ○ | ○ |  | ○ |  | ○ | ○ | [6 empty] | 14 | 2 |  |  |  |  | ①DB（公設公営、直営） | 16 | 2006 | 直営 | [6 empty] | 無し |  | 28 | 合計: 564; 家具: ○; 家具: 32; 自転車: ○; 自転車: 32; 衣類: ○; 衣類: 250; 書籍: ○; 書籍: 250 | [6 empty] | ○ | ○ | ○ | ○ | [29 empty] | 17-2-003-03-001
石川県 | 17837 | 1710048 | 羽咋郡市広域圏事務組合 | リサイクルセンターごみ資源化施設 | ②廃棄物処理法第８条第１項の規定に基づく許可施設 | 3572 | 1291 | [6 empty] | リサイクルプラザ | ○ | ○ | ○ |  | ○ | ○ | ○ | ○ |  | ○ | ○ | [6 empty] | 21 | 10 |  |  | 11 | 破砕 | ⑦DB+O（公設民営、長期包括運営委託） | 21 | 2002 | 委託 | [6 empty] | 無し | [35 empty] | ○ | [28 empty] | 17-2-001-03-001
石川県 | 17841 | 1710049 | 白山野々市広域事務組合 | 松任石川環境クリーンセンター | ①廃棄物処理法第９条の３第１項の規定に基づく届出施設 | 8606 | 1095 | [6 empty] | リサイクルプラザ |  |  | ○ | [6 empty] | ○ | ○ | [6 empty] | 65 | 17 |  |  |  |  | ③DB（公設公営、運転委託） | 65 | 1997 | 委託 | [6 empty] | 無し |  | 190 | 合計: 5237; 家具: ○; 家具: 369; 衣類: ○; 衣類: 480; 書籍: ○; 書籍: 211; 傘: ○; 傘: 23; 食器: ○; 食器: 1613 | ○ |  | 308 | ○ |  | 2233 | ○ | ○ | ○ | [30 empty] | 17-2-008-03-001
石川県 | 17855 | 1710050 | 奥能登クリーン組合 | 奥能登クリーンセンターリサイクルプラザ | ①廃棄物処理法第９条の３第１項の規定に基づく届出施設 | 1682 | 1335 |  |  | 1335 |  |  |  | リサイクルプラザ | ○ | ○ | ○ | ○ | ○ | ○ |  |  |  |  | ○ | [6 empty] | 11.2 |  |  |  | 2.8 | 破砕 | ①DB（公設公営、直営） | 14 | 2002 | 直営 | [6 empty] | 無し | [35 empty] | ○ | [28 empty] | 17-2-002-03-001

## 燃料化
ごみ燃料化施設
都道府県名 | 地方公共団体コード | 施設コード | 地方公共団体名 | 施設名称 | 施設設置時の届出・許可 | 年間処理量 | 年間処理量 | 生成物保管量 | 生成物保管量 | 生成物生産量 | 生成物生産量 | 生成物搬出量 | 生成物搬出量 | 処理対象廃棄物 | 処理対象廃棄物 | 処理対象廃棄物 | 処理対象廃棄物 | 処理対象廃棄物 | 処理対象廃棄物 | 処理対象廃棄物 | 処理対象廃棄物 | 処理対象廃棄物 | 処理対象廃棄物 | 処理対象廃棄物 | 施設の種類 | 生成物供給先の確保状況 | 生成物供給先の確保状況 | 生成物供給先の確保状況 | ごみ処理事業実施方式 | 処理能力 | 使用開始年度 | 運転管理体制 | 施設の改廃 | 施設の改廃 | 施設の改廃 | 施設の改廃 | 施設の改廃 | 施設の改廃 | 発電の場合 | 発電の場合 | 発電の場合 | 発電の場合 | 余剰電力利用（売電） | 余剰電力利用（売電） | 余剰電力利用（売電） | 余剰電力利用（売電） | 余剰電力利用（売電） | 余剰電力利用（売電） | 契約電力会社名 | 契約電力会社名 | 産業廃棄物の搬入の有無 | 一般廃棄物の割合 | ごみ組成分析結果 | ごみ組成分析結果 | ごみ組成分析結果 | ごみ組成分析結果 | ごみ組成分析結果 | ごみ組成分析結果 | ごみ組成分析結果 | ごみ組成分析結果 | 単位容積重量 | 三成分 | 三成分 | 三成分 | 三成分 | 低位発熱量 | 低位発熱量
[14 empty] | 混合（未分別）ごみ | 可燃ごみ | 不燃ごみ | 資源ごみ | ごみ処理残渣 | 生ごみ（厨芥類） | 廃食用油 | プラスチック類 | 粗大ごみ | その他 | その他（具体的） |  | 発電用 | 燃料用 | その他 |  |  |  |  | 新設（建設中） | 新設（新規稼働） | 能力変更 | 休止 | 廃止 | 移管 | 発電能力 | 発電効率（実績値） | 総発電量（実績値） | うち外部供給量（実績値） | 売電量 | 売電収入 | 売電価格（単価） | 売電価格（単価） | 売電価格（単価） | 売電価格（単価） | （受電） | （売電） |  |  | 分析対象 | 合計 | 紙・布類 | ビニール、合成樹脂、ゴム、皮革類 | 木、竹、わら類 | ちゅう芥類 | 不燃物類 | その他 |  | 合計 | 水分 | 可燃分 | 灰分 | (計算値) | (実測値)
[45 empty] | 固定価格 | 重負荷 | 昼間 | 夜間
[6 empty] | t/年度 | ㎥/年 | t/年度 | ㎥/年度 | t/年度 | ㎥/年度 | t/年度 | ㎥/年度 | [16 empty] | t/日 | [8 empty] | kW | ％ | MWh | MWh | MWh/年 | 円/年 | 円/kWh | 円/kWh | 円/kWh | 円/kWh |  |  |  | ％ |  | ％ | ％ | ％ | ％ | ％ | ％ | ％ | kg/㎥ | ％ | ％ | ％ | ％ | kJ/kg | kJ/kg
石川県 | 17202 | 1710051 | 七尾市 | ななかリサイクルセンター | ①廃棄物処理法第９条の３第１項の規定に基づく届出施設 | 21054 |  | 16 |  | 10648 |  | 10632 |  |  | ○ |  |  |  | ○ |  | ○ | ○ |  |  | 固形燃料化（RDF） | ○ |  |  | ①DB（公設公営、直営） | 94 | 2002 | 直営 | [16 empty] | 北陸電力 |  | 無し |  | 処理対象ごみ | 100 | 49.2 | 24.7 | 3.8 | 20.3 | 0.4 | 1.6 | 116.5 | 100 | 39.6 | 54.4 | 6 | 9238 | 0 | 17-1-202-04-001
石川県 | 17821 | 1710052 | 河北郡市広域事務組合 | 河北郡市クリーンセンター | ①廃棄物処理法第９条の３第１項の規定に基づく届出施設 | 23247 | [5 empty] | 12114 |  |  | ○ | [9 empty] | 固形燃料化（RDF） | ○ |  |  | ①DB（公設公営、直営） | 119 | 2002 | 直営 | [18 empty] | 無し |  | 処理対象ごみ | 100 | 49 | 21.2 | 14.7 | 13.8 | 1.2 | 0.1 | 0 | 100 | 42.4 | 7.3 | 50.3 | 8425 | 0 | 17-2-003-04-001
石川県 | 17826 | 1710053 | 輪島市穴水町環境衛生施設組合 | 輪島市穴水町環境衛生施設組合輪島・穴水地域RDFセンター | ①廃棄物処理法第９条の３第１項の規定に基づく届出施設 | 5882 | [5 empty] | 2760 |  |  | ○ | [9 empty] | 固形燃料化（RDF） | ○ |  |  | ①DB（公設公営、直営） | 40 | 2011 | 直営 | [18 empty] | 無し |  | 処理対象ごみ | 100 | 51.4 | 21.5 | 9.8 | 15 | 1 | 1.3 | 129 | 100 | 47 | 48 | 5 | 0 | 0 | 17-2-009-04-001
石川県 | 17837 | 1710054 | 羽咋郡市広域圏事務組合 | リサイクルセンターごみ燃料化施設 | ②廃棄物処理法第８条第１項の規定に基づく許可施設 | 11654 | [5 empty] | 7382 |  |  | ○ |  |  | ○ | [6 empty] | 固形燃料化（RDF） | ○ |  |  | ⑦DB+O（公設民営、長期包括運営委託） | 66 | 2002 | 委託 | [18 empty] | 無し |  | 処理対象ごみ | 100 | 52.3 | 23.9 | 9.8 | 12 | 1.2 | 0.8 | 0 | 0 | 0 | 0 | 0 | 0 | 0 | 17-2-001-04-001
石川県 | 17855 | 1710055 | 奥能登クリーン組合 | 奥能登クリーンセンターごみ固形燃料化施設 | ①廃棄物処理法第９条の３第１項の規定に基づく届出施設 | 7189 | [5 empty] | 3830 |  |  | ○ |  |  | ○ | ○ | [5 empty] | 固形燃料化（RDF） | ○ |  |  | ⑦DB+O（公設民営、長期包括運営委託） | 48 | 2002 | 委託 | [16 empty] | 北陸電力株式会社 |  | 無し |  | 処理対象ごみ | 100 | 55.5 | 24.5 | 2.6 | 12.4 | 2.7 | 2.3 | 134 | 100 | 46.2 | 47.5 | 6.3 | 7793 | 0 | 17-2-002-04-001

## その他
その他の施設[ごみの中間処理施設]
都道府県名 | 地方公共団体コード | 施設コード | 地方公共団体名 | 施設名称 | 施設設置時の届出・許可 | 年間処理量 | 処理対象廃棄物 | 処理対象廃棄物 | 処理対象廃棄物 | 処理対象廃棄物 | 処理対象廃棄物 | 処理対象廃棄物 | 処理対象廃棄物 | 処理内容 | 処理内容 | 処理内容 | 処理内容 | ごみ処理事業実施方式 | 処理能力 | 使用開始年度 | 運転管理体制 | 施設の改廃 | 施設の改廃 | 施設の改廃 | 施設の改廃 | 施設の改廃 | 施設の改廃 | 産業廃棄物の搬入の有無 | 一般廃棄物の割合
[7 empty] | 混合（未分別）ごみ | 可燃ごみ | 資源ごみ | 粗大ごみ | 不燃ごみ | その他 | その他（具体的） | 破砕 | 圧縮・梱包 | その他 | その他（具体的） |  |  |  |  | 新設（建設中） | 新設（新規稼働） | 能力変更 | 休止 | 廃止 | 移管
[6 empty] | t/年度 | [12 empty] | t/日 | [9 empty] | ％
石川県 | 17837 | 1710058 | 羽咋郡市広域圏事務組合 | 木材資源化センター | ②廃棄物処理法第８条第１項の規定に基づく許可施設 | 0 | [5 empty] | ○ |  | ○ |  |  |  | ①DB（公設公営、直営） | 4.9 | 2006 | 直営 |  |  |  | ○ |  |  | 無し |  | 17-2-001-05-001

## 保管
保管施設
都道府県名 | 地方公共団体コード | 施設コード | 地方公共団体名 | 施設名称 | 施設設置時の届出・許可 | 年間保管量 | 施設区分 | 処理対象廃棄物 | 処理対象廃棄物 | 処理対象廃棄物 | 処理対象廃棄物 | 処理対象廃棄物 | 処理対象廃棄物 | 処理対象廃棄物 | 処理対象廃棄物 | ごみ処理事業実施方式 | 保管分類数 | 屋内面積 | 屋外面積 | 使用開始年度 | 運転管理体制 | 施設の改廃 | 施設の改廃 | 施設の改廃 | 施設の改廃 | 施設の改廃 | 施設の改廃 | 産業廃棄物の搬入の有無 | 一般廃棄物の割合
[8 empty] | 紙類 | 金属類 | ガラス類 | その他資源ごみ | ペットボトル | プラスチック | 布類 | その他 | [6 empty] | 新設（建設中） | 新設（新規稼働） | 能力変更 | 休止 | 廃止 | 移管
[6 empty] | t/年度 | [11 empty] | m2 | m2 | [9 empty] | ％
石川県 | 17204 | 1710063 | 輪島市 | 輪島クリーンセンター宅田分場 | ①廃棄物処理法第９条の３第１項の規定に基づく届出施設 | 389 | 容器包装リサイクル推進施設 | ○ | ○ | ○ | ○ | ○ | ○ |  |  | ①DB（公設公営、直営） | 9 | 79 | 135 | 1992 | 直営 | [6 empty] | 無し |  | 17-1-204-06-001

## 最終
最終処分場
都道府県名 | 地方公共団体コード | 施設コード | 地方公共団体名 | 施設名称 | 施設設置時の届出・許可 | 調査対象年度の埋立容量（覆土を含む） | 調査対象年度の埋立量（覆土を含まない） | 残余容量 | 処理対象廃棄物 | 処理対象廃棄物 | 処理対象廃棄物 | 処理対象廃棄物 | 処理対象廃棄物 | 処理対象廃棄物 | 処理対象廃棄物 | 処理対象廃棄物 | 処理対象廃棄物 | 処理対象廃棄物 | 埋立場所 | ごみ処理事業実施方式 | 埋立開始年度 | 埋立地面積 | 施設全体容積 | 埋立終了年度 | 遮水の方式 | 遮水の方式 | 遮水の方式 | 遮水の方式 | 遮水の方式 | 遮水の方式 | 遮水の方式 | 浸出水の処理 | 浸出水の処理 | 浸出水の処理 | 浸出水の処理 | 浸出水の処理 | 浸出水の処理 | 浸出水の処理 | 浸出水の処理 | 浸出水の処理 | 浸出水の処理 | 浸出水の処理 | 浸出水の処理 | 運転管理体制 | 処分場の現状 | 施設の改廃 | 施設の改廃 | 施設の改廃 | 施設の改廃 | 施設の改廃 | 施設の改廃 | 産業廃棄物の搬入の有無 | 一般廃棄物の割合 | 最終処分場の構造 | 準好気性埋立構造の管理状況 | 準好気性埋立構造の管理状況 | 準好気性埋立構造の管理状況 | 準好気性埋立構造の管理状況 | 準好気性埋立構造の管理状況 | 水質管理状況 | 水質管理状況 | 水質管理状況 | 水質管理状況 | 水質管理状況 | 水質管理状況 | メタン回収の有無 | メタン回収をしている場合 | メタン回収をしている場合 | メタン回収をしている場合 | メタン回収をしている場合 | メタン回収をしている場合
[9 empty] | 焼却残渣（主灰） | 溶融飛灰 | 可燃ごみ | 資源ごみ | 不燃ごみ | その他 | 焼却残渣（飛灰） | 溶融スラグ | 破砕ごみ・処理残渣 | 粗大ごみ | [6 empty] | 原地盤利用 | 底部遮水工 | 鉛直遮水工 | 覆蓋（屋根） | 表面遮水工（キャッピング） | その他遮水 | 遮水なし | 凝集沈殿 | 生物処理（脱窒なし） | 生物処理（脱窒あり） | 砂ろ過 | 消毒 | 他施設での処理 | 活性炭処理 | 膜処理 | キレート処理 | 促進酸化処理 | 下水道放流 | 処理なし |  |  | 新設（建設中） | 新設（新規稼働） | 能力変更 | 休止 | 廃止 | 移管 |  |  |  | 水位管理 | 覆土施工 | 覆土施工 | 覆土施工 | ガス抜き管の計画的施工状況 | 処理前BOD濃度 | 処理後BOD濃度 | 処理前COD濃度 | 処理後COD濃度 | 処理前TN濃度 | 処理後TN濃度 |  | メタンガス回収量 | メタンガス濃度 | メタンガス発熱量 | メタンガスの利用 | 発電量
[56 empty] | 即日覆土 | 中間覆土 | 最終覆土のみ
[6 empty] | ㎥/年度 | ｔ/年度 | ㎥ | [13 empty] | m2 | ㎥ | [29 empty] | ％ | [6 empty] | ppm | ppm | ppm | ppm | ppm | ppm |  | ㎥／年 | ％ | kJ/㎥N |  | kWh/年
石川県 | 17201 | 1730002 | 金沢市 | 戸室新保埋立場 | ①廃棄物処理法第９条の３第１項の規定に基づく届出施設 | 35000 | 25028 | 375000 | ○ |  | ○ | ○ | ○ |  | ○ |  | ○ | ○ | 山間 | ②DB（公設公営、一部運転委託） | 1994 | 180000 | 3946000 | 2022 |  | ○ | [6 empty] | ○ | ○ | ○ |  |  | ○ | [5 empty] | 一部委託 | 埋立中 | [6 empty] | 有り | 66.1 | 準好気性埋立構造 | 末端集水管は水没 |  | ○ |  | 埋立状況により計画的に延長 | 27 | 2 | 15 | 9 | 42 | 21 | 回収していない | [5 empty] | 17-1-201-07-001
石川県 | 17201 | 1730073 | 金沢市 | 戸室新保埋立場（第４期） | ①廃棄物処理法第９条の３第１項の規定に基づく届出施設 | 17000 | 8911 | 2683000 | ○ |  | ○ |  | ○ |  | ○ |  | ○ | ○ | 山間 | ②DB（公設公営、一部運転委託） | 2020 | 121000 | 2710000 | 2070 |  | ○ | [15 empty] | ○ |  | 一部委託 | 埋立中 | [6 empty] | 有り | 87.25 | 準好気性埋立構造 | 末端集水管は開放 | ○ |  |  | 埋立状況により計画的に延長 | 24 |  |  |  | 79 |  | 回収していない | [5 empty] | 17-1-201-07-002
石川県 | 17202 | 1730004 | 七尾市 | ななか中央埋立場 | ①廃棄物処理法第９条の３第１項の規定に基づく届出施設 | 2076 | 2353 | 92195 | ○ | ○ |  |  | ○ |  |  |  | ○ |  | 山間 | ①DB（公設公営、直営） | 1995 | 25500 | 210800 | 2024 |  |  |  |  | ○ |  |  | ○ | ○ |  | ○ | ○ | [7 empty] | 直営 | 埋立中 | [6 empty] | 無し |  | 準好気性埋立構造 | 末端集水管は開放 |  | ○ |  | 埋立状況により計画的に延長 | 2 | 1 |  | 8 | 12 | 9 | 回収していない | [5 empty] | 17-1-202-07-001
石川県 | 17203 | 1730005 | 小松市 | エコロジーパークこまつ 最終処分場 | ①廃棄物処理法第９条の３第１項の規定に基づく届出施設 | 6337 | 4215 | 182435 | ○ |  |  |  | ○ |  | ○ |  | ○ |  | 山間 | ③DB（公設公営、運転委託） | 1983 | 94756 | 510000 | 2038 | ○ | [7 empty] | ○ |  |  | ○ | [7 empty] | 委託 | 埋立中 | [6 empty] | 無し |  | 準好気性埋立構造 | 末端集水管は開放 |  | ○ |  | 埋立状況により計画的に延長 | 7 | 21 | 9 | 7 |  |  | 回収していない | [5 empty] | 17-1-203-07-001
石川県 | 17204 | 1730008 | 輪島市 | 輪島クリーンセンター埋立処分場 | ①廃棄物処理法第９条の３第１項の規定に基づく届出施設 | 1513 | 2143 | 79870 | ○ |  |  |  | ○ |  | ○ |  |  |  | 山間 | ①DB（公設公営、直営） | 2000 | 23000 | 250000 | 2030 |  | ○ | [6 empty] | ○ |  | ○ | ○ | [7 empty] | 直営 | 埋立中 | [6 empty] | 無し |  | 準好気性埋立構造 | 末端集水管は開放 |  | ○ |  | 埋立状況により計画的に延長 |  | 1 |  | 5 |  | 3 | 回収していない | [5 empty] | 17-1-204-07-001
石川県 | 17204 | 1730010 | 輪島市 | 輪島クリーンセンター埋立処分場（旧） | ①廃棄物処理法第９条の３第１項の規定に基づく届出施設 | 0 | 0 | 0 | ○ |  |  |  | ○ |  | ○ |  |  |  | 山間 | ①DB（公設公営、直営） | 1982 | 36600 | 275840 | 2000 | ○ | [7 empty] | ○ |  |  | ○ | [7 empty] | 直営 | 埋立終了 | [6 empty] | 無し |  | 準好気性埋立構造 | 末端集水管は開放 |  | ○ |  | 埋立状況により計画的に延長 |  | 1 |  | 5 |  | 1 | 回収していない | [5 empty] | 17-1-204-07-002
石川県 | 17205 | 1730014 | 珠洲市 | 珠洲市一般廃棄物埋立処分場 | ②廃棄物処理法第８条第１項の規定に基づく許可施設 | 9433 | 433 | 5136 |  |  |  |  | ○ |  |  |  | ○ |  | 山間 | ①DB（公設公営、直営） | 1983 | 29560 | 230040 | 2027 | ○ | [6 empty] | ○ |  |  | ○ | ○ |  | ○ | [5 empty] | 直営 | 埋立中 | [6 empty] | 無し |  | 準好気性埋立構造 | 末端集水管は開放 |  | ○ |  | 一部延長を行っている |  | 1.5 |  | 8.8 |  | 6.6 | 回収していない | [5 empty] | 17-1-205-07-001
石川県 | 17206 | 1730017 | 加賀市 | 加賀市環境美化センター廃棄物処分場 |  | 389 | 517 | 46576 | ○ |  |  |  | ○ |  | ○ |  | ○ |  | 山間 | ②DB（公設公営、一部運転委託） | 1972 | 44540 | 745000 | 2034 | ○ | [9 empty] | ○ | [8 empty] | 一部委託 | 埋立中 | [6 empty] | 無し |  | 準好気性埋立構造 | 末端集水管は開放 |  | ○ |  | 埋立状況により計画的に延長 |  | 1 |  | 3 |  | 7 | 回収していない | [5 empty] | 17-1-206-07-001
石川県 | 17206 | 1730015 | 加賀市 | 加賀市環境美化センターグリーン・シティ山中 | ②廃棄物処理法第８条第１項の規定に基づく許可施設 | 1625 | 1699 | 2677 |  |  |  |  | ○ |  | ○ |  | ○ |  | 山間 | ①DB（公設公営、直営） | 2001 | 2300 | 13500 | 2023 |  | ○ | ○ | ○ |  |  |  |  | ○ |  | ○ |  | ○ | ○ | [5 empty] | 直営 | 埋立中 | [6 empty] | 無し |  | その他埋立構造 | [5 empty] | 0.9 | 1 | 2.3 | 4.2 |  | 1.4 | 回収していない | [5 empty] | 17-1-206-07-002
石川県 | 17211 | 1730054 | 能美市 | 能美市美化センター（新処分場） | ①廃棄物処理法第９条の３第１項の規定に基づく届出施設 | 2407 | 3536 | 104982 | ○ |  |  |  | ○ |  | ○ |  | ○ | ○ | 山間 | ①DB（公設公営、直営） | 2002 | 17100 | 180000 | 2050 |  | ○ | [5 empty] | ○ | ○ |  | ○ | ○ |  |  | ○ |  |  |  |  | 直営 | 埋立中 | [6 empty] | 無し |  | 準好気性埋立構造 | 末端集水管は開放 |  | ○ |  | 埋立状況により計画的に延長 |  | 1.2 |  | 4.3 |  | 9.7 | 回収していない | [5 empty] | 17-1-211-07-001
石川県 | 17211 | 1730053 | 能美市 | 能美市美化センター | ①廃棄物処理法第９条の３第１項の規定に基づく届出施設 | 0 | 0 | 0 | ○ |  |  |  | ○ |  | ○ |  | ○ | ○ | 山間 | ①DB（公設公営、直営） | 1992 | 10533 | 106000 | 2003 | ○ | [9 empty] | ○ | ○ | [7 empty] | 直営 | 埋立終了 | [6 empty] | 無し |  | 準好気性埋立構造 | 末端集水管は開放 |  | ○ |  | 埋立状況により計画的に延長 | 0.6 | 1.2 | 2.2 | 4.3 | 0.8 | 9.7 | 回収していない | [5 empty] | 17-1-211-07-002
石川県 | 17463 | 1730026 | 能登町 | 能登町能都埋立処分場 | ①廃棄物処理法第９条の３第１項の規定に基づく届出施設 | 569 | 509 | 79598 | ○ |  |  |  | ○ |  | ○ |  | ○ | ○ | 山間 | ①DB（公設公営、直営） | 1996 | 17300 | 131610 | 2060 |  | ○ |  |  | ○ |  |  | ○ | ○ |  | ○ | ○ | [7 empty] | 直営 | 埋立中 | [6 empty] | 無し |  | 準好気性埋立構造 | 末端集水管は開放 |  | ○ |  | 埋立状況により計画的に延長 | 6.4 | 0.88 | 7.5 | 4.6 | 3.2 | 2.9 | 回収していない | [5 empty] | 17-1-463-07-001
石川県 | 17463 | 1730023 | 能登町 | 能登町内浦埋立処分場 | ①廃棄物処理法第９条の３第１項の規定に基づく届出施設 | 31 | 27 | 10257 | ○ |  |  |  | ○ |  | ○ |  | ○ | ○ | 山間 | ①DB（公設公営、直営） | 1970 | 15145 | 20000 | 2060 | ○ |  | ○ |  | ○ | [6 empty] | ○ |  |  |  |  | ○ |  |  | 直営 | 埋立中 | [6 empty] | 無し |  | 準好気性埋立構造 | 末端集水管は開放 |  | ○ |  | 埋立状況により計画的に延長 | 0.8 | 0.67 | 1.8 | 1.9 | 0.5 | 0.5 | 回収していない | [5 empty] | 17-1-463-07-003
石川県 | 17463 | 1730027 | 能登町 | 能登町柳田埋立処分場 | ①廃棄物処理法第９条の３第１項の規定に基づく届出施設 | 0 | 0 | 2388 |  |  |  |  | ○ | [5 empty] | 山間 | ①DB（公設公営、直営） | 1974 | 10000 | 15000 | 2020 | ○ |  | ○ | [5 empty] | ○ | [10 empty] | 直営 | 埋立中 |  |  |  | ○ |  |  | 無し |  | 準好気性埋立構造 | 末端集水管は開放 |  | ○ |  | 埋立状況により計画的に延長 | 0.6 | 1.04 | 2.9 | 3.9 | 0.8 | 0.8 | 回収していない | [5 empty] | 17-1-463-07-004
石川県 | 17821 | 1730040 | 河北郡市広域事務組合 | 河北郡市灰埋立場 | ①廃棄物処理法第９条の３第１項の規定に基づく届出施設 | 689 | 0 | 4374 | ○ | ○ | [8 empty] | 山間 | ①DB（公設公営、直営） | 1994 | 10114 | 45000 | 2008 |  | ○ | [5 empty] | ○ |  | ○ | ○ | ○ |  | ○ | [5 empty] | 直営 | 埋立中 | [6 empty] | 無し |  | 準好気性埋立構造 | 末端集水管は開放 | ○ |  |  | 埋立状況により計画的に延長 |  | 29 |  | 21 |  | 12 | 回収していない | [5 empty] | 17-2-003-07-001
石川県 | 17821 | 1730045 | 河北郡市広域事務組合 | 河北郡市最終処分場 | ①廃棄物処理法第９条の３第１項の規定に基づく届出施設 | 2895 | 1247 | 77580 |  |  |  |  | ○ |  |  |  | ○ | ○ | 山間 | ①DB（公設公営、直営） | 1999 | 18000 | 150000 | 2024 |  | ○ | [5 empty] | ○ |  | ○ | ○ | ○ |  | ○ | [5 empty] | 直営 | 埋立中 | [6 empty] | 無し |  | 準好気性埋立構造 | 末端集水管は開放 |  | ○ |  | 埋立状況により計画的に延長 |  | 7 |  | 9 |  | 34 | 回収していない | [5 empty] | 17-2-003-07-002
石川県 | 17826 | 1730048 | 輪島市穴水町環境衛生施設組合 | 輪島市穴水町環境衛生施設組合山中最終処分場 | ①廃棄物処理法第９条の３第１項の規定に基づく届出施設 | 73 | 55 | 2600 |  |  |  |  | ○ | [5 empty] | 山間 | ①DB（公設公営、直営） | 1999 | 3400 | 7800 | 2041 |  |  | ○ |  |  |  |  | ○ | [11 empty] | 直営 | 埋立中 | [6 empty] | 無し |  | 準好気性埋立構造 | 末端集水管は開放 |  |  | ○ | 埋立状況により計画的に延長 |  | 1.07 |  | 2.08 |  | 0.39 | 回収していない | [5 empty] | 17-2-009-07-001
石川県 | 17826 | 1730072 | 輪島市穴水町環境衛生施設組合 | 輪島市穴水町環境衛生施設組合原最終処分場 | ①廃棄物処理法第９条の３第１項の規定に基づく届出施設 | 0 | 0 | 0 | ○ | [5 empty] | ○ |  |  |  | 山間 | ①DB（公設公営、直営） | 1997 | 560 | 2240 | 2002 |  | ○ | [9 empty] | ○ | ○ | [6 empty] | 直営 | 埋立終了 | [6 empty] | 無し |  | その他埋立構造 | [6 empty] | 3.55 |  | 13.67 |  | 18.92 | 回収していない | [5 empty] | 17-2-009-07-002
石川県 | 17826 | 1730050 | 輪島市穴水町環境衛生施設組合 | 輪島市穴水町環境衛生施設組合原最終処分場 | ①廃棄物処理法第９条の３第１項の規定に基づく届出施設 | 0 | 0 | 52 | ○ | ○ |  |  |  |  | ○ |  |  |  | 山間 | ①DB（公設公営、直営） | 2002 | 3700 | 9000 | 2031 |  | ○ | [5 empty] | ○ | [11 empty] | 直営 | 埋立中 | [6 empty] | 無し |  | 準好気性埋立構造 | 末端集水管は開放 |  | ○ |  | 埋立状況により計画的に延長 |  | 3.55 |  | 13.67 |  | 18.92 | 回収していない | [5 empty] | 17-2-009-07-003
石川県 | 17837 | 1730065 | 羽咋郡市広域圏事務組合 | 埋立処分場 | ②廃棄物処理法第８条第１項の規定に基づく許可施設 | 294 | 537 | 60 | [5 empty] | ○ |  |  | ○ |  | 山間 | ①DB（公設公営、直営） | 1981 | 53100 | 293000 | 2014 |  |  | ○ | [7 empty] | ○ | ○ |  |  |  |  | ○ |  |  | 直営 | 埋立中 | [6 empty] | 無し |  | 準好気性埋立構造 | 末端集水管は開放 | ○ |  |  | 埋立状況により計画的に延長 |  | 2 |  | 3 |  | 2 | 回収していない | [5 empty] | 17-2-001-07-001
石川県 | 17837 | 1730063 | 羽咋郡市広域圏事務組合 | (仮称)新規埋立処分場 | ②廃棄物処理法第８条第１項の規定に基づく許可施設 | 716 | 589 | 54520 | [5 empty] | ○ |  |  | ○ |  | 山間 | ①DB（公設公営、直営） | 2017 | 12641 | 60250 | 2039 |  |  |  |  | ○ |  |  | ○ |  | ○ | ○ | ○ |  | ○ | [5 empty] | 直営 | 埋立中 | [6 empty] | 無し |  | 準好気性埋立構造 | 末端集水管は開放 | ○ |  |  | 埋立状況により計画的に延長 |  | 3 |  | 6 |  | 3 | 回収していない | [5 empty] | 17-2-001-07-002
石川県 | 17841 | 1730069 | 白山野々市広域事務組合 | 鶴来清掃センター | ①廃棄物処理法第９条の３第１項の規定に基づく届出施設 | 0 | 0 | 0 | ○ | [5 empty] | ○ |  | ○ |  | 山間 | ②DB（公設公営、一部運転委託） | 2000 | 16900 | 113300 | 2016 |  | ○ | [5 empty] | ○ |  | ○ | ○ | ○ | [7 empty] | 一部委託 | 埋立終了 | [6 empty] | 無し |  | 準好気性埋立構造 | 末端集水管は開放 |  | ○ |  | 埋立状況により計画的に延長 | 7 | 1 | 13 | 5 | 8 | 7 | 回収していない | [5 empty] | 17-2-008-07-001
石川県 | 17841 | 1730070 | 白山野々市広域事務組合 | 一般廃棄物最終処分場 | ①廃棄物処理法第９条の３第１項の規定に基づく届出施設 | 900 | 854 | 24300 | [8 empty] | ○ |  | 平地 | ③DB（公設公営、運転委託） | 2018 | 5800 | 28000 | 2037 |  | ○ | ○ | ○ |  |  |  | ○ | ○ |  | ○ | ○ |  |  |  | ○ |  |  |  | 委託 | 埋立中 | [6 empty] | 無し |  | 準好気性埋立構造 | 末端集水管は開放 | ○ |  |  | 一部延長を行っていない | [6 empty] | 回収していない | [5 empty] | 17-2-008-07-002

## し尿
し尿処理施設・汚泥再生処理センター
都道府県名 | 地方公共団体コード | 施設コード | 地方公共団体名 | 施設名称 | 施設設置時の届出・許可 | 年間処理量 | 年間処理量 | 年間処理量 | 年間処理量 | 資源化物量 | 資源化物量 | 資源化物量 | 資源化物量 | 資源化物量 | 資源化物量 | 資源化物量 | 脱水汚泥の直接埋立 | 脱水汚泥の直接埋立 | 脱水汚泥の焼却 | 脱水汚泥の焼却 | 脱水汚泥の焼却 | 脱水汚泥の焼却 | 処理方式 | 処理方式 | 処理方式 | 処理方式 | 処理方式 | 処理方式 | 処理方式 | 処理方式 | 処理方式 | 処理方式 | 処理方式 | 処理方式 | 処理方式 | 処理方式 | 処理方式 | 処理方式 | 処理方式 | 処理方式 | 処理方式 | 処理方式 | メタン発酵の場合 | メタン発酵の場合 | メタン発酵の場合 | メタン発酵の場合 | メタン発酵の場合 | メタン発酵の場合 | メタン発酵の場合 | ごみ処理事業実施方式 | 処理能力 | 処理能力（有機性廃棄物） | 資源化能力 | 計画メタンガス（バイオガス）量 | 使用開始年度 | 運転管理体制 | 施設の改廃 | 施設の改廃 | 施設の改廃 | 施設の改廃 | 施設の改廃 | 施設の改廃
[6 empty] | し尿 | 浄化槽汚泥 | 有機性廃棄物 | その他 | メタン発酵 | 堆肥化 | リン回収 | 助燃剤製造 | 炭化 | その他 | 資源化物量の区分 | 直接埋立の有無 | 埋立量 | 焼却の有無 | 焼却の有無 | 焼却の有無 | 焼却量 | 汚水処理 | 汚水処理 | 汚水処理 | 汚水処理 | 汚水処理 | 汚水処理 | 汚水処理 | 汚水処理 | 汚水処理 | 汚水処理 | 汚水処理 | 汚水処理 | 汚水処理 | 汚水処理 | 汚水処理 | 汚泥処理 | 汚泥処理 | 汚泥処理 | 汚泥処理 | 汚泥処理 | メタンガス発熱量 | メタンガス利用方法 | メタンガス利用方法 | メタンガス利用方法 | メタンガス利用方法 | メタンガス利用方法 | メタンガス利用方法 | [7 empty] | 新設（建設中） | 新設（新規稼働） | 能力変更 | 休止 | 廃止 | 移管
[19 empty] | 施設内焼却 | 施設外焼却 | 焼却無し |  | 嫌気 | 好気 | 好希釈 | 好一段 | 好二段 | 標脱 | 湿式酸化 | 高負荷 | 膜分離 | 焼却 | 下水投入 | 浄化槽専用 | 一次処理 | その他 | その他（具体的） | 脱水 | 乾燥 | 焼却 | その他 | その他（具体的） |  | 所内利用（発電利用） | 所内利用（熱利用） | 所内利用（その他） | 外部搬出利用（発電利用） | 外部搬出利用（熱利用） | 外部搬出利用（その他）
[6 empty] | kl/年度 | kl/年度 | t/年度 | kl/年度 | t/年 | t/年 | t/年 | t/年 | t/年 | t/年 |  |  | t/年度 |  |  |  | t/年度 | [20 empty] | kJ/㎥N | [7 empty] | kL/日 | t/日 | t/日 | ㎥/日
石川県 | 17201 | 1720001 | 金沢市 | 西部衛生センター | ①廃棄物処理法第９条の３第１項の規定に基づく届出施設 | 1287 | 6738 | 0 | 0 | [7 empty] | 直接埋立無し |  |  | ○ |  | 19 | [12 empty] | ○ |  |  |  |  | ○ | [9 empty] | ④DB+M（公設公営、維持管理のみ委託） | 195 | 0 | 0 | 0 | 1995 | 委託 | [6 empty] | 17-1-201-08-001
石川県 | 17202 | 1720002 | 七尾市 | ななかクリーンセンター | ①廃棄物処理法第９条の３第１項の規定に基づく届出施設 | 1876 | 17861 | [9 empty] | 直接埋立無し |  |  |  | ○ | [11 empty] | ○ | [7 empty] | ○ | [8 empty] | ③DB（公設公営、運転委託） | 79 | 0 | 0 | 0 | 1997 | 委託 | [6 empty] | 17-1-202-08-001
石川県 | 17204 | 1720003 | 輪島市 | 輪島クリーンセンター宅田分場（し尿処理施設） | ①廃棄物処理法第９条の３第１項の規定に基づく届出施設 | 1550 | 7143 | 0 | 0 | [7 empty] | 直接埋立無し |  |  | ○ |  | 111 |  | ○ | [8 empty] | ○ |  | ○ |  |  | ○ | [11 empty] | ②DB（公設公営、一部運転委託） | 40 | 0 | 0 | 0 | 1973 | 一部委託 | [6 empty] | 17-1-204-08-001
石川県 | 17205 | 1720004 | 珠洲市 | 珠洲市浄化センター | ②廃棄物処理法第８条第１項の規定に基づく許可施設 | 1279 | 2468 | 149 |  | 10 | [5 empty] | 資源化物の生産量 | 直接埋立無し |  |  |  | ○ | [14 empty] | ○ |  | ○ | ○ |  |  |  | 574572660 |  | ○ |  |  |  |  | ⑦DB+O（公設民営、長期包括運営委託） | 52 | 1 | 1 | 194 | 2007 | 委託 | [6 empty] | 17-1-205-08-001
石川県 | 17205 | 1720005 | 珠洲市 | 珠洲市・能登町衛生センター | ②廃棄物処理法第８条第１項の規定に基づく許可施設 | 0 | 0 | 0 | 0 | [7 empty] | 直接埋立無し |  |  |  | ○ | [10 empty] | ○ | [7 empty] | ○ | [9 empty] | ①DB（公設公営、直営） | 48 | 0 | 0 | 0 | 1985 | 直営 |  |  |  | ○ |  |  | 17-1-205-08-002
石川県 | 17407 | 1720098 | 中能登町 | 鹿島中部クリーンセンター | ①廃棄物処理法第９条の３第１項の規定に基づく届出施設 | 1178 | 0 | 175 | 1253 | 2433 | [5 empty] | 資源化物の排出量・売却量 | 直接埋立無し |  |  |  | ○ | [14 empty] | ○ |  | ○ | ○ |  |  |  | 35740 |  |  |  | ○ |  |  | ⑦DB+O（公設民営、長期包括運営委託） | 4.3 | 0.3 | 8.7 | 224 | 2017 | 委託 | [6 empty] | 17-1-407-08-001
石川県 | 17461 | 1720099 | 穴水町 | 穴水町し尿処理施設 | ②廃棄物処理法第８条第１項の規定に基づく許可施設 | 136 | 1159 | [9 empty] | 直接埋立無し |  |  |  | ○ | [11 empty] | ○ | [7 empty] | ○ | [8 empty] | ④DB+M（公設公営、維持管理のみ委託） | 7 | 0 | 0 | 0 | 2017 | 委託 | [6 empty] | 17-1-461-08-001
石川県 | 17463 | 1720006 | 能登町 | 能登町衛生センター | ①廃棄物処理法第９条の３第１項の規定に基づく届出施設 | 908 | 3478 | [9 empty] | 直接埋立無し |  |  |  | ○ | [11 empty] | ○ |  |  |  |  | ○ | ○ | [10 empty] | ①DB（公設公営、直営） | 25 | 0 | 0 | 0 | 1989 | 直営 | [6 empty] | 17-1-463-08-001
石川県 | 17821 | 1720007 | 河北郡市広域事務組合 | 河北郡市浄化センター | ①廃棄物処理法第９条の３第１項の規定に基づく届出施設 | 665 | 4537 | [9 empty] | 直接埋立無し |  |  | ○ |  | 491 | [10 empty] | ○ |  |  |  |  | ○ | [11 empty] | ①DB（公設公営、直営） | 24.5 | 0 | 0 | 0 | 2015 | 直営 | [6 empty] | 17-2-003-08-001
石川県 | 17825 | 1720097 | 手取川流域環境衛生事業組合 | 手取衛生センター | ①廃棄物処理法第９条の３第１項の規定に基づく届出施設 |  | 3376 | [9 empty] | 直接埋立無し |  | ○ |  |  | 228 | [11 empty] | ○ |  |  |  | ○ | ○ | ○ | [9 empty] | ①DB（公設公営、直営） | 45 | 0 | 0 | 0 | 1991 | 直営 | [6 empty] | 17-2-004-08-001
石川県 | 17825 | 1720008 | 手取川流域環境衛生事業組合 | 手取衛生センター | ①廃棄物処理法第９条の３第１項の規定に基づく届出施設 | 759 | 2359 | [9 empty] | 直接埋立無し |  | ○ |  |  | 24 | ○ | [14 empty] | ○ | ○ | ○ | [9 empty] | ①DB（公設公営、直営） | 35 | 0 | 0 | 0 | 1967 | 直営 | [6 empty] | 17-2-004-08-002
石川県 | 17837 | 1720010 | 羽咋郡市広域圏事務組合 | 衛生センター | ②廃棄物処理法第８条第１項の規定に基づく許可施設 | 565 | 10119 | [9 empty] | 直接埋立無し |  | ○ |  |  | 363 | [7 empty] | ○ | [7 empty] | ○ |  | ○ | [9 empty] | ⑦DB+O（公設民営、長期包括運営委託） | 80 | 0 | 0 | 0 | 1994 | 委託 | [6 empty] | 17-2-001-08-001
石川県 | 17841 | 1720011 | 白山野々市広域事務組合 | 松任衛生センター | ①廃棄物処理法第９条の３第１項の規定に基づく届出施設 | 887 | 4806 | [9 empty] | 直接埋立無し |  |  | ○ |  | 58 |  | ○ | [13 empty] | ○ | [11 empty] | ③DB（公設公営、運転委託） | 120 | 0 | 0 | 0 | 1975 | 委託 | [6 empty] | 17-2-008-08-001
石川県 | 17848 | 1720012 | 南加賀広域圏事務組合 | 小松加賀衛生センター | ②廃棄物処理法第８条第１項の規定に基づく許可施設 | 1220 | 27867 |  |  |  | 204 |  |  |  |  | 資源化物の生産量 | 直接埋立無し |  |  |  | ○ | [6 empty] | ○ | [9 empty] | ○ | ○ | [10 empty] | ⑥その他公設公営 | 95 | 0 | 7 | 0 | 1994 | 直営 | [6 empty] | 17-2-010-08-001
石川県 | 17848 | 1720100 | 南加賀広域圏事務組合 | 小松加賀衛生センター 新処理棟（高度処理棟） | ①廃棄物処理法第９条の３第１項の規定に基づく届出施設 | 0 | 0 | [9 empty] | 直接埋立無し |  |  |  | ○ | [6 empty] | ○ | [9 empty] | ○ | ○ | [10 empty] | ⑥その他公設公営 | 95 | 0 | 7 | 0 | 2020 | 直営 | [6 empty] | 17-2-010-08-002

## コミプラ
コミュニティプラント
都道府県名 | 地方公共団体コード | 施設コード | 地方公共団体名 | 施設名称 | 施設設置時の届出・許可 | 汚水処理量 | 処理方法 | 処理方法 | 処理方法 | 処理方法 | 処理方法 | 処理方法 | 処理方法 | 処理方法 | ごみ処理事業実施方式 | 計画最大汚水量 | 使用開始年度 | 運転管理体制 | 施設の改廃 | 施設の改廃 | 施設の改廃 | 施設の改廃 | 施設の改廃 | 施設の改廃
[7 empty] | 接触ばっ気 | 回転板接触 | 回分式活性汚泥 | 長時間ばっ気 | 標準活性汚泥 | 生物学的脱窒素 | 膜分離 | その他 |  |  |  |  | 新設（建設中） | 新設（新規稼働） | 能力変更 | 休止 | 廃止 | 移管
[6 empty] | ㎥/年度 | [9 empty] | ㎥/日
石川県 | 17202 | 1720059 | 七尾市 | 緑ケ丘地区処理場 | ①廃棄物処理法第９条の３第１項の規定に基づく届出施設 | 54396 | ○ | [7 empty] | ③DB（公設公営、運転委託） | 272 | 1997 | 委託 | [6 empty] | 17-1-202-09-001
石川県 | 17202 | 1720060 | 七尾市 | 鮭川クリーンセンター | ①廃棄物処理法第９条の３第１項の規定に基づく届出施設 | 22403 | ○ | [7 empty] | ③DB（公設公営、運転委託） | 208 | 2000 | 委託 | [6 empty] | 17-1-202-09-002
石川県 | 17202 | 1720061 | 七尾市 | 大野木クリーンセンター | ①廃棄物処理法第９条の３第１項の規定に基づく届出施設 | 10741 | [6 empty] | ○ |  | ③DB（公設公営、運転委託） | 79 | 2003 | 委託 | [6 empty] | 17-1-202-09-003
石川県 | 17202 | 1720062 | 七尾市 | 中挟・八田クリーンセンター | ①廃棄物処理法第９条の３第１項の規定に基づく届出施設 | 26205 | ○ | [7 empty] | ③DB（公設公営、運転委託） | 186 | 2006 | 委託 | [6 empty] | 17-1-202-09-004
石川県 | 17210 | 1720079 | 白山市 | 内尾汚水処理施設 | ②廃棄物処理法第８条第１項の規定に基づく許可施設 | 11270 | ○ | [7 empty] | ③DB（公設公営、運転委託） | 370 | 1989 | 委託 | [6 empty] | 17-1-210-09-001
石川県 | 17210 | 1720080 | 白山市 | 吉野谷佐良地区し尿処理施設 | ②廃棄物処理法第８条第１項の規定に基づく許可施設 | 7412 | ○ | [7 empty] | ③DB（公設公営、運転委託） | 50 | 1986 | 委託 | [6 empty] | 17-1-210-09-002
石川県 | 17210 | 1720081 | 白山市 | 吉野谷木滑地区し尿処理施設 | ②廃棄物処理法第８条第１項の規定に基づく許可施設 | 23528 | ○ | [7 empty] | ③DB（公設公営、運転委託） | 80 | 1988 | 委託 | [6 empty] | 17-1-210-09-003
石川県 | 17210 | 1720082 | 白山市 | 吉野谷中宮地区し尿処理施設 | ②廃棄物処理法第８条第１項の規定に基づく許可施設 | 12968 | ○ | [7 empty] | ③DB（公設公営、運転委託） | 200 | 1985 | 委託 | [6 empty] | 17-1-210-09-004
石川県 | 17210 | 1720083 | 白山市 | 女原し尿処理施設 | ②廃棄物処理法第８条第１項の規定に基づく許可施設 | 12600 | ○ | [7 empty] | ③DB（公設公営、運転委託） | 90 | 1988 | 委託 | [6 empty] | 17-1-210-09-005
石川県 | 17384 | 1720053 | 志賀町 | 百浦浄化センター | ①廃棄物処理法第９条の３第１項の規定に基づく届出施設 | 21141 | ○ | [7 empty] | ①DB（公設公営、直営） | 146 | 1995 | 委託 | [6 empty] | 17-1-384-09-001
石川県 | 17384 | 1720054 | 志賀町 | 赤住浄化センター | ①廃棄物処理法第９条の３第１項の規定に基づく届出施設 | 70379 | ○ | [7 empty] | ①DB（公設公営、直営） | 455 | 1991 | 委託 | [6 empty] | 17-1-384-09-002

## リユース・リペア施設
リユース・リペア施設
都道府県名 | 地方公共団体コード | 施設コード | 地方公共団体名 | 施設名称 | 年間処理量 | 設置場所 | ごみ処理事業実施方式 | 面積 | 使用開始年度 | リユース・リペアの対象品目 | リユース・リペアの対象品目 | リユース・リペアの対象品目 | リユース・リペアの対象品目 | リユース・リペアの対象品目 | リユース・リペアの対象品目 | リユース・リペアの対象品目 | リユース・リペアの対象品目 | リユース・リペアの対象品目 | リユース・リペアの対象品目 | リユース・リペアの対象品目 | リユース・リペアの対象品目 | リユース・リペアの対象品目 | リユース・リペアの対象品目 | リユース・リペアの対象品目 | リユース・リペアの対象品目 | リユース・リペアの対象品目 | リユース・リペアの対象品目 | リユース・リペアの対象品目 | リユース・リペアの対象品目 | リユース・リペアの対象品目 | リユース・リペアの対象品目 | リユース・リペアの対象品目 | リユース・リペアの対象品目 | リユース・リペアの対象品目 | リユース・リペアの対象品目 | リユース・リペアの対象品目 | リユース・リペアの対象品目 | リユース・リペアの対象品目 | リユース・リペアの内容 | リユース・リペアの内容 | リユース・リペアの内容 | リユース・リペアの内容 | 運転管理体制 | 施設の改廃 | 施設の改廃 | 施設の改廃 | 施設の改廃 | 施設の改廃 | 施設の改廃
[10 empty] | 合計 | 合計 | 家具 | 家具 | 家具 | 自転車 | 自転車 | 自転車 | 衣類 | 衣類 | 衣類 | 書籍 | 書籍 | 書籍 | 家電 | 家電 | 家電 | 傘 | 傘 | 傘 | 食器 | 食器 | 食器 | おもちゃ | おもちゃ | おもちゃ | その他 | その他 | その他 | 修理 | 展示 | 販売 | 譲渡 |  | 新設（建設中） | 新設（新規稼働） | 能力変更 | 休止 | 廃止 | 移管
[10 empty] | 重量 | 個数 | 対象 | 重量 | 個数 | 対象 | 重量 | 個数 | 対象 | 重量 | 個数 | 対象 | 重量 | 個数 | 対象 | 重量 | 個数 | 対象 | 重量 | 個数 | 対象 | 重量 | 個数 | 対象 | 重量 | 個数 | 対象 | 重量 | 個数
[5 empty] | t/年度 |  |  | ㎡ | no_unit | t/年度 | 個・台等 |  | t/年度 | 個・台等 |  | t/年度 | 個・台等 |  | t/年度 | 個・台等 |  | t/年度 | 個・台等 |  | t/年度 | 個・台等 |  | t/年度 | 個・台等 |  | t/年度 | 個・台等 |  | t/年度 | 個・台等 |  | t/年度 | 個・台等