## 焼却
焼却施設（溶融施設含む）
都道府県名 | 地方公共団体コード | 施設コード | 地方公共団体名 | 施設名称 | 施設設置時の届出・許可 | 年間処理量 | 資源化量 | 資源化量 | 資源化量 | 処理対象廃棄物 | 処理対象廃棄物 | 処理対象廃棄物 | 処理対象廃棄物 | 処理対象廃棄物 | 処理対象廃棄物 | 処理対象廃棄物 | 処理対象廃棄物 | 処理対象廃棄物 | 処理対象廃棄物 | 施設の種類 | 施設の種類 | 処理方式 | 炉型式 | ごみ処理事業実施方式 | 施設全体の処理能力 | 炉数 | 使用開始年度 | 余熱利用の状況 | 余熱利用の状況 | 余熱利用の状況 | 余熱利用の状況 | 余熱利用の状況 | 余熱利用の状況 | 余熱利用の状況 | 余熱利用の状況 | 余熱利用量（仕様値・公称値） | 余熱利用量（仕様値・公称値） | 余熱利用量（実績値） | 余熱利用量（実績値） | 発電能力 | 発電能力 | 発電能力 | 発電能力 | 余剰電力利用（売電） | 余剰電力利用（売電） | 余剰電力利用（売電） | 余剰電力利用（売電） | 余剰電力利用（売電） | 余剰電力利用（売電） | 契約電力会社名 | 契約電力会社名 | 売電において活用している制度 | 売電において活用している制度 | 売電において活用している制度 | 売電において活用している制度 | 売電の配分割合の方法 | 売電の配分割合の方法 | 売電の配分割合の方法 | 売電の配分割合の方法 | 売電の配分割合の方法 | 売電の配分割合の方法 | 売電の配分割合の方法 | 売電の配分割合の方法 | 灰処理設備の有無 | 灰処理設備の有無 | 灰処理設備の有無 | 灰処理設備の有無 | 灰処理設備の有無 | 灰処理設備の有無 | 灰処理設備の有無 | 灰処理設備の有無 | 灰処理設備の有無 | 灰処理設備の有無 | 運転管理体制 | 施設の改廃 | 施設の改廃 | 施設の改廃 | 施設の改廃 | 施設の改廃 | 施設の改廃 | 産業廃棄物の搬入の有無 | 一般廃棄物の割合 | ごみ組成分析結果（乾ベース） | ごみ組成分析結果（乾ベース） | ごみ組成分析結果（乾ベース） | ごみ組成分析結果（乾ベース） | ごみ組成分析結果（乾ベース） | ごみ組成分析結果（乾ベース） | ごみ組成分析結果（乾ベース） | 単位容積重量 | 三成分 | 三成分 | 三成分 | 三成分 | 低位発熱量 | 低位発熱量 | リユース・リペアの対象品目 | リユース・リペアの対象品目 | リユース・リペアの対象品目 | リユース・リペアの対象品目 | リユース・リペアの対象品目 | リユース・リペアの対象品目 | リユース・リペアの対象品目 | リユース・リペアの対象品目 | リユース・リペアの対象品目 | リユース・リペアの対象品目 | リユース・リペアの対象品目 | リユース・リペアの対象品目 | リユース・リペアの対象品目 | リユース・リペアの対象品目 | リユース・リペアの対象品目 | リユース・リペアの対象品目 | リユース・リペアの対象品目 | リユース・リペアの対象品目 | リユース・リペアの対象品目 | リユース・リペアの対象品目 | リユース・リペアの対象品目 | リユース・リペアの対象品目 | リユース・リペアの対象品目 | リユース・リペアの対象品目 | リユース・リペアの対象品目 | リユース・リペアの対象品目 | リユース・リペアの対象品目 | リユース・リペアの対象品目 | リユース・リペアの対象品目 | リユース・リペア機能・内容 | リユース・リペア機能・内容 | リユース・リペア機能・内容 | リユース・リペア機能・内容 | リユース・リペア機能・内容
[7 empty] | 資源化物回収 | 発生ガス回収 | 生産量・搬出量の別 | 可燃ごみ | 混合（未分別）ごみ | 粗大ごみ | 固形化燃料 | その他 | 不燃ごみ | 資源ごみ | ごみ処理残渣 | し尿処理残渣 | その他（具体的） |  | その他（具体的） | [6 empty] | 場内温水 | 場内蒸気 | 発電（場内利用） | 場外温水 | 場外蒸気 | 発電（場外利用） | その他 | 無し | 余熱利用量 | うち外部熱供給量 | 余熱利用量 | うち外部熱供給量 | 発電能力 | 発電効率（仕様値・公称値） | 総発電量（実績値） | うち外部供給量（実績値） | 売電量 | 売電収入 | 売電価格(単価) | 売電価格(単価) | 売電価格(単価) | 売電価格(単価) | （受電） | （売電） | ＦＩＴ | ＲＰＳ | その他 | その他 | 経費に充当 | 経費に充当 | 経費に充当 | 基金に積立 | 基金に積立 | 基金に積立 | その他 | その他 | （焼却灰） | （焼却灰） | （焼却灰） | （焼却灰） | （焼却灰） | （飛灰） | （飛灰） | （飛灰） | （飛灰） | （飛灰） |  | 新設（建設中） | 新設（新規稼働） | 能力変更 | 休止 | 廃止 | 移管 |  |  | 合計 | 紙・布類 | ﾋﾞﾆｰﾙ、合成樹脂、ｺﾞﾑ、皮革類 | 木、竹、わら類 | ちゅう芥類 | 不燃物類 | その他 |  | 合計 | 水分 | 可燃分 | 灰分 | (計算値) | (実測値) | 合計 | 合計 | 家具 | 家具 | 家具 | 自転車 | 自転車 | 自転車 | 衣類 | 衣類 | 衣類 | 書籍 | 書籍 | 書籍 | 家電 | 家電 | 家電 | 傘 | 傘 | 傘 | 食器 | 食器 | 食器 | おもちゃ | おもちゃ | おもちゃ | その他 | その他 | その他 | 修理 | 展示 | 販売 | 譲渡 | 機能なし
[46 empty] | 固定価格 | 重負荷 | 昼間 | 夜間 | [5 empty] | 具体的な制度名 |  | 充当後の分担金の計算方法 | 充当後の分担金の計算方法 |  | 活用内容 | 活用内容 |  | 具体的な方法 | セメント固化 | 薬剤処理 | 溶融処理 | その他 | 無し | セメント固化 | 薬剤処理 | 溶融処理 | その他 | 無し | [23 empty] | 重量 | 個数 | 対象 | 重量 | 個数 | 対象 | 重量 | 個数 | 対象 | 重量 | 個数 | 対象 | 重量 | 個数 | 対象 | 重量 | 個数 | 対象 | 重量 | 個数 | 対象 | 重量 | 個数 | 対象 | 重量 | 個数 | 対象 | 重量 | 個数
[58 empty] | その他の計算方法 |  |  | その他の活用内容
[6 empty] | t/年度 | t/年度 | ㎥/年度 | [16 empty] | t/日 | [10 empty] | MJ | MJ | MJ | MJ | kW | ％ | MWh | MWh | MWh/年 | 円/年 | 円/kWh | 円/kWh | 円/kWh | 円/kWh | [32 empty] | ％ | ％ | ％ | ％ | ％ | ％ | ％ | ％ | kg/㎥ | ％ | ％ | ％ | ％ | kJ/kg | kJ/kg | t/年度 | 個・台等 |  | t/年度 | 個・台等 |  | t/年度 | 個・台等 |  | t/年度 | 個・台等 |  | t/年度 | 個・台等 |  | t/年度 | 個・台等 |  | t/年度 | 個・台等 |  | t/年度 | 個・台等 |  | t/年度 | 個・台等 |  | t/年度 | 個・台等
岡山県 | 33100 | 3310002 | 岡山市 | 岡山市東部クリーンセンター | ①廃棄物処理法第９条の３第１項の規定に基づく届出施設 | 104668.96 | 8316.5 |  | 資源化物搬出量 | ○ | [6 empty] | ○ | ○ |  | 焼却 |  | 流動床式 | 全連続運転 | ⑦DB+O（公設民営、長期包括運営委託） | 450 | 3 | 2001 | ○ | ○ | ○ |  | ○ | ○ |  |  | 75511200 | 40296000 | 57083550 | 42653283 | 12100 | 18.5 | 40623 | 1636 | [24 empty] | ○ | ○ | ○ | ○ |  |  | 一部委託 | [6 empty] | 有り | 98.05 | 100 | 46.8 | 30.4 | 7.3 | 12.8 | 1.7 | 1 | 144 | 100 | 48.2 | 47.2 | 4.6 | 7690 | 9550 | [33 empty] | ○ | 33-1-100-01-001
岡山県 | 33100 | 3310001 | 岡山市 | 岡山市岡南環境センター | ①廃棄物処理法第９条の３第１項の規定に基づく届出施設 | 50096 | 4684.36 |  | 資源化物搬出量 | ○ |  | ○ | [5 empty] | ○ |  | 焼却 |  | ストーカ式（可動） | 全連続運転 | ②DB（公設公営、一部運転委託） | 220 | 2 | 1978 | ○ | ○ | ○ |  | ○ | ○ |  |  |  |  | 170581072.5 | 12777597.97 | 1700 | 6.63 | 9367.2 | 0 | 3467.196 | 28501353 |  | 11.68 | 8.22 | 6.28 | 中国電力ネットワーク株式会社 | 日立造船株式会社 |  | ○ | [13 empty] | ○ |  |  |  |  | ○ |  | 一部委託 |  |  |  | ○ |  |  | 無し |  | 100 | 41.2 | 24.3 | 12.2 | 17 | 3.1 | 2.2 | 184 | 100 | 46.5 | 48.2 | 5.3 | 7920 | 9460 | [33 empty] | ○ | 33-1-100-01-002
岡山県 | 33100 | 3310003 | 岡山市 | 岡山市当新田環境センター | ①廃棄物処理法第９条の３第１項の規定に基づく届出施設 | 50575.48 | 4321.57 |  | 資源化物搬出量 | ○ | [7 empty] | ○ |  | 焼却 |  | 流動床式 | 全連続運転 | ⑦DB+O（公設民営、長期包括運営委託） | 300 | 2 | 1994 | ○ | ○ | ○ |  | ○ | ○ | ○ |  | 10035639 | 70854696 | 41738291 | 36059576 | 1960 | 7.13 | 11610.55 | 0 | 2824.405 | 28131067 | 9.96 |  |  |  | ローカルエナジー㈱ | ローカルエナジー㈱ | [16 empty] | ○ |  |  |  | ○ |  | 一部委託 | [6 empty] | 無し |  | 100 | 38 | 25.3 | 13.3 | 18.9 | 2.4 | 2.1 | 172 | 100 | 42.6 | 52.3 | 5.1 | 8781 | 10695 | [33 empty] | ○ | 33-1-100-01-003
岡山県 | 33202 | 3310004 | 倉敷市 | 倉敷市水島清掃工場 | ①廃棄物処理法第９条の３第１項の規定に基づく届出施設 | 87905 | 6.65 |  | 資源化物搬出量 | ○ |  | ○ |  |  |  |  | ○ | ○ |  | 焼却 |  | ストーカ式（可動） | 全連続運転 | ⑧DBO（公設民営） | 300 | 2 | 1994 | ○ | ○ | ○ |  |  | ○ |  |  | 30590000 |  | 17751539 |  | 3400 | 13 | 27647 | 0 | 19127 | 153125320 | 12.595 | 9.9 | 8.899 | 6.897 | 中国電力㈱ | ゼロワットパワー㈱ |  | ○ | [14 empty] | ○ |  | ○ |  |  |  | 委託 | [6 empty] | 無し |  | 100 | 44.1 | 27.8 | 15.1 | 8.8 | 1.8 | 2.4 | 126 | 100 | 41.2 | 52.8 | 6 | 8910 | 10280 | [33 empty] | ○ | 33-1-202-01-002
岡山県 | 33204 | 3310007 | 玉野市 | 玉野市東清掃センター | ①廃棄物処理法第９条の３第１項の規定に基づく届出施設 | 18279 | 0 | 0 |  | ○ |  | ○ |  |  |  |  | ○ | ○ |  | 焼却 |  | ストーカ式（可動） | 全連続運転 | ③DB（公設公営、運転委託） | 150 | 2 | 1978 | ○ | [7 empty] | 84 | 0 | [12 empty] | シナネン㈱ | [17 empty] | ○ |  | ○ |  |  |  | 一部委託 | [6 empty] | 無し |  | 100 | 48.1 | 18.1 | 15.4 | 13.7 | 2.4 | 2.3 | 152.5 | 100 | 40.3 | 54 | 5.7 | 0 | 9963 | [33 empty] | ○ | 33-1-204-01-001
岡山県 | 33210 | 3310008 | 新見市 | 新見市クリーンセンター | ①廃棄物処理法第９条の３第１項の規定に基づく届出施設 | 7717 | 0 | 0 |  | ○ | [6 empty] | ○ | ○ |  | 焼却 |  | ストーカ式（可動） | バッチ運転 | ③DB（公設公営、運転委託） | 46 | 2 | 1999 | [7 empty] | ○ | [14 empty] | 中国電力株式会社 | [17 empty] | ○ |  | ○ |  |  |  | 委託 | [6 empty] | 無し |  | 100 | 48.8 | 27.1 | 10.2 | 8.2 | 4 | 1.7 | 183.8 | 100 | 41.4 | 52.1 | 6.5 | 6280 | 10863 | [33 empty] | ○ | 33-1-210-01-001
岡山県 | 33211 | 3310009 | 備前市 | クリーンセンター備前 | ①廃棄物処理法第９条の３第１項の規定に基づく届出施設 | 7928 | 0 | 0 |  | ○ | [6 empty] | ○ | ○ |  | 焼却 |  | ストーカ式（可動） | 准連続運転 | ①DB（公設公営、直営） | 39 | 2 | 1998 | ○ | [7 empty] | 1758120 |  | 1206405 | [11 empty] | 中国電力 | [17 empty] | ○ |  | ○ |  |  |  | 一部委託 | [6 empty] | 無し |  | 100 | 35.1 | 29.8 | 16.7 | 17.6 | 0 | 0.8 | 198 | 100 | 52.2 | 43.9 | 3.9 | 6950 | 0 | [33 empty] | ○ | 33-1-211-01-001
岡山県 | 33212 | 3310010 | 瀬戸内市 | クリーンセンターかもめ一般廃棄物焼却処理施設 | ①廃棄物処理法第９条の３第１項の規定に基づく届出施設 | 8994 | 0 | 0 |  | ○ |  | ○ | [7 empty] | 焼却 |  | ストーカ式（可動） | 准連続運転 | ②DB（公設公営、一部運転委託） | 43 | 2 | 1997 | [7 empty] | ○ | [14 empty] | 中国電力株式会社 | [17 empty] | ○ |  | ○ |  |  |  | 一部委託 | [6 empty] | 無し |  | 100 | 42.1 | 30.5 | 5.4 | 18 | 2 | 2 | 133.8 | 100 | 49.6 | 44.4 | 6 | 0 | 7122.5 | [33 empty] | ○ | 33-1-212-01-001
岡山県 | 33213 | 3310036 | 赤磐市 | 赤磐市環境センター | ①廃棄物処理法第９条の３第１項の規定に基づく届出施設 | 11468 | 951 |  | 資源化物搬出量 | ○ |  | ○ | [7 empty] | 焼却 |  | ストーカ式（可動） | 准連続運転 | ②DB（公設公営、一部運転委託） | 44 | 2 | 2014 | ○ | [7 empty] | 1172094 |  | 1179127 | [26 empty] | ○ |  |  |  |  | ○ |  |  |  | 委託 | [6 empty] | 無し |  | 100 | 42.7 | 34 | 13.2 | 5.8 | 3.1 | 1.2 | 123 | 100 | 42.9 | 49.2 | 7.9 | 8185 | 10768 | 合計: 13100; 家具: ○; 家具: 1478; 衣類: ○; 衣類: 3616; 書籍: ○; 書籍: 2613; 食器: ○; 食器: 2362 |  |  |  | ○ |  | 3031 | ○ | ○ | ○ | ○ |  | 33-1-213-01-001
岡山県 | 33214 | 3310014 | 真庭市 | クリーンセンターまにわごみ処理施設 | ①廃棄物処理法第９条の３第１項の規定に基づく届出施設 | 4416 |  |  |  | ○ |  | ○ |  |  |  |  | ○ | ○ |  | 焼却 |  | ストーカ式（可動） | バッチ運転 | ①DB（公設公営、直営） | 30 | 2 | 1999 | ○ | [7 empty] | 1317120 |  | 773808 | [11 empty] | 中国電力(株) | [17 empty] | ○ |  | ○ |  | ○ |  | 直営 | [6 empty] | 無し |  | 100 | 46.2 | 24.9 | 17.2 | 8.3 | 0.6 | 2.8 | 129 | 100 | 46.8 | 49.6 | 3.6 | 8170 | 9177.5 | [33 empty] | ○ | 33-1-214-01-001
岡山県 | 33214 | 3310015 | 真庭市 | 真庭北部クリーンセンター | ①廃棄物処理法第９条の３第１項の規定に基づく届出施設 | 2259 |  |  |  | ○ | [9 empty] | 焼却 |  | ストーカ式（可動） | バッチ運転 | ①DB（公設公営、直営） | 20 | 2 | 1991 | [7 empty] | ○ | [14 empty] | 中国電力(株) | [17 empty] | ○ |  | ○ |  |  |  | 直営 | [6 empty] | 無し |  | 100 | 37.5 | 22.5 | 8.2 | 26.5 | 2.9 | 2.4 | 188.8 | 100 | 41.5 | 53.3 | 5.2 | 11385 | 0 | [33 empty] | ○ | 33-1-214-01-002
岡山県 | 33215 | 3310037 | 美作市 | 美作クリーンセンター | ①廃棄物処理法第９条の３第１項の規定に基づく届出施設 | 6634 | 0 | 0 |  | ○ |  | ○ | [7 empty] | 焼却 |  | ストーカ式（可動） | 准連続運転 | ②DB（公設公営、一部運転委託） | 34 | 2 | 2014 | ○ | [7 empty] | 2813440 |  | 2813440 | [29 empty] | ○ |  |  |  |  | ○ | 一部委託 | [6 empty] | 無し |  | 100 | 53.5 | 25.2 | 3.7 | 13.6 | 0.5 | 3.5 | 170 | 100 | 45.5 | 48.9 | 5.6 | 8063 | 9865 | [33 empty] | ○ | 33-1-215-01-003
岡山県 | 33346 | 3310061 | 和気町 | 和気町クリーンセンター | ①廃棄物処理法第９条の３第１項の規定に基づく届出施設 | 2646.88 | 499 | 0 | 資源化物搬出量 | ○ |  | ○ | [7 empty] | 焼却 |  | ストーカ式（可動） | バッチ運転 | ⑦DB+O（公設民営、長期包括運営委託） | 10 | 1 | 2018 | [7 empty] | ○ | [32 empty] | ○ |  | ○ |  |  |  | 委託 | [6 empty] | 無し |  | 100 | 30.1 | 21.6 | 27.1 | 19.7 | 0.6 | 0.9 | 192 | 100 | 38.2 | 50.5 | 11.3 | 0 | 9150 | [33 empty] | ○ | 33-1-346-01-001
岡山県 | 33666 | 3310019 | 美咲町 | 柵原クリーンセンター | ①廃棄物処理法第９条の３第１項の規定に基づく届出施設 | 0 | 0 | 0 |  | ○ | [9 empty] | 焼却 |  | ストーカ式（可動） | バッチ運転 | ③DB（公設公営、運転委託） | 6 | 1 | 1993 | [7 empty] | ○ | [14 empty] | 中国電力株式会社 | [17 empty] | ○ |  |  |  |  | ○ | 直営 |  |  |  | ○ |  |  | 無し |  | 0 | 0 | 0 | 0 | 0 | 0 | 0 | 0 | 0 | 0 | 0 | 0 | 0 | 0 | [33 empty] | ○ | 33-1-666-01-001
岡山県 | 33855 | 3310020 | 岡山県西部環境整備施設組合 | 岡山県西部環境整備施設組合里庄清掃工場 | ①廃棄物処理法第９条の３第１項の規定に基づく届出施設 | 22659 | 80 |  | 資源化物搬出量 | ○ | [6 empty] | ○ |  |  | 焼却 |  | 流動床式 | 准連続運転 | ②DB（公設公営、一部運転委託） | 200 | 2 | 1999 | ○ | [5 empty] | ○ |  | 281992 |  | 281992 | [26 empty] | ○ |  |  |  |  | ○ |  |  |  | 一部委託 | [6 empty] | 有り | 94.8 | 100 | 45.7 | 19.8 | 18.3 | 10.4 | 3 | 2.8 | 188.5 | 100 | 44.6 | 48.4 | 7 | 7993 | 0 | [33 empty] | ○ | 33-2-004-01-001
岡山県 | 33859 | 3310022 | 倉敷西部清掃施設組合 | 倉敷西部清掃施設組合清掃工場 | ①廃棄物処理法第９条の３第１項の規定に基づく届出施設 | 23738.56 | 37.05 |  | 資源化物搬出量 | ○ |  | ○ | [5 empty] | ○ |  | 焼却 |  | 流動床式 | 全連続運転 | ③DB（公設公営、運転委託） | 180 | 2 | 1998 | ○ | [7 empty] | 2822400 |  | 1815888 | [11 empty] | 中国電力株式会社 | [17 empty] | ○ |  | ○ |  |  |  | 委託 | [6 empty] | 無し |  | 100 | 45.4 | 25.7 | 7.7 | 19.3 | 0.7 | 1.2 | 134 | 100 | 44.2 | 50.9 | 4.9 | 8480 | 0 | [33 empty] | ○ | 33-2-010-01-001
岡山県 | 33895 | 3310023 | 岡山市久米南町衛生施設組合 | クリーンセンター | ①廃棄物処理法第９条の３第１項の規定に基づく届出施設 | 2558 | 0 | 0 |  | ○ |  | ○ |  |  |  |  | ○ |  |  | その他 |  | ストーカ式（可動） | バッチ運転 | ①DB（公設公営、直営） | 13 | 1 | 1993 | [7 empty] | ○ | [32 empty] | ○ |  |  |  |  | ○ | 直営 | [6 empty] | 無し |  | 100 | 42.9 | 34.6 | 10.8 | 8.3 | 0.7 | 2.7 | 113 | 100 | 41.7 | 54.2 | 4.1 | 9153 | 10320 | [33 empty] | ○ | 33-2-006-01-001
岡山県 | 33896 | 3310024 | 岡山県中部環境施設組合 | 岡山県中部環境施設組合コスモスクリーンセンターごみ処理施設 | ①廃棄物処理法第９条の３第１項の規定に基づく届出施設 | 4518 | 1 |  | 資源化物搬出量 | ○ |  | ○ |  |  |  |  | ○ | ○ |  | 焼却 |  | ストーカ式（可動） | バッチ運転 | ①DB（公設公営、直営） | 30 | 2 | 1993 | [7 empty] | ○ | [14 empty] | 中国電力株式会社 | [17 empty] | ○ |  | ○ |  |  |  | 直営 | [6 empty] | 無し |  | 100 | 42.4 | 24.7 | 18.1 | 9.1 | 2.4 | 3.3 | 149 | 100 | 43 | 49.8 | 7.2 | 8300 | 10470 | [33 empty] | ○ | 33-2-005-01-001
岡山県 | 33897 | 3310025 | 岡山県井原地区清掃施設組合 | 井原クリーンセンター | ①廃棄物処理法第９条の３第１項の規定に基づく届出施設 | 12998 | 9 |  | 資源化物搬出量 | ○ |  | ○ |  |  |  |  | ○ |  |  | 焼却 |  | 流動床式 | 准連続運転 | ③DB（公設公営、運転委託） | 90 | 2 | 1994 | ○ | [7 empty] | 3628429 |  | 3839567 | [29 empty] | ○ | ○ |  |  |  |  | 一部委託 | [6 empty] | 無し |  | 100 | 46.5 | 18.6 | 19.9 | 10.9 | 2.1 | 2 | 146.3 | 100 | 45.7 | 49.9 | 4.4 | 8250 | 9340 | [33 empty] | ○ | 33-2-002-01-001
岡山県 | 33913 | 3310028 | 総社広域環境施設組合 | 吉備路クリーンセンター | ①廃棄物処理法第９条の３第１項の規定に基づく届出施設 | 28575 | 78 |  | 資源化物搬出量 | ○ |  | ○ | [7 empty] | 焼却 |  | 流動床式 | 全連続運転 | ①DB（公設公営、直営） | 180 | 2 | 1997 | ○ | ○ | ○ | ○ |  |  |  |  | 46273920 | 27764352 | 10510630 | 6306378 | 198 | 0.8 | 612 | 0 | [6 empty] | 中国電力 | [17 empty] | ○ |  | ○ |  |  |  | 委託 | [6 empty] | 無し |  | 100 | 42.2 | 27.1 | 14.3 | 13 | 1.7 | 1.7 | 149 | 100 | 44.5 | 49.6 | 5.9 | 10100 | 0 | [33 empty] | ○ | 33-2-011-01-001
岡山県 | 33946 | 3310054 | 高梁地域事務組合 | 高梁地域事務組合クリーンセンター | ①廃棄物処理法第９条の３第１項の規定に基づく届出施設 | 11598 | 0 |  |  | ○ | [6 empty] | ○ | ○ |  | 焼却 |  | ストーカ式（可動） | 准連続運転 | ⑦DB+O（公設民営、長期包括運営委託） | 56 | 2 | 1998 | ○ | [7 empty] | 1872640 |  | 0 | [11 empty] | 中国電力株式会社 | [17 empty] | ○ | ○ | ○ |  |  |  | 委託 | [6 empty] | 無し |  | 100 | 41.2 | 31.1 | 16.6 | 8.3 | 0.7 | 2.1 | 119 | 100 | 42 | 49 | 9 | 8670 | 9862 | [33 empty] | ○ | 33-2-007-01-001
岡山県 | 33959 | 3310058 | 津山圏域資源循環施設組合 | 津山圏域クリーンセンター | ①廃棄物処理法第９条の３第１項の規定に基づく届出施設 | 36442 | 3190 |  | 資源化物搬出量 | ○ | [6 empty] | ○ | ○ |  | 焼却 |  | ストーカ式（可動） | 全連続運転 | ⑧DBO（公設民営） | 128 | 2 | 2015 |  |  | ○ | [9 empty] | 2310 | 14 | 16213 |  | 9538 | 132254868 | 20.57 |  |  |  | 中国電力株式会社 | 中国電力株式会社 | ○ |  |  |  | ○ | ①ごみ量割 | [10 empty] | ○ |  |  |  |  | ○ | 委託 | [6 empty] | 無し |  | 100 | 59.9 | 21.6 | 6.3 | 6.8 | 3.2 | 2.2 | 261.3 | 100 | 41 | 52 | 7 | 8767 | 8427 | [33 empty] | ○ | 33-2-013-01-001

## 粗大
粗大ごみ処理施設
都道府県名 | 地方公共団体コード | 施設コード | 地方公共団体名 | 施設名称 | 施設設置時の届出・許可 | 年間処理量 | 資源回収量 | 資源回収量 | 処理対象廃棄物 | 処理対象廃棄物 | 処理対象廃棄物 | 処理対象廃棄物 | 処理対象廃棄物 | 処理対象廃棄物 | 処理対象廃棄物 | ごみ処理事業実施方式 | 処理方式 | 処理能力 | 使用開始年度 | 運転管理体制 | 施設の改廃 | 施設の改廃 | 施設の改廃 | 施設の改廃 | 施設の改廃 | 施設の改廃 | 産業廃棄物の搬入の有無 | 一般廃棄物の割合 | リユース・リペアする場所の面積 | リユース・リペアの対象品目 | リユース・リペアの対象品目 | リユース・リペアの対象品目 | リユース・リペアの対象品目 | リユース・リペアの対象品目 | リユース・リペアの対象品目 | リユース・リペアの対象品目 | リユース・リペアの対象品目 | リユース・リペアの対象品目 | リユース・リペアの対象品目 | リユース・リペアの対象品目 | リユース・リペアの対象品目 | リユース・リペアの対象品目 | リユース・リペアの対象品目 | リユース・リペアの対象品目 | リユース・リペアの対象品目 | リユース・リペアの対象品目 | リユース・リペアの対象品目 | リユース・リペアの対象品目 | リユース・リペアの対象品目 | リユース・リペアの対象品目 | リユース・リペアの対象品目 | リユース・リペアの対象品目 | リユース・リペアの対象品目 | リユース・リペアの対象品目 | リユース・リペアの対象品目 | リユース・リペアの対象品目 | リユース・リペアの対象品目 | リユース・リペアの対象品目 | リユース・リペア機能・内容 | リユース・リペア機能・内容 | リユース・リペア機能・内容 | リユース・リペア機能・内容 | リユース・リペア機能・内容
[8 empty] | 資源化物の区分 | 粗大ごみ | 不燃ごみ | その他 | 混合（未分別）ごみ | 可燃ごみ | 資源ごみ | その他（具体的） | [5 empty] | 新設（建設中） | 新設（新規稼働） | 能力変更 | 休止 | 廃止 | 移管 |  |  |  | 合計 | 合計 | 家具 | 家具 | 家具 | 自転車 | 自転車 | 自転車 | 衣類 | 衣類 | 衣類 | 書籍 | 書籍 | 書籍 | 家電 | 家電 | 家電 | 傘 | 傘 | 傘 | 食器 | 食器 | 食器 | おもちゃ | おもちゃ | おもちゃ | その他 | その他 | その他 | 修理 | 展示 | 販売 | 譲渡 | 機能なし
[30 empty] | 重量 | 個数 | 対象 | 重量 | 個数 | 対象 | 重量 | 個数 | 対象 | 重量 | 個数 | 対象 | 重量 | 個数 | 対象 | 重量 | 個数 | 対象 | 重量 | 個数 | 対象 | 重量 | 個数 | 対象 | 重量 | 個数 | 対象 | 重量 | 個数
[6 empty] | t/年度 | t/年度 | [10 empty] | t/日 | [9 empty] | ％ | ㎡ | t/年度 | 個・台等 |  | t/年度 | 個・台等 |  | t/年度 | 個・台等 |  | t/年度 | 個・台等 |  | t/年度 | 個・台等 |  | t/年度 | 個・台等 |  | t/年度 | 個・台等 |  | t/年度 | 個・台等 |  | t/年度 | 個・台等 |  | t/年度 | 個・台等
岡山県 | 33100 | 3310063 | 岡山市 | 岡山市東部リサイクルプラザ | ①廃棄物処理法第９条の３第１項の規定に基づく届出施設 | 6171.88 | 2003.33 | 搬出量 | ○ | ○ |  |  |  | ○ |  | ②DB（公設公営、一部運転委託） | 破砕 | 58 | 2001 | 一部委託 | [6 empty] | 無し | [35 empty] | ○ | 33-1-100-02-001
岡山県 | 33100 | 3310062 | 岡山市 | 岡山市西部リサイクルプラザ | ①廃棄物処理法第９条の３第１項の規定に基づく届出施設 | 3692 | 2315 | 搬出量 | ○ | ○ | [5 empty] | ⑧DBO（公設民営） | 破砕 | 26 | 2014 | 委託 | [6 empty] | 無し | [35 empty] | ○ | 33-1-100-02-002
岡山県 | 33202 | 3310065 | 倉敷市 | 倉敷市東部粗大ごみ処理場 | ①廃棄物処理法第９条の３第１項の規定に基づく届出施設 | 3961 | 801 | 搬出量 | ○ | ○ | [6 empty] | 破砕 | 80 | 1994 | 直営 | [6 empty] | 無し | [35 empty] | ○ | 33-1-202-02-001
岡山県 | 33204 | 3310068 | 玉野市 | 玉野市粗大ごみ処理施設 | ①廃棄物処理法第９条の３第１項の規定に基づく届出施設 | 1277 |  |  | ○ | ○ |  |  |  | ○ |  | ③DB（公設公営、運転委託） | 併用 | 35 | 1993 | 委託 | [6 empty] | 無し | [35 empty] | ○ | 33-1-204-02-001
岡山県 | 33214 | 3310070 | 真庭市 | クリーンセンターまにわリサイクルプラザ(粗大ごみライン) | ①廃棄物処理法第９条の３第１項の規定に基づく届出施設 | 74 |  |  | ○ | ○ | [5 empty] | ①DB（公設公営、直営） | 併用 | 5 | 1999 | 一部委託 | [6 empty] | 無し |  | 380 | 合計: 8810; 家具: ○; 家具: 313; 自転車: ○; 自転車: 29; 衣類: ○; 衣類: 277; 食器: ○; 食器: 2142 | ○ |  | 67 | ○ |  | 5982 | ○ | ○ | ○ | ○ |  | 33-1-214-02-001
岡山県 | 33850 | 3310075 | 岡山県西部衛生施設組合 | 岡山県西部衛生施設組合井笠広域資源化センター | ①廃棄物処理法第９条の３第１項の規定に基づく届出施設 | 2127 | 470 | 回収量 | ○ | ○ | [5 empty] | ①DB（公設公営、直営） | 併用 | 40 | 1995 | 直営 | [6 empty] | 無し | [35 empty] | ○ | 33-2-003-02-001
岡山県 | 33896 | 3310078 | 岡山県中部環境施設組合 | 岡山県中部環境施設組合コスモスクリーンセンター粗大ごみ処理施設 | ①廃棄物処理法第９条の３第１項の規定に基づく届出施設 | 389 | 150 | 回収量 | ○ | ○ | [5 empty] | ①DB（公設公営、直営） | 破砕 | 10 | 1993 | 直営 | [6 empty] | 無し | [35 empty] | ○ | 33-2-005-02-001
岡山県 | 33913 | 3310083 | 総社広域環境施設組合 | 吉備路クリーンセンター | ①廃棄物処理法第９条の３第１項の規定に基づく届出施設 | 2444 | 715 | 搬出量 | ○ | ○ |  |  |  | ○ |  | ①DB（公設公営、直営） | 併用 | 36 | 1997 | 委託 | [6 empty] | 無し | [35 empty] | ○ | 33-2-011-02-001
岡山県 | 33946 | 3310082 | 高梁地域事務組合 | 高梁地域事務組合クリーンセンター | ①廃棄物処理法第９条の３第１項の規定に基づく届出施設 | 687 | 243 | 回収量 | ○ | ○ | [5 empty] | ③DB（公設公営、運転委託） | 併用 | 30 | 1980 | 委託 | [6 empty] | 無し | [35 empty] | ○ | 33-2-007-02-001
岡山県 | 33959 | 3310085 | 津山圏域資源循環施設組合 | 津山圏域クリーンセンター | ①廃棄物処理法第９条の３第１項の規定に基づく届出施設 | 3698 | 809 | 搬出量 | ○ | ○ | [5 empty] | ⑧DBO（公設民営） | 破砕 | 16 | 2015 | 委託 | [6 empty] | 無し | [35 empty] | ○ | 33-2-013-02-001

## 資源化
資源化等を行う施設
都道府県名 | 地方公共団体コード | 施設コード | 地方公共団体名 | 施設名称 | 施設設置時の届出・許可 | 年間処理量 | 資源化物回収量 | 資源化物回収量 | 資源化物回収量 | 搬出量 | 搬出量 | 在庫量 | 在庫量 | 施設区分 | 処理対象廃棄物 | 処理対象廃棄物 | 処理対象廃棄物 | 処理対象廃棄物 | 処理対象廃棄物 | 処理対象廃棄物 | 処理対象廃棄物 | 処理対象廃棄物 | 処理対象廃棄物 | 処理対象廃棄物 | 処理対象廃棄物 | 処理対象廃棄物 | 処理対象廃棄物 | 処理対象廃棄物 | 処理対象廃棄物 | 処理対象廃棄物 | 処理対象廃棄物 | 処理内容ごとの処理能力 | 処理内容ごとの処理能力 | 処理内容ごとの処理能力 | 処理内容ごとの処理能力 | 処理内容ごとの処理能力 | 処理内容ごとの処理能力 | ごみ処理事業実施方式 | 施設全体の処理能力 | 使用開始年度 | 運転管理体制 | 施設の改廃 | 施設の改廃 | 施設の改廃 | 施設の改廃 | 施設の改廃 | 施設の改廃 | 産業廃棄物の搬入の有無 | 一般廃棄物の割合 | リユース・リペアを行う場所の面積 | リユース・リペアの対象品目 | リユース・リペアの対象品目 | リユース・リペアの対象品目 | リユース・リペアの対象品目 | リユース・リペアの対象品目 | リユース・リペアの対象品目 | リユース・リペアの対象品目 | リユース・リペアの対象品目 | リユース・リペアの対象品目 | リユース・リペアの対象品目 | リユース・リペアの対象品目 | リユース・リペアの対象品目 | リユース・リペアの対象品目 | リユース・リペアの対象品目 | リユース・リペアの対象品目 | リユース・リペアの対象品目 | リユース・リペアの対象品目 | リユース・リペアの対象品目 | リユース・リペアの対象品目 | リユース・リペアの対象品目 | リユース・リペアの対象品目 | リユース・リペアの対象品目 | リユース・リペアの対象品目 | リユース・リペアの対象品目 | リユース・リペアの対象品目 | リユース・リペアの対象品目 | リユース・リペアの対象品目 | リユース・リペアの対象品目 | リユース・リペアの対象品目 | リユース・リペア機能・内容 | リユース・リペア機能・内容 | リユース・リペア機能・内容 | リユース・リペア機能・内容 | リユース・リペア機能・内容 | 一次発酵槽におけるエアレーション設備の運転状況 | 一次発酵槽におけるエアレーション設備の運転状況 | 一次発酵槽におけるエアレーション設備の運転状況 | 一次発酵槽におけるエアレーション設備の運転状況 | 脱臭の方法 | 脱臭の方法 | 脱臭の方法 | 脱臭の方法 | 脱臭の方法 | 脱臭の方法 | 脱臭の方法 | 脱臭の方法 | 堆肥化施設への搬入量 | 堆肥化施設への搬入量 | 堆肥化施設への搬入量 | 堆肥化施設への搬入量 | 堆肥化施設への搬入量 | 堆肥化施設への搬入量 | 堆肥化施設への搬入量 | 堆肥化施設への搬入量 | 堆肥化施設への搬入量 | 堆肥化施設への搬入量 | 一次発酵槽の堆肥化方式 | 切り返しの間隔 | 撹拌の間隔 | 撹拌の間隔 | 一次発酵槽における発酵期間 | 二次発酵槽の有無
[9 empty] | 搬出量・在庫量の別（民間） | [5 empty] | 紙類 | 金属類 | ガラス類 | その他資源ごみ | ペットボトル | プラスチック | 布類 | 剪定枝 | 可燃ごみ | 不燃ごみ | 粗大ごみ | し尿 | 家庭系生ごみ | 事業系生ごみ | 汚泥 | その他 | その他（具体的） | 選別 | 圧縮・梱包 | ごみ堆肥化 | ごみ飼料化 | その他 | その他具体的に |  |  |  |  | 新設（建設中） | 新設（新規稼働） | 能力変更 | 休止 | 廃止 | 移管 |  |  |  | 合計 | 合計 | 家具 | 家具 | 家具 | 自転車 | 自転車 | 自転車 | 衣類 | 衣類 | 衣類 | 書籍 | 書籍 | 書籍 | 家電 | 家電 | 家電 | 傘 | 傘 | 傘 | 食器 | 食器 | 食器 | おもちゃ | おもちゃ | おもちゃ | その他 | その他 | その他 | 修理 | 展示 | 販売 | 譲渡 | 機能なし | 堆肥化時は常時運転 | 堆肥化の進行状況に応じて運転 | 停止中 | 設備なし | 水洗法 | 吸着法 | 薬液処理法 | 燃焼法 | 生物脱臭法 | オゾン酸化法 | その他 | 設備なし | コンポスト主原料 | コンポスト主原料 | コンポスト主原料 | コンポスト主原料 | コンポスト主原料 | コンポスト主原料 | コンポスト主原料 | コンポスト主原料 | 副資材 | 副資材 |  |  |  | or1日
[51 empty] | 重量 | 個数 | 対象 | 重量 | 個数 | 対象 | 重量 | 個数 | 対象 | 重量 | 個数 | 対象 | 重量 | 個数 | 対象 | 重量 | 個数 | 対象 | 重量 | 個数 | 対象 | 重量 | 個数 | 対象 | 重量 | 個数 | 対象 | 重量 | 個数 | [17 empty] | 厨芥類（生活系） | 厨芥類（事業系） | 剪定枝 | し尿・浄化槽汚泥 | 動植物性残さ（産業廃棄物） | 動物のふん尿（産業廃棄物） | 下水汚泥（産業廃棄物） | その他 | 木くず、おがくず、もみがら、落ち葉 | その他
[6 empty] | t/年度 | t/年度 | ㎥/年度 |  | t/年度 | ㎥/年度 | t/年度 | ㎥/年度 | [18 empty] | t/日 | t/日 | t/日 | t/日 | t/日 |  |  | t/日 | [9 empty] | ％ | ㎡ | t/年度 | 個・台等 |  | t/年度 | 個・台等 |  | t/年度 | 個・台等 |  | t/年度 | 個・台等 |  | t/年度 | 個・台等 |  | t/年度 | 個・台等 |  | t/年度 | 個・台等 |  | t/年度 | 個・台等 |  | t/年度 | 個・台等 |  | t/年度 | 個・台等 | [17 empty] | t/年 | t/年 | t/年 | t/年 | t/年 | t/年 | t/年 | t/年 | t/年 | t/年 |  | 日に1回 | 日に1回 | 回 | 日
岡山県 | 33100 | 3310090 | 岡山市 | 岡山市東部リサイクルプラザ | ①廃棄物処理法第９条の３第１項の規定に基づく届出施設 | 2688.22 | 2688.22 |  |  | 2688.22 |  | 2003.33 |  | リサイクルプラザ | ○ | ○ | ○ | ○ | ○ |  | ○ |  |  | ○ | ○ | [6 empty] | 18 | 9 |  |  |  |  | ②DB（公設公営、一部運転委託） | 27 | 2001 | 一部委託 | [6 empty] | 無し |  | 1400 |  | 619 | ○ |  | 299 | ○ |  | 29 | ○ |  | 30 | ○ |  | 0 | ○ |  | 0 |  |  | 0 | ○ |  | 0 | ○ |  | 0 | ○ |  | 261 | ○ | ○ | ○ | ○ | [29 empty] | 33-1-100-03-001
岡山県 | 33100 | 3310093 | 岡山市 | 岡山市西部リサイクルプラザ | ①廃棄物処理法第９条の３第１項の規定に基づく届出施設 | 3222 | 2648 |  |  | 2648 |  |  |  | リサイクルプラザ | ○ | ○ | ○ |  | ○ |  | ○ |  |  | ○ | ○ | [6 empty] | 11 | 6 |  |  |  |  | ⑧DBO（公設民営） | 17 | 2014 | 委託 | [6 empty] | 無し |  | 500 |  | 25787 | ○ |  | 285 | ○ |  | 124 | ○ |  | 4361 | ○ |  | 2712 | ○ |  | 0 |  |  | 0 | ○ |  | 10612 |  |  | 0 | ○ |  | 7693 | ○ | ○ | ○ | ○ | [29 empty] | 33-1-100-03-003
岡山県 | 33202 | 3310094 | 倉敷市 | 倉敷市資源選別所 | ①廃棄物処理法第９条の３第１項の規定に基づく届出施設 | 2107.84 | 2107.84 |  |  | 2141.65 |  |  |  | その他 |  |  | ○ | ○ | [13 empty] | 15 | [5 empty] | ③DB（公設公営、運転委託） | 15 | 1996 | 委託 | [6 empty] | 無し |  | 1015 | 合計: 72; 合計: 92678 |  |  |  | ○ | 72 | 92678 |  |  | ○ | ○ | [29 empty] | 33-1-202-03-001
岡山県 | 33204 | 3310101 | 玉野市 | 玉野市リサイクルプラザ | ①廃棄物処理法第９条の３第１項の規定に基づく届出施設 | 1141 | 1141 |  |  | 1141 |  |  |  | リサイクルプラザ | ○ |  |  |  |  | ○ | [11 empty] | 7 | 7 |  |  |  |  | ③DB（公設公営、運転委託） | 7 | 2003 | 委託 | [6 empty] | 無し | [35 empty] | ○ | [28 empty] | 33-1-204-03-001
岡山県 | 33211 | 3310103 | 備前市 | 日生清掃工場選別施設 | ①廃棄物処理法第９条の３第１項の規定に基づく届出施設 | 595.41 | 137.37 |  |  | 137 |  |  |  | リサイクルセンター（補助金） | ○ | ○ | ○ |  | ○ | ○ |  |  |  | ○ | ○ | [6 empty] | 5 | 3 |  |  |  |  | ④DB+M（公設公営、維持管理のみ委託） | 8 | 1978 | 委託 | [6 empty] | 無し | [35 empty] | ○ | [28 empty] | 33-1-211-03-002
岡山県 | 33212 | 3310104 | 瀬戸内市 | 長船クリーンセンター | ①廃棄物処理法第９条の３第１項の規定に基づく届出施設 | 741 | 741 |  |  | 741 |  | 0 |  | ストックヤード |  |  |  | ○ | ○ | ○ |  |  |  | ○ | [7 empty] | 4 | [5 empty] | ①DB（公設公営、直営） | 4 | 1989 | 直営 | [6 empty] | 無し | [35 empty] | ○ | [28 empty] | 33-1-212-03-001
岡山県 | 33214 | 3310108 | 真庭市 | クリーンセンターまにわリサイクルプラザ(資源ごみライン) | ①廃棄物処理法第９条の３第１項の規定に基づく届出施設 | 126 | 121 |  |  | 121 |  |  |  | 容器包装リサイクル推進施設 |  | ○ | ○ |  | ○ | [13 empty] | 6 |  |  |  |  | ①DB（公設公営、直営） | 6 | 1999 | 直営 | [6 empty] | 無し | [35 empty] | ○ | [28 empty] | 33-1-214-03-001
岡山県 | 33850 | 3310118 | 岡山県西部衛生施設組合 | 岡山県西部衛生施設組合井笠広域資源化センターリサイクルプラザ | ①廃棄物処理法第９条の３第１項の規定に基づく届出施設 | 1586 | 1586 |  |  | 1586 |  |  |  | リサイクルプラザ |  |  | ○ |  |  | ○ | ○ | [10 empty] | 9 | 6 |  |  | 12 | 布類の選別 | ①DB（公設公営、直営） | 27 | 2000 | 直営 | [6 empty] | 無し | [35 empty] | ○ | [28 empty] | 33-2-003-03-001
岡山県 | 33913 | 3310138 | 総社広域環境施設組合 | 吉備路クリーンセンター | ①廃棄物処理法第９条の３第１項の規定に基づく届出施設 | 1219 | 1160 |  |  | 1160 |  |  |  | ストックヤード | ○ |  | ○ | ○ | ○ | ○ | ○ | [10 empty] | 10 | 1 |  |  |  |  | ①DB（公設公営、直営） | 10 | 1997 | 委託 | [6 empty] | 無し | [35 empty] | ○ | [28 empty] | 33-2-011-03-001
岡山県 | 33946 | 3310134 | 高梁地域事務組合 | 高梁地域事務組合リサイクルプラザ | ①廃棄物処理法第９条の３第１項の規定に基づく届出施設 | 1169 | 1169 |  |  | 1132 |  | 37 |  | リサイクルプラザ | ○ | ○ | ○ |  | ○ | ○ | [11 empty] | 7.8 | 6.8 |  |  |  |  | ③DB（公設公営、運転委託） | 14.6 | 2000 | 委託 | [6 empty] | 無し | [35 empty] | ○ | [28 empty] | 33-2-007-03-001
岡山県 | 33959 | 3310139 | 津山圏域資源循環施設組合 | 津山圏域クリーンセンター | ①廃棄物処理法第９条の３第１項の規定に基づく届出施設 | 2149 | 2206 |  |  | 2206 |  |  |  | リサイクルセンター（交付金） | ○ | ○ | ○ | ○ | ○ | ○ | ○ |  |  | ○ | ○ | [6 empty] | 18 | 13 |  |  | 0.05 | 蛍光灯選別 | ⑧DBO（公設民営） | 18.05 | 2015 | 委託 | [6 empty] | 無し |  | 171.25 | 合計: 15517; 家具: ○; 家具: 821; 自転車: ○; 自転車: 14; 衣類: ○; 衣類: 2558; 家電: ○; 家電: 345 | ○ |  | 409 | ○ |  | 11370 | ○ | ○ | ○ | ○ | [29 empty] | 33-2-013-03-001

## 燃料化
ごみ燃料化施設
都道府県名 | 地方公共団体コード | 施設コード | 地方公共団体名 | 施設名称 | 施設設置時の届出・許可 | 年間処理量 | 年間処理量 | 生成物保管量 | 生成物保管量 | 生成物生産量 | 生成物生産量 | 生成物搬出量 | 生成物搬出量 | 処理対象廃棄物 | 処理対象廃棄物 | 処理対象廃棄物 | 処理対象廃棄物 | 処理対象廃棄物 | 処理対象廃棄物 | 処理対象廃棄物 | 処理対象廃棄物 | 処理対象廃棄物 | 処理対象廃棄物 | 処理対象廃棄物 | 施設の種類 | 生成物供給先の確保状況 | 生成物供給先の確保状況 | 生成物供給先の確保状況 | ごみ処理事業実施方式 | 処理能力 | 使用開始年度 | 運転管理体制 | 施設の改廃 | 施設の改廃 | 施設の改廃 | 施設の改廃 | 施設の改廃 | 施設の改廃 | 発電の場合 | 発電の場合 | 発電の場合 | 発電の場合 | 余剰電力利用（売電） | 余剰電力利用（売電） | 余剰電力利用（売電） | 余剰電力利用（売電） | 余剰電力利用（売電） | 余剰電力利用（売電） | 契約電力会社名 | 契約電力会社名 | 産業廃棄物の搬入の有無 | 一般廃棄物の割合 | ごみ組成分析結果 | ごみ組成分析結果 | ごみ組成分析結果 | ごみ組成分析結果 | ごみ組成分析結果 | ごみ組成分析結果 | ごみ組成分析結果 | ごみ組成分析結果 | 単位容積重量 | 三成分 | 三成分 | 三成分 | 三成分 | 低位発熱量 | 低位発熱量
[14 empty] | 混合（未分別）ごみ | 可燃ごみ | 不燃ごみ | 資源ごみ | ごみ処理残渣 | 生ごみ（厨芥類） | 廃食用油 | プラスチック類 | 粗大ごみ | その他 | その他（具体的） |  | 発電用 | 燃料用 | その他 |  |  |  |  | 新設（建設中） | 新設（新規稼働） | 能力変更 | 休止 | 廃止 | 移管 | 発電能力 | 発電効率（実績値） | 総発電量（実績値） | うち外部供給量（実績値） | 売電量 | 売電収入 | 売電価格（単価） | 売電価格（単価） | 売電価格（単価） | 売電価格（単価） | （受電） | （売電） |  |  | 分析対象 | 合計 | 紙・布類 | ビニール、合成樹脂、ゴム、皮革類 | 木、竹、わら類 | ちゅう芥類 | 不燃物類 | その他 |  | 合計 | 水分 | 可燃分 | 灰分 | (計算値) | (実測値)
[45 empty] | 固定価格 | 重負荷 | 昼間 | 夜間
[6 empty] | t/年度 | ㎥/年 | t/年度 | ㎥/年度 | t/年度 | ㎥/年度 | t/年度 | ㎥/年度 | [16 empty] | t/日 | no_unit | [7 empty] | kW | ％ | MWh | MWh | MWh/年 | 円/年 | 円/kWh | 円/kWh | 円/kWh | 円/kWh |  |  |  | ％ |  | ％ | ％ | ％ | ％ | ％ | ％ | ％ | kg/㎥ | ％ | ％ | ％ | ％ | kJ/kg | kJ/kg

## その他
その他の施設[ごみの中間処理施設]
都道府県名 | 地方公共団体コード | 施設コード | 地方公共団体名 | 施設名称 | 施設設置時の届出・許可 | 年間処理量 | 処理対象廃棄物 | 処理対象廃棄物 | 処理対象廃棄物 | 処理対象廃棄物 | 処理対象廃棄物 | 処理対象廃棄物 | 処理対象廃棄物 | 処理内容 | 処理内容 | 処理内容 | 処理内容 | ごみ処理事業実施方式 | 処理能力 | 使用開始年度 | 運転管理体制 | 施設の改廃 | 施設の改廃 | 施設の改廃 | 施設の改廃 | 施設の改廃 | 施設の改廃 | 産業廃棄物の搬入の有無 | 一般廃棄物の割合
[7 empty] | 混合（未分別）ごみ | 可燃ごみ | 資源ごみ | 粗大ごみ | 不燃ごみ | その他 | その他（具体的） | 破砕 | 圧縮・梱包 | その他 | その他（具体的） |  |  |  |  | 新設（建設中） | 新設（新規稼働） | 能力変更 | 休止 | 廃止 | 移管
[6 empty] | t/年度 | [12 empty] | t/日 | no_unit | [8 empty] | ％

## 保管
保管施設
都道府県名 | 地方公共団体コード | 施設コード | 地方公共団体名 | 施設名称 | 施設設置時の届出・許可 | 年間保管量 | 施設区分 | 処理対象廃棄物 | 処理対象廃棄物 | 処理対象廃棄物 | 処理対象廃棄物 | 処理対象廃棄物 | 処理対象廃棄物 | 処理対象廃棄物 | 処理対象廃棄物 | ごみ処理事業実施方式 | 保管分類数 | 屋内面積 | 屋外面積 | 使用開始年度 | 運転管理体制 | 施設の改廃 | 施設の改廃 | 施設の改廃 | 施設の改廃 | 施設の改廃 | 施設の改廃 | 産業廃棄物の搬入の有無 | 一般廃棄物の割合
[8 empty] | 紙類 | 金属類 | ガラス類 | その他資源ごみ | ペットボトル | プラスチック | 布類 | その他 | [6 empty] | 新設（建設中） | 新設（新規稼働） | 能力変更 | 休止 | 廃止 | 移管
[6 empty] | t/年度 | [11 empty] | m2 | m2 | [9 empty] | ％
岡山県 | 33100 | 3310145 | 岡山市 | 岡山市東部リサイクルプラザ | ①廃棄物処理法第９条の３第１項の規定に基づく届出施設 | 0 | 容器包装リサイクル推進施設 | ○ | ○ | ○ | ○ | ○ |  | ○ |  | ②DB（公設公営、一部運転委託） | 6 | 329 | 0 | 2001 | 一部委託 | [6 empty] | 無し |  | 33-1-100-06-001
岡山県 | 33100 | 3310146 | 岡山市 | 岡山市西部リサイクルプラザ | ①廃棄物処理法第９条の３第１項の規定に基づく届出施設 | 0 | 容器包装リサイクル推進施設 | ○ | ○ | ○ | ○ | ○ |  | ○ |  | ⑧DBO（公設民営） | 6 | 200 | 0 | 2014 | 委託 | [6 empty] | 無し |  | 33-1-100-06-002
岡山県 | 33204 | 3310153 | 玉野市 | 玉野市粗大ごみ処理施設内保管施設 | ①廃棄物処理法第９条の３第１項の規定に基づく届出施設 | 1277 | ストックヤード |  | ○ | [6 empty] | ③DB（公設公営、運転委託） | 1 | 0 | 76 | 1996 | 委託 | [6 empty] | 無し |  | 33-1-204-06-002
岡山県 | 33211 | 3310154 | 備前市 | 備前市びんストックヤード | ①廃棄物処理法第９条の３第１項の規定に基づく届出施設 | 126 | ストックヤード |  |  | ○ | [5 empty] | ①DB（公設公営、直営） | 3 | 0 | 150 | 1997 | 直営 | [6 empty] | 無し |  | 33-1-211-06-001
岡山県 | 33211 | 3310156 | 備前市 | 日生びんストックヤード | ①廃棄物処理法第９条の３第１項の規定に基づく届出施設 | 53 | ストックヤード |  |  | ○ | [5 empty] | ④DB+M（公設公営、維持管理のみ委託） | 3 | 0 | 85 | 1997 | 委託 | [6 empty] | 無し |  | 33-1-211-06-002
岡山県 | 33211 | 3310155 | 備前市 | 日生鋼製・アルミストックヤード | ①廃棄物処理法第９条の３第１項の規定に基づく届出施設 | 41 | ストックヤード |  | ○ | [6 empty] | ④DB+M（公設公営、維持管理のみ委託） | 2 | 0 | 15 | 1997 | 委託 | [6 empty] | 無し |  | 33-1-211-06-003
岡山県 | 33211 | 3310158 | 備前市 | 日生ストックヤード | ①廃棄物処理法第９条の３第１項の規定に基づく届出施設 | 30 | ストックヤード |  |  |  | ○ | ○ |  |  |  | ④DB+M（公設公営、維持管理のみ委託） | 2 | 140 | 0 | 2010 | 委託 | [6 empty] | 無し |  | 33-1-211-06-005
岡山県 | 33212 | 3310161 | 瀬戸内市 | 瀬戸内ストックヤード | ①廃棄物処理法第９条の３第１項の規定に基づく届出施設 | 390 | ストックヤード |  |  | ○ |  | ○ | ○ |  |  | ①DB（公設公営、直営） | 3 | 192 | 0 | 1997 | 直営 | [6 empty] | 無し |  | 33-1-212-06-002
岡山県 | 33213 | 3310165 | 赤磐市 | 赤磐市山陽資源化物集積所 | ④容リ法施行規則第２条の規定に基づく保管施設 | 172 | ストックヤード |  |  | ○ | [5 empty] | ①DB（公設公営、直営） | 1 | 0 | 240 | 2002 | 直営 | [6 empty] | 無し |  | 33-1-213-06-002
岡山県 | 33214 | 3310167 | 真庭市 | クリーンセンターまにわリサイクルプラザ(保管施設①) | ①廃棄物処理法第９条の３第１項の規定に基づく届出施設 | 96 | ストックヤード |  |  | ○ | [5 empty] | ①DB（公設公営、直営） | 3 | 60 | 32 | 1999 | 直営 | [6 empty] | 無し |  | 33-1-214-06-001
岡山県 | 33214 | 3310168 | 真庭市 | クリーンセンターまにわリサイクルプラザ(保管施設②) | ①廃棄物処理法第９条の３第１項の規定に基づく届出施設 | 134 | ストックヤード | ○ | ○ |  |  | ○ | ○ |  |  | ①DB（公設公営、直営） | 6 | 75 | 0 | 2003 | 直営 | [6 empty] | 無し |  | 33-1-214-06-002
岡山県 | 33214 | 3310169 | 真庭市 | 真庭北部クリーンセンターストックヤード | ①廃棄物処理法第９条の３第１項の規定に基づく届出施設 | 291 | ストックヤード | ○ |  | ○ | ○ | ○ | ○ |  |  | ①DB（公設公営、直営） | 5 | 333 | 0 | 2003 | 直営 | [6 empty] | 無し |  | 33-1-214-06-003
岡山県 | 33216 | 3310174 | 浅口市 | 浅口市リサイクルセンター | ④容リ法施行規則第２条の規定に基づく保管施設 | 60 | ストックヤード | ○ | ○ | ○ | ○ | ○ | ○ | ○ | ○ | ①DB（公設公営、直営） | 8 | 132 | 0 | 1997 | 委託 | [6 empty] | 無し |  | 33-1-216-06-001
岡山県 | 33423 | 3310175 | 早島町 | 早島町一般廃棄物埋立処分地保管施設 | ①廃棄物処理法第９条の３第１項の規定に基づく届出施設 | 41 | ストックヤード | ○ | ○ | ○ |  |  | ○ |  |  | ①DB（公設公営、直営） | 4 | 120 | 100 | 1995 | 直営 | [6 empty] | 無し |  | 33-1-423-06-001
岡山県 | 33666 | 3310176 | 美咲町 | 柵原クリーンセンター | ①廃棄物処理法第９条の３第１項の規定に基づく届出施設 | 0 | その他 | ○ | ○ |  | ○ | ○ | ○ |  |  | ③DB（公設公営、運転委託） | 8 | 122 | 50 | 2001 | 委託 |  |  |  | ○ |  |  | 無し |  | 33-1-666-06-001
岡山県 | 33850 | 3310177 | 岡山県西部衛生施設組合 | 岡山県西部衛生施設組合井笠広域資源化センターリサイクルプラザ | ①廃棄物処理法第９条の３第１項の規定に基づく届出施設 | 1586 | 容器包装リサイクル推進施設 |  | ○ | ○ |  |  | ○ | ○ |  | ①DB（公設公営、直営） | 4 | 496 | 100 | 2000 | 直営 | [6 empty] | 無し |  | 33-2-003-06-001
岡山県 | 33946 | 3310183 | 高梁地域事務組合 | 高梁地域事務組合リサイクルプラザ | ①廃棄物処理法第９条の３第１項の規定に基づく届出施設 | 1169 | ストックヤード | ○ | ○ | ○ |  | ○ | ○ |  |  | ③DB（公設公営、運転委託） | 5 | 357 | 0 | 2000 | 委託 | [6 empty] | 無し |  | 33-2-007-06-001
岡山県 | 33959 | 3310187 | 津山圏域資源循環施設組合 | 津山圏域クリーンセンター | ①廃棄物処理法第９条の３第１項の規定に基づく届出施設 | 2206 | 容器包装リサイクル推進施設 | ○ | ○ | ○ | ○ | ○ | ○ | ○ |  | ⑧DBO（公設民営） | 3 | 297.3 | 0 | 2016 | 委託 | [6 empty] | 無し |  | 33-2-013-06-001

## 最終
最終処分場
都道府県名 | 地方公共団体コード | 施設コード | 地方公共団体名 | 施設名称 | 施設設置時の届出・許可 | 調査対象年度の埋立容量（覆土を含む） | 調査対象年度の埋立量（覆土を含まない） | 残余容量 | 処理対象廃棄物 | 処理対象廃棄物 | 処理対象廃棄物 | 処理対象廃棄物 | 処理対象廃棄物 | 処理対象廃棄物 | 処理対象廃棄物 | 処理対象廃棄物 | 処理対象廃棄物 | 処理対象廃棄物 | 埋立場所 | ごみ処理事業実施方式 | 埋立開始年度 | 埋立地面積 | 施設全体容積 | 埋立終了年度 | 遮水の方式 | 遮水の方式 | 遮水の方式 | 遮水の方式 | 遮水の方式 | 遮水の方式 | 遮水の方式 | 浸出水の処理 | 浸出水の処理 | 浸出水の処理 | 浸出水の処理 | 浸出水の処理 | 浸出水の処理 | 浸出水の処理 | 浸出水の処理 | 浸出水の処理 | 浸出水の処理 | 浸出水の処理 | 浸出水の処理 | 運転管理体制 | 処分場の現状 | 施設の改廃 | 施設の改廃 | 施設の改廃 | 施設の改廃 | 施設の改廃 | 施設の改廃 | 産業廃棄物の搬入の有無 | 一般廃棄物の割合 | 最終処分場の構造 | 準好気性埋立構造の管理状況 | 準好気性埋立構造の管理状況 | 準好気性埋立構造の管理状況 | 準好気性埋立構造の管理状況 | 準好気性埋立構造の管理状況 | 水質管理状況 | 水質管理状況 | 水質管理状況 | 水質管理状況 | 水質管理状況 | 水質管理状況 | メタン回収の有無 | メタン回収をしている場合 | メタン回収をしている場合 | メタン回収をしている場合 | メタン回収をしている場合 | メタン回収をしている場合
[9 empty] | 焼却残渣（主灰） | 溶融飛灰 | 可燃ごみ | 資源ごみ | 不燃ごみ | その他 | 焼却残渣（飛灰） | 溶融スラグ | 破砕ごみ・処理残渣 | 粗大ごみ | [6 empty] | 原地盤利用 | 底部遮水工 | 鉛直遮水工 | 覆蓋（屋根） | 表面遮水工（キャッピング） | その他遮水 | 遮水なし | 凝集沈殿 | 生物処理（脱窒なし） | 生物処理（脱窒あり） | 砂ろ過 | 消毒 | 他施設での処理 | 活性炭処理 | 膜処理 | キレート処理 | 促進酸化処理 | 下水道放流 | 処理なし |  |  | 新設（建設中） | 新設（新規稼働） | 能力変更 | 休止 | 廃止 | 移管 |  |  |  | 水位管理 | 覆土施工 | 覆土施工 | 覆土施工 | ガス抜き管の計画的施工状況 | 処理前BOD濃度 | 処理後BOD濃度 | 処理前COD濃度 | 処理後COD濃度 | 処理前TN濃度 | 処理後TN濃度 |  | メタンガス回収量 | メタンガス濃度 | メタンガス発熱量 | メタンガスの利用 | 発電量
[56 empty] | 即日覆土 | 中間覆土 | 最終覆土のみ
[6 empty] | ㎥/年度 | ｔ/年度 | ㎥ | [13 empty] | m2 | ㎥ | [29 empty] | ％ | [6 empty] | ppm | ppm | ppm | ppm | ppm | ppm |  | ㎥／年 | ％ | kJ/㎥N |  | kWh/年
岡山県 | 33100 | 3330028 | 岡山市 | 岡山市東畦最終処分場 | ①廃棄物処理法第９条の３第１項の規定に基づく届出施設 | 0 | 0 | 0 | ○ |  |  |  | ○ |  | ○ |  |  | ○ | 平地 | ①DB（公設公営、直営） | 1994 | 6477 | 18915 | 1994 | [5 empty] | ○ | [6 empty] | ○ | [6 empty] | 直営 | 埋立終了 | [6 empty] | 無し |  | 準好気性埋立構造 | 末端集水管は開放 | ○ |  |  | 一部延長を行っている | [6 empty] | 回収していない | [5 empty] | 33-1-100-07-001
岡山県 | 33100 | 3330018 | 岡山市 | 岡山市松ヶ鼻最終処分場 | ①廃棄物処理法第９条の３第１項の規定に基づく届出施設 | 0 | 0 | 0 | ○ |  |  |  | ○ |  | ○ |  |  | ○ | 平地 | ③DB（公設公営、運転委託） | 1991 | 42000 | 156000 | 1992 |  | ○ | [5 empty] | ○ |  | ○ | ○ | ○ |  | ○ | [5 empty] | 委託 | 埋立終了 | [6 empty] | 無し |  | 準好気性埋立構造 | 末端集水管は開放 | ○ |  |  | 一部延長を行っている | 9.2 | 1.42 | 15 | 5 | 44.6 | 11.29 | 回収していない | [5 empty] | 33-1-100-07-002
岡山県 | 33100 | 3330026 | 岡山市 | 岡山市浅越最終処分場 | ①廃棄物処理法第９条の３第１項の規定に基づく届出施設 | 0 | 0 | 0 | ○ |  |  |  | ○ |  | ○ |  |  | ○ | 平地 | ③DB（公設公営、運転委託） | 1992 | 29000 | 123000 | 1995 |  | ○ | [5 empty] | ○ |  | ○ | ○ | ○ |  | ○ | [5 empty] | 委託 | 埋立終了 | [6 empty] | 無し |  | 準好気性埋立構造 | 末端集水管は開放 | ○ |  |  | 一部延長を行っている | 116 | 19.08 | 43 | 16.08 | 62 | 11.51 | 回収していない | [5 empty] | 33-1-100-07-003
岡山県 | 33100 | 3330011 | 岡山市 | 岡山市山上最終処分場 | ①廃棄物処理法第９条の３第１項の規定に基づく届出施設 | 0 | 0 | 0 | ○ | ○ |  |  | ○ |  | ○ |  | ○ |  | 山間 | ①DB（公設公営、直営） | 1995 | 56900 | 500000 | 2005 |  | ○ | [5 empty] | ○ |  | ○ | ○ | ○ |  | ○ | [5 empty] | 直営 | 埋立終了 | [6 empty] | 無し |  | 準好気性埋立構造 | 末端集水管は開放 | ○ |  |  | 埋立状況により計画的に延長 | 10.93 | 0.64 | 29.25 | 3.44 | 51.58 | 20.23 | 回収していない | [5 empty] | 33-1-100-07-004
岡山県 | 33100 | 3330008 | 岡山市 | 岡山市三手最終処分場 | ①廃棄物処理法第９条の３第１項の規定に基づく届出施設 | 0 | 0 | 0 | ○ |  |  |  | ○ |  | ○ |  | ○ |  | 平地 | ①DB（公設公営、直営） | 1978 | 7700 | 38000 | 1980 | [6 empty] | ○ | [11 empty] | ○ | 直営 | 埋立終了 | [6 empty] | 無し |  | 準好気性埋立構造 | 末端集水管は開放 | ○ |  |  | 一部延長を行っている | [6 empty] | 回収していない | [5 empty] | 33-1-100-07-005
岡山県 | 33100 | 3330016 | 岡山市 | 岡山市山田最終処分場 | ①廃棄物処理法第９条の３第１項の規定に基づく届出施設 | 0 | 0 | 0 | ○ |  |  |  | ○ |  | ○ |  |  | ○ | 山間 | ③DB（公設公営、運転委託） | 1981 | 78529 | 811217 | 1991 |  |  | ○ |  |  |  |  | ○ |  | ○ | ○ | ○ |  | ○ | [5 empty] | 委託 | 埋立終了 | [6 empty] | 無し |  | 準好気性埋立構造 | 末端集水管は開放 | ○ |  |  | 一部延長を行っている | 74 | 1.09 | 24 | 9.74 | 37.4 | 14.88 | 回収していない | [5 empty] | 33-1-100-07-006
岡山県 | 33100 | 3330023 | 岡山市 | 岡山市西畦最終処分場 | ①廃棄物処理法第９条の３第１項の規定に基づく届出施設 | 0 | 0 | 0 |  |  | ○ | [7 empty] | 平地 | ①DB（公設公営、直営） | 1990 | 6816 | 22884 | 1995 |  | ○ | [10 empty] | ○ | [6 empty] | 直営 | 埋立終了 | [6 empty] | 無し |  | 準好気性埋立構造 | 末端集水管は開放 | ○ |  |  | 一部延長を行っている | [6 empty] | 回収していない | [5 empty] | 33-1-100-07-007
岡山県 | 33100 | 3330021 | 岡山市 | 岡山市正儀最終処分場 | ①廃棄物処理法第９条の３第１項の規定に基づく届出施設 | 0 | 0 | 0 |  |  |  |  | ○ |  |  |  |  | ○ | 平地 | ③DB（公設公営、運転委託） | 1982 | 16600 | 49800 | 1990 |  |  | ○ |  |  |  |  | ○ |  | ○ | ○ | ○ |  | ○ | [5 empty] | 委託 | 埋立終了 | [6 empty] | 無し |  | 準好気性埋立構造 | 末端集水管は開放 | ○ |  |  | 一部延長を行っている | 3.07 | 0.37 | 4.65 | 2 | 6.15 | 4.39 | 回収していない | [5 empty] | 33-1-100-07-008
岡山県 | 33100 | 3330001 | 岡山市 | 岡山市古都南方最終処分場 | ①廃棄物処理法第９条の３第１項の規定に基づく届出施設 | 0 | 0 | 0 |  |  | ○ |  | ○ |  |  |  |  | ○ | 山間 | ③DB（公設公営、運転委託） | 1977 | 24850 | 72000 | 1984 |  |  | ○ |  |  |  |  | ○ |  | ○ |  | ○ | [7 empty] | 委託 | 埋立終了 | [6 empty] | 無し |  | その他埋立構造 | [5 empty] | 3.08 | 0.58 | 10.38 | 4.62 | 51.75 | 5.21 | 回収していない | [5 empty] | 33-1-100-07-009
岡山県 | 33100 | 3330014 | 岡山市 | 岡山市山上新最終処分場 | ①廃棄物処理法第９条の３第１項の規定に基づく届出施設 | 5675.3 | 6327.57 | 245400.3 | ○ |  |  |  | ○ |  | ○ |  | ○ |  | 山間 | ②DB（公設公営、一部運転委託） | 2005 | 36900 | 450000 | 2036 |  | ○ | [10 empty] | ○ | [6 empty] | 一部委託 | 埋立中 | [6 empty] | 無し |  | 準好気性埋立構造 | 末端集水管は開放 | ○ |  |  | 埋立状況により計画的に延長 | [6 empty] | 回収していない | [5 empty] | 33-1-100-07-010
岡山県 | 33100 | 3330004 | 岡山市 | 岡山市高松田中最終処分場 | ①廃棄物処理法第９条の３第１項の規定に基づく届出施設 | 0 | 0 | 0 | ○ |  | ○ |  | ○ |  | ○ |  |  | ○ | 平地 | ①DB（公設公営、直営） | 1972 | 107420 | 307146 | 1989 |  | ○ | [10 empty] | ○ | [6 empty] | 直営 | 埋立終了 | [6 empty] | 無し |  | その他埋立構造 | [11 empty] | 回収していない | [5 empty] | 33-1-100-07-011
岡山県 | 33100 | 3330030 | 岡山市 | 瀬戸町残灰埋立地 | ①廃棄物処理法第９条の３第１項の規定に基づく届出施設 | 0 | 0 | 0 | ○ | [5 empty] | ○ |  | ○ |  | 山間 | ①DB（公設公営、直営） | 1976 | 1933 | 8537 | 1998 | [6 empty] | ○ | [11 empty] | ○ | 直営 | 埋立終了 | [6 empty] | 無し |  | その他埋立構造 | [11 empty] | 回収していない | [5 empty] | 33-1-100-07-012
岡山県 | 33100 | 3330009 | 岡山市 | 岡山市三手最終処分場(拡張部) | ①廃棄物処理法第９条の３第１項の規定に基づく届出施設 | 0 | 0 | 59700 | ○ |  |  |  | ○ |  | ○ |  | ○ |  | 平地 | ①DB（公設公営、直営） |  | 12600 | 59700 |  |  | ○ | [10 empty] | ○ | [6 empty] | 直営 | 埋立前 | [6 empty] | 無し |  | 準好気性埋立構造 | 末端集水管は開放 | ○ |  |  | 埋立状況により計画的に延長 | [6 empty] | 回収していない | [5 empty] | 33-1-100-07-013
岡山県 | 33202 | 3330041 | 倉敷市 | 倉敷市東部最終処分場 | ①廃棄物処理法第９条の３第１項の規定に基づく届出施設 | 0 | 0 | 0 | ○ |  |  |  |  | ○ | ○ |  | ○ |  | 山間 | ①DB（公設公営、直営） | 1994 | 27000 | 268000 | 2002 |  | ○ | [5 empty] | ○ |  | ○ | ○ | ○ |  | ○ | [5 empty] | 直営 | 埋立終了 |  |  |  | ○ |  |  | 無し |  | 準好気性埋立構造 | 末端集水管は開放 | ○ |  |  | 埋立状況により計画的に延長 | 5.8 | 0.5 | 15 | 3.3 | 20 | 13.3 | 回収していない | [5 empty] | 33-1-202-07-001
岡山県 | 33202 | 3330038 | 倉敷市 | 倉敷市児島井津井埋立処分場 | ①廃棄物処理法第９条の３第１項の規定に基づく届出施設 | 0 | 0 | 0 | ○ |  |  |  | ○ |  | ○ |  |  | ○ | 山間 | ①DB（公設公営、直営） | 1979 | 21902 | 93851 | 2003 | [6 empty] | ○ | ○ | ○ |  | ○ | ○ |  | ○ | [5 empty] | 直営 | 埋立終了 |  |  |  | ○ |  |  | 無し |  | 準好気性埋立構造 | 末端集水管は開放 | ○ |  |  | 埋立状況により計画的に延長 | 15 | 1.3 | 6.4 | 1.5 | 13 | 12 | 回収していない | [5 empty] | 33-1-202-07-002
岡山県 | 33202 | 3330040 | 倉敷市 | 倉敷市西部最終処分場 | ①廃棄物処理法第９条の３第１項の規定に基づく届出施設 | 0 | 0 | 0 | ○ |  |  |  | ○ |  | ○ |  |  | ○ | 平地 | ①DB（公設公営、直営） | 1989 | 17096 | 68000 | 1998 |  | ○ | [7 empty] | ○ | ○ | ○ |  | ○ | [5 empty] | 直営 | 埋立終了 |  |  |  | ○ |  |  | 無し |  | 準好気性埋立構造 | 末端集水管は水没 | ○ |  |  | 埋立状況により計画的に延長 | 22 | 0.5 | 14 | 1.2 | 18 | 0.34 | 回収していない | [5 empty] | 33-1-202-07-003
岡山県 | 33202 | 3330046 | 倉敷市 | 東部最終処分場(2期) | ①廃棄物処理法第９条の３第１項の規定に基づく届出施設 | 6139.8 | 2732.64 | 129176.3 | ○ |  |  |  |  | ○ | ○ |  | ○ |  | 山間 | ①DB（公設公営、直営） | 2002 | 33000 | 330000 | 2037 |  | ○ | [5 empty] | ○ |  | ○ | ○ | ○ |  | ○ | [5 empty] | 直営 | 埋立中 | [6 empty] | 無し |  | 準好気性埋立構造 | 末端集水管は開放 | ○ |  |  | 埋立状況により計画的に延長 | 5.8 | 0.49 | 15 | 3.3 | 0.1 | 1.4 | 回収していない | [5 empty] | 33-1-202-07-004
岡山県 | 33202 | 3330042 | 倉敷市 | 倉敷市不燃物処分場(船穂) | ①廃棄物処理法第９条の３第１項の規定に基づく届出施設 | 0 | 0 | 12488 |  |  |  |  | ○ | [5 empty] | 山間 | ⑨その他公設民営 | 1996 | 7924 | 55769 | 2019 | ○ | ○ | [11 empty] | ○ | [5 empty] | 直営 | 埋立終了 |  |  |  | ○ |  |  | 無し |  | 準好気性埋立構造 | 末端集水管は開放 |  |  | ○ | 一部延長を行っている | 1 | 1 | 2 | 4 | 13 | 12 | 回収していない | [5 empty] | 33-1-202-07-005
岡山県 | 33202 | 3330044 | 倉敷市 | 倉敷市不燃物投入場(真備) | ①廃棄物処理法第９条の３第１項の規定に基づく届出施設 | 0 | 0 | 0 |  |  |  |  | ○ | ○ |  |  |  |  | 山間 | ④DB+M（公設公営、維持管理のみ委託） | 1986 | 5486 | 13580 | 2007 | [6 empty] | ○ | [11 empty] | ○ | 直営 | 埋立終了 |  |  |  | ○ |  |  | 無し |  | その他埋立構造 | [11 empty] | 回収していない | [5 empty] | 33-1-202-07-006
岡山県 | 33203 | 3330052 | 津山市 | 津山市不燃物専用埋立場(管理型) | ①廃棄物処理法第９条の３第１項の規定に基づく届出施設 | 0 | 0 | 0 |  |  |  |  | ○ |  |  |  | ○ |  | 山間 | ⑥その他公設公営 | 2000 | 10000 | 56000 | 2008 |  | ○ | [7 empty] | ○ | ○ | ○ |  | ○ |  | ○ |  |  |  | 一部委託 | 埋立終了 | [6 empty] | 無し |  | 準好気性埋立構造 | 末端集水管は開放 |  |  | ○ | 一部延長を行っていない | 5.3 | 2.3 | 7 | 4.9 | 20 | 3.8 | 回収していない | [5 empty] | 33-1-203-07-001
岡山県 | 33203 | 3330054 | 津山市 | 津山市不燃物専用埋立地 | ①廃棄物処理法第９条の３第１項の規定に基づく届出施設 | 0 | 0 | 0 | ○ |  |  |  | ○ |  | ○ |  | ○ |  | 山間 | ⑥その他公設公営 | 1971 | 52784 | 380440 | 1999 | [6 empty] | ○ | ○ |  | ○ | ○ | ○ |  | ○ |  | ○ |  |  |  | 一部委託 | 埋立終了 | [6 empty] | 無し |  | 準好気性埋立構造 | 末端集水管は開放 |  |  | ○ | 一部延長を行っていない | 18 | 2.3 | 27 | 4.9 | 71 | 3.8 | 回収していない | [5 empty] | 33-1-203-07-002
岡山県 | 33204 | 3330056 | 玉野市 | 玉野市一般廃棄物最終処分場 | ①廃棄物処理法第９条の３第１項の規定に基づく届出施設 | 3819 | 3945 | 107255 | ○ |  |  |  | ○ |  | ○ |  | ○ |  | 山間 | ①DB（公設公営、直営） | 1992 | 42000 | 333200 | 2018 |  | ○ | [15 empty] | ○ |  | 直営 | 埋立中 | [6 empty] | 無し |  | 準好気性埋立構造 | 末端集水管は開放 | ○ |  |  | 埋立状況により計画的に延長 | 5.2 | 2 | 11.5 | 7.6 | 44 | 13.8 | 回収していない | [5 empty] | 33-1-204-07-001
岡山県 | 33207 | 3330061 | 井原市 | 井原市一般廃棄物埋立処分場 | ①廃棄物処理法第９条の３第１項の規定に基づく届出施設 | 336 | 442 | 2376 | ○ |  |  |  | ○ | ○ | ○ |  |  |  | 山間 | ④DB+M（公設公営、維持管理のみ委託） | 1990 | 7095 | 32980 | 2024 | ○ | [6 empty] | ○ | ○ |  |  | ○ | [7 empty] | 委託 | 埋立中 | [6 empty] | 無し |  | 準好気性埋立構造 | 末端集水管は水没 |  |  | ○ | 埋立状況により計画的に延長 | 2.2 | 2.3 | 1.6 | 1.8 | 3.3 | 3.2 | 回収していない | [5 empty] | 33-1-207-07-001
岡山県 | 33208 | 3330064 | 総社市 | 総社市一般廃棄物最終処分場 | ①廃棄物処理法第９条の３第１項の規定に基づく届出施設 | 0 | 0 | 0 | ○ |  |  |  | ○ |  | ○ |  | ○ |  | 山間 | ②DB（公設公営、一部運転委託） | 1982 | 23000 | 188000 | 2019 | ○ |  |  |  |  | ○ |  | ○ |  |  | ○ | ○ |  | ○ | [5 empty] | 一部委託 | 埋立終了 | [6 empty] | 無し |  | 準好気性埋立構造 | 末端集水管は開放 | ○ |  |  | 埋立状況により計画的に延長 |  | 2.6 |  | 4.7 |  | 11.8 | 回収していない | [5 empty] | 33-1-208-07-001
岡山県 | 33208 | 3330163 | 総社市 | 新総社市一般廃棄物最終処分場 | ①廃棄物処理法第９条の３第１項の規定に基づく届出施設 | 4751 | 4467 | 95777 | ○ |  |  |  | ○ |  | ○ |  | ○ |  | 山間 | ②DB（公設公営、一部運転委託） | 2018 | 13265 | 114000 | 2030 |  | ○ | [5 empty] | ○ |  | ○ | ○ | ○ |  | ○ | [5 empty] | 一部委託 | 埋立中 | [6 empty] | 無し |  | 準好気性埋立構造 | 末端集水管は開放 | ○ |  |  | 埋立状況により計画的に延長 |  | 0.6 |  | 3.9 |  | 6.5 | 回収していない | [5 empty] | 33-1-208-07-004
岡山県 | 33210 | 3330166 | 新見市 | 新見市処理センター | ①廃棄物処理法第９条の３第１項の規定に基づく届出施設 | 1015 | 1248 | 10025 | ○ |  |  |  | ○ |  | ○ |  | ○ |  | 山間 | ②DB（公設公営、一部運転委託） | 2007 | 4200 | 27400 | 2028 |  | ○ | ○ | ○ |  |  |  | ○ | ○ |  | ○ | ○ |  | ○ | ○ |  |  |  |  | 直営 | 埋立中 | [6 empty] | 無し |  | その他埋立構造 | [5 empty] | 142 | 3 | 168 | 17 | 44 | 4 | 回収していない | [5 empty] | 33-1-210-07-002
岡山県 | 33211 | 3330081 | 備前市 | 備前一般廃棄物最終処分場 | ①廃棄物処理法第９条の３第１項の規定に基づく届出施設 | 441 | 360 | 5118 | ○ |  |  |  | ○ |  |  |  | ○ |  | 山間 | ①DB（公設公営、直営） | 1983 | 10400 | 94550 | 2008 | ○ | [9 empty] | ○ |  |  | ○ |  |  | ○ |  |  | 直営 | 埋立中 | [6 empty] | 無し |  | 準好気性埋立構造 | 末端集水管は水没 |  | ○ |  | 埋立状況により計画的に延長 | 0.5 | 0.5 | 1.6 | 1.7 | 0.7 | 0.7 | 回収していない | [5 empty] | 33-1-211-07-001
岡山県 | 33211 | 3330078 | 備前市 | 日生一般廃棄物最終処分場 | ①廃棄物処理法第９条の３第１項の規定に基づく届出施設 | 283 | 231 | 6473 | [6 empty] | ○ |  | ○ |  | 山間 | ④DB+M（公設公営、維持管理のみ委託） | 1996 | 4390 | 15554 | 2020 |  | ○ | [7 empty] | ○ | ○ | ○ |  | ○ |  | ○ |  |  |  | 委託 | 埋立中 | [6 empty] | 無し |  | 準好気性埋立構造 | 末端集水管は水没 |  | ○ |  | 埋立状況により計画的に延長 | 3.8 | 1 | 25 | 4.4 | 6.1 | 5.4 | 回収していない | [5 empty] | 33-1-211-07-002
岡山県 | 33214 | 3330092 | 真庭市 | 真庭市ガレキ処分場 | ①廃棄物処理法第９条の３第１項の規定に基づく届出施設 | 115 | 170 | 28780 | [5 empty] | ○ |  |  |  |  | 山間 | ①DB（公設公営、直営） | 1996 | 5629 | 36485 | 2026 | [6 empty] | ○ | [11 empty] | ○ | 直営 | 埋立中 | [6 empty] | 無し |  | 嫌気性埋立構造 | [5 empty] | 1.7 | 2.4 | 1.6 | 1.6 | 0.9 | 0.99 | 回収していない | [5 empty] | 33-1-214-07-001
岡山県 | 33214 | 3330091 | 真庭市 | 一般廃棄物最終処分場 | ①廃棄物処理法第９条の３第１項の規定に基づく届出施設 | 641 | 608 | 617 | ○ |  |  |  | ○ |  | ○ |  | ○ |  | 山間 | ①DB（公設公営、直営） | 1999 | 4500 | 29432 | 2022 |  | ○ | [7 empty] | ○ | ○ | ○ |  |  |  | ○ |  |  |  | 直営 | 埋立中 | [6 empty] | 無し |  | 準好気性埋立構造 | 末端集水管は開放 | ○ |  |  | 一部延長を行っている | [6 empty] | 回収していない | [5 empty] | 33-1-214-07-002
岡山県 | 33215 | 3330100 | 美作市 | 瀬戸最終処分場 | ①廃棄物処理法第９条の３第１項の規定に基づく届出施設 | 0 | 0 | 0 | [8 empty] | ○ |  | 山間 | ①DB（公設公営、直営） | 1988 | 2698 | 12312 | 2018 |  | ○ | [5 empty] | ○ | [11 empty] | 直営 | 埋立終了 | [6 empty] | 無し |  | 準好気性埋立構造 | 末端集水管は開放 |  | ○ |  | 一部延長を行っていない | 0 | 0 | 0 | 0 | 0 | 0 | 回収していない | [5 empty] | 33-1-215-07-001
岡山県 | 33215 | 3330164 | 美作市 | 美作クリーンセンター最終処分場 | ①廃棄物処理法第９条の３第１項の規定に基づく届出施設 | 100 | 91 | 3190 |  |  |  |  | ○ | ○ |  |  | ○ |  | 山間 | ①DB（公設公営、直営） | 2019 | 800 | 3400 | 2034 |  | ○ |  | ○ |  |  |  | ○ | [11 empty] | 直営 | 埋立中 | [6 empty] | 無し |  | 準好気性埋立構造 | 末端集水管は開放 |  | ○ |  | 埋立状況により計画的に延長 | 0 | 0 | 0 | 0 | 0 | 0 | 回収していない | [5 empty] | 33-1-215-07-003
岡山県 | 33216 | 3330109 | 浅口市 | 浅口市金光一般廃棄物最終処分場 | ①廃棄物処理法第９条の３第１項の規定に基づく届出施設 | 249 | 157 | 22940 |  |  |  |  | ○ | [5 empty] | 山間 | ①DB（公設公営、直営） | 2000 | 8400 | 39700 | 2029 |  | ○ | [5 empty] | ○ |  | ○ | ○ | ○ |  | ○ | [5 empty] | 直営 | 埋立中 | [6 empty] | 無し |  | 準好気性埋立構造 | 末端集水管は開放 | ○ |  |  | 埋立状況により計画的に延長 | 0.8 | 0.7 | 4.6 | 1.7 | 0.38 | 0.28 | 回収していない | [5 empty] | 33-1-216-07-001
岡山県 | 33216 | 3330104 | 浅口市 | 旧遙照山上原不燃物処理センター | ①廃棄物処理法第９条の３第１項の規定に基づく届出施設 | 0 | 0 | 0 |  |  |  |  | ○ | [5 empty] | 山間 | ①DB（公設公営、直営） | 1975 | 7000 | 95000 | 2005 | [6 empty] | ○ | [11 empty] | ○ | 直営 | 埋立終了 |  |  |  | ○ |  |  | 無し |  | その他埋立構造 | [5 empty] | 1.8 |  | 6.7 |  | 0.5 |  | 回収していない | [5 empty] | 33-1-216-07-002
岡山県 | 33423 | 3330114 | 早島町 | 早島町一般廃棄物埋立処分地 | ①廃棄物処理法第９条の３第１項の規定に基づく届出施設 | 49 | 55 | 47921 |  |  |  |  | ○ | ○ |  |  |  | ○ | 山間 | ②DB（公設公営、一部運転委託） | 1981 | 42000 | 224000 | 2088 | ○ |  | ○ |  |  |  |  | ○ | ○ |  | ○ | ○ |  | ○ | [5 empty] | 直営 | 埋立中 | [6 empty] | 無し |  | 準好気性埋立構造 | 末端集水管は開放 |  | ○ |  | 一部延長を行っていない |  | 0 |  | 2 |  | 3 | 回収していない | [5 empty] | 33-1-423-07-001
岡山県 | 33666 | 3330125 | 美咲町 | 藤原一般廃棄物最終処理場 | ①廃棄物処理法第９条の３第１項の規定に基づく届出施設 | 0 | 0 | 5175 |  |  |  |  | ○ | [5 empty] | 山間 | ⑥その他公設公営 | 1993 | 6000 | 15056 | 2018 | [6 empty] | ○ | [11 empty] | ○ | 直営 | 埋立終了 |  |  |  | ○ |  |  | 無し |  | 準好気性埋立構造 | 末端集水管は開放 |  | ○ |  | 埋立状況により計画的に延長 |  | 3.41 |  | 5.58 |  | 0.92 | 回収していない | [5 empty] | 33-1-666-07-001
岡山県 | 33666 | 3330121 | 美咲町 | 柵原クリーンセンター一般廃棄物最終処理場 | ①廃棄物処理法第９条の３第１項の規定に基づく届出施設 | 0 | 0 | 9411 |  | ○ |  |  |  |  | ○ | ○ | ○ |  | 山間 | ⑥その他公設公営 | 1990 | 3200 | 14544 | 2017 | [5 empty] | ○ |  |  | ○ |  |  | ○ | [7 empty] | 直営 | 埋立終了 |  |  |  | ○ |  |  | 無し |  | 準好気性埋立構造 | 末端集水管は開放 |  | ○ |  | 埋立状況により計画的に延長 |  | 0.91 |  | 5.46 |  | 3.43 | 回収していない | [5 empty] | 33-1-666-07-002
岡山県 | 33850 | 3330130 | 岡山県西部衛生施設組合 | 岡山県西部衛生施設組合見崎山埋立処分地 | ①廃棄物処理法第９条の３第１項の規定に基づく届出施設 | 0 | 0 | 0 | ○ |  |  |  | ○ | ○ | ○ |  | ○ |  | 山間 | ②DB（公設公営、一部運転委託） | 1978 | 25000 | 219150 | 2012 | ○ | [6 empty] | ○ |  |  | ○ | ○ |  | ○ | [5 empty] | 一部委託 | 埋立終了 | [6 empty] | 無し |  | その他埋立構造 | [5 empty] | 7.57 | 2.2 | 17.41 | 5.3 | 31 | 27 | 回収していない | [5 empty] | 33-2-003-07-001
岡山県 | 33850 | 3330165 | 岡山県西部衛生施設組合 | 井笠広域一般廃棄物埋立処分場 | ①廃棄物処理法第９条の３第１項の規定に基づく届出施設 | 0 | 0 | 104600 | ○ |  |  |  | ○ |  | ○ |  | ○ |  | 山間 | ②DB（公設公営、一部運転委託） | 2022 | 12800 | 104600 | 2036 |  |  |  |  | ○ |  |  | ○ |  | ○ |  |  |  | ○ | ○ |  |  |  |  | 一部委託 | 埋立前 | ○ | [5 empty] | 無し |  | 準好気性埋立構造 | 末端集水管は開放 |  | ○ |  | 埋立状況により計画的に延長 | [6 empty] | 回収していない | [5 empty] | 33-2-003-07-002
岡山県 | 33895 | 3330135 | 岡山市久米南町衛生施設組合 | 大田最終処分場 | ①廃棄物処理法第９条の３第１項の規定に基づく届出施設 | 37 | 23 | 1567 | [8 empty] | ○ |  | 山間 | ①DB（公設公営、直営） | 1985 | 5354 | 10800 | 2022 | [6 empty] | ○ | ○ | [11 empty] | 直営 | 埋立中 | [6 empty] | 無し |  | 嫌気性埋立構造 | [6 empty] | 3.5 |  | 3.3 |  | 0.43 | 回収していない | [5 empty] | 33-2-006-07-001
岡山県 | 33896 | 3330137 | 岡山県中部環境施設組合 | 岡山県中部環境施設組合一般廃棄物最終処分場 | ①廃棄物処理法第９条の３第１項の規定に基づく届出施設 | 0 | 0 | 0 | ○ | [7 empty] | ○ |  | 山間 | ①DB（公設公営、直営） | 2001 | 4500 | 17772 | 2015 |  | ○ | [5 empty] | ○ |  | ○ |  | ○ |  | ○ | ○ | ○ |  |  |  | 直営 | 埋立終了 |  |  |  | ○ |  |  | 無し |  | 準好気性埋立構造 | 末端集水管は水没 | ○ |  |  | 埋立状況により計画的に延長 | 2.2 | 0.6 | 17 | 0.7 | 15 | 4.8 | 回収していない | [5 empty] | 33-2-005-07-001
岡山県 | 33946 | 3330155 | 高梁地域事務組合 | 高梁地域事務組合一般廃棄物最終処分場 | ①廃棄物処理法第９条の３第１項の規定に基づく届出施設 | 2021 | 1838 | 30786 | ○ |  |  |  | ○ |  | ○ |  |  |  | 山間 | ③DB（公設公営、運転委託） | 1980 | 22000 | 126000 | 2031 |  |  |  |  | ○ |  |  | ○ |  |  | ○ |  |  | ○ | [5 empty] | 委託 | 埋立中 | [6 empty] | 無し |  | 準好気性埋立構造 | 末端集水管は開放 | ○ |  |  | 埋立状況により計画的に延長 |  | 0 |  | 1.6 |  | 4.1 | 回収していない | [5 empty] | 33-2-007-07-001
岡山県 | 33959 | 3330157 | 津山圏域資源循環施設組合 | 津山圏域資源循環施設組合最終処分場 | ①廃棄物処理法第９条の３第１項の規定に基づく届出施設 | 456 | 510 | 22689 | [5 empty] | ○ |  |  | ○ |  | 平地 | ⑧DBO（公設民営） | 2016 | 2530 | 30000 | 2030 |  |  | ○ | ○ | [7 empty] | ○ | [5 empty] | ○ |  | 直営 | 埋立中 | [6 empty] | 無し |  | 準好気性埋立構造 | 末端集水管は開放 |  | ○ |  | 埋立状況により計画的に延長 | 3 | 2 | 32 | 30 | 98 | 58 | 回収していない | [5 empty] | 33-2-013-07-001

## し尿
し尿処理施設・汚泥再生処理センター
都道府県名 | 地方公共団体コード | 施設コード | 地方公共団体名 | 施設名称 | 施設設置時の届出・許可 | 年間処理量 | 年間処理量 | 年間処理量 | 年間処理量 | 資源化物量 | 資源化物量 | 資源化物量 | 資源化物量 | 資源化物量 | 資源化物量 | 資源化物量 | 脱水汚泥の直接埋立 | 脱水汚泥の直接埋立 | 脱水汚泥の焼却 | 脱水汚泥の焼却 | 脱水汚泥の焼却 | 脱水汚泥の焼却 | 処理方式 | 処理方式 | 処理方式 | 処理方式 | 処理方式 | 処理方式 | 処理方式 | 処理方式 | 処理方式 | 処理方式 | 処理方式 | 処理方式 | 処理方式 | 処理方式 | 処理方式 | 処理方式 | 処理方式 | 処理方式 | 処理方式 | 処理方式 | メタン発酵の場合 | メタン発酵の場合 | メタン発酵の場合 | メタン発酵の場合 | メタン発酵の場合 | メタン発酵の場合 | メタン発酵の場合 | ごみ処理事業実施方式 | 処理能力 | 処理能力（有機性廃棄物） | 資源化能力 | 計画メタンガス（バイオガス）量 | 使用開始年度 | 運転管理体制 | 施設の改廃 | 施設の改廃 | 施設の改廃 | 施設の改廃 | 施設の改廃 | 施設の改廃
[6 empty] | し尿 | 浄化槽汚泥 | 有機性廃棄物 | その他 | メタン発酵 | 堆肥化 | リン回収 | 助燃剤製造 | 炭化 | その他 | 資源化物量の区分 | 直接埋立の有無 | 埋立量 | 焼却の有無 | 焼却の有無 | 焼却の有無 | 焼却量 | 汚水処理 | 汚水処理 | 汚水処理 | 汚水処理 | 汚水処理 | 汚水処理 | 汚水処理 | 汚水処理 | 汚水処理 | 汚水処理 | 汚水処理 | 汚水処理 | 汚水処理 | 汚水処理 | 汚水処理 | 汚泥処理 | 汚泥処理 | 汚泥処理 | 汚泥処理 | 汚泥処理 | メタンガス発熱量 | メタンガス利用方法 | メタンガス利用方法 | メタンガス利用方法 | メタンガス利用方法 | メタンガス利用方法 | メタンガス利用方法 | [7 empty] | 新設（建設中） | 新設（新規稼働） | 能力変更 | 休止 | 廃止 | 移管
[19 empty] | 施設内焼却 | 施設外焼却 | 焼却無し |  | 嫌気 | 好気 | 好希釈 | 好一段 | 好二段 | 標脱 | 湿式酸化 | 高負荷 | 膜分離 | 焼却 | 下水投入 | 浄化槽専用 | 一次処理 | その他 | その他（具体的） | 脱水 | 乾燥 | 焼却 | その他 | その他（具体的） |  | 所内利用（発電利用） | 所内利用（熱利用） | 所内利用（その他） | 外部搬出利用（発電利用） | 外部搬出利用（熱利用） | 外部搬出利用（その他）
[6 empty] | kl/年度 | kl/年度 | t/年度 | kl/年度 | t/年 | t/年 | t/年 | t/年 | t/年 | t/年 |  |  | t/年度 |  |  |  | t/年度 | [20 empty] | kJ/㎥N | [7 empty] | kL/日 | t/日 | t/日 | ㎥/日
岡山県 | 33100 | 3320002 | 岡山市 | 岡山市当新田浄化センター | ①廃棄物処理法第９条の３第１項の規定に基づく届出施設 |  | 43354 | [8 empty] | 資源化物の生産量 | 直接埋立無し |  |  |  | ○ | [12 empty] | ○ |  |  |  | ○ | [11 empty] | ⑥その他公設公営 | 170 | 0 | 17 | 0 | 1985 | 委託 | [6 empty] | 33-1-100-08-002
岡山県 | 33100 | 3320003 | 岡山市 | 岡山市一宮浄化センター(300kL系) | ①廃棄物処理法第９条の３第１項の規定に基づく届出施設 | 21569.73 | 53961.72 |  |  |  | 2325 | 7 |  |  |  | 資源化物の生産量 | 直接埋立無し |  |  |  | ○ | [6 empty] | ○ |  |  |  |  | ○ |  |  |  |  | ○ | [11 empty] | ③DB（公設公営、運転委託） | 300 | 0 | 0 | 0 | 1979 | 委託 | [6 empty] | 33-1-100-08-003
岡山県 | 33100 | 3320004 | 岡山市 | 岡山市犬島浄化センター | ①廃棄物処理法第９条の３第１項の規定に基づく届出施設 | 22 | [10 empty] | 直接埋立無し |  |  |  | ○ | [14 empty] | ○ |  | ○ | ○ | ○ | [9 empty] | ③DB（公設公営、運転委託） | 0.35 | 0 | 0 | 0 | 1987 | 委託 | [6 empty] | 33-1-100-08-004
岡山県 | 33202 | 3320005 | 倉敷市 | 白楽町し尿処理場 | ①廃棄物処理法第９条の３第１項の規定に基づく届出施設 |  | 43237 | [9 empty] | 直接埋立無し |  |  | ○ |  | 1314 | [10 empty] | ○ | ○ | ○ |  |  | ○ |  | ○ | [9 empty] | ①DB（公設公営、直営） | 240 | 0 | 0 | 0 | 1965 | 直営 | [6 empty] | 33-1-202-08-001
岡山県 | 33202 | 3320006 | 倉敷市 | 水島し尿処理場 | ①廃棄物処理法第９条の３第１項の規定に基づく届出施設 | 8482 | 16023 | [9 empty] | 直接埋立無し |  |  | ○ |  | 32 | [10 empty] | ○ |  | ○ | [5 empty] | ○ | [8 empty] | ①DB（公設公営、直営） | 128 | 0 | 0 | 0 | 1969 | 委託 | [6 empty] | 33-1-202-08-002
岡山県 | 33202 | 3320007 | 倉敷市 | 玉島し尿処理場 | ①廃棄物処理法第９条の３第１項の規定に基づく届出施設 | 4731 | 0 | 0 | 0 | [7 empty] | 直接埋立無し |  |  | ○ |  | 3 | [10 empty] | ○ |  | ○ |  |  | ○ |  | ○ | [9 empty] | ①DB（公設公営、直営） | 70 | 0 | 0 | 0 | 1981 | 委託 | [6 empty] | 33-1-202-08-003
岡山県 | 33204 | 3320008 | 玉野市 | 玉野市西清掃センター | ①廃棄物処理法第９条の３第１項の規定に基づく届出施設 | 3027 | 4616 | [9 empty] | 直接埋立無し |  |  |  | ○ |  |  |  |  | ○ | [8 empty] | ○ |  |  | ○ | [11 empty] | ③DB（公設公営、運転委託） | 100 | 0 | 0 | 0 | 1994 | 委託 | [6 empty] | 33-1-204-08-001
岡山県 | 33210 | 3320009 | 新見市 | 新見市衛生センター | ①廃棄物処理法第９条の３第１項の規定に基づく届出施設 | 4694 | 6838 |  |  |  | 422 |  |  |  |  | 資源化物の排出量・売却量 | 直接埋立無し |  |  |  | ○ | [8 empty] | ○ | [7 empty] | ○ | [11 empty] | ③DB（公設公営、運転委託） | 43 | 0 | 0 | 0 | 2016 | 委託 | [6 empty] | 33-1-210-08-001
岡山県 | 33211 | 3320010 | 備前市 | 備前市衛生センター | ①廃棄物処理法第９条の３第１項の規定に基づく届出施設 | 2793 | 5579 |  |  |  |  | 1 |  |  |  | 資源化物の生産量 | 直接埋立無し |  |  | ○ |  | 2.58 | [12 empty] | ○ |  |  | ○ | [11 empty] | ①DB（公設公営、直営） | 34 | 0 | 0 | 0 | 2016 | 直営 | [6 empty] | 33-1-211-08-001
岡山県 | 33212 | 3320011 | 瀬戸内市 | 長船衛生センター | ①廃棄物処理法第９条の３第１項の規定に基づく届出施設 | 1202 | 5922 |  |  |  | 254 |  |  | 493 |  | 資源化物の生産量 | 直接埋立無し |  |  | ○ |  | 493 | [5 empty] | ○ | [9 empty] | ○ | [11 empty] | ①DB（公設公営、直営） | 18 | 0 | 0 | 0 | 1987 | 直営 | [6 empty] | 33-1-212-08-001
岡山県 | 33214 | 3320012 | 真庭市 | し尿処理施設旭水苑 | ①廃棄物処理法第９条の３第１項の規定に基づく届出施設 | 9929 | 20802 |  |  |  | 744 |  |  |  |  | 資源化物の排出量・売却量 | 直接埋立無し |  |  |  | ○ | [8 empty] | ○ | [7 empty] | ○ | [11 empty] | ②DB（公設公営、一部運転委託） | 100 | 0 | 3 | 0 | 1994 | 一部委託 | [6 empty] | 33-1-214-08-001
岡山県 | 33846 | 3320014 | 神崎衛生施設組合 | 神崎処理場 | ①廃棄物処理法第９条の３第１項の規定に基づく届出施設 | 18589 | 34404 | [9 empty] | 直接埋立無し |  |  | ○ |  | 1305 | [7 empty] | ○ | ○ | [6 empty] | ○ | [11 empty] | ①DB（公設公営、直営） | 180 | 0 | 0 | 0 | 1997 | 直営 | [6 empty] | 33-2-009-08-001
岡山県 | 33847 | 3320015 | 備南衛生施設組合 | 清鶴苑 | ①廃棄物処理法第９条の３第１項の規定に基づく届出施設 | 3967 | 20453 | [9 empty] | 直接埋立無し |  |  |  | ○ | [6 empty] | ○ | [9 empty] | ○ | [12 empty] | 80 | 0 | 0 | 0 | 1985 | 一部委託 | [6 empty] | 33-2-016-08-001
岡山県 | 33849 | 3320016 | 勝英衛生施設組合 | 勝英衛生施設組合 滝川苑 | ①廃棄物処理法第９条の３第１項の規定に基づく届出施設 | 3310 | 7992 | [9 empty] | 直接埋立無し |  |  |  | ○ | [11 empty] | ○ |  | ○ | [5 empty] | ○ | [8 empty] | ①DB（公設公営、直営） | 74 | 0 | 0 | 0 | 1986 | 直営 | [6 empty] | 33-2-008-08-001
岡山県 | 33850 | 3320017 | 岡山県西部衛生施設組合 | 岡山県西部衛生施設組合井笠広域クリーンセンター | ①廃棄物処理法第９条の３第１項の規定に基づく届出施設 | 26529 | 32966 | [9 empty] | 直接埋立無し |  |  |  | ○ | [6 empty] | ○ | [9 empty] | ○ | [11 empty] | ②DB（公設公営、一部運転委託） | 210 | 0 | 0 | 0 | 1988 | 一部委託 | [6 empty] | 33-2-003-08-001
岡山県 | 33851 | 3320018 | 旭川中部衛生施設組合 | 旭川中部衛生施設組合 | ①廃棄物処理法第９条の３第１項の規定に基づく届出施設 | 3583 | 7970 | 0 | 0 | [7 empty] | 直接埋立無し |  |  | ○ |  | 299.88 | [5 empty] | ○ | [9 empty] | ○ |  |  | ○ | [8 empty] | ①DB（公設公営、直営） | 42 | 0 | 0.83 | 0 | 1992 | 直営 | [6 empty] | 33-2-001-08-001
岡山県 | 33852 | 3320019 | 和気赤磐し尿処理施設一部事務組合 | 和気赤磐衛生センター | ①廃棄物処理法第９条の３第１項の規定に基づく届出施設 | 5786.8 | 5763.5 | [9 empty] | 直接埋立無し |  |  |  | ○ | [8 empty] | ○ | ○ |  | ○ |  |  |  |  | ○ | [11 empty] | ①DB（公設公営、直営） | 72 | 0 | 0 | 0 | 2002 | 直営 | [6 empty] | 33-2-017-08-001
岡山県 | 33898 | 3320130 | 津山圏域衛生処理組合 | 汚泥再生処理センター | ①廃棄物処理法第９条の３第１項の規定に基づく届出施設 | 18299.03 | 43194.98 | [5 empty] | 1516.87 |  |  | 資源化物の排出量・売却量 | 直接埋立無し |  |  |  | ○ | [8 empty] | ○ |  |  | ○ |  |  |  |  | ○ | [11 empty] | ⑧DBO（公設民営） | 170 | 0 | 0 | 0 | 2019 | 委託 | [6 empty] | 33-2-012-08-002
岡山県 | 33913 | 3320021 | 総社広域環境施設組合 | アクアセンター吉備路 | ①廃棄物処理法第９条の３第１項の規定に基づく届出施設 | 5986 | 26997 |  |  |  | 493 |  |  |  |  | 資源化物の排出量・売却量 | 直接埋立無し |  |  | ○ |  | 463 | [7 empty] | ○ | ○ | [6 empty] | ○ | [11 empty] | ①DB（公設公営、直営） | 90 | 0 | 5 | 0 | 2006 | 委託 | [6 empty] | 33-2-011-08-001
岡山県 | 33946 | 3320022 | 高梁地域事務組合 | 高梁地域事務組合クリーンセンター | ①廃棄物処理法第９条の３第１項の規定に基づく届出施設 | 5835 | 11018 | [9 empty] | 直接埋立無し |  | ○ |  |  | 395 | ○ | [9 empty] | ○ |  | ○ |  |  | ○ |  | ○ | [9 empty] | ③DB（公設公営、運転委託） | 62 | 0 | 0 | 0 | 1975 | 委託 | [6 empty] | 33-2-007-08-001

## コミプラ
コミュニティプラント
都道府県名 | 地方公共団体コード | 施設コード | 地方公共団体名 | 施設名称 | 施設設置時の届出・許可 | 汚水処理量 | 処理方法 | 処理方法 | 処理方法 | 処理方法 | 処理方法 | 処理方法 | 処理方法 | 処理方法 | ごみ処理事業実施方式 | 計画最大汚水量 | 使用開始年度 | 運転管理体制 | 施設の改廃 | 施設の改廃 | 施設の改廃 | 施設の改廃 | 施設の改廃 | 施設の改廃
[7 empty] | 接触ばっ気 | 回転板接触 | 回分式活性汚泥 | 長時間ばっ気 | 標準活性汚泥 | 生物学的脱窒素 | 膜分離 | その他 |  |  |  |  | 新設（建設中） | 新設（新規稼働） | 能力変更 | 休止 | 廃止 | 移管
[6 empty] | ㎥/年度 | [9 empty] | ㎥/日 | no_unit

## リユース・リペア施設
リユース・リペア施設
都道府県名 | 地方公共団体コード | 施設コード | 地方公共団体名 | 施設名称 | 年間処理量 | 設置場所 | ごみ処理事業実施方式 | 面積 | 使用開始年度 | リユース・リペアの対象品目 | リユース・リペアの対象品目 | リユース・リペアの対象品目 | リユース・リペアの対象品目 | リユース・リペアの対象品目 | リユース・リペアの対象品目 | リユース・リペアの対象品目 | リユース・リペアの対象品目 | リユース・リペアの対象品目 | リユース・リペアの対象品目 | リユース・リペアの対象品目 | リユース・リペアの対象品目 | リユース・リペアの対象品目 | リユース・リペアの対象品目 | リユース・リペアの対象品目 | リユース・リペアの対象品目 | リユース・リペアの対象品目 | リユース・リペアの対象品目 | リユース・リペアの対象品目 | リユース・リペアの対象品目 | リユース・リペアの対象品目 | リユース・リペアの対象品目 | リユース・リペアの対象品目 | リユース・リペアの対象品目 | リユース・リペアの対象品目 | リユース・リペアの対象品目 | リユース・リペアの対象品目 | リユース・リペアの対象品目 | リユース・リペアの対象品目 | リユース・リペアの内容 | リユース・リペアの内容 | リユース・リペアの内容 | リユース・リペアの内容 | 運転管理体制 | 施設の改廃 | 施設の改廃 | 施設の改廃 | 施設の改廃 | 施設の改廃 | 施設の改廃
[10 empty] | 合計 | 合計 | 家具 | 家具 | 家具 | 自転車 | 自転車 | 自転車 | 衣類 | 衣類 | 衣類 | 書籍 | 書籍 | 書籍 | 家電 | 家電 | 家電 | 傘 | 傘 | 傘 | 食器 | 食器 | 食器 | おもちゃ | おもちゃ | おもちゃ | その他 | その他 | その他 | 修理 | 展示 | 販売 | 譲渡 |  | 新設（建設中） | 新設（新規稼働） | 能力変更 | 休止 | 廃止 | 移管
[10 empty] | 重量 | 個数 | 対象 | 重量 | 個数 | 対象 | 重量 | 個数 | 対象 | 重量 | 個数 | 対象 | 重量 | 個数 | 対象 | 重量 | 個数 | 対象 | 重量 | 個数 | 対象 | 重量 | 個数 | 対象 | 重量 | 個数 | 対象 | 重量 | 個数
[5 empty] | t/年度 |  |  | ㎡ |  | t/年度 | 個・台等 |  | t/年度 | 個・台等 |  | t/年度 | 個・台等 |  | t/年度 | 個・台等 |  | t/年度 | 個・台等 |  | t/年度 | 個・台等 |  | t/年度 | 個・台等 |  | t/年度 | 個・台等 |  | t/年度 | 個・台等 |  | t/年度 | 個・台等
岡山県 | 33202 | 3310188 | 倉敷市 | 児島リサイクル推進センター | 15764 | 廃棄物処理施設内 |  | 728 | 2004 | 合計: 15764; 家具: ○; 家具: 405; 衣類: ○; 衣類: 10154; 書籍: ○; 書籍: 4660 |  |  |  | ○ |  | 545 | ○ | ○ | ○ | ○ | 直営 | [6 empty] | 33-1-202-10-001