## 焼却
焼却施設（溶融施設含む）
都道府県名 | 地方公共団体コード | 施設コード | 地方公共団体名 | 施設名称 | 年間処理量 | 資源化量 | 資源化量 | 資源化量 | 処理対象廃棄物 | 処理対象廃棄物 | 処理対象廃棄物 | 処理対象廃棄物 | 処理対象廃棄物 | 処理対象廃棄物 | 処理対象廃棄物 | 処理対象廃棄物 | 処理対象廃棄物 | 処理対象廃棄物 | 施設の種類 | 施設の種類 | 処理方式 | 炉型式 | ごみ処理事業実施方式 | 施設全体の処理能力 | 炉数 | 使用開始年度 | 余熱利用の状況 | 余熱利用の状況 | 余熱利用の状況 | 余熱利用の状況 | 余熱利用の状況 | 余熱利用の状況 | 余熱利用の状況 | 余熱利用の状況 | 余熱利用量（仕様値・公称値） | 余熱利用量（仕様値・公称値） | 余熱利用量（実績値） | 余熱利用量（実績値） | 発電能力 | 発電能力 | 発電能力 | 発電能力 | 余剰電力利用（売電） | 余剰電力利用（売電） | 余剰電力利用（売電） | 余剰電力利用（売電） | 余剰電力利用（売電） | 余剰電力利用（売電） | 契約電力会社名 | 契約電力会社名 | 売電において活用している制度 | 売電において活用している制度 | 売電において活用している制度 | 売電において活用している制度 | 売電の配分割合の方法 | 売電の配分割合の方法 | 売電の配分割合の方法 | 売電の配分割合の方法 | 売電の配分割合の方法 | 売電の配分割合の方法 | 売電の配分割合の方法 | 売電の配分割合の方法 | 灰処理設備の有無 | 灰処理設備の有無 | 灰処理設備の有無 | 灰処理設備の有無 | 灰処理設備の有無 | 灰処理設備の有無 | 灰処理設備の有無 | 灰処理設備の有無 | 灰処理設備の有無 | 灰処理設備の有無 | 運転管理体制 | 施設の改廃 | 施設の改廃 | 施設の改廃 | 施設の改廃 | 施設の改廃 | 施設の改廃 | 産業廃棄物の搬入の有無 | 一般廃棄物の割合 | ごみ組成分析結果（乾ベース） | ごみ組成分析結果（乾ベース） | ごみ組成分析結果（乾ベース） | ごみ組成分析結果（乾ベース） | ごみ組成分析結果（乾ベース） | ごみ組成分析結果（乾ベース） | ごみ組成分析結果（乾ベース） | 単位容積重量 | 三成分 | 三成分 | 三成分 | 三成分 | 低位発熱量 | 低位発熱量 | リユース・リペアの対象品目 | リユース・リペアの対象品目 | リユース・リペアの対象品目 | リユース・リペアの対象品目 | リユース・リペアの対象品目 | リユース・リペアの対象品目 | リユース・リペアの対象品目 | リユース・リペアの対象品目 | リユース・リペアの対象品目 | リユース・リペアの対象品目 | リユース・リペアの対象品目 | リユース・リペアの対象品目 | リユース・リペアの対象品目 | リユース・リペアの対象品目 | リユース・リペアの対象品目 | リユース・リペアの対象品目 | リユース・リペアの対象品目 | リユース・リペアの対象品目 | リユース・リペアの対象品目 | リユース・リペアの対象品目 | リユース・リペアの対象品目 | リユース・リペアの対象品目 | リユース・リペアの対象品目 | リユース・リペアの対象品目 | リユース・リペアの対象品目 | リユース・リペアの対象品目 | リユース・リペアの対象品目 | リユース・リペアの対象品目 | リユース・リペアの対象品目 | リユース・リペア機能・内容 | リユース・リペア機能・内容 | リユース・リペア機能・内容 | リユース・リペア機能・内容 | リユース・リペア機能・内容
[6 empty] | 資源化物回収 | 発生ガス回収 | 生産量・搬出量の別 | 可燃ごみ | 混合（未分別）ごみ | 粗大ごみ | 固形化燃料 | その他 | 不燃ごみ | 資源ごみ | ごみ処理残渣 | し尿処理残渣 | その他（具体的） |  | その他（具体的） | [6 empty] | 場内温水 | 場内蒸気 | 発電（場内利用） | 場外温水 | 場外蒸気 | 発電（場外利用） | その他 | 無し | 余熱利用量 | うち外部熱供給量 | 余熱利用量 | うち外部熱供給量 | 発電能力 | 発電効率（仕様値・公称値） | 総発電量（実績値） | うち外部供給量（実績値） | 売電量 | 売電収入 | 売電価格(単価) | 売電価格(単価) | 売電価格(単価) | 売電価格(単価) | （受電） | （売電） | ＦＩＴ | ＲＰＳ | その他 | その他 | 経費に充当 | 経費に充当 | 経費に充当 | 基金に積立 | 基金に積立 | 基金に積立 | その他 | その他 | （焼却灰） | （焼却灰） | （焼却灰） | （焼却灰） | （焼却灰） | （飛灰） | （飛灰） | （飛灰） | （飛灰） | （飛灰） |  | 新設（建設中） | 新設（新規稼働） | 能力変更 | 休止 | 廃止 | 移管 |  |  | 合計 | 紙・布類 | ﾋﾞﾆｰﾙ、合成樹脂、ｺﾞﾑ、皮革類 | 木、竹、わら類 | ちゅう芥類 | 不燃物類 | その他 |  | 合計 | 水分 | 可燃分 | 灰分 | (計算値) | (実測値) | 合計 | 合計 | 家具 | 家具 | 家具 | 自転車 | 自転車 | 自転車 | 衣類 | 衣類 | 衣類 | 書籍 | 書籍 | 書籍 | 家電 | 家電 | 家電 | 傘 | 傘 | 傘 | 食器 | 食器 | 食器 | おもちゃ | おもちゃ | おもちゃ | その他 | その他 | その他 | 修理 | 展示 | 販売 | 譲渡 | 機能なし
[45 empty] | 固定価格 | 重負荷 | 昼間 | 夜間 | [5 empty] | 具体的な制度名 |  | 充当後の分担金の計算方法 | 充当後の分担金の計算方法 |  | 活用内容 | 活用内容 |  | 具体的な方法 | セメント固化 | 薬剤処理 | 溶融処理 | その他 | 無し | セメント固化 | 薬剤処理 | 溶融処理 | その他 | 無し | [23 empty] | 重量 | 個数 | 対象 | 重量 | 個数 | 対象 | 重量 | 個数 | 対象 | 重量 | 個数 | 対象 | 重量 | 個数 | 対象 | 重量 | 個数 | 対象 | 重量 | 個数 | 対象 | 重量 | 個数 | 対象 | 重量 | 個数 | 対象 | 重量 | 個数
[57 empty] | その他の計算方法 |  |  | その他の活用内容
[5 empty] | t/年度 | t/年度 | m3/年度 | [16 empty] | t/日 | [10 empty] | MJ | MJ | MJ | MJ | kW | ％ | MWh | MWh | MWh/年 | 円/年 | 円/kWh | 円/kWh | 円/kWh | 円/kWh | [32 empty] | ％ | ％ | ％ | ％ | ％ | ％ | ％ | ％ | kg/m3 | ％ | ％ | ％ | ％ | kJ/kg | kJ/kg | t/年度 | 個・台等 |  | t/年度 | 個・台等 |  | t/年度 | 個・台等 |  | t/年度 | 個・台等 |  | t/年度 | 個・台等 |  | t/年度 | 個・台等 |  | t/年度 | 個・台等 |  | t/年度 | 個・台等 |  | t/年度 | 個・台等 |  | t/年度 | 個・台等
栃木県 | 09201 | 0910001 | 宇都宮市 | クリーンパーク茂原焼却ごみ処理施設 | 23989.27 | 184.68 |  | 資源化物搬出量 | ○ |  | ○ |  |  |  |  | ○ |  |  | 焼却 |  | ストーカ式（可動） | 全連続運転 | DB（公設公営、運転委託） | 390 | 3 | 2000 | ○ |  | ○ | ○ |  | ○ |  |  | 22901026.5 |  |  |  | 7500 | 16 | 10985.1 | 816.78 | 5618.568 | 69833079 | 17 |  |  |  | 東京電力パワーグリッド | 宇都宮ライトパワー㈱ |  |  | ○ | 一般競争入札 | [10 empty] | ○ |  |  |  | ○ |  |  |  | 委託 | [6 empty] | 無し |  | 100 | 43.8 | 28.3 | 5.6 | 9.6 | 5.2 | 7.5 | 128 | 100 | 42.8 | 49.1 | 8.1 | 7900 | 0 | [33 empty] | ○ | 09-1-201-01-001
栃木県 | 09201 | 0910197 | 宇都宮市 | 宇都宮市クリーンセンター下田原 | 47792.32 | 0 | 0 |  | ○ |  | ○ |  |  |  |  | ○ |  |  | 焼却 |  | ストーカ式（可動） | 全連続運転 | DB（公設公営、運転委託） | 190 | 2 | 2020 | ○ |  | ○ |  |  | ○ |  |  | 47792.32 |  |  |  | 3500 | 17.8 | 15836.079 | 0 | 9769.378 | 163678929 | 17 |  |  |  | 東京電力パワーグリッド | ゼロワットパワー株式会社 |  |  | ○ | 一般競争入札 | [12 empty] | ○ |  | ○ |  |  |  | 委託 | [6 empty] | 無し |  | 100 | 53.3 | 22.8 | 9.3 | 6.8 | 3.1 | 4.7 | 119 | 100 | 41.9 | 7.4 | 50.7 | 7885 | 0 | [33 empty] | ○ | 09-1-201-01-004
栃木県 | 09202 | 0910004 | 足利市 | 足利市南部クリーンセンター | 46927 | 4444 |  | 資源化物搬出量 | ○ | [6 empty] | ○ |  |  | 焼却 |  | ストーカ式（可動） | 全連続運転 | DB（公設公営、運転委託） | 300 | 3 | 1983 | ○ | ○ |  | ○ |  |  |  |  | 143367739 | 20494830 | 143367739 | 20494830 | [10 empty] | 東京電力パワーグリット株式会社 | [17 empty] | ○ |  | ○ |  |  |  | 委託 | [6 empty] | 有り | 90 | 100 | 49.6 | 32.3 | 7.8 | 9.5 | 0.8 | 0 | 0 | 100 | 39.3 | 55.6 | 5.1 | 12588 | 0 | [33 empty] | ○ | 09-1-202-01-001
栃木県 | 09203 | 0910022 | 栃木市 | とちぎクリーンプラザ | 42846.22 | 2145.51 |  | 資源化物搬出量 | ○ | [6 empty] | ○ |  |  | 焼却 |  | ストーカ式（可動） | 全連続運転 | その他公設公営 | 237 | 2 | 2002 | ○ |  | ○ |  |  | ○ |  |  | 37692 |  | 11143024 |  | 2500 | 15 | 14598 | 413 | 2035 | 23533051 | 19 | 9 | 8 | 6 | 東京電力エナジーパートナー㈱ | 東京電力エナジーパートナー㈱ | ○ | [13 empty] | ○ |  |  | ○ | ○ | ○ |  |  | 委託 | [6 empty] | 無し |  | 100 | 49 | 34 | 6 | 11 | 0 | 0 | 97.9 | 100 | 47.7 | 47.8 | 4.5 | 7812 | 0 | [33 empty] | ○ | 09-1-203-01-001
栃木県 | 09204 | 0910005 | 佐野市 | 葛生清掃センター | 9920 | 0 |  |  | ○ | [6 empty] | ○ |  |  | 焼却 |  | ストーカ式（可動） | 全連続運転 | DB（公設公営、運転委託） | 79.5 | 2 | 1994 | [7 empty] | ○ | [14 empty] | 日立造船株式会社 | [17 empty] | ○ |  | ○ |  |  |  | 委託 | [6 empty] | 無し |  | 100 | 37.7 | 27.6 | 9.9 | 18.8 | 1.4 | 4.6 | 130 | 100 | 43.4 | 50.4 | 6.2 | 8400 | 0 | [33 empty] | ○ | 09-1-204-01-001
栃木県 | 09204 | 0910006 | 佐野市 | 佐野市みかもクリーンセンター | 25090 | 819 |  | 資源化物搬出量 | ○ | [6 empty] | ○ |  |  | ガス化溶融・改質 |  | 流動床式 | 全連続運転 | DB+O（公設民営、長期包括運営委託） | 128 | 2 | 2006 | ○ |  | ○ | ○ |  | ○ |  |  | 61447680 | 741260 | 93174236 | 8903504 | 1990 | 13.93 | 8465 | 565 | 776 | 10358980 | 18.7 | 15 | 13 | 7 | 日立造船株式会社 | 日立造船株式会社 | ○ | [13 empty] | ○ |  |  |  | ○ |  |  |  | 委託 | [6 empty] | 無し |  | 100 | 58.9 | 32.5 | 3.7 | 2.1 | 0.2 | 2.6 | 158 | 100 | 43.4 | 52 | 4.6 | 8717 | 0 | [33 empty] | ○ | 09-1-204-01-002
栃木県 | 09205 | 0910007 | 鹿沼市 | 環境クリーンセンター(ごみ処理施設) | 24890 | 0 |  |  | ○ |  |  |  | ○ |  |  | ○ | ○ |  | 焼却 |  | ストーカ式（可動） | 全連続運転 | DB（公設公営、一部運転委託） | 88.5 | 2 | 1994 | ○ |  | ○ | [5 empty] | 1510 |  |  |  | 160 | 1.84 | 1050 | [7 empty] | 東京電力 | [14 empty] | ○ |  |  |  |  | ○ |  |  |  | 一部委託 | [6 empty] | 有り | 99.7 | 100 | 48.5 | 12.6 | 26.2 | 5.7 | 3.9 | 3.1 | 169 | 100 | 41.1 | 54.7 | 4.2 | 9280 | 0 | [33 empty] | ○ | 09-1-205-01-001
栃木県 | 09206 | 0910058 | 日光市 | 日光市クリーンセンター | 27935 | 1457 |  | 資源化物搬出量 | ○ | [9 empty] | 焼却 |  | シャフト式 | 全連続運転 | DB+O（公設民営、長期包括運営委託） | 135 | 2 | 2010 |  |  | ○ |  |  | ○ | [6 empty] | 2000 | 12.95 | 8301 | 7794 | [24 empty] | ○ |  | ○ |  |  |  | 委託 | [6 empty] | 無し |  | 100 | 42.9 | 22.6 | 6.4 | 16.1 | 4.5 | 7.5 | 157.8 | 100 | 51.5 | 40.5 | 8 | 6320 | 7115 | [33 empty] | ○ | 09-1-206-01-001
栃木県 | 09213 | 0910010 | 那須塩原市 | 那須塩原クリーンセンター | 35406 | 6 |  | 資源化物搬出量 | ○ |  | ○ |  |  |  |  | ○ |  |  | 焼却 |  | ストーカ式（可動） | 全連続運転 | DB+O（公設民営、長期包括運営委託） | 140 | 2 | 2009 |  |  | ○ |  |  | ○ | [6 empty] | 1990 | 16 | 13805 | 0 | 6049 | 76575165 | 19 | 9 | 8 | 6 | 東京電力エナジーパートナー株式会社 | 東京電力エナジーパートナー株式会社,那須野ヶ原みらい電力株式会社 | ○ | [13 empty] | ○ |  |  |  | ○ |  |  |  | 委託 | [6 empty] | 無し |  | 100 | 43.7 | 28.3 | 12.8 | 9 | 2.3 | 3.9 | 170.3 | 100 | 43.2 | 51.9 | 4.9 | 0 | 8417 | [33 empty] | ○ | 09-1-213-01-001
栃木県 | 09361 | 0910011 | 壬生町 | 壬生町清掃センター焼却施設 | 10846 | 1081 |  | 資源化物搬出量 | ○ | [6 empty] | ○ |  |  | 焼却 |  | 流動床式 | 全連続運転 | DB（公設公営、運転委託） | 70 | 2 | 1999 | ○ | [7 empty] | 2550 |  | 2550 | [11 empty] | 伊藤忠エネクス | [14 empty] | ○ |  |  |  |  | ○ |  |  |  | 委託 |  |  | ○ |  |  |  | 無し |  | 100 | 48.8 | 28.3 | 12.5 | 7.5 | 0.7 | 2.2 | 127.5 | 100 | 51.9 | 44.6 | 3.5 | 7220 | 0 | [33 empty] | ○ | 09-1-361-01-001
栃木県 | 09806 | 0910012 | 那須地区広域行政事務組合 | 広域クリーンセンター大田原 | 28894 | 0 | 0 |  | ○ |  | ○ |  |  |  |  | ○ |  |  | 焼却 |  | ストーカ式（可動） | 全連続運転 | DB（公設公営、運転委託） | 120 | 2 | 2002 | ○ | ○ | ○ | [5 empty] | 1800000 |  | 90000 |  | 1400 | 11.9 | 6104 |  | 2154 | 27565570 | 18.7 | 8.55 | 6.92 | 5.09 | 東京電力エナジーパートナー株式会社 | 東京電力パワーグリッド株式会社,東京電力エナジーパートナー株式会社 | ○ |  |  |  | ○ | ③均等割+ごみ量割 | [7 empty] | ○ |  |  |  | ○ | ○ |  |  |  | 委託 | [6 empty] | 無し |  | 100 | 48.3 | 28.7 | 9.8 | 7.5 | 1.9 | 3.8 | 203 | 100 | 44.1 | 50.5 | 5.4 | 8405 | 0 | [33 empty] | ○ | 09-2-004-01-001
栃木県 | 09833 | 0910015 | 芳賀地区広域行政事務組合 | 芳賀地区エコステーション | 31250 | 1599 |  | 資源化物搬出量 | ○ | [6 empty] | ○ | ○ |  | 焼却 |  | 流動床式 | 全連続運転 | DB+O（公設民営、長期包括運営委託） | 143 | 2 | 2014 |  |  | ○ | [9 empty] | 1970 | 15.3 | 12636.09 | 0 | 4450.53 | 55752776 | 18.7 | 9.41 | 7.61 | 5.6 | 東京電力エナジーパートナー株式会社 | 東京電力エナジーパートナー株式会社 | ○ |  |  |  | ○ | ①ごみ量割 | [8 empty] | ○ |  |  |  | ○ |  |  |  | 委託 | [6 empty] | 有り | 99 | 100 | 52.5 | 31.4 | 7.1 | 7.5 | 1.5 | 0 | 101.3 | 100 | 38.9 | 55.7 | 5.4 | 9568 | 21139 | [33 empty] | ○ | 09-2-007-01-001
栃木県 | 09841 | 0910016 | 南那須地区広域行政事務組合 | 保健衛生センター | 9897 | 0 |  |  | ○ | [6 empty] | ○ |  |  | 焼却 |  | 流動床式 | 准連続運転 | DB（公設公営、直営） | 55 | 2 | 1990 | [7 empty] | ○ | [32 empty] | ○ |  | ○ |  |  |  | 直営 | [6 empty] | 無し |  | 100 | 51.5 | 27.3 | 13.1 | 7.5 | 0.4 | 0.2 | 153.25 | 100 | 48 | 47 | 5 | 8825 | 7623 | [33 empty] | ○ | 09-2-005-01-001
栃木県 | 09850 | 0910181 | 塩谷広域行政組合 | エコパークしおや | 27806 | 599.62 | 0 | 資源化物搬出量 | ○ | [6 empty] | ○ | ○ |  | 焼却 |  | ストーカ式（可動） | 全連続運転 | DB+O（公設民営、長期包括運営委託） | 114 | 2 | 2019 |  |  | ○ | [9 empty] | 1530 | 16.51 | 8903.95 | 1705.054 | 2352.015 | 30032128 | 19 | 9 | 7 | 5 | 東京電力エナジーパートナー㈱ | 東京電力エナジーパートナー㈱，東京電力パワーグリッド㈱ | ○ | [9 empty] | ○ | 決算額のうち当初予算計上額については、経費に充当し、充当後の負担金については、ごみ量割としている。当初予算計上額を超過した分については、基金に積み立てており、適宜運用する。 |  | ○ |  |  |  |  | ○ |  |  |  | 委託 | [6 empty] | 無し |  | 100 | 50.3 | 27 | 11.6 | 10.4 | 0.5 | 0.2 | 164.4 | 100 | 46.8 | 47.6 | 5.6 | 0 | 8975 | 合計: 2; 合計: 132; 家具: ○; 家具: 2; 家具: 132 | [7 empty] | ○ |  | ○ |  | 09-2-001-01-002
栃木県 | 09852 | 0910018 | 小山広域保健衛生組合 | 小山広域保健衛生組合中央清掃センター160t焼却施設 | 35228 | 2803 |  | 資源化物搬出量 | ○ |  | ○ |  |  |  |  | ○ | ○ |  | 焼却 |  | ストーカ式（可動） | 全連続運転 | DB+M（公設公営、維持管理のみ委託） | 160 | 2 | 1986 | [7 empty] | ○ | [14 empty] | 荏原環境プラント㈱ | [17 empty] | ○ |  |  |  | ○ |  | 委託 | [6 empty] | 無し |  | 100 | 48.4 | 26 | 13.5 | 7.6 | 1.1 | 3.4 | 95 | 100 | 38.6 | 56.2 | 5.2 | 9625 | 0 | [33 empty] | ○ | 09-2-003-01-002
栃木県 | 09852 | 0910049 | 小山広域保健衛生組合 | 小山広域保健衛生組合中央清掃センター70t焼却施設 | 20408 | 1751 |  | 資源化物搬出量 | ○ | [6 empty] | ○ |  |  | 焼却 |  | ストーカ式（可動） | 全連続運転 | DBO（公設民営） | 70 | 1 | 2016 | ○ |  | ○ |  |  | ○ |  |  | 0 | 0 | 0 | 0 | 1300 | 12.02 | 7520 | 3374 | [24 empty] | ○ |  |  |  | ○ |  | 委託 | [6 empty] | 無し |  | 100 | 44.9 | 29.6 | 13.8 | 5.8 | 1.7 | 4.2 | 137.5 | 100 | 43.7 | 50.6 | 5.7 | 8417 | 0 | [33 empty] | ○ | 09-2-003-01-003

## 粗大
粗大ごみ処理施設
都道府県名 | 地方公共団体コード | 施設コード | 地方公共団体名 | 施設名称 | 年間処理量 | 資源回収量 | 資源回収量 | 処理対象廃棄物 | 処理対象廃棄物 | 処理対象廃棄物 | 処理対象廃棄物 | 処理対象廃棄物 | 処理対象廃棄物 | 処理対象廃棄物 | ごみ処理事業実施方式 | 処理方式 | 処理能力 | 使用開始年度 | 運転管理体制 | 施設の改廃 | 施設の改廃 | 施設の改廃 | 施設の改廃 | 施設の改廃 | 施設の改廃 | 産業廃棄物の搬入の有無 | 一般廃棄物の割合 | リユース・リペアする場所の面積 | リユース・リペアの対象品目 | リユース・リペアの対象品目 | リユース・リペアの対象品目 | リユース・リペアの対象品目 | リユース・リペアの対象品目 | リユース・リペアの対象品目 | リユース・リペアの対象品目 | リユース・リペアの対象品目 | リユース・リペアの対象品目 | リユース・リペアの対象品目 | リユース・リペアの対象品目 | リユース・リペアの対象品目 | リユース・リペアの対象品目 | リユース・リペアの対象品目 | リユース・リペアの対象品目 | リユース・リペアの対象品目 | リユース・リペアの対象品目 | リユース・リペアの対象品目 | リユース・リペアの対象品目 | リユース・リペアの対象品目 | リユース・リペアの対象品目 | リユース・リペアの対象品目 | リユース・リペアの対象品目 | リユース・リペアの対象品目 | リユース・リペアの対象品目 | リユース・リペアの対象品目 | リユース・リペアの対象品目 | リユース・リペアの対象品目 | リユース・リペアの対象品目 | リユース・リペア機能・内容 | リユース・リペア機能・内容 | リユース・リペア機能・内容 | リユース・リペア機能・内容 | リユース・リペア機能・内容
[7 empty] | 資源化物の区分 | 粗大ごみ | 不燃ごみ | その他 | 混合（未分別）ごみ | 可燃ごみ | 資源ごみ | その他（具体的） | [5 empty] | 新設（建設中） | 新設（新規稼働） | 能力変更 | 休止 | 廃止 | 移管 |  |  |  | 合計 | 合計 | 家具 | 家具 | 家具 | 自転車 | 自転車 | 自転車 | 衣類 | 衣類 | 衣類 | 書籍 | 書籍 | 書籍 | 家電 | 家電 | 家電 | 傘 | 傘 | 傘 | 食器 | 食器 | 食器 | おもちゃ | おもちゃ | おもちゃ | その他 | その他 | その他 | 修理 | 展示 | 販売 | 譲渡 | 機能なし
[29 empty] | 重量 | 個数 | 対象 | 重量 | 個数 | 対象 | 重量 | 個数 | 対象 | 重量 | 個数 | 対象 | 重量 | 個数 | 対象 | 重量 | 個数 | 対象 | 重量 | 個数 | 対象 | 重量 | 個数 | 対象 | 重量 | 個数 | 対象 | 重量 | 個数
[5 empty] | t/年度 | t/年度 | [10 empty] | t/日 | [9 empty] | ％ | m2 | t/年度 | 個・台等 |  | t/年度 | 個・台等 |  | t/年度 | 個・台等 |  | t/年度 | 個・台等 |  | t/年度 | 個・台等 |  | t/年度 | 個・台等 |  | t/年度 | 個・台等 |  | t/年度 | 個・台等 |  | t/年度 | 個・台等 |  | t/年度 | 個・台等
栃木県 | 09201 | 0910059 | 宇都宮市 | クリーンパーク茂原リサイクルプラザ | 2175 | 753.11 |  | ○ | [6 empty] | DB（公設公営、運転委託） | 破砕 | 10 | 2000 | 委託 | [6 empty] | 無し |  | 105 | [29 empty] | ○ | ○ | ○ |  |  | 09-1-201-02-001 | bar: 家具; 自転車
栃木県 | 09202 | 0910061 | 足利市 | 足利市南部クリーンセンター（粗大ごみ処理施設） | 1202 | 1012 | 搬出量 | ○ | ○ | [5 empty] | DB（公設公営、直営） | 破砕 | 40 | 1983 | 直営 | [6 empty] | 無し | [35 empty] | ○ | 09-1-202-02-001
栃木県 | 09203 | 0910196 | 栃木市 | とちぎクリーンプラザ リサイクルプラザ | 804.5 | 548.4 | 回収量 | ○ | [6 empty] | その他公設公営 | 破砕 | 30 | 2002 | 委託 | [6 empty] | 無し |  | 151 | 合計: 13; 合計: 315; 家具: ○; 家具: 7; 家具: 160; 自転車: ○; 自転車: 6; 自転車: 155 | [6 empty] | ○ | ○ | ○ |  |  | 09-1-203-02-001
栃木県 | 09204 | 0910062 | 佐野市 | 葛生清掃センター | 577 | 263 | 搬出量 | ○ | ○ | [5 empty] | DB（公設公営、一部運転委託） | 破砕 | 4 | 1994 | 直営 | [6 empty] | 無し | [35 empty] | ○ | 09-1-204-02-001
栃木県 | 09204 | 0910063 | 佐野市 | 佐野市みかもクリーンセンター | 1453 | 356 | 搬出量 | ○ | ○ | [5 empty] | DB（公設公営、直営） | 併用 | 10.4 | 2005 | 直営 | [6 empty] | 無し |  | 280 | 合計: 2113; 家具: ○; 家具: 22; 自転車: ○; 自転車: 18; 書籍: ○; 書籍: 1795 |  |  |  | ○ |  | 278 | ○ | ○ | ○ | ○ |  | 09-1-204-02-002
栃木県 | 09205 | 0910065 | 鹿沼市 | 環境クリーンセンター(粗大ごみ処理施設) | 2665 | 964 | 搬出量 | ○ | ○ |  |  |  | ○ |  | DB（公設公営、直営） | 併用 | 30 | 1994 | 直営 | [6 empty] | 無し | [35 empty] | ○ | 09-1-205-02-001
栃木県 | 09206 | 0910198 | 日光市 | 日光市リサイクルセンター（粗大・不燃ごみ処理施設） | 1228 | 408 | 搬出量 | ○ | ○ | [5 empty] | DB（公設公営、一部運転委託） | 破砕 | 7 | 2022 | 一部委託 |  | ○ |  |  |  |  | 無し | [35 empty] | ○
栃木県 | 09213 | 0910073 | 那須塩原市 | 那須塩原クリーンセンター | 912 | 361 | 搬出量 | ○ | ○ | [5 empty] | DB+O（公設民営、長期包括運営委託） | 破砕 | 7.2 | 2009 | 委託 | [6 empty] | 無し | [35 empty] | ○ | 09-1-213-02-001
栃木県 | 09841 | 0910080 | 南那須地区広域行政事務組合 | 保健衛生センター | 624 | 283 | 搬出量 | ○ | ○ |  |  |  | ○ |  | DB（公設公営、直営） | 併用 | 20 | 1990 | 直営 | [6 empty] | 無し | [35 empty] | ○ | 09-2-005-02-001
栃木県 | 09850 | 0910183 | 塩谷広域行政組合 | エコパークしおや | 1356 | 801 | 回収量 | ○ | ○ | [5 empty] | DB+O（公設民営、長期包括運営委託） | 破砕 | 12 | 2019 | 委託 | [6 empty] | 無し | [35 empty] | ○ | 09-2-001-02-002
栃木県 | 09852 | 0910194 | 小山広域保健衛生組合 | 小山広域保健衛生組合リサイクルセンター粗大ごみ処理ライン | 4447 | 1133 | 搬出量 | ○ | ○ | ○ |  |  |  |  | DBO（公設民営） | 破砕 | 40 | 2019 | 委託 | [6 empty] | 無し |  | 42.5 | 合計: 1; 合計: 142; 家具: ○; 家具: 1; 家具: 142 | [6 empty] | ○ | ○ | ○ |  |  | 09-2-003-02-002

## 資源化
資源化等を行う施設
都道府県名 | 地方公共団体コード | 施設コード | 地方公共団体名 | 施設名称 | 年間処理量 | 資源化物回収量 | 資源化物回収量 | 資源化物回収量 | 搬出量 | 搬出量 | 在庫量 | 在庫量 | 施設区分 | 施設区分 | 処理対象廃棄物 | 処理対象廃棄物 | 処理対象廃棄物 | 処理対象廃棄物 | 処理対象廃棄物 | 処理対象廃棄物 | 処理対象廃棄物 | 処理対象廃棄物 | 処理対象廃棄物 | 処理対象廃棄物 | 処理対象廃棄物 | 処理対象廃棄物 | 処理対象廃棄物 | 処理対象廃棄物 | 処理対象廃棄物 | 処理対象廃棄物 | 処理対象廃棄物 | 処理内容ごとの処理能力 | 処理内容ごとの処理能力 | 処理内容ごとの処理能力 | 処理内容ごとの処理能力 | 処理内容ごとの処理能力 | 処理内容ごとの処理能力 | ごみ処理事業実施方式 | 施設全体の処理能力 | 使用開始年度 | 運転管理体制 | 施設の改廃 | 施設の改廃 | 施設の改廃 | 施設の改廃 | 施設の改廃 | 施設の改廃 | 産業廃棄物の搬入の有無 | 一般廃棄物の割合 | リユース・リペアを行う場所の面積 | リユース・リペアの対象品目 | リユース・リペアの対象品目 | リユース・リペアの対象品目 | リユース・リペアの対象品目 | リユース・リペアの対象品目 | リユース・リペアの対象品目 | リユース・リペアの対象品目 | リユース・リペアの対象品目 | リユース・リペアの対象品目 | リユース・リペアの対象品目 | リユース・リペアの対象品目 | リユース・リペアの対象品目 | リユース・リペアの対象品目 | リユース・リペアの対象品目 | リユース・リペアの対象品目 | リユース・リペアの対象品目 | リユース・リペアの対象品目 | リユース・リペアの対象品目 | リユース・リペアの対象品目 | リユース・リペアの対象品目 | リユース・リペアの対象品目 | リユース・リペアの対象品目 | リユース・リペアの対象品目 | リユース・リペアの対象品目 | リユース・リペアの対象品目 | リユース・リペアの対象品目 | リユース・リペアの対象品目 | リユース・リペアの対象品目 | リユース・リペアの対象品目 | リユース・リペア機能・内容 | リユース・リペア機能・内容 | リユース・リペア機能・内容 | リユース・リペア機能・内容 | リユース・リペア機能・内容 | 一次発酵槽におけるエアレーション設備の運転状況 | 一次発酵槽におけるエアレーション設備の運転状況 | 一次発酵槽におけるエアレーション設備の運転状況 | 一次発酵槽におけるエアレーション設備の運転状況 | 脱臭の方法 | 脱臭の方法 | 脱臭の方法 | 脱臭の方法 | 脱臭の方法 | 脱臭の方法 | 脱臭の方法 | 脱臭の方法 | 堆肥化施設への搬入量 | 堆肥化施設への搬入量 | 堆肥化施設への搬入量 | 堆肥化施設への搬入量 | 堆肥化施設への搬入量 | 堆肥化施設への搬入量 | 堆肥化施設への搬入量 | 堆肥化施設への搬入量 | 堆肥化施設への搬入量 | 堆肥化施設への搬入量 | 一次発酵槽の堆肥化方式 | 切り返しの間隔 | 撹拌の間隔 | 撹拌の間隔 | 一次発酵槽における発酵期間 | 二次発酵槽の有無
[8 empty] | 搬出量・在庫量の別（民間） | [5 empty] | その他（具体的） | 紙類 | 金属類 | ガラス類 | その他資源ごみ | ペットボトル | プラスチック | 布類 | 剪定枝 | 可燃ごみ | 不燃ごみ | 粗大ごみ | し尿 | 家庭系生ごみ | 事業系生ごみ | 汚泥 | その他 | その他（具体的） | 選別 | 圧縮・梱包 | ごみ堆肥化 | ごみ飼料化 | その他 | その他具体的に |  |  |  |  | 新設（建設中） | 新設（新規稼働） | 能力変更 | 休止 | 廃止 | 移管 |  |  |  | 合計 | 合計 | 家具 | 家具 | 家具 | 自転車 | 自転車 | 自転車 | 衣類 | 衣類 | 衣類 | 書籍 | 書籍 | 書籍 | 家電 | 家電 | 家電 | 傘 | 傘 | 傘 | 食器 | 食器 | 食器 | おもちゃ | おもちゃ | おもちゃ | その他 | その他 | その他 | 修理 | 展示 | 販売 | 譲渡 | 機能なし | 堆肥化時は常時運転 | 堆肥化の進行状況に応じて運転 | 停止中 | 設備なし | 水洗法 | 吸着法 | 薬液処理法 | 燃焼法 | 生物脱臭法 | オゾン酸化法 | その他 | 設備なし | コンポスト主原料 | コンポスト主原料 | コンポスト主原料 | コンポスト主原料 | コンポスト主原料 | コンポスト主原料 | コンポスト主原料 | コンポスト主原料 | 副資材 | 副資材 |  |  |  | or1日
[51 empty] | 重量 | 個数 | 対象 | 重量 | 個数 | 対象 | 重量 | 個数 | 対象 | 重量 | 個数 | 対象 | 重量 | 個数 | 対象 | 重量 | 個数 | 対象 | 重量 | 個数 | 対象 | 重量 | 個数 | 対象 | 重量 | 個数 | 対象 | 重量 | 個数 | [17 empty] | 厨芥類（生活系） | 厨芥類（事業系） | 剪定枝 | し尿・浄化槽汚泥 | 動植物性残さ（産業廃棄物） | 動物のふん尿（産業廃棄物） | 下水汚泥（産業廃棄物） | その他 | 木くず、おがくず、もみがら、落ち葉 | その他
[5 empty] | t/年度 | t/年度 | m3/年度 |  | t/年度 | m3/年度 | t/年度 | m3/年度 | [19 empty] | t/日 | t/日 | t/日 | t/日 | t/日 |  |  | t/日 | [9 empty] | ％ | m2 | t/年度 | 個・台等 |  | t/年度 | 個・台等 |  | t/年度 | 個・台等 |  | t/年度 | 個・台等 |  | t/年度 | 個・台等 |  | t/年度 | 個・台等 |  | t/年度 | 個・台等 |  | t/年度 | 個・台等 |  | t/年度 | 個・台等 |  | t/年度 | 個・台等 | [17 empty] | t/年 | t/年 | t/年 | t/年 | t/年 | t/年 | t/年 | t/年 | t/年 | t/年 |  | 日に1回 | 日に1回 | 回 | 日
栃木県 | 09201 | 0910087 | 宇都宮市 | クリーンパーク茂原リサイクルプラザ | 12245 | 5809.88 | [6 empty] | リサイクルプラザ |  |  | ○ | ○ |  | ○ |  |  |  |  | ○ | [5 empty] | ○ |  | 117 | 8 |  |  |  |  | DB（公設公営、運転委託） | 125 | 2000 | 委託 | [6 empty] | 無し | [35 empty] | ○ | [28 empty] | 09-1-201-03-001
栃木県 | 09201 | 0910088 | 宇都宮市 | エコプラセンター下荒針 | 3748 | 3064.41 | [6 empty] | 容器包装リサイクル推進施設 | [6 empty] | ○ | [11 empty] | 36 | [5 empty] | DB（公設公営、運転委託） | 36 | 2010 | 委託 | [6 empty] | 無し | [35 empty] | ○ | [28 empty] | 09-1-201-03-002
栃木県 | 09202 | 0910089 | 足利市 | 足利市南部クリーンセンターリサイクルセンター | 345 | 345 |  |  | 345 |  |  |  | リサイクルセンター（補助金） | [5 empty] | ○ | [13 empty] | 2 |  |  |  |  | DB（公設公営、直営） | 2 | 1996 | 直営 | [6 empty] | 無し | [35 empty] | ○ | [28 empty] | 09-1-202-03-001
栃木県 | 09203 | 0910090 | 栃木市 | とちぎクリーンプラザ リサイクルセンター | 1436.82 | 1251 |  |  | 1251 |  |  |  | リサイクルセンター（補助金） |  |  | ○ | ○ | [14 empty] | 20 | 20 |  |  |  |  | その他公設公営 | 20 | 1991 | 委託 | [6 empty] | 無し | [35 empty] | ○ | [28 empty] | 09-1-203-03-001
栃木県 | 09203 | 0910091 | 栃木市 | とちぎクリーンプラザ リサイクルプラザ | 3457 | 722 |  |  | 722 |  |  |  | リサイクルプラザ |  |  | ○ | ○ |  | ○ | ○ |  |  |  | ○ | [7 empty] | 30 | 30 |  |  |  |  | その他公設公営 | 30 | 2002 | 委託 | [6 empty] | 無し | [35 empty] | ○ | [28 empty] | 09-1-203-03-002
栃木県 | 09204 | 0910093 | 佐野市 | 葛生清掃センター | 338 | 249 | [6 empty] | リサイクルセンター（補助金） |  |  | ○ | ○ |  | ○ | [12 empty] | 6 | 1 |  |  |  |  | DB（公設公営、直営） | 7 | 1994 | 直営 | [6 empty] | 無し | [35 empty] | ○ | [28 empty] | 09-1-204-03-001
栃木県 | 09204 | 0910094 | 佐野市 | 佐野市みかもクリーンセンター | 530 | 488 | [6 empty] | リサイクルセンター（補助金） |  |  | ○ | ○ |  | ○ | [12 empty] | 4 | 2 |  |  |  |  | DB（公設公営、直営） | 5.3 | 2005 | 直営 | [6 empty] | 無し | [35 empty] | ○ | [28 empty] | 09-1-204-03-002
栃木県 | 09205 | 0910097 | 鹿沼市 | リサイクルセンター | 592 | 463 | [6 empty] | リサイクルセンター（交付金） | [6 empty] | ○ | [11 empty] | 5 | 5 |  |  |  |  | DB（公設公営、直営） | 5 | 2002 | 一部委託 | [6 empty] | 無し |  | 551 | 合計: 100; 家具: ○; 家具: 100; 書籍: ○ | [7 empty] | ○ | ○ | [30 empty] | 09-1-205-03-001
栃木県 | 09205 | 0910098 | 鹿沼市 | 新リサイクルセンター | 314 | 238 | [6 empty] | リサイクルセンター（交付金） | [5 empty] | ○ | [12 empty] | 5 | 5 |  |  |  |  | DB（公設公営、直営） | 5 | 2012 | 直営 | [6 empty] | 無し | [35 empty] | ○ | [28 empty] | 09-1-205-03-002
栃木県 | 09206 | 0910106 | 日光市 | 日光市リサイクルセンター(資源物処理施設) | 663 | 535 |  |  | 535 |  |  |  | リサイクルセンター（交付金） |  |  | ○ |  |  | ○ | [12 empty] | 10 | 10 |  |  |  |  | DB（公設公営、運転委託） | 10 | 2014 | 委託 | [6 empty] | 無し | [35 empty] | ○ | [28 empty] | 09-1-206-03-001
栃木県 | 09209 | 0910193 | 真岡市 | 真岡市リサイクルセンター | 1294 | 332 |  |  | 258 |  | 74 |  | ごみ堆肥化施設 | [8 empty] | ○ | [11 empty] | 3 |  |  |  | DB（公設公営、運転委託） | 2.88 | 2019 | 委託 | [6 empty] | 無し |  | 160 | 合計: 170 |  |  |  | ○ | 170 |  |  |  |  | ○ |  |  |  |  | ○ | ○ | ○ | ○ | ○ | [6 empty] | 1294 | [7 empty] | 堆積方式 | 0.1 |  |  | 90 | 無し | 09-1-209-03-001
栃木県 | 09213 | 0910113 | 那須塩原市 | 那須塩原クリーンセンター | 1971 | 1206 | [6 empty] | リサイクルセンター（交付金） |  |  | ○ | ○ | ○ | ○ | ○ | [11 empty] | 11 | 12 |  |  | 4 | 磁選／破砕／溶解 | DB+O（公設民営、長期包括運営委託） | 13.2 | 2009 | 委託 | [6 empty] | 無し | [35 empty] | ○ | [28 empty] | 09-1-213-03-001
栃木県 | 09213 | 0910114 | 那須塩原市 | 堆肥センター | 9879 | 227 | [6 empty] | ごみ堆肥化施設 | [14 empty] | ○ | [5 empty] | 95 |  |  |  | DB（公設公営、一部運転委託） | 95 | 2006 | 一部委託 | [6 empty] | 有り | 2.5 | [34 empty] | ○ |  |  | ○ | [8 empty] | ○ | 227 |  |  |  |  | 9652 |  |  |  |  | 堆積方式 | 10 |  |  | 60 | 無し | 09-1-213-03-002
栃木県 | 09343 | 0910118 | 茂木町 | 美土里館 | 4657 | 4657 |  |  | 1116 |  |  |  | ごみ堆肥化施設 | [8 empty] | ○ |  |  |  |  | ○ | ○ |  |  |  |  | 1.2 | 18 |  |  |  | DB（公設公営、直営） | 18 | 2003 | 直営 | [6 empty] | 有り | 7 | [34 empty] | ○ |  | ○ | [6 empty] | ○ |  |  |  | 90 | 314 |  |  |  | 3172 |  |  | 746 | 334 | 撹拌方式 |  | 2 |  | 25 | 有り | 09-1-343-03-001
栃木県 | 09361 | 0910185 | 壬生町 | 壬生町清掃センター資源化施設 | 177 | 177 |  |  | 177 |  |  |  | 容器包装リサイクル推進施設 | [5 empty] | ○ | [12 empty] | 1 | 1 |  |  |  |  | DB（公設公営、直営） | 1 | 1999 | 直営 | [6 empty] | 無し | [35 empty] | ○ | [28 empty] | 09-1-361-03-001
栃木県 | 09386 | 0910120 | 高根沢町 | 高根沢町土づくりセンター | 1528 | 1528 |  |  | 454 |  | 184 |  | ごみ堆肥化施設 | [12 empty] | ○ |  | ○ | [5 empty] | 10 |  |  |  | DB（公設公営、運転委託） | 10 | 2021 | 委託 | [6 empty] | 無し | [35 empty] | ○ |  | ○ |  | ○ | ○ | ○ | ○ | ○ | ○ | [13 empty] | 撹拌方式 |  |  | 1 | 45 | 無し | 09-1-386-03-001
栃木県 | 09806 | 0910124 | 那須地区広域行政事務組合 | 広域クリーンセンター大田原 | 2051 | 850 | [6 empty] | リサイクルセンター（補助金） |  |  | ○ | ○ | ○ | ○ |  |  |  |  | ○ | ○ | [6 empty] | 8 | 8 |  |  |  |  | DB（公設公営、運転委託） | 14 | 2002 | 委託 | [6 empty] | 無し |  | 64 | 合計: 220; 家具: ○; 家具: 220 | [6 empty] | ○ | ○ | ○ | [30 empty] | 09-2-004-03-002
栃木県 | 09833 | 0910128 | 芳賀地区広域行政事務組合 | 芳賀地区エコステーション | 4031 | 1733 |  |  | 1733 |  | 0 |  | リサイクルセンター（交付金） |  | ○ | ○ | ○ |  | ○ |  | ○ | ○ |  | ○ | ○ | [6 empty] | 5 | 5 |  |  | 14 | 破砕 | DB+O（公設民営、長期包括運営委託） | 19 | 2014 | 委託 | [6 empty] | 無し |  | 103 | 合計: 270; 家具: ○; 家具: 22; 自転車: ○; 自転車: 133; 食器: ○; 食器: 80 |  |  |  | ○ |  | 35 | ○ | ○ | ○ | [30 empty] | 09-2-007-03-001
栃木県 | 09841 | 0910132 | 南那須地区広域行政事務組合 | 保健衛生センター | 105 | 99 | [6 empty] | 容器包装リサイクル推進施設 | [5 empty] | ○ | [13 empty] | 1 |  |  |  |  | DB（公設公営、直営） | 1 | 1997 | 直営 | [6 empty] | 無し | [35 empty] | ○ | [28 empty] | 09-2-005-03-001
栃木県 | 09850 | 0910186 | 塩谷広域行政組合 | エコパークしおや | 970 | 970 |  |  | 970 |  |  |  | ストックヤード |  | ○ |  | ○ |  | ○ | [12 empty] | 6 | 2 |  |  | 1 | 紙類1ｔ/日 | DB+O（公設民営、長期包括運営委託） | 9 | 2019 | 委託 | [6 empty] | 無し | [35 empty] | ○ | [28 empty] | 09-2-001-03-002
栃木県 | 09852 | 0910138 | 小山広域保健衛生組合 | 小山広域保健衛生組合南部清掃センター容リ法対象ビニプラ施設 | 3763 | 3026 |  |  | 3026 |  |  |  | 容器包装リサイクル推進施設 | [6 empty] | ○ |  | ○ | [9 empty] | 21 |  |  |  | 9 | 剪定枝チップ化 | DBO（公設民営） | 30.4 | 2016 | 委託 | [6 empty] | 無し | [35 empty] | ○ | [28 empty] | 09-2-003-03-001
栃木県 | 09852 | 0910137 | 小山広域保健衛生組合 | 小山広域保健衛生組合南部清掃センター生ごみ等リサイクル施設 | 697 | 8 |  |  | 8 |  |  |  | ごみ堆肥化施設 | [13 empty] | ○ | ○ | [5 empty] | 4 |  |  |  | DBO（公設民営） | 4.1 | 2016 | 委託 | [6 empty] | 無し | [35 empty] | ○ | ○ |  |  |  | ○ | ○ | ○ | [5 empty] | 642 | 55 | [8 empty] | 撹拌方式 | 1 |  |  | 7 | 有り | 09-2-003-03-002
栃木県 | 09852 | 0910187 | 小山広域保健衛生組合 | 小山広域保健衛生組合リサイクルセンター | 2668 | 2257 |  |  | 2257 |  |  |  | リサイクルセンター（交付金） |  |  | ○ | ○ |  | ○ | [13 empty] | 13 |  |  |  |  | DBO（公設民営） | 13.3 | 2019 | 委託 | [6 empty] | 無し | [35 empty] | ○ | [28 empty] | 09-2-003-03-003

## 燃料化
ごみ燃料化施設
都道府県名 | 地方公共団体コード | 施設コード | 地方公共団体名 | 施設名称 | 年間処理量 | 年間処理量 | 生成物保管量 | 生成物保管量 | 生成物生産量 | 生成物生産量 | 生成物搬出量 | 生成物搬出量 | 処理対象廃棄物 | 処理対象廃棄物 | 処理対象廃棄物 | 処理対象廃棄物 | 処理対象廃棄物 | 処理対象廃棄物 | 処理対象廃棄物 | 処理対象廃棄物 | 処理対象廃棄物 | 処理対象廃棄物 | 処理対象廃棄物 | 施設の種類 | 生成物供給先の確保状況 | 生成物供給先の確保状況 | 生成物供給先の確保状況 | ごみ処理事業実施方式 | 処理能力 | 使用開始年度 | 運転管理体制 | 施設の改廃 | 施設の改廃 | 施設の改廃 | 施設の改廃 | 施設の改廃 | 施設の改廃 | 発電の場合 | 発電の場合 | 発電の場合 | 発電の場合 | 余剰電力利用（売電） | 余剰電力利用（売電） | 余剰電力利用（売電） | 余剰電力利用（売電） | 余剰電力利用（売電） | 余剰電力利用（売電） | 契約電力会社名 | 契約電力会社名 | 産業廃棄物の搬入の有無 | 一般廃棄物の割合 | ごみ組成分析結果 | ごみ組成分析結果 | ごみ組成分析結果 | ごみ組成分析結果 | ごみ組成分析結果 | ごみ組成分析結果 | ごみ組成分析結果 | ごみ組成分析結果 | 単位容積重量 | 三成分 | 三成分 | 三成分 | 三成分 | 低位発熱量 | 低位発熱量
[13 empty] | 混合（未分別）ごみ | 可燃ごみ | 不燃ごみ | 資源ごみ | ごみ処理残渣 | 生ごみ（厨芥類） | 廃食用油 | プラスチック類 | 粗大ごみ | その他 | その他（具体的） |  | 発電用 | 燃料用 | その他 |  |  |  |  | 新設（建設中） | 新設（新規稼働） | 能力変更 | 休止 | 廃止 | 移管 | 発電能力 | 発電効率（実績値） | 総発電量（実績値） | うち外部供給量（実績値） | 売電量 | 売電収入 | 売電価格（単価） | 売電価格（単価） | 売電価格（単価） | 売電価格（単価） | （受電） | （売電） |  |  | 分析対象 | 合計 | 紙・布類 | ビニール、合成樹脂、ゴム、皮革類 | 木、竹、わら類 | ちゅう芥類 | 不燃物類 | その他 |  | 合計 | 水分 | 可燃分 | 灰分 | (計算値) | (実測値)
[44 empty] | 固定価格 | 重負荷 | 昼間 | 夜間
[5 empty] | t/年度 | m3/年 | t/年度 | m3/年度 | t/年度 | m3/年度 | t/年度 | m3/年度 | [16 empty] | t/日 | no_unit | [7 empty] | kW | ％ | MWh | MWh | MWh/年 | 円/年 | 円/kWh | 円/kWh | 円/kWh | 円/kWh |  |  |  | ％ |  | ％ | ％ | ％ | ％ | ％ | ％ | ％ | kg/m3 | ％ | ％ | ％ | ％ | kJ/kg | kJ/kg

## その他
その他の施設[ごみの中間処理施設]
都道府県名 | 地方公共団体コード | 施設コード | 地方公共団体名 | 施設名称 | 年間処理量 | 処理対象廃棄物 | 処理対象廃棄物 | 処理対象廃棄物 | 処理対象廃棄物 | 処理対象廃棄物 | 処理対象廃棄物 | 処理対象廃棄物 | 処理内容 | 処理内容 | 処理内容 | 処理内容 | ごみ処理事業実施方式 | 処理能力 | 使用開始年度 | 運転管理体制 | 施設の改廃 | 施設の改廃 | 施設の改廃 | 施設の改廃 | 施設の改廃 | 施設の改廃 | 産業廃棄物の搬入の有無 | 一般廃棄物の割合
[6 empty] | 混合（未分別）ごみ | 可燃ごみ | 資源ごみ | 粗大ごみ | 不燃ごみ | その他 | その他（具体的） | 破砕 | 圧縮・梱包 | その他 | その他（具体的） |  |  |  |  | 新設（建設中） | 新設（新規稼働） | 能力変更 | 休止 | 廃止 | 移管
[5 empty] | t/年度 | [12 empty] | t/日 | [9 empty] | ％
栃木県 | 09407 | 0910140 | 那須町 | クリーンステーション那須(中継施設) | 8094 |  | ○ | [7 empty] | ○ |  | DB（公設公営、運転委託） | 58 | 2002 | 委託 | [6 empty] | 無し |  | 09-1-407-05-001

## 保管
保管施設
都道府県名 | 地方公共団体コード | 施設コード | 地方公共団体名 | 施設名称 | 年間保管量 | 施設区分 | 処理対象廃棄物 | 処理対象廃棄物 | 処理対象廃棄物 | 処理対象廃棄物 | 処理対象廃棄物 | 処理対象廃棄物 | 処理対象廃棄物 | 処理対象廃棄物 | ごみ処理事業実施方式 | 保管分類数 | 屋内面積 | 屋外面積 | 使用開始年度 | 運転管理体制 | 施設の改廃 | 施設の改廃 | 施設の改廃 | 施設の改廃 | 施設の改廃 | 施設の改廃 | 産業廃棄物の搬入の有無 | 一般廃棄物の割合
[7 empty] | 紙類 | 金属類 | ガラス類 | その他資源ごみ | ペットボトル | プラスチック | 布類 | その他 | [6 empty] | 新設（建設中） | 新設（新規稼働） | 能力変更 | 休止 | 廃止 | 移管
[5 empty] | t/年度 | [11 empty] | m2 | m2 | [9 empty] | ％
栃木県 | 09201 | 0910142 | 宇都宮市 | クリーンパーク茂原リサイクルプラザ | 9389 | ストックヤード |  | ○ | ○ |  | ○ |  |  |  | DB（公設公営、運転委託） | 8 | 1659 | 0 | 2000 | 委託 | [6 empty] | 無し |  | 09-1-201-06-001
栃木県 | 09201 | 0910144 | 宇都宮市 | エコプラセンター下荒針 | 2874 | 容器包装リサイクル推進施設 | [5 empty] | ○ |  |  | DB（公設公営、運転委託） | 1 | 480 | 0 | 2010 | 委託 | [6 empty] | 無し |  | 09-1-201-06-002
栃木県 | 09202 | 0910145 | 足利市 | 足利市南部クリーンセンターリサイクルセンター | 4444 | 容器包装リサイクル推進施設 | ○ | ○ | ○ |  | ○ |  | ○ | ○ | DB（公設公営、直営） | 6 | 477 | 0 | 1996 | 一部委託 | [6 empty] | 無し |  | 09-1-202-06-001
栃木県 | 09203 | 0910146 | 栃木市 | とちぎクリーンプラザ リサイクルセンター | 1436.82 | ストックヤード |  | ○ | ○ | [5 empty] | その他公設公営 | 5 | 99 | 0 | 1991 | 委託 | [6 empty] | 無し |  | 09-1-203-06-001
栃木県 | 09203 | 0910147 | 栃木市 | とちぎクリーンプラザ 保管施設（ペットボトル、トレイ） | 609.89 | ストックヤード |  |  |  |  | ○ | ○ |  |  | その他公設公営 | 2 | 0 | 232 | 2002 | 委託 | [6 empty] | 無し |  | 09-1-203-06-002
栃木県 | 09204 | 0910151 | 佐野市 | 葛生清掃センター | 373 | ストックヤード | ○ |  |  | ○ |  | ○ | ○ |  | DB（公設公営、直営） | 7 | 112 | 30 | 1994 | 直営 | [6 empty] | 無し |  | 09-1-204-06-001
栃木県 | 09204 | 0910152 | 佐野市 | 佐野市みかもクリーンセンター | 553 | ストックヤード | ○ |  |  | ○ |  | ○ | ○ |  | DB（公設公営、直営） | 7 | 421 | 0 | 2005 | 直営 | [6 empty] | 無し |  | 09-1-204-06-002
栃木県 | 09205 | 0910153 | 鹿沼市 | 環境クリーンセンター(ストックヤード) | 1484 | ストックヤード | ○ |  |  | ○ |  |  | ○ |  | DB（公設公営、直営） | 4 | 577 | 0 | 1997 | 直営 | [6 empty] | 無し |  | 09-1-205-06-001
栃木県 | 09206 | 0910159 | 日光市 | 日光市リサイクルセンター(保管施設) | 3779 | ストックヤード | ○ | ○ | ○ | ○ | ○ |  | ○ |  | DB（公設公営、一部運転委託） | 8 | 545 | 180 | 2014 | 一部委託 | [6 empty] | 無し |  | 09-1-206-06-001
栃木県 | 09210 | 0910161 | 大田原市 | 大田原市ストックヤード | 534 | ストックヤード |  |  | ○ | [5 empty] | DB（公設公営、一部運転委託） | 3 | 410 | 0 | 2009 | 一部委託 | [6 empty] | 無し |  | 09-1-210-06-001
栃木県 | 09213 | 0910167 | 那須塩原市 | 那須塩原クリーンセンター | 1104 | ストックヤード |  | ○ | ○ | ○ | ○ | ○ |  |  | DB+O（公設民営、長期包括運営委託） | 6 | 168.75 | 0 | 2009 | 委託 | [6 empty] | 無し |  | 09-1-213-06-001
栃木県 | 09361 | 0910168 | 壬生町 | 壬生町清掃センター保管施設 | 1294 | 容器包装リサイクル推進施設 | ○ |  | ○ | ○ | ○ |  | ○ |  | DB（公設公営、直営） | 7 | 0 | 240 | 1999 | 直営 | [6 empty] | 無し |  | 09-1-361-06-001
栃木県 | 09407 | 0910169 | 那須町 | クリーンステーション那須 | 1218 | ストックヤード | ○ | ○ | ○ | ○ | ○ | ○ |  |  | DB（公設公営、運転委託） | 7 | 500 | 5000 | 1997 | 委託 | [6 empty] | 無し |  | 09-1-407-06-001
栃木県 | 09806 | 0910188 | 那須地区広域行政事務組合 | 広域クリーンセンター大田原 | 1174 | ストックヤード | ○ | ○ | ○ | ○ | ○ | ○ |  |  | DB（公設公営、運転委託） | 7 | 295 | 0 | 2003 | 委託 | [6 empty] | 無し |  | 09-2-004-06-001
栃木県 | 09833 | 0910171 | 芳賀地区広域行政事務組合 | 芳賀地区エコステーション | 1733 | ストックヤード | ○ | ○ | ○ |  | ○ |  | ○ | ○ | DB+O（公設民営、長期包括運営委託） | 6 | 297 | 51 | 2014 | 一部委託 | [6 empty] | 無し |  | 09-2-007-06-001
栃木県 | 09841 | 0910172 | 南那須地区広域行政事務組合 | 保健衛生センター | 690 | 容器包装リサイクル推進施設 | ○ | ○ | ○ |  | ○ |  | ○ |  | DB（公設公営、直営） | 9 | 0 | 420 | 1998 | 直営 | [6 empty] | 無し |  | 09-2-005-06-001
栃木県 | 09850 | 0910189 | 塩谷広域行政組合 | エコパークしおや | 1771 | ストックヤード | ○ | ○ | ○ | ○ | ○ |  |  |  | DB+O（公設民営、長期包括運営委託） | 13 | 530.4 | 0 | 2019 | 委託 | [6 empty] | 無し |  | 09-2-001-06-002
栃木県 | 09852 | 0910175 | 小山広域保健衛生組合 | 中央清掃センター | 2162 | ストックヤード | ○ | [5 empty] | ○ |  | DB+M（公設公営、維持管理のみ委託） | 5 | 579.68 | 64.8 | 1996 | 委託 | [6 empty] | 無し |  | 09-2-003-06-001
栃木県 | 09852 | 0910176 | 小山広域保健衛生組合 | 南部清掃センター 容リ法対象ビニプラ施設 | 1889 | 容器包装リサイクル推進施設 | [5 empty] | ○ |  |  | DBO（公設民営） | 1 | 144 | 0 | 2016 | 委託 | [6 empty] | 無し |  | 09-2-003-06-002
栃木県 | 09852 | 0910192 | 小山広域保健衛生組合 | 南部清掃センター ストックヤード | 603 | ストックヤード | ○ | [5 empty] | ○ |  | DBO（公設民営） | 4 | 497.25 | 0 | 2015 | 委託 | [6 empty] | 無し |  | 09-2-003-06-003
栃木県 | 09852 | 0910191 | 小山広域保健衛生組合 | 小山広域保健衛生組合リサイクルセンター | 3053 | ストックヤード | ○ | ○ | ○ |  | ○ |  | ○ |  | DBO（公設民営） | 15 | 358.41 | 0 | 2019 | 委託 | [6 empty] | 無し |  | 09-2-003-06-004

## 最終
最終処分場
都道府県名 | 地方公共団体コード | 施設コード | 地方公共団体名 | 施設名称 | 調査対象年度の埋立容量（覆土を含む） | 調査対象年度の埋立量（覆土を含まない） | 残余容量 | 処理対象廃棄物 | 処理対象廃棄物 | 処理対象廃棄物 | 処理対象廃棄物 | 処理対象廃棄物 | 処理対象廃棄物 | 処理対象廃棄物 | 処理対象廃棄物 | 処理対象廃棄物 | 処理対象廃棄物 | 埋立場所 | ごみ処理事業実施方式 | 埋立開始年度 | 埋立地面積 | 施設全体容量 | 埋立終了年度 | 遮水の方式 | 遮水の方式 | 遮水の方式 | 遮水の方式 | 遮水の方式 | 遮水の方式 | 遮水の方式 | 浸出水の処理 | 浸出水の処理 | 浸出水の処理 | 浸出水の処理 | 浸出水の処理 | 浸出水の処理 | 浸出水の処理 | 浸出水の処理 | 浸出水の処理 | 浸出水の処理 | 浸出水の処理 | 浸出水の処理 | 運転管理体制 | 処分場の現状 | 施設の改廃 | 施設の改廃 | 施設の改廃 | 施設の改廃 | 施設の改廃 | 施設の改廃 | 産業廃棄物の搬入の有無 | 一般廃棄物の割合 | 最終処分場の構造 | 準好気性埋立構造の管理状況 | 準好気性埋立構造の管理状況 | 準好気性埋立構造の管理状況 | 準好気性埋立構造の管理状況 | 準好気性埋立構造の管理状況 | 水質管理状況 | 水質管理状況 | 水質管理状況 | 水質管理状況 | 水質管理状況 | 水質管理状況 | メタン回収の有無 | メタン回収をしている場合 | メタン回収をしている場合 | メタン回収をしている場合 | メタン回収をしている場合 | メタン回収をしている場合
[8 empty] | 焼却残渣（主灰） | 溶融飛灰 | 可燃ごみ | 資源ごみ | 不燃ごみ | その他 | 焼却残渣（飛灰） | 溶融スラグ | 破砕ごみ・処理残渣 | 粗大ごみ | [6 empty] | 原地盤利用 | 底部遮水工 | 鉛直遮水工 | 覆蓋（屋根） | 表面遮水工（キャッピング） | その他遮水 | 遮水なし | 凝集沈殿 | 生物処理（脱窒なし） | 生物処理（脱窒あり） | 砂ろ過 | 消毒 | 他施設での処理 | 活性炭処理 | 膜処理 | キレート処理 | 促進酸化処理 | 下水道放流 | 処理なし |  |  | 新設（建設中） | 新設（新規稼働） | 能力変更 | 休止 | 廃止 | 移管 |  |  |  | 水位管理 | 覆土施工 | 覆土施工 | 覆土施工 | ガス抜き管の計画的施工状況 | 処理前BOD濃度 | 処理後BOD濃度 | 処理前COD濃度 | 処理後COD濃度 | 処理前TN濃度 | 処理後TN濃度 |  | メタンガス回収量 | メタンガス濃度 | メタンガス発熱量 | メタンガスの利用 | 発電量
[55 empty] | 即日覆土 | 中間覆土 | 最終覆土のみ
[5 empty] | m3/年度 | t/年度 | m3 | [13 empty] | m2 | m3 | [29 empty] | ％ | [6 empty] | ppm | ppm | ppm | ppm | ppm | ppm |  | m3／年 | ％ | kJ/m3N |  | kWh/年
栃木県 | 09201 | 0930002 | 宇都宮市 | 長岡最終処分場 | 0 | 0 | 0 | ○ | [5 empty] | ○ |  | ○ |  | 山間 | DB（公設公営、運転委託） | 1983 | 58316 | 475217 | 2005 |  | ○ | [5 empty] | ○ |  | ○ | ○ | ○ |  | ○ | [5 empty] | 委託 | 埋立終了 | [6 empty] | 無し |  | 準好気性埋立構造 | 末端集水管は開放 | ○ |  |  | 埋立状況により計画的に延長 | 180 | 29 | 100 | 33 | 36 | 16 | 回収していない | [5 empty] | 09-1-201-07-001
栃木県 | 09201 | 0930001 | 宇都宮市 | 宇都宮市エコパーク板戸 | 0 | 0 | 0 | ○ | ○ |  |  |  | ○ | ○ | ○ | ○ |  | 山間 | DB（公設公営、運転委託） | 2004 | 33000 | 355000 | 2020 |  | ○ |  |  |  | ○ |  | ○ |  | ○ |  | ○ |  | ○ | ○ | ○ |  |  |  | 委託 | 埋立終了 | [6 empty] | 無し |  | 準好気性埋立構造 | 末端集水管は開放 | ○ |  |  | 埋立状況により計画的に延長 | 8 |  | 43 |  | 52 |  | 回収していない | [5 empty] | 09-1-201-07-002
栃木県 | 09201 | 0930064 | 宇都宮市 | 宇都宮市エコパーク下横倉 | 21178.9333 | 27533.97 | 254190 | ○ | ○ |  |  |  | ○ | ○ | ○ | ○ |  | 山間 | DB（公設公営、運転委託） | 2020 | 26000 | 290000 | 2035 |  | ○ |  | ○ |  | ○ |  | ○ |  | ○ |  | ○ |  | ○ | ○ | ○ |  |  |  | 委託 | 埋立中 | [6 empty] | 無し |  | 準好気性埋立構造 | 末端集水管は開放 | ○ |  |  | 埋立状況により計画的に延長 | 130 | 1 | 130 | 20 | 62 | 28 | 回収していない | [5 empty] | 09-1-201-07-003
栃木県 | 09202 | 0930006 | 足利市 | 足利市一般廃棄物最終処分場（月谷処分場） | 0 | 0 | 0 | ○ | [7 empty] | ○ |  | 山間 | DB（公設公営、直営） | 1985 | 14860 | 137378 | 2000 |  | ○ | ○ |  |  |  |  | ○ |  | ○ | [9 empty] | 直営 | 埋立終了 | [6 empty] | 無し |  | 準好気性埋立構造 | 末端集水管は水没 | ○ |  |  | 埋立状況により計画的に延長 | 12.5 | 3.4 | 9.5 | 6 | 5 | 3.9 | 回収していない | [5 empty] | 09-1-202-07-001
栃木県 | 09202 | 0930008 | 足利市 | 足利市一般廃棄物最終処分場（小俣処分場） | 4657 | 6452 | 130581 | ○ | [7 empty] | ○ |  | 山間 | DB（公設公営、直営） | 1999 | 22800 | 253000 | 2014 |  | ○ | ○ |  |  |  |  | ○ |  | ○ | ○ | ○ |  | ○ |  | ○ |  |  |  | 直営 | 埋立中 | [6 empty] | 無し |  | 準好気性埋立構造 | 末端集水管は水没 | ○ |  |  | 埋立状況により計画的に延長 | 30.7 | 3.3 | 43.3 | 14.4 | 6.2 | 6.5 | 回収していない | [5 empty] | 09-1-202-07-002
栃木県 | 09205 | 0930011 | 鹿沼市 | 鹿沼フェニックス(管理型一般廃棄物最終処分場) | 3095 | 3738 | 11512 | ○ | [5 empty] | ○ |  | ○ |  | 平地 | DB（公設公営、直営） | 1993 | 36500 | 152000 | 2009 |  |  |  |  | ○ |  |  | ○ | ○ |  | ○ | ○ |  | ○ | [5 empty] | 一部委託 | 埋立中 | [6 empty] | 無し |  | 準好気性埋立構造 | 末端集水管は水没 | ○ |  |  | 埋立状況により計画的に延長 | 29 | 1 | 30 | 8 | 32 | 24 | 回収していない | [5 empty] | 09-1-205-07-001
栃木県 | 09206 | 0930021 | 日光市 | 日光市リサイクルセンター(一般廃棄物最終処分場) | 0 | 0 | 0 | ○ | [5 empty] | ○ |  | ○ |  | 平地 | DB（公設公営、直営） | 1990 | 6680 | 65900 | 2026 |  | ○ | [5 empty] | ○ | ○ |  |  | ○ | [7 empty] | 直営 | 埋立終了 | [6 empty] | 無し |  | 準好気性埋立構造 | 末端集水管は水没 |  |  | ○ | 埋立状況により計画的に延長 | 4.9 | 7.1 | 15.7 | 1 | 6.5 | 14.3 | 回収していない | [5 empty] | 09-1-206-07-001
栃木県 | 09213 | 0930033 | 那須塩原市 | 那須塩原市一般廃棄物最終処分場第１処分場 | 84 | 0 | 1647 | ○ | ○ |  |  |  |  | ○ | ○ | ○ |  | 平地 | DB+O（公設民営、長期包括運営委託） | 1995 | 16240 | 92704 | 2021 |  | ○ | [5 empty] | ○ | ○ |  | ○ |  |  | ○ |  | ○ |  | ○ |  | 委託 | 埋立中 | [6 empty] | 無し |  | 準好気性埋立構造 | 末端集水管は水没 | ○ |  |  | 埋立状況により計画的に延長 | 1 | 15 |  |  |  |  | 回収していない | [5 empty] | 09-1-213-07-001
栃木県 | 09213 | 0930065 | 那須塩原市 | 那須塩原市一般廃棄物最終処分場第2処分場 | 4103 | 4880 | 69514 | ○ | ○ |  |  |  |  | ○ | ○ | ○ |  | 平地 | DB+O（公設民営、長期包括運営委託） | 2021 | 8000 | 76000 | 2036 |  | ○ | [5 empty] | ○ | ○ |  | ○ |  |  | ○ |  | ○ |  | ○ |  | 委託 | 埋立中 | [6 empty] | 無し |  | 準好気性埋立構造 | 末端集水管は水没 | ○ |  |  | 埋立状況により計画的に延長 | [6 empty] | 回収していない | [5 empty] | 09-1-213-07-002
栃木県 | 09361 | 0930038 | 壬生町 | 壬生町環境センター | 1144 | 1303 | 10179 | ○ |  |  |  | ○ |  | ○ |  |  |  | 平地 | DB（公設公営、運転委託） | 1996 | 15600 | 42500 | 2021 |  | ○ | [8 empty] | ○ |  |  | ○ |  | ○ |  |  |  | 委託 | 埋立中 | [6 empty] | 無し |  | 嫌気性埋立構造 | [5 empty] | 250 | 1 | 100 | 1 | 100 | 8 | 回収していない | [5 empty] | 09-1-361-07-001
栃木県 | 09806 | 0930039 | 那須地区広域行政事務組合 | 黒羽グリーンオアシス | 0 | 0 | 22650 | ○ | ○ |  |  |  | ○ | ○ | ○ |  |  | 山間 | DB（公設公営、運転委託） | 1997 | 16010 | 173100 | 2021 |  | ○ | ○ | [6 empty] | ○ | ○ | ○ |  | ○ |  | ○ |  |  |  | 委託 | 埋立終了 | [6 empty] | 無し |  | 準好気性埋立構造 | 末端集水管は水没 | ○ |  |  | 埋立状況により計画的に延長 | 12 | 3 | 108 | 63 | 48 | 28 | 回収していない | [5 empty] | 09-2-004-07-001
栃木県 | 09806 | 0920058 | 那須地区広域行政事務組合 | 那須グリーンネクサス | 91 | 91 | 50909 | ○ | [5 empty] | ○ |  | ○ |  | 山間 | DB（公設公営、運転委託） | 2022 | 4480 | 51000 | 2036 |  | ○ | ○ | ○ |  |  |  | ○ |  | ○ |  | ○ |  | ○ | ○ | ○ |  |  |  | 委託 | 埋立中 |  | ○ |  |  |  |  | 無し |  | 準好気性埋立構造 | 末端集水管は開放 |  | ○ |  | 埋立状況により計画的に延長 | 72 | 2 | 201 | 9 | 32 | 1 | 回収していない | [5 empty] | 09-2-004-07-002
栃木県 | 09821 | 0930044 | 芳賀郡中部環境衛生事務組合 | 芳賀郡中部環境衛生事務組合一般廃棄物最終処分場 | 0 | 0 | 0 | ○ | [5 empty] | ○ |  | ○ |  | 平地 | DB（公設公営、直営） | 1994 | 2420 | 10930 | 2000 |  | ○ | [5 empty] | ○ |  | ○ | ○ |  |  | ○ | [5 empty] | 一部委託 | 埋立終了 |  |  |  | ○ |  |  | 無し |  | 準好気性埋立構造 | 末端集水管は水没 |  | ○ |  | 埋立状況により計画的に延長 | 2.1 | 1.4 | 7.3 | 5.1 | 2.2 | 2 | 回収していない | [5 empty] | 09-2-006-07-001
栃木県 | 09821 | 0930063 | 芳賀郡中部環境衛生事務組合 | 芳賀郡中部環境衛生事務組合環境整備センター | 0 | 0 | 0 | ○ | [5 empty] | ○ |  | ○ |  | 山間 | DB（公設公営、直営） | 1993 | 5650 | 20820 | 2013 |  | ○ | [5 empty] | ○ |  | ○ | ○ |  |  | ○ | [5 empty] | 一部委託 | 埋立終了 |  |  |  | ○ |  |  | 無し |  | 準好気性埋立構造 | 末端集水管は水没 |  | ○ |  | 埋立状況により計画的に延長 | 1.2 | 0.7 | 4.3 | 2.4 | 5.6 | 1.9 | 回収していない | [5 empty] | 09-2-006-07-002
栃木県 | 09833 | 0930046 | 芳賀地区広域行政事務組合 | エコフォレスト | 2839.146 | 1483 | 15879.77 |  | ○ | [5 empty] | ○ | ○ |  | 平地 | DB（公設公営、一部運転委託） | 2016 | 3478 | 26000 | 2031 |  | ○ | ○ | ○ |  |  |  | ○ |  |  | ○ | ○ |  |  | ○ |  |  |  |  | 一部委託 | 埋立中 | [6 empty] | 無し |  | 準好気性埋立構造 | 末端集水管は開放 |  | ○ |  | 一部延長を行っていない |  | 1.4 |  | 1 |  | 0.3 | 回収していない | [5 empty] | 09-2-007-07-001

## し尿
し尿処理施設・汚泥再生処理センター
都道府県名 | 地方公共団体コード | 施設コード | 地方公共団体名 | 施設名称 | 年間処理量 | 年間処理量 | 年間処理量 | 年間処理量 | 資源化物量 | 資源化物量 | 資源化物量 | 資源化物量 | 資源化物量 | 資源化物量 | 資源化物量 | 脱水汚泥の直接埋立 | 脱水汚泥の直接埋立 | 脱水汚泥の焼却 | 脱水汚泥の焼却 | 脱水汚泥の焼却 | 脱水汚泥の焼却 | 処理方式 | 処理方式 | 処理方式 | 処理方式 | 処理方式 | 処理方式 | 処理方式 | 処理方式 | 処理方式 | 処理方式 | 処理方式 | 処理方式 | 処理方式 | 処理方式 | 処理方式 | 処理方式 | 処理方式 | 処理方式 | 処理方式 | 処理方式 | メタン発酵の場合 | メタン発酵の場合 | メタン発酵の場合 | メタン発酵の場合 | メタン発酵の場合 | メタン発酵の場合 | メタン発酵の場合 | ごみ処理事業実施方式 | 処理能力 | 処理能力（有機性廃棄物） | 資源化能力 | 計画メタンガス（バイオガス）量 | 使用開始年度 | 運転管理体制 | 施設の改廃 | 施設の改廃 | 施設の改廃 | 施設の改廃 | 施設の改廃 | 施設の改廃
[5 empty] | し尿 | 浄化槽汚泥 | 有機性廃棄物 | その他 | メタン発酵 | 堆肥化 | リン回収 | 助燃剤製造 | 炭化 | その他 | 資源化物量の区分 | 直接埋立の有無 | 埋立量 | 焼却の有無 | 焼却の有無 | 焼却の有無 | 焼却量 | 汚水処理 | 汚水処理 | 汚水処理 | 汚水処理 | 汚水処理 | 汚水処理 | 汚水処理 | 汚水処理 | 汚水処理 | 汚水処理 | 汚水処理 | 汚水処理 | 汚水処理 | 汚水処理 | 汚水処理 | 汚泥処理 | 汚泥処理 | 汚泥処理 | 汚泥処理 | 汚泥処理 | メタンガス発熱量 | メタンガス利用方法 | メタンガス利用方法 | メタンガス利用方法 | メタンガス利用方法 | メタンガス利用方法 | メタンガス利用方法 | [7 empty] | 新設（建設中） | 新設（新規稼働） | 能力変更 | 休止 | 廃止 | 移管
[18 empty] | 施設内焼却 | 施設外焼却 | 焼却無し |  | 嫌気 | 好気 | 好希釈 | 好一段 | 好二段 | 標脱 | 湿式酸化 | 高負荷 | 膜分離 | 焼却 | 下水投入 | 浄化槽専用 | 一次処理 | その他 | その他（具体的） | 脱水 | 乾燥 | 焼却 | その他 | その他（具体的） |  | 所内利用（発電利用） | 所内利用（熱利用） | 所内利用（その他） | 外部搬出利用（発電利用） | 外部搬出利用（熱利用） | 外部搬出利用（その他）
[5 empty] | kl/年度 | kl/年度 | t/年度 | kl/年度 | t/年 | t/年 | t/年 | t/年 | t/年 | t/年 |  |  | t/年度 |  |  |  | t/年度 | [20 empty] | kJ/m3N | [7 empty] | kL/日 | t/日 | t/日 | m3/日
栃木県 | 09202 | 0920002 | 足利市 | 足利市東部クリーンセンター | 3866 | 22572 | [9 empty] | 直接埋立無し |  | ○ |  |  | 1046 | [5 empty] | ○ | [9 empty] | ○ | ○ | ○ | [9 empty] | DB（公設公営、直営） | 175 | 0 | 0 | 0 | 1993 | 委託 | [6 empty] | 09-1-202-08-001
栃木県 | 09203 | 0920003 | 栃木市 | 栃木市衛生センター | 2195 | 20860 | [7 empty] | 1339.52 | 資源化物の排出量・売却量 | 直接埋立無し |  |  |  | ○ | [8 empty] | ○ | [7 empty] | ○ |  |  | ○ | [8 empty] | その他公設公営 | 75 | 0 | 0 | 0 | 1995 | 委託 | [6 empty] | 09-1-203-08-001
栃木県 | 09205 | 0920004 | 鹿沼市 | 環境クリーンセンター | 2695 | 15543 | [9 empty] | 直接埋立無し |  |  | ○ |  | 616 | [7 empty] | ○ |  |  | ○ |  |  |  |  | ○ |  | ○ | [9 empty] | DB（公設公営、直営） | 89 | 0.035 | 0 | 0 | 1997 | 直営 | [6 empty] | 09-1-205-08-001
栃木県 | 09206 | 0920005 | 日光市 | 日光市し尿処理場環境センター | 3008 | 12413 | [9 empty] | 直接埋立無し |  |  | ○ |  | 485 | [7 empty] | ○ | [7 empty] | ○ | [11 empty] | DB（公設公営、運転委託） | 82 | 0 | 0 | 0 | 1993 | 委託 | [6 empty] | 09-1-206-08-001
栃木県 | 09361 | 0920006 | 壬生町 | 壬生町クリーンセンター | 520 | 3848 | [9 empty] | 直接埋立無し |  |  |  | ○ | [8 empty] | ○ | [7 empty] | ○ | [11 empty] | DB（公設公営、運転委託） | 36 | 0 | 0 | 0 | 1990 | 委託 | [6 empty] | 09-1-361-08-001
栃木県 | 09806 | 0920007 | 那須地区広域行政事務組合 | 第1衛生センター | 0 | 0 | 0 | 0 | [7 empty] | 直接埋立無し |  |  |  | ○ | [8 empty] | ○ | [7 empty] | ○ | [11 empty] | DB（公設公営、運転委託） | 60 | 0 | 0 | 0 | 1988 | 委託 |  |  |  | ○ |  |  | 09-2-004-08-001
栃木県 | 09806 | 0920008 | 那須地区広域行政事務組合 | 第2衛生センター | 9395 | 42197 | 0 | 0 | [7 empty] | 直接埋立無し |  | ○ |  |  | 4127 | [5 empty] | ○ | [9 empty] | ○ | ○ | ○ | [9 empty] | DB（公設公営、運転委託） | 150 | 0 | 0 | 0 | 1981 | 委託 | [6 empty] | 09-2-004-08-002
栃木県 | 09808 | 0920009 | 佐野地区衛生施設組合 | 佐野地区衛生センター | 6675 | 28456 | [9 empty] | 直接埋立無し |  | ○ |  |  | 534 | [5 empty] | ○ | [9 empty] | ○ | ○ | ○ | [9 empty] | DB（公設公営、運転委託） | 220 | 0 | 0 | 0 | 1985 | 委託 |  |  |  | ○ |  |  | 09-2-002-08-001
栃木県 | 09833 | 0920010 | 芳賀地区広域行政事務組合 | 第二環境クリーンセンター | 1498 | 10772 | [9 empty] | 直接埋立無し |  |  | ○ |  | 506 | [5 empty] | ○ | [9 empty] | ○ | [11 empty] | DB（公設公営、直営） | 90 | 0 | 1.8 | 0 | 1982 | 委託 | [6 empty] | 09-2-007-08-001
栃木県 | 09833 | 0920011 | 芳賀地区広域行政事務組合 | 第一環境クリーンセンター | 2209 | 16266 | [9 empty] | 直接埋立無し |  |  | ○ |  | 761 | [5 empty] | ○ | [9 empty] | ○ | [11 empty] | DB（公設公営、直営） | 90 | 0 | 1.58 | 0 | 1987 | 委託 | [6 empty] | 09-2-007-08-002
栃木県 | 09841 | 0920012 | 南那須地区広域行政事務組合 | 保健衛生センター | 2118 | 11956 | [5 empty] | 503 |  |  | 資源化物の排出量・売却量 | 直接埋立無し |  |  | ○ |  | 503 | [5 empty] | ○ | [9 empty] | ○ |  | ○ | [9 empty] | DB（公設公営、一部運転委託） | 70 | 0 | 2 | 0 | 1985 | 委託 | [6 empty] | 09-2-005-08-001
栃木県 | 09850 | 0920013 | 塩谷広域行政組合 | しおやクリーンセンター | 3055 | 23067 |  | 1056 | [7 empty] | 直接埋立無し |  |  | ○ |  | 1402 | [7 empty] | ○ | [7 empty] | ○ | [11 empty] | DB（公設公営、運転委託） | 110 | 0 | 0 | 0 | 1998 | 委託 | [6 empty] | 09-2-001-08-001
栃木県 | 09852 | 0920014 | 小山広域保健衛生組合 | 小山広域クリーンセンター | 4664 | 34064 | 274 |  |  | 341 |  |  |  |  | 資源化物の生産量 | 直接埋立無し |  |  |  | ○ | [9 empty] | ○ | [6 empty] | ○ | [11 empty] | DB+O（公設民営、長期包括運営委託） | 191 | 1.4 | 2.7 | 0 | 2004 | 委託 | [6 empty] | 09-2-003-08-001

## コミプラ
コミュニティプラント
都道府県名 | 地方公共団体コード | 施設コード | 地方公共団体名 | 施設名称 | 汚水処理量 | 処理方法 | 処理方法 | 処理方法 | 処理方法 | 処理方法 | 処理方法 | 処理方法 | 処理方法 | ごみ処理事業実施方式 | 計画最大汚水量 | 使用開始年度 | 運転管理体制 | 施設の改廃 | 施設の改廃 | 施設の改廃 | 施設の改廃 | 施設の改廃 | 施設の改廃
[6 empty] | 接触ばっ気 | 回転板接触 | 回分式活性汚泥 | 長時間ばっ気 | 標準活性汚泥 | 生物学的脱窒素 | 膜分離 | その他 |  |  |  |  | 新設（建設中） | 新設（新規稼働） | 能力変更 | 休止 | 廃止 | 移管
[5 empty] | m3/年度 | [9 empty] | m3/日
栃木県 | 09202 | 0920057 | 足利市 | 足利市堀里水処理センター | 129430 |  |  |  | ○ |  |  |  |  | その他公設公営 | 900 | 1996 | 委託 | [6 empty] | 09-1-202-09-001

## リユース・リペア施設
リユース・リペア施設
都道府県名 | 地方公共団体コード | 施設コード | 地方公共団体名 | 施設名称 | 年間処理量 | 設置場所 | ごみ処理事業実施方式 | 面積 | 使用開始年度 | リユース・リペアの対象品目 | リユース・リペアの対象品目 | リユース・リペアの対象品目 | リユース・リペアの対象品目 | リユース・リペアの対象品目 | リユース・リペアの対象品目 | リユース・リペアの対象品目 | リユース・リペアの対象品目 | リユース・リペアの対象品目 | リユース・リペアの対象品目 | リユース・リペアの対象品目 | リユース・リペアの対象品目 | リユース・リペアの対象品目 | リユース・リペアの対象品目 | リユース・リペアの対象品目 | リユース・リペアの対象品目 | リユース・リペアの対象品目 | リユース・リペアの対象品目 | リユース・リペアの対象品目 | リユース・リペアの対象品目 | リユース・リペアの対象品目 | リユース・リペアの対象品目 | リユース・リペアの対象品目 | リユース・リペアの対象品目 | リユース・リペアの対象品目 | リユース・リペアの対象品目 | リユース・リペアの対象品目 | リユース・リペアの対象品目 | リユース・リペアの対象品目 | リユース・リペアの内容 | リユース・リペアの内容 | リユース・リペアの内容 | リユース・リペアの内容 | 運転管理体制 | 施設の改廃 | 施設の改廃 | 施設の改廃 | 施設の改廃 | 施設の改廃 | 施設の改廃
[10 empty] | 合計 | 合計 | 家具 | 家具 | 家具 | 自転車 | 自転車 | 自転車 | 衣類 | 衣類 | 衣類 | 書籍 | 書籍 | 書籍 | 家電 | 家電 | 家電 | 傘 | 傘 | 傘 | 食器 | 食器 | 食器 | おもちゃ | おもちゃ | おもちゃ | その他 | その他 | その他 | 修理 | 展示 | 販売 | 譲渡 |  | 新設（建設中） | 新設（新規稼働） | 能力変更 | 休止 | 廃止 | 移管
[10 empty] | 重量 | 個数 | 対象 | 重量 | 個数 | 対象 | 重量 | 個数 | 対象 | 重量 | 個数 | 対象 | 重量 | 個数 | 対象 | 重量 | 個数 | 対象 | 重量 | 個数 | 対象 | 重量 | 個数 | 対象 | 重量 | 個数 | 対象 | 重量 | 個数
[5 empty] | t/年度 |  |  | m2 |  | t/年度 | 個・台等 |  | t/年度 | 個・台等 |  | t/年度 | 個・台等 |  | t/年度 | 個・台等 |  | t/年度 | 個・台等 |  | t/年度 | 個・台等 |  | t/年度 | 個・台等 |  | t/年度 | 個・台等 |  | t/年度 | 個・台等 |  | t/年度 | 個・台等
栃木県 | 09213 | 0910177 | 那須塩原市 | 那須塩原クリーンセンター | 1 | 廃棄物処理施設に隣接した独立棟（プレハブ造等含む） | DB（公設公営、直営） | 200 | 2009 | 合計: 2; 合計: 36; 家具: ○; 家具: 1; 家具: 29; 自転車: ○; 自転車: 1; 自転車: 7 | [6 empty] | ○ | ○ | ○ |  | 直営 | [6 empty] | 09-1-213-10-001
栃木県 | 09852 | 0910195 | 小山広域保健衛生組合 | 小山広域保健衛生組合リサイクルセンター | 1 | 廃棄物処理施設内 | DBO（公設民営） | 42.5 | 2019 | 合計: 1; 合計: 142; 家具: ○; 家具: 1; 家具: 142 | [6 empty] | ○ | ○ | ○ |  | 委託 | [6 empty] | 09-2-003-10-001