## 焼却
焼却施設（溶融施設含む）
都道府県名 | 地方公共団体コード | 施設コード | 地方公共団体名 | 施設名称 | 年間処理量 | 資源化量 | 資源化量 | 資源化量 | 処理対象廃棄物 | 処理対象廃棄物 | 処理対象廃棄物 | 処理対象廃棄物 | 処理対象廃棄物 | 処理対象廃棄物 | 処理対象廃棄物 | 処理対象廃棄物 | 処理対象廃棄物 | 処理対象廃棄物 | 施設の種類 | 施設の種類 | 処理方式 | 炉型式 | ごみ処理事業実施方式 | 施設全体の処理能力 | 炉数 | 使用開始年度 | 余熱利用の状況 | 余熱利用の状況 | 余熱利用の状況 | 余熱利用の状況 | 余熱利用の状況 | 余熱利用の状況 | 余熱利用の状況 | 余熱利用の状況 | 余熱利用量（仕様値・公称値） | 余熱利用量（仕様値・公称値） | 余熱利用量（実績値） | 余熱利用量（実績値） | 発電能力 | 発電能力 | 発電能力 | 発電能力 | 余剰電力利用（売電） | 余剰電力利用（売電） | 余剰電力利用（売電） | 余剰電力利用（売電） | 余剰電力利用（売電） | 余剰電力利用（売電） | 契約電力会社名 | 契約電力会社名 | 売電において活用している制度 | 売電において活用している制度 | 売電において活用している制度 | 売電において活用している制度 | 売電の配分割合の方法 | 売電の配分割合の方法 | 売電の配分割合の方法 | 売電の配分割合の方法 | 売電の配分割合の方法 | 売電の配分割合の方法 | 売電の配分割合の方法 | 売電の配分割合の方法 | 灰処理設備の有無 | 灰処理設備の有無 | 灰処理設備の有無 | 灰処理設備の有無 | 灰処理設備の有無 | 灰処理設備の有無 | 灰処理設備の有無 | 灰処理設備の有無 | 灰処理設備の有無 | 灰処理設備の有無 | 運転管理体制 | 施設の改廃 | 施設の改廃 | 施設の改廃 | 施設の改廃 | 施設の改廃 | 施設の改廃 | 産業廃棄物の搬入の有無 | 一般廃棄物の割合 | ごみ組成分析結果（乾ベース） | ごみ組成分析結果（乾ベース） | ごみ組成分析結果（乾ベース） | ごみ組成分析結果（乾ベース） | ごみ組成分析結果（乾ベース） | ごみ組成分析結果（乾ベース） | ごみ組成分析結果（乾ベース） | 単位容積重量 | 三成分 | 三成分 | 三成分 | 三成分 | 低位発熱量 | 低位発熱量 | リユース・リペアの対象品目 | リユース・リペアの対象品目 | リユース・リペアの対象品目 | リユース・リペアの対象品目 | リユース・リペアの対象品目 | リユース・リペアの対象品目 | リユース・リペアの対象品目 | リユース・リペアの対象品目 | リユース・リペアの対象品目 | リユース・リペアの対象品目 | リユース・リペアの対象品目 | リユース・リペアの対象品目 | リユース・リペアの対象品目 | リユース・リペアの対象品目 | リユース・リペアの対象品目 | リユース・リペアの対象品目 | リユース・リペアの対象品目 | リユース・リペアの対象品目 | リユース・リペアの対象品目 | リユース・リペアの対象品目 | リユース・リペアの対象品目 | リユース・リペアの対象品目 | リユース・リペアの対象品目 | リユース・リペアの対象品目 | リユース・リペアの対象品目 | リユース・リペアの対象品目 | リユース・リペアの対象品目 | リユース・リペアの対象品目 | リユース・リペアの対象品目 | リユース・リペア機能・内容 | リユース・リペア機能・内容 | リユース・リペア機能・内容 | リユース・リペア機能・内容 | リユース・リペア機能・内容
[6 empty] | 資源化物回収 | 発生ガス回収 | 生産量・搬出量の別 | 可燃ごみ | 混合（未分別）ごみ | 粗大ごみ | 固形化燃料 | その他 | 不燃ごみ | 資源ごみ | ごみ処理残渣 | し尿処理残渣 | その他（具体的） |  | その他（具体的） | [6 empty] | 場内温水 | 場内蒸気 | 発電（場内利用） | 場外温水 | 場外蒸気 | 発電（場外利用） | その他 | 無し | 余熱利用量 | うち外部熱供給量 | 余熱利用量 | うち外部熱供給量 | 発電能力 | 発電効率（仕様値・公称値） | 総発電量（実績値） | うち外部供給量（実績値） | 売電量 | 売電収入 | 売電価格(単価) | 売電価格(単価) | 売電価格(単価) | 売電価格(単価) | （受電） | （売電） | ＦＩＴ | ＲＰＳ | その他 | その他 | 経費に充当 | 経費に充当 | 経費に充当 | 基金に積立 | 基金に積立 | 基金に積立 | その他 | その他 | （焼却灰） | （焼却灰） | （焼却灰） | （焼却灰） | （焼却灰） | （飛灰） | （飛灰） | （飛灰） | （飛灰） | （飛灰） |  | 新設（建設中） | 新設（新規稼働） | 能力変更 | 休止 | 廃止 | 移管 |  |  | 合計 | 紙・布類 | ﾋﾞﾆｰﾙ、合成樹脂、ｺﾞﾑ、皮革類 | 木、竹、わら類 | ちゅう芥類 | 不燃物類 | その他 |  | 合計 | 水分 | 可燃分 | 灰分 | (計算値) | (実測値) | 合計 | 合計 | 家具 | 家具 | 家具 | 自転車 | 自転車 | 自転車 | 衣類 | 衣類 | 衣類 | 書籍 | 書籍 | 書籍 | 家電 | 家電 | 家電 | 傘 | 傘 | 傘 | 食器 | 食器 | 食器 | おもちゃ | おもちゃ | おもちゃ | その他 | その他 | その他 | 修理 | 展示 | 販売 | 譲渡 | 機能なし
[45 empty] | 固定価格 | 重負荷 | 昼間 | 夜間 | [5 empty] | 具体的な制度名 |  | 充当後の分担金の計算方法 | 充当後の分担金の計算方法 |  | 活用内容 | 活用内容 |  | 具体的な方法 | セメント固化 | 薬剤処理 | 溶融処理 | その他 | 無し | セメント固化 | 薬剤処理 | 溶融処理 | その他 | 無し | [23 empty] | 重量 | 個数 | 対象 | 重量 | 個数 | 対象 | 重量 | 個数 | 対象 | 重量 | 個数 | 対象 | 重量 | 個数 | 対象 | 重量 | 個数 | 対象 | 重量 | 個数 | 対象 | 重量 | 個数 | 対象 | 重量 | 個数 | 対象 | 重量 | 個数
[57 empty] | その他の計算方法 |  |  | その他の活用内容
[5 empty] | t/年度 | t/年度 | m3/年度 | [16 empty] | t/日 | [10 empty] | MJ | MJ | MJ | MJ | kW | ％ | MWh | MWh | MWh/年 | 円/年 | 円/kWh | 円/kWh | 円/kWh | 円/kWh | [32 empty] | ％ | ％ | ％ | ％ | ％ | ％ | ％ | ％ | kg/m3 | ％ | ％ | ％ | ％ | kJ/kg | kJ/kg | t/年度 | 個・台等 |  | t/年度 | 個・台等 |  | t/年度 | 個・台等 |  | t/年度 | 個・台等 |  | t/年度 | 個・台等 |  | t/年度 | 個・台等 |  | t/年度 | 個・台等 |  | t/年度 | 個・台等 |  | t/年度 | 個・台等 |  | t/年度 | 個・台等
兵庫県 | 28100 | 2810004 | 神戸市 | 東クリーンセンター | 164842.9 | 0 | 0 |  | ○ | [6 empty] | ○ |  |  | 焼却 |  | ストーカ式（可動） | 全連続運転 | DB（公設公営、直営） | 900 | 3 | 2000 | ○ |  | ○ |  |  | ○ |  |  | 25537075 | 0 |  | 0 | 20000 | 10.1 | 73026 | 0 | 22573 | 275281351 |  | 12.35 | 12.35 | 12.35 | 関西電力送配電（株） | ミツウロコグリーンエネルギー（株） | [16 empty] | ○ | ○ | ○ |  |  |  | 一部委託 | [6 empty] | 無し |  | 100 | 41.3 | 29 | 18.1 | 3.2 | 5.6 | 2.8 | 136.6667 | 100 | 34.27 | 57.78 | 7.95 | 12899.272 | 13127.5 | [33 empty] | ○ | 28-1-100-01-001
兵庫県 | 28100 | 2810003 | 神戸市 | 西クリーンセンター | 115126.62 | 0 | 0 |  | ○ | [6 empty] | ○ |  |  | 焼却 |  | ストーカ式（可動） | 全連続運転 | DB（公設公営、直営） | 600 | 3 | 1994 | ○ |  | ○ |  |  | ○ |  |  | 79128806 | 0 |  | 0 | 6500 | 10.3 | 42443 | 0 | 28354 | 361797099 |  | 12.76 | 12.76 | 12.76 | 関西電力送配電（株） | ENEOS（株） | ○ | [15 empty] | ○ | ○ | ○ |  |  |  | 一部委託 | [6 empty] | 無し |  | 100 | 48.3 | 32 | 11.8 | 6 | 0.8 | 1.1 | 101.6667 | 0 | 0 | 0 | 0 | 13514.32 | 14275 | [33 empty] | ○ | 28-1-100-01-004
兵庫県 | 28100 | 2810002 | 神戸市 | 港島クリーンセンター | 142637.9 | 0 | 0 |  | ○ |  | ○ |  |  |  |  | ○ |  |  | 焼却 |  | ストーカ式（可動） | 全連続運転 | DBM（公設公営） | 600 | 3 | 2017 |  |  | ○ |  |  | ○ |  |  | 0 | 0 |  | 0 | 15200 | 20.5 | 100769 | 0 | 82428 | 1295756440 | 18.7 | 13.1 | 13.1 | 13.1 | 関西電力送配電（株） | ENEOS（株） | [16 empty] | ○ | ○ | ○ |  |  |  | 一部委託 | [6 empty] | 無し |  | 100 | 50.1 | 31.9 | 7.9 | 6.1 | 1.6 | 2.4 | 110.8333 | 0 | 0 | 0 | 0 | 14016.4 | 13607.5 | [33 empty] | ○ | 28-1-100-01-002
兵庫県 | 28201 | 2810006 | 姫路市 | 市川美化センター | 64238.33 | 155.72 |  | 資源化物搬出量 | ○ | [9 empty] | 焼却 |  | ストーカ式（可動） | 全連続運転 | DB（公設公営、直営） | 330 | 2 | 1992 | ○ |  | ○ | [5 empty] | 7056000 |  |  |  | 1200 | 6.59 | 8394.33 | [25 empty] | ○ |  | ○ |  |  |  | 直営 | [6 empty] | 無し |  | 100 | 51.74 | 29.18 | 10.35 | 3.19 | 1.85 | 3.69 | 193 | 100 | 27.27 | 65.72 | 7.01 | 17093 | 0 | [33 empty] | ○ | 28-1-201-01-001
兵庫県 | 28201 | 2810005 | 姫路市 | エコパークあぼし | 101799.16 | 9185.11 |  | 資源化物搬出量 | ○ | [6 empty] | ○ |  |  | ガス化溶融・改質 |  | シャフト式 | 全連続運転 | DBO（公設民営） | 402 | 3 | 2010 | ○ |  | ○ |  |  | ○ |  |  | 9000000 |  | 5672636 |  | 10500 | 18.8 | 50786.803 | 2912.207 | [22 empty] | ○ |  |  |  | ○ |  |  |  | 委託 | [6 empty] | 無し |  | 100 | 45.6 | 25.3 | 7 | 11.2 | 5.8 | 5.1 | 147.9 | 100 | 46.3 | 45.5 | 8.2 | 7413 | 9006 | [33 empty] | ○ | 28-1-201-01-002
兵庫県 | 28202 | 2810008 | 尼崎市 | 第1工場2号炉 | 31810 | 0 |  |  | ○ | [6 empty] | ○ | ○ |  | 焼却 |  | ストーカ式（可動） | 全連続運転 | DB（公設公営、運転委託） | 150 | 1 | 2000 | ○ | ○ | ○ |  |  | ○ |  |  | 178485888 |  | 108201873 |  | 2600 | 12 | 9828 | 319 | 4821 | 37142974 | 17 | 10.1 | 8.43 | 5.59 | 関西電力㈱ | （非再生）㈱エネット、（再生）関西電力㈱ | ○ | [15 empty] | ○ |  | ○ |  |  |  | 一部委託 | [6 empty] | 無し |  | 100 | 50.7 | 31.1 | 3.7 | 10 | 4.5 | 0 | 120 | 100 | 36.25 | 56.73 | 7.02 | 12300 | 12200 | [33 empty] | ○ | 28-1-202-01-001
兵庫県 | 28202 | 2810007 | 尼崎市 | 第1工場1号炉 | 0 | 0 |  |  | ○ | [6 empty] | ○ |  |  | 焼却 |  | ストーカ式（可動） | 全連続運転 | DB（公設公営、運転委託） | 175 | 1 | 1989 | ○ | ○ | ○ | [5 empty] | 249880243 |  | 0 | 0 | 1600 | 8 | 0 | 0 | [6 empty] | 無し | 無し | [16 empty] | ○ |  | ○ |  |  |  | 一部委託 |  |  |  | ○ |  |  | 無し |  | 100 | 50.7 | 31.1 | 3.7 | 10 | 4.5 | 0 | 120 | 100 | 36.25 | 56.73 | 7.02 | 12200 | 12300 | [33 empty] | ○ | 28-1-202-01-002
兵庫県 | 28202 | 2810009 | 尼崎市 | 第2工場 | 97484 | 0 |  |  | ○ | [5 empty] | ○ | ○ |  |  | 焼却 |  | ストーカ式（可動） | 全連続運転 | DB（公設公営、一部運転委託） | 480 | 2 | 2005 | ○ | ○ | ○ |  |  | ○ |  |  | 320879536 |  | 305888445 |  | 14100 | 18 | 46115 | 0 | 20995 | 262113331 | 17 | 10 | 8 | 6 | 関西電力㈱ | （非再生）㈱エネット、（再生）関西電力㈱ | ○ | [15 empty] | ○ |  | ○ |  |  |  | 一部委託 | [6 empty] | 有り | 99 | 100 | 49.2 | 31.8 | 5.5 | 9.3 | 4.2 | 0 | 120 | 100 | 39.89 | 53.23 | 6.88 | 11500 | 11300 | [33 empty] | ○ | 28-1-202-01-003
兵庫県 | 28203 | 2810010 | 明石市 | 大久保清掃工場 | 0 | 0 |  |  | ○ | [9 empty] | 焼却 |  | 回転式 | 全連続運転 | DB（公設公営、直営） | 450 | 3 | 1976 | [7 empty] | ○ | [32 empty] | ○ |  |  |  |  | ○ | 直営 |  |  |  | ○ |  |  | 無し |  | 0 | 0 | 0 | 0 | 0 | 0 | 0 | 0 | 0 | 0 | 0 | 0 | 0 | 0 | [33 empty] | ○ | 28-1-203-01-001
兵庫県 | 28203 | 2810011 | 明石市 | 明石クリーンセンター焼却施設 | 90382 | 290 |  | 資源化物搬出量 | ○ | [6 empty] | ○ |  |  | 焼却 |  | ストーカ式（可動） | 全連続運転 | DB+O（公設民営、長期包括運営委託） | 480 | 3 | 1999 | ○ | ○ | ○ |  |  | ○ |  |  | 38728817 |  | 4990901 |  | 8000 | 17.1 | 38529 | 14655 | 23490 | 381002312 |  |  |  |  | ㈱エネット | 東京瓦斯㈱ | [16 empty] | ○ | ○ | ○ |  |  |  | 委託 | [6 empty] | 有り | 98 | 100 | 49.6 | 30.9 | 8.5 | 7.8 | 1.8 | 1.4 | 135 | 100 | 44.4 | 51 | 4.6 | 8494 | 10951 | [33 empty] | ○ | 28-1-203-01-002
兵庫県 | 28204 | 2810012 | 西宮市 | 西部総合処理センター焼却施設 | 68435 | 0 | 0 |  | ○ | [6 empty] | ○ |  |  | 焼却 |  | ストーカ式（可動） | 全連続運転 | DB（公設公営、直営） | 525 | 3 | 1997 |  | ○ | ○ |  | ○ | ○ |  |  | 106135138 | 88298784 | 223889475 | 3354450 | 6000 | 11.45 | 21093 | 1003 | 7994 | 62472968 |  | 8.04 | 8.04 | 7.49 | アーバンエナジー株式会社 | ミツウロコグリーンエナジー株式会社 |  | ○ | [14 empty] | ○ | ○ | ○ |  |  |  | 直営 | [6 empty] | 無し |  | 100 | 50.6 | 24.8 | 9.8 | 7 | 4.1 | 3.7 | 120 | 100 | 35.6 | 55.1 | 9.3 | 9490 | 11660 | [33 empty] | ○ | 28-1-204-01-001
兵庫県 | 28204 | 2810013 | 西宮市 | 東部総合処理センター焼却施設 | 59119 | 0 | 0 |  | ○ | [6 empty] | ○ |  |  | 焼却 |  | ストーカ式（可動） | 全連続運転 | DB+O（公設民営、長期包括運営委託） | 280 | 2 | 2012 |  | ○ | ○ |  |  | ○ |  |  | 135384949 | 35853418 | 91306310 | 0 | 7200 | 20.1 | 28521 | 0 | 20132 | 285247747 | 18.7 | 12.85 | 9.77 | 6.69 | アーバンエナジー株式会社 | アーバンエナジー株式会社 | ○ | [15 empty] | ○ |  | ○ |  |  |  | 委託 | [6 empty] | 無し |  | 100 | 56.1 | 22.3 | 5.4 | 10.6 | 3.1 | 2.5 | 101 | 100 | 41.4 | 51.8 | 6.8 | 8720 | 10450 | [33 empty] | ○ | 28-1-204-01-002
兵庫県 | 28206 | 2810117 | 芦屋市 | 芦屋市環境処理センター | 26306 | 0 | 0 |  | ○ | [6 empty] | ○ |  |  | 焼却 |  | ストーカ式（可動） | 全連続運転 | DB（公設公営、運転委託） | 230 | 2 | 1996 | ○ | [7 empty] | 630 |  | 630 | [29 empty] | ○ |  | ○ |  |  |  | 委託 | [6 empty] | 無し |  | 100 | 45.8 | 29 | 13.6 | 5.6 | 4.9 | 1.1 | 119 | 100 | 39.4 | 53 | 7.6 | 8995 | 10217.5 | [33 empty] | ○ | 28-1-206-01-001
兵庫県 | 28208 | 2810014 | 相生市 | 美化センター | 7838 | 5 |  | 資源化物搬出量 | ○ |  |  |  | ○ |  |  | ○ |  |  | 焼却 |  | 流動床式 | 准連続運転 | DB+O（公設民営、長期包括運営委託） | 62 | 2 | 1995 | ○ | [7 empty] | 2448321 |  | 2448321 | [11 empty] | 関西電力(株) | [14 empty] | ○ |  |  |  |  | ○ |  |  |  | 一部委託 | [6 empty] | 無し |  | 100 | 42.2 | 30.1 | 9.7 | 13.3 | 1.4 | 3.3 | 208.3 | 100 | 50.5 | 45.1 | 4.4 | 7220 | 9105 | [33 empty] | ○ | 28-1-208-01-001
兵庫県 | 28212 | 2810017 | 赤穂市 | ごみ焼却場 | 14234 | 437 |  | 資源化物搬出量 | ○ | [6 empty] | ○ |  |  | 焼却 |  | 流動床式 | 准連続運転 | DB（公設公営、一部運転委託） | 80 | 2 | 1994 | ○ | [7 empty] | 1132000 | [13 empty] | 関西電力（株） | [17 empty] | ○ | ○ |  |  |  |  | 一部委託 | [6 empty] | 無し |  | 100 | 48.1 | 30.4 | 10.6 | 4.9 | 1.6 | 4.4 | 139 | 100 | 48.4 | 46.8 | 4.8 | 7610 | 9325 | [33 empty] | ○ | 28-1-212-01-001
兵庫県 | 28214 | 2810018 | 宝塚市 | クリーンセンター | 51184.02 | 0 | 0 |  | ○ | [6 empty] | ○ | ○ |  | 焼却 |  | ストーカ式（可動） | 全連続運転 | DB（公設公営、運転委託） | 320 | 2 | 1987 | ○ | ○ | ○ |  |  | ○ |  |  | 15815 |  | 15815 |  | 925 | 3.3 | 7672.5 | 1165 | 1099.5 | 14377820 |  | 14 | 13.8 | 12.8 | 関西電力株式会社 | ゼロワットパワー株式会社 | [15 empty] | ○ |  |  | ○ |  |  |  | 委託 | [6 empty] | 無し |  | 100 | 45.2 | 25.4 | 9.4 | 6.4 | 1.6 | 12 | 162.5 | 100 | 48.5 | 47.1 | 4.4 | 7670 | 8925 | [33 empty] | ○ | 28-1-214-01-001
兵庫県 | 28215 | 2810019 | 三木市 | 清掃センター | 20420 | 57 | 0 | 資源化物搬出量 | ○ |  | ○ |  |  |  |  | ○ | ○ |  | 焼却 |  | 流動床式 | 准連続運転 | DB（公設公営、運転委託） | 117 | 3 | 1998 | ○ | [7 empty] | 11289600 | [13 empty] | 関西電力 | [17 empty] | ○ | ○ | ○ |  |  |  | 委託 | [6 empty] | 有り | 99.9 | 100 | 48 | 18 | 19 | 6 | 2.3 | 6.7 | 159 | 100 | 44.6 | 48.8 | 6.6 | 8075 | 0 | [33 empty] | ○ | 28-1-215-01-001
兵庫県 | 28216 | 2810321 | 高砂市 | 東播臨海広域クリーンセンター | 101330.06 | 3897.41 |  | 資源化物搬出量 | ○ | [6 empty] | ○ |  |  | 焼却 |  | 回転式 | 全連続運転 | DBO（公設民営） | 429 | 3 | 2022 |  |  | ○ | [9 empty] | 12000 | 24.7 | 68605 |  | 44318 | 929382685 | 18.7 |  |  |  | 関西電力 | 関西電力送配電・エネット・UPDATER | ○ | [15 empty] | ○ |  | ○ |  |  |  | 委託 |  | ○ |  |  |  |  | 無し |  | 100 | 47.1 | 30.9 | 10.7 | 4.6 | 2.8 | 3.9 | 144 | 100 | 39 | 54.2 | 6.8 | 9244 | 11339 | [33 empty] | ○
兵庫県 | 28219 | 2810021 | 三田市 | クリーンセンターごみ焼却処理施設 | 34156.68 | 0 | 0 |  | ○ | [9 empty] | 焼却 |  | ストーカ式（可動） | 全連続運転 | DB（公設公営、運転委託） | 210 | 2 | 1992 | ○ | [7 empty] | 127280000 | 0 | 11455200 | 0 | [10 empty] | 関西電力株式会社 | [16 empty] | ○ |  |  | ○ |  |  |  | 委託 | [6 empty] | 無し |  | 100 | 41.9 | 34.2 | 11 | 7.8 | 4 | 1.1 | 124 | 100 | 34.5 | 54.5 | 11 | 7598 | 8143 | [33 empty] | ○ | 28-1-219-01-001
兵庫県 | 28221 | 2810023 | 丹波篠山市 | 清掃センター | 15079 | 0 | 0 |  | ○ |  | ○ |  |  |  |  | ○ |  |  | 焼却 |  | ストーカ式（可動） | 全連続運転 | DBM（公設公営） | 80 | 2 | 2002 | [7 empty] | ○ | [29 empty] | ○ |  |  |  |  | ○ |  |  |  | 委託 | [6 empty] | 有り | 87.5 | 100 | 51.4 | 18.6 | 7.4 | 21.2 | 0.3 | 1.1 | 190.3 | 100 | 39.6 | 54.6 | 5.8 | 9300 | 10350 | [33 empty] | ○ | 28-1-221-01-001
兵庫県 | 28223 | 2810028 | 丹波市 | 丹波市クリーンセンター | 12444 | 102 |  | 資源化物搬出量 | ○ | [9 empty] | 焼却 |  | ストーカ式（可動） | 全連続運転 | DB（公設公営、一部運転委託） | 46 | 2 | 2015 |  |  | ○ | [5 empty] | 10 |  |  |  | 72 | 0.73 | 41 |  | 10 | 404074 | 40 |  |  |  | 関西電力株式会社 | 関西電力株式会社 | ○ | [15 empty] | ○ |  | ○ |  |  |  | 委託 | [6 empty] | 無し |  | 100 | 31.9 | 20.7 | 33.1 | 2.5 | 5.8 | 6 | 166 | 100 | 39.1 | 52.1 | 8.8 | 8819 | 9250 | [33 empty] | ○ | 28-1-223-01-004
兵庫県 | 28226 | 2810031 | 淡路市 | 夕陽が丘クリーンセンター | 15465 | 0 |  |  | ○ |  | ○ |  |  |  |  | ○ |  |  | 焼却 |  | ストーカ式（可動） | 准連続運転 | その他公設公営 | 80 | 2 | 1999 | ○ |  |  | ○ |  |  |  |  | 0 | 0 | 0 | 0 | [10 empty] | 関西電力（株） | [17 empty] | ○ |  | ○ |  |  |  | 一部委託 | [6 empty] | 無し |  | 100 | 46.3 | 25.3 | 11.7 | 10 | 2.3 | 4.4 | 0 | 100 | 46.9 | 47.1 | 6 | 7700 | 0 | [33 empty] | ○ | 28-1-226-01-001
兵庫県 | 28382 | 2810133 | 播磨町 | 塵芥処理センター | 0 | 0 | 0 |  | ○ | [6 empty] | ○ | ○ |  | 焼却 |  | ストーカ式（可動） | 准連続運転 | DB+M（公設公営、維持管理のみ委託） | 60 | 2 | 1992 | [7 empty] | ○ | [32 empty] | ○ |  |  |  |  | ○ | 直営 |  |  |  | ○ |  |  | 無し |  | 100 | 54.62 | 26.38 | 0.97 | 16.44 | 1.03 | 0.56 | 120 | 100 | 41.62 | 54.06 | 4.32 | 9130 | 10090 | [33 empty] | ○ | 28-1-382-01-001
兵庫県 | 28817 | 2810034 | 揖龍保健衛生施設事務組合 | 揖龍クリーンセンター | 24589 | 3620 |  | 資源化物搬出量 | ○ |  | ○ |  |  |  |  | ○ | ○ |  | ガス化溶融・改質 |  | シャフト式 | 全連続運転 | DB（公設公営、運転委託） | 120 | 2 | 1997 |  |  | ○ |  |  | ○ | [6 empty] | 1375 | 10 | 7986 | 7697 | [24 empty] | ○ |  | ○ |  |  |  | 委託 | [6 empty] | 無し |  | 100 | 42 | 19 | 11 | 11 | 8 | 9 | 0 | 100 | 42 | 46 | 12 | 0 | 7570 | [33 empty] | ○ | 28-2-015-01-001
兵庫県 | 28890 | 2810036 | 洲本市・南あわじ市衛生事務組合 | やまなみ苑 | 26880 | 0 | 0 |  | ○ | [9 empty] | 焼却 |  | ストーカ式（可動） | 全連続運転 | DB（公設公営、直営） | 135 | 2 | 1995 | ○ | [7 empty] | 4764564 | [13 empty] | 関西電力 | [17 empty] | ○ | ○ | ○ |  |  |  | 直営 | [6 empty] | 無し |  | 100 | 55 | 20 | 6 | 16 | 2 | 1 | 67 | 100 | 33.3 | 60.5 | 6.2 | 10560 | 8890 | [33 empty] | ○ | 28-2-004-01-001
兵庫県 | 28905 | 2810037 | 南但広域行政事務組合 | 南但ごみ処理施設 高効率原燃料回収施設 | 11647 | 0 | 0 |  | ○ |  | ○ |  |  |  |  | ○ |  |  | 焼却 |  | ストーカ式（可動） | 全連続運転 | DB+M（公設公営、維持管理のみ委託） | 43 | 1 | 2013 | ○ | [5 empty] | ○ |  | 26664960 | 0 | 9653960 | 0 | [10 empty] | 関西電力株式会社 | [17 empty] | ○ |  |  |  |  | ○ | 委託 | [6 empty] | 無し |  | 100 | 50.6 | 35.7 | 6.7 | 3.4 | 1.8 | 1.8 | 160.8 | 100 | 43 | 51.4 | 5.6 | 8605.8 | 10463.3 | [33 empty] | ○ | 28-2-010-01-001
兵庫県 | 28920 | 2810319 | 西脇多可行政事務組合 | ごみ処理施設 | 13759 | 37 | 0 | 資源化物搬出量 | ○ |  | ○ |  |  |  | ○ |  |  |  | 焼却 |  | 流動床式 | 全連続運転 | DB（公設公営、一部運転委託） | 132 | 2 | 1996 | ○ | [7 empty] | 1578 |  | 1578 | [29 empty] | ○ |  | ○ |  |  |  | 委託 | [6 empty] | 無し |  | 100 | 41.4 | 20.1 | 22.9 | 13.4 | 0.2 | 2 | 168 | 100 | 47.7 | 35.5 | 16.8 | 7683 | 7655 | [33 empty] | ○ | 28-2-016-01-001
兵庫県 | 28932 | 2810038 | 小野加東加西環境施設事務組合 | ごみ焼却処理施設1、2号炉 | 13606 | 0 | 0 |  | ○ | [9 empty] | 焼却 |  | ストーカ式（可動） | 全連続運転 | DB（公設公営、運転委託） | 90 | 2 | 1989 | ○ | [7 empty] | 282400 |  | 876720 | [11 empty] | 関西電力 | [17 empty] | ○ |  | ○ |  |  |  | 委託 | [6 empty] | 無し |  | 100 | 41.8 | 33.2 | 11.6 | 5.3 | 6.5 | 1.6 | 113 | 100 | 38.5 | 50.2 | 11.3 | 8858 | 9978 | [33 empty] | ○ | 28-2-005-01-001
兵庫県 | 28932 | 2810039 | 小野加東加西環境施設事務組合 | ごみ焼却処理施設3号炉 | 19580 | 0 | 0 |  | ○ | [9 empty] | 焼却 |  | ストーカ式（可動） | 全連続運転 | DB（公設公営、運転委託） | 75 | 1 | 1998 | ○ | [7 empty] | 5644800 |  | 1693440 | [11 empty] | 関西電力 | [17 empty] | ○ |  | ○ |  |  |  | 委託 | [6 empty] | 無し |  | 100 | 41.8 | 33.2 | 11.6 | 5.3 | 6.5 | 1.6 | 113 | 100 | 38.5 | 50.2 | 11.3 | 8858 | 9978 | [33 empty] | ○ | 28-2-005-01-002
兵庫県 | 28951 | 2810040 | くれさか環境事務組合 | くれさかクリーンセンター | 0 | 0 | 0 |  | ○ | [9 empty] | 焼却 |  | 流動床式 | 准連続運転 | DB（公設公営、運転委託） | 80 | 2 | 1996 | ○ |  |  | ○ | [46 empty] | ○ | [52 empty] | 28-2-001-01-001
兵庫県 | 28955 | 2810041 | 北但行政事務組合 | 北但ごみ処理施設 | 35684 | 0 | 0 |  | ○ |  |  |  | ○ |  |  | ○ | ○ |  | 焼却 |  | ストーカ式（可動） | 全連続運転 | DBO（公設民営） | 142 | 2 | 2016 |  |  | ○ |  |  | ○ |  |  | 0 | 0 | 0 | 0 | 2850 | 20 | 18535 | 686 | 12919 | 217908850 | 18 | 8 | 12 | 11 | 株式会社タクマエナジー | 株式会社タクマエナジー | ○ | [9 empty] | ○ | 分担金は均等割10％、ごみ量割90％。基金は10％を積立、解体経費。 |  |  |  |  | ○ |  |  |  |  | ○ | 委託 | [6 empty] | 有り | 89 | 100 | 53.5 | 25.6 | 8.8 | 6 | 1.1 | 5 | 0 | 100 | 37.1 | 58 | 4.9 | 10000 | 12232 | [33 empty] | ○ | 28-2-012-01-001
兵庫県 | 28967 | 2810042 | 猪名川上流広域ごみ処理施設組合 | 国崎クリーンセンター | 50605.7 | 3339.19 |  | 資源化物搬出量 | ○ | [6 empty] | ○ |  |  | 焼却 |  | ストーカ式（可動） | 全連続運転 | DBO（公設民営） | 235 | 2 | 2008 | ○ | ○ | ○ |  |  | ○ |  |  | 142296000 | 32175360 | 0 | 0 | 5000 | 16.3 | 22613.92 | 0 | 9182.714 | 148425428 |  |  |  |  | アーバンエナジー（株） | アーバンエナジー（株） | ○ |  |  |  | ○ | ①ごみ量割 | [8 empty] | ○ |  |  |  |  | ○ |  |  | 委託 | [6 empty] | 無し |  | 100 | 44.5 | 34.1 | 10 | 6.1 | 3.8 | 1.5 | 133.5 | 100 | 42.8 | 50.7 | 6.5 | 8475 | 11490 | [33 empty] | ○ | 28-2-009-01-001
兵庫県 | 28970 | 2810043 | にしはりま環境事務組合 | にしはりまクリーンセンター(熱回収施設) | 19684 | 0 | 0 |  | ○ | [6 empty] | ○ |  |  | 焼却 |  | ストーカ式（可動） | 全連続運転 | DB+O（公設民営、長期包括運営委託） | 89 | 2 | 2013 | ○ | ○ | ○ |  |  | ○ |  |  | 735939 |  | 439830 |  | 870 | 10.2 | 4904 | 2968 | 1935 | 29667239 | 19 |  | 10 | 10 | 関西電力㈱ | 日立造船㈱ |  | ○ |  |  | ○ | ①ごみ量割 | [10 empty] | ○ |  |  |  |  | ○ | 委託 | [6 empty] | 無し |  | 100 | 47.2 | 22.9 | 14.3 | 5.9 | 5.9 | 3.8 | 126.5 | 100 | 43.9 | 46.3 | 9.8 | 7623 | 7234 | [33 empty] | ○ | 28-2-002-01-001

## 粗大
粗大ごみ処理施設
都道府県名 | 地方公共団体コード | 施設コード | 地方公共団体名 | 施設名称 | 年間処理量 | 資源回収量 | 資源回収量 | 処理対象廃棄物 | 処理対象廃棄物 | 処理対象廃棄物 | 処理対象廃棄物 | 処理対象廃棄物 | 処理対象廃棄物 | 処理対象廃棄物 | ごみ処理事業実施方式 | 処理方式 | 処理能力 | 使用開始年度 | 運転管理体制 | 施設の改廃 | 施設の改廃 | 施設の改廃 | 施設の改廃 | 施設の改廃 | 施設の改廃 | 産業廃棄物の搬入の有無 | 一般廃棄物の割合 | リユース・リペアする場所の面積 | リユース・リペアの対象品目 | リユース・リペアの対象品目 | リユース・リペアの対象品目 | リユース・リペアの対象品目 | リユース・リペアの対象品目 | リユース・リペアの対象品目 | リユース・リペアの対象品目 | リユース・リペアの対象品目 | リユース・リペアの対象品目 | リユース・リペアの対象品目 | リユース・リペアの対象品目 | リユース・リペアの対象品目 | リユース・リペアの対象品目 | リユース・リペアの対象品目 | リユース・リペアの対象品目 | リユース・リペアの対象品目 | リユース・リペアの対象品目 | リユース・リペアの対象品目 | リユース・リペアの対象品目 | リユース・リペアの対象品目 | リユース・リペアの対象品目 | リユース・リペアの対象品目 | リユース・リペアの対象品目 | リユース・リペアの対象品目 | リユース・リペアの対象品目 | リユース・リペアの対象品目 | リユース・リペアの対象品目 | リユース・リペアの対象品目 | リユース・リペアの対象品目 | リユース・リペア機能・内容 | リユース・リペア機能・内容 | リユース・リペア機能・内容 | リユース・リペア機能・内容 | リユース・リペア機能・内容
[7 empty] | 資源化物の区分 | 粗大ごみ | 不燃ごみ | その他 | 混合（未分別）ごみ | 可燃ごみ | 資源ごみ | その他（具体的） | [5 empty] | 新設（建設中） | 新設（新規稼働） | 能力変更 | 休止 | 廃止 | 移管 |  |  |  | 合計 | 合計 | 家具 | 家具 | 家具 | 自転車 | 自転車 | 自転車 | 衣類 | 衣類 | 衣類 | 書籍 | 書籍 | 書籍 | 家電 | 家電 | 家電 | 傘 | 傘 | 傘 | 食器 | 食器 | 食器 | おもちゃ | おもちゃ | おもちゃ | その他 | その他 | その他 | 修理 | 展示 | 販売 | 譲渡 | 機能なし
[29 empty] | 重量 | 個数 | 対象 | 重量 | 個数 | 対象 | 重量 | 個数 | 対象 | 重量 | 個数 | 対象 | 重量 | 個数 | 対象 | 重量 | 個数 | 対象 | 重量 | 個数 | 対象 | 重量 | 個数 | 対象 | 重量 | 個数 | 対象 | 重量 | 個数
[5 empty] | t/年度 | t/年度 | [10 empty] | t/日 | [9 empty] | ％ | m2 | t/年度 | 個・台等 |  | t/年度 | 個・台等 |  | t/年度 | 個・台等 |  | t/年度 | 個・台等 |  | t/年度 | 個・台等 |  | t/年度 | 個・台等 |  | t/年度 | 個・台等 |  | t/年度 | 個・台等 |  | t/年度 | 個・台等 |  | t/年度 | 個・台等
兵庫県 | 28100 | 2810137 | 神戸市 | 布施畑環境センター破砕選別施設 | 23972 | 2907 | 搬出量 | ○ | ○ | [5 empty] | DB（公設公営、直営） | 破砕 | 300 | 1999 | 直営 | [6 empty] | 無し | [35 empty] | ○ | 28-1-100-02-002
兵庫県 | 28201 | 2810140 | 姫路市 | 家島美化センター | 1197.643 |  |  | ○ | ○ | [5 empty] | DB（公設公営、直営） | 破砕 | 21.6 | 1991 | 直営 | [6 empty] | 無し | [35 empty] | ○ | 28-1-201-02-001
兵庫県 | 28201 | 2810139 | 姫路市 | エコパークあぼし | 2791.99 | 342.18 | 搬出量 | ○ | ○ |  |  |  | ○ |  | DBM（公設公営） | 破砕 | 46.8 | 2010 | 直営 | [6 empty] | 無し | [35 empty] | ○ | 28-1-201-02-002
兵庫県 | 28202 | 2810142 | 尼崎市 | 資源リサイクルセンター 破砕施設 | 4746 | 717 | 搬出量 | ○ | ○ |  |  |  | ○ |  | DB（公設公営、一部運転委託） | 併用 | 70 | 1995 | 一部委託 | [6 empty] | 無し |  | 151.3 | 合計: 276; 家具: ○; 家具: 276; 食器: ○ | ○ |  |  | ○ |  |  |  | ○ |  | ○ |  | 28-1-202-02-001
兵庫県 | 28203 | 2810144 | 明石市 | 大久保清掃工場 | 0 |  |  | ○ |  |  |  | ○ |  |  | DB（公設公営、直営） | 破砕 | 50 | 1976 | 直営 |  |  |  | ○ |  |  | 無し | [35 empty] | ○ | 28-1-203-02-001
兵庫県 | 28203 | 2810145 | 明石市 | 明石クリーンセンター破砕選別施設 | 6613 | 732 | 搬出量 | ○ | ○ | [5 empty] | DB+O（公設民営、長期包括運営委託） | 併用 | 60 | 1999 | 委託 | [6 empty] | 有り | 99 | [34 empty] | ○ | 28-1-203-02-002
兵庫県 | 28204 | 2810146 | 西宮市 | 西部総合処理センター破砕選別施設 | 12497 | 2960 | 搬出量 | ○ | ○ | [5 empty] | DB（公設公営、直営） | 破砕 | 110 | 1997 | 直営 | [6 empty] | 無し |  | 681 | 34 | 7263 | ○ | 24 | 3695 | ○ | 3 | 373 |  |  |  | ○ | 0 | 150 | ○ | 0 | 24 | [9 empty] | ○ | 7 | 3021 | ○ | ○ |  | ○ |  | 28-1-204-02-001
兵庫県 | 28206 | 2810148 | 芦屋市 | 環境処理センター | 367 | 40 | 回収量 | ○ | [6 empty] | DB（公設公営、運転委託） | 破砕 | 50 | 1977 | 委託 | [6 empty] | 無し | [35 empty] | ○ | 28-1-206-02-001
兵庫県 | 28212 | 2810153 | 赤穂市 | 粗大ごみ処理施設 | 2255 | 847 | 搬出量 | ○ | ○ |  |  |  | ○ |  | DB（公設公営、運転委託） | 併用 | 23 | 1996 | 委託 | [6 empty] | 無し | [35 empty] | ○ | 28-1-212-02-001
兵庫県 | 28214 | 2810154 | 宝塚市 | 粗大ごみ処理棟 | 3193.22 | 472 | 搬出量 | ○ | [6 empty] | DB（公設公営、一部運転委託） | 破砕 | 50 | 1989 | 直営 | [6 empty] | 無し |  | 182 | 合計: 1; 合計: 33; 自転車: ○; 自転車: 1; 自転車: 33 | [6 empty] | ○ |  | ○ |  |  | 28-1-214-02-001
兵庫県 | 28215 | 2810155 | 三木市 | 清掃センター | 3338 | 450 | 搬出量 | ○ | ○ | [5 empty] | DB（公設公営、運転委託） | 併用 | 34 | 1998 | 委託 | [6 empty] | 有り | 89 | [34 empty] | ○ | 28-1-215-02-001
兵庫県 | 28216 | 2810322 | 高砂市 | 東播臨海広域クリーンセンター | 6216.37 | 1421.0012 | 搬出量 | ○ | ○ | [5 empty] | DBO（公設民営） | 破砕 | 34 | 2022 | 一部委託 |  | ○ |  |  |  |  | 無し |  | 768.1 | [29 empty] | ○ | ○ |  | ○
兵庫県 | 28219 | 2810160 | 三田市 | クリーンセンター粗大ごみ処理施設 | 1909 | 1164 | 搬出量 | ○ | ○ | [5 empty] | DB（公設公営、運転委託） | 破砕 | 30 | 1992 | 委託 | [6 empty] | 無し | [35 empty] | ○ | 28-1-219-02-001
兵庫県 | 28221 | 2810162 | 丹波篠山市 | 清掃センター | 793 | 287 | 搬出量 | ○ | ○ |  |  |  | ○ |  | DBM（公設公営） | 破砕 | 26 | 2002 | 一部委託 | [6 empty] | 無し | [35 empty] | ○ | 28-1-221-02-001
兵庫県 | 28817 | 2810170 | 揖龍保健衛生施設事務組合 | 揖龍クリーンセンター | 2480 | 103.46 | 搬出量 | ○ | [6 empty] | DB（公設公営、運転委託） | 併用 | 33 | 1997 | 一部委託 | [6 empty] | 無し | [35 empty] | ○ | 28-2-015-02-001
兵庫県 | 28902 | 2810176 | 加古郡衛生事務組合 | 加古郡リサイクルプラザ | 1192 | 570 | 搬出量 | ○ | ○ |  |  |  | ○ |  | DB（公設公営、運転委託） | 併用 | 15 | 1998 | 一部委託 |  |  |  | ○ |  |  | 無し |  | 78 | 合計: 3354; 家具: ○; 家具: 69; 衣類: ○; 衣類: 54; 書籍: ○; 書籍: 283 | ○ |  | 79 | ○ |  | 2869 | ○ | ○ | ○ | ○ |  | 28-2-003-02-001
兵庫県 | 28904 | 2810178 | 淡路広域行政事務組合 | 粗大ごみ処理場 | 1888 | 423 | 搬出量 | ○ | ○ |  |  |  | ○ |  | DB（公設公営、直営） | 併用 | 60 | 1996 | 一部委託 | [6 empty] | 無し | [35 empty] | ○ | 28-2-006-02-001
兵庫県 | 28932 | 2810181 | 小野加東加西環境施設事務組合 | 粗大ごみ処理施設 | 2262 | 549 | 搬出量 | ○ | [6 empty] | DB（公設公営、運転委託） | 併用 | 35 | 1989 | 委託 | [6 empty] | 無し | [35 empty] | ○ | 28-2-005-02-001
兵庫県 | 28951 | 2810182 | くれさか環境事務組合 | くれさかクリーンセンター | 2105 | 347 | 搬出量 | ○ | ○ | [5 empty] | DB（公設公営、運転委託） | 併用 | 17 | 1996 | 委託 | [6 empty] | 無し | [35 empty] | ○ | 28-2-001-02-001
兵庫県 | 28955 | 2810183 | 北但行政事務組合 | 北但ごみ処理施設 | 2285 |  |  | ○ | ○ | [5 empty] | DBO（公設民営） | 併用 | 10 | 2016 | 委託 | [6 empty] | 無し | [35 empty] | ○ | 28-2-012-02-001
兵庫県 | 28967 | 2810184 | 猪名川上流広域ごみ処理施設組合 | 国崎クリーンセンター(リサイクル・プラザ) | 3815 | 383 | 搬出量 | ○ | ○ | [5 empty] | DBO（公設民営） | 破砕 | 63 | 2008 | 委託 | [6 empty] | 無し |  | 72 | 合計: 37; 家具: ○; 家具: 37 | [9 empty] | ○ |  | 28-2-009-02-001

## 資源化
資源化等を行う施設
都道府県名 | 地方公共団体コード | 施設コード | 地方公共団体名 | 施設名称 | 年間処理量 | 資源化物回収量 | 資源化物回収量 | 資源化物回収量 | 搬出量 | 搬出量 | 在庫量 | 在庫量 | 施設区分 | 施設区分 | 処理対象廃棄物 | 処理対象廃棄物 | 処理対象廃棄物 | 処理対象廃棄物 | 処理対象廃棄物 | 処理対象廃棄物 | 処理対象廃棄物 | 処理対象廃棄物 | 処理対象廃棄物 | 処理対象廃棄物 | 処理対象廃棄物 | 処理対象廃棄物 | 処理対象廃棄物 | 処理対象廃棄物 | 処理対象廃棄物 | 処理対象廃棄物 | 処理対象廃棄物 | 処理内容ごとの処理能力 | 処理内容ごとの処理能力 | 処理内容ごとの処理能力 | 処理内容ごとの処理能力 | 処理内容ごとの処理能力 | 処理内容ごとの処理能力 | ごみ処理事業実施方式 | 施設全体の処理能力 | 使用開始年度 | 運転管理体制 | 施設の改廃 | 施設の改廃 | 施設の改廃 | 施設の改廃 | 施設の改廃 | 施設の改廃 | 産業廃棄物の搬入の有無 | 一般廃棄物の割合 | リユース・リペアを行う場所の面積 | リユース・リペアの対象品目 | リユース・リペアの対象品目 | リユース・リペアの対象品目 | リユース・リペアの対象品目 | リユース・リペアの対象品目 | リユース・リペアの対象品目 | リユース・リペアの対象品目 | リユース・リペアの対象品目 | リユース・リペアの対象品目 | リユース・リペアの対象品目 | リユース・リペアの対象品目 | リユース・リペアの対象品目 | リユース・リペアの対象品目 | リユース・リペアの対象品目 | リユース・リペアの対象品目 | リユース・リペアの対象品目 | リユース・リペアの対象品目 | リユース・リペアの対象品目 | リユース・リペアの対象品目 | リユース・リペアの対象品目 | リユース・リペアの対象品目 | リユース・リペアの対象品目 | リユース・リペアの対象品目 | リユース・リペアの対象品目 | リユース・リペアの対象品目 | リユース・リペアの対象品目 | リユース・リペアの対象品目 | リユース・リペアの対象品目 | リユース・リペアの対象品目 | リユース・リペア機能・内容 | リユース・リペア機能・内容 | リユース・リペア機能・内容 | リユース・リペア機能・内容 | リユース・リペア機能・内容 | 一次発酵槽におけるエアレーション設備の運転状況 | 一次発酵槽におけるエアレーション設備の運転状況 | 一次発酵槽におけるエアレーション設備の運転状況 | 一次発酵槽におけるエアレーション設備の運転状況 | 脱臭の方法 | 脱臭の方法 | 脱臭の方法 | 脱臭の方法 | 脱臭の方法 | 脱臭の方法 | 脱臭の方法 | 脱臭の方法 | 堆肥化施設への搬入量 | 堆肥化施設への搬入量 | 堆肥化施設への搬入量 | 堆肥化施設への搬入量 | 堆肥化施設への搬入量 | 堆肥化施設への搬入量 | 堆肥化施設への搬入量 | 堆肥化施設への搬入量 | 堆肥化施設への搬入量 | 堆肥化施設への搬入量 | 一次発酵槽の堆肥化方式 | 切り返しの間隔 | 撹拌の間隔 | 撹拌の間隔 | 一次発酵槽における発酵期間 | 二次発酵槽の有無
[8 empty] | 搬出量・在庫量の別（民間） | [5 empty] | その他（具体的） | 紙類 | 金属類 | ガラス類 | その他資源ごみ | ペットボトル | プラスチック | 布類 | 剪定枝 | 可燃ごみ | 不燃ごみ | 粗大ごみ | し尿 | 家庭系生ごみ | 事業系生ごみ | 汚泥 | その他 | その他（具体的） | 選別 | 圧縮・梱包 | ごみ堆肥化 | ごみ飼料化 | その他 | その他具体的に |  |  |  |  | 新設（建設中） | 新設（新規稼働） | 能力変更 | 休止 | 廃止 | 移管 |  |  |  | 合計 | 合計 | 家具 | 家具 | 家具 | 自転車 | 自転車 | 自転車 | 衣類 | 衣類 | 衣類 | 書籍 | 書籍 | 書籍 | 家電 | 家電 | 家電 | 傘 | 傘 | 傘 | 食器 | 食器 | 食器 | おもちゃ | おもちゃ | おもちゃ | その他 | その他 | その他 | 修理 | 展示 | 販売 | 譲渡 | 機能なし | 堆肥化時は常時運転 | 堆肥化の進行状況に応じて運転 | 停止中 | 設備なし | 水洗法 | 吸着法 | 薬液処理法 | 燃焼法 | 生物脱臭法 | オゾン酸化法 | その他 | 設備なし | コンポスト主原料 | コンポスト主原料 | コンポスト主原料 | コンポスト主原料 | コンポスト主原料 | コンポスト主原料 | コンポスト主原料 | コンポスト主原料 | 副資材 | 副資材 |  |  |  | or1日
[51 empty] | 重量 | 個数 | 対象 | 重量 | 個数 | 対象 | 重量 | 個数 | 対象 | 重量 | 個数 | 対象 | 重量 | 個数 | 対象 | 重量 | 個数 | 対象 | 重量 | 個数 | 対象 | 重量 | 個数 | 対象 | 重量 | 個数 | 対象 | 重量 | 個数 | [17 empty] | 厨芥類（生活系） | 厨芥類（事業系） | 剪定枝 | し尿・浄化槽汚泥 | 動植物性残さ（産業廃棄物） | 動物のふん尿（産業廃棄物） | 下水汚泥（産業廃棄物） | その他 | 木くず、おがくず、もみがら、落ち葉 | その他
[5 empty] | t/年度 | t/年度 | m3/年度 |  | t/年度 | m3/年度 | t/年度 | m3/年度 | [19 empty] | t/日 | t/日 | t/日 | t/日 | t/日 |  |  | t/日 | [9 empty] | ％ | m2 | t/年度 | 個・台等 |  | t/年度 | 個・台等 |  | t/年度 | 個・台等 |  | t/年度 | 個・台等 |  | t/年度 | 個・台等 |  | t/年度 | 個・台等 |  | t/年度 | 個・台等 |  | t/年度 | 個・台等 |  | t/年度 | 個・台等 |  | t/年度 | 個・台等 | [17 empty] | t/年 | t/年 | t/年 | t/年 | t/年 | t/年 | t/年 | t/年 | t/年 | t/年 |  | 日に1回 | 日に1回 | 回 | 日
兵庫県 | 28100 | 2810187 | 神戸市 | 空缶リサイクルセンター | 0 | 0 | [6 empty] | リサイクルセンター（補助金） |  |  | ○ |  |  | ○ | [12 empty] | 20 | 20 |  |  |  |  | DB（公設公営、運転委託） | 20 | 1994 | 直営 |  |  |  | ○ |  |  | 無し | [35 empty] | ○ | [28 empty] | 28-1-100-03-001
兵庫県 | 28100 | 2810186 | 神戸市 | 資源リサイクルセンター | 20920 | 14768 | [6 empty] | リサイクルセンター（補助金） |  |  | ○ | ○ |  | ○ | [12 empty] | 90 | 90 |  |  |  |  | DB（公設公営、運転委託） | 90 | 2004 | 委託 | [6 empty] | 無し | [35 empty] | ○ | [28 empty] | 28-1-100-03-002
兵庫県 | 28201 | 2810192 | 姫路市 | 家島リサイクルセンター | 308.39 | 308.39 | [6 empty] | リサイクルセンター（補助金） |  | ○ | ○ | ○ |  | ○ | ○ | [12 empty] | 3.2 |  |  | 21.6 | 破砕 | DB（公設公営、直営） | 24.8 | 1999 | 直営 | [6 empty] | 無し | [35 empty] | ○ | [28 empty] | 28-1-201-03-001
兵庫県 | 28201 | 2810193 | 姫路市 | エコパークあぼし | 5199.82 | 4578.01 | [6 empty] | リサイクルセンター（交付金） |  | ○ |  | ○ |  | ○ | ○ | [11 empty] | 17 | 18 |  |  | 18 | 保管 | DBM（公設公営） | 53 | 2010 | 一部委託 | [6 empty] | 無し | [35 empty] | ○ | [28 empty] | 28-1-201-03-002
兵庫県 | 28202 | 2810195 | 尼崎市 | 資源リサイクルセンター 選別施設 | 5593 | 3774 | [6 empty] | リサイクルセンター（補助金） |  |  | ○ | ○ |  | ○ | [12 empty] | 70 | [5 empty] | DB（公設公営、一部運転委託） | 70 | 1995 | 一部委託 | [6 empty] | 無し | [35 empty] | ○ | [28 empty] | 28-1-202-03-001
兵庫県 | 28203 | 2810196 | 明石市 | 明石クリーンセンター破砕選別施設 | 1170 | 1170 |  |  | 1170 |  |  |  | リサイクルプラザ |  |  | ○ | ○ |  | ○ | [5 empty] | ○ | [6 empty] | 32 | 7 |  |  |  |  | DB+O（公設民営、長期包括運営委託） | 32 | 1999 | 委託 | [6 empty] | 無し |  | 180 | 合計: 72; 家具: ○; 家具: 72 | [6 empty] | ○ | ○ | ○ | [30 empty] | 28-1-203-03-001
兵庫県 | 28204 | 2810197 | 西宮市 | 東部総合処理センターペットボトル圧縮施設 | 945 | 847 |  |  | 847 |  |  |  | 容器包装リサイクル推進施設 | [5 empty] | ○ | [13 empty] | 2 |  |  |  |  | DB（公設公営、運転委託） | 2.15 | 2001 | 委託 | [6 empty] | 無し | [35 empty] | ○ | [28 empty] | 28-1-204-03-001
兵庫県 | 28206 | 2810198 | 芦屋市 | 環境処理センター | 2178 | 1146 | [6 empty] | その他 | リサイクルセンター(補助金なし・交付金なし） | ○ | ○ | ○ | ○ | ○ |  | ○ | [10 empty] | 9 | 7 |  |  |  |  | DB（公設公営、一部運転委託） | 16 | 1977 | 一部委託 | [6 empty] | 無し |  | 544 | 合計: 2; 合計: 68; 家具: ○; 家具: 1; 家具: 64; 自転車: ○; 自転車: 1; 自転車: 4 | [8 empty] | ○ | ○ | [29 empty] | 28-1-206-03-001
兵庫県 | 28208 | 2810201 | 相生市 | リサイクルセンター | 931 | 688 |  |  | 688 |  | 243 |  | ストックヤード |  | ○ |  | ○ | ○ | ○ | ○ | [12 empty] | 4 |  |  |  |  | DB（公設公営、直営） | 4 | 1998 | 直営 | [6 empty] | 無し | [35 empty] | ○ | [28 empty] | 28-1-208-03-001
兵庫県 | 28212 | 2810205 | 赤穂市 | リサイクル施設 | 453 | 397 |  |  | 397 |  |  |  | リサイクルプラザ |  | ○ |  |  |  | ○ | ○ | [11 empty] | 6 | 6 |  |  |  |  | DB（公設公営、運転委託） | 6 | 2004 | 委託 | [6 empty] | 無し | [35 empty] | ○ | [28 empty] | 28-1-212-03-001
兵庫県 | 28214 | 2810207 | 宝塚市 | 緑のリサイクルセンター | 7961 | 7961 | [6 empty] | ごみ堆肥化施設 | [8 empty] | ○ | [11 empty] | 25 |  |  |  | DB+O（公設民営、長期包括運営委託） | 25 | 1999 | 委託 | [6 empty] | 無し | [35 empty] | ○ |  |  |  | ○ | ○ | ○ | ○ | ○ |  |  |  | ○ | [10 empty] | 堆積方式 | 7 |  |  | 90 | 無し | 28-1-214-03-001
兵庫県 | 28214 | 2810206 | 宝塚市 | クリーンセンター(リサイクル施設) | 5728 | 3770 | [6 empty] | 容器包装リサイクル推進施設 |  |  | ○ | ○ |  | ○ | ○ |  |  |  | ○ | [7 empty] | 20 | 2.65 |  |  |  |  | DB（公設公営、一部運転委託） | 20 | 1989 | 委託 | [6 empty] | 無し | [35 empty] | ○ | [28 empty] | 28-1-214-03-002
兵庫県 | 28215 | 2810209 | 三木市 | 清掃センター | 80 | 80 | [6 empty] | ストックヤード |  | ○ |  |  |  | ○ | [12 empty] | 0.6 | 0.6 |  |  |  |  | DB（公設公営、運転委託） | 0.6 | 1998 | 委託 | [6 empty] | 無し | [35 empty] | ○ | [28 empty] | 28-1-215-03-001
兵庫県 | 28219 | 2810213 | 三田市 | リサイクルセンター | 118.13 | 109.45 |  |  | 109.45 |  |  |  | リサイクルセンター（補助金） | [5 empty] | ○ | [13 empty] | 2 |  |  |  |  | DB（公設公営、直営） | 1.5 | 1998 | 直営 | [6 empty] | 無し | [35 empty] | ○ | [28 empty] | 28-1-219-03-001
兵庫県 | 28220 | 2810215 | 加西市 | リサイクルセンター | 77 | 77 |  |  | 63 |  |  |  | 容器包装リサイクル推進施設 |  |  |  |  | ○ | ○ | [13 empty] | 0.8 |  |  | 0.16 | 溶融 | DB（公設公営、運転委託） | 0.96 | 2000 | 直営 | [6 empty] | 無し | [35 empty] | ○ | [28 empty] | 28-1-220-03-001
兵庫県 | 28221 | 2810216 | 丹波篠山市 | 清掃センター | 748 | 229 |  |  | 229 |  |  |  | リサイクルセンター（補助金） |  | ○ | ○ | ○ | ○ | ○ | ○ |  |  |  | ○ | [7 empty] | 13 | [5 empty] | DBM（公設公営） | 13.2 | 2002 | 一部委託 | [6 empty] | 無し |  | 137 | 合計: 6; 合計: 4660; 家具: ○; 家具: 1; 家具: 876; 自転車: ○; 自転車: 3; 自転車: 147 | ○ | 1 | 541 | ○ | 1 | 3096 | ○ | ○ |  | ○ | [29 empty] | 28-1-221-03-001
兵庫県 | 28223 | 2810226 | 丹波市 | 丹波市クリーンセンター | 2396 | 1403 |  |  | 1465 |  |  |  | ストックヤード |  | ○ | ○ | ○ | ○ | ○ | ○ | ○ |  |  | ○ | ○ | [6 empty] | 2 | 2 |  |  |  |  | DB（公設公営、直営） | 9 | 2015 | 一部委託 | [6 empty] | 無し |  | 79 | 合計: 1691; 家具: ○; 家具: 821; 自転車: ○; 自転車: 190 | ○ |  | 93 | ○ |  | 587 | ○ | ○ |  | ○ | [29 empty] | 28-1-223-03-001
兵庫県 | 28224 | 2810229 | 南あわじ市 | 中央リサイクルセンター | 256 | 2245 |  |  | 2245 |  |  |  | リサイクルセンター（交付金） |  | ○ | ○ | ○ | ○ | ○ | ○ | ○ |  |  | ○ | ○ | [6 empty] | 2 | 2 |  |  |  |  | その他公設民営 | 2.3 | 2009 | 委託 | [6 empty] | 無し | [35 empty] | ○ | [28 empty] | 28-1-224-03-003
兵庫県 | 28224 | 2810228 | 南あわじ市 | 沼島リサイクルセンター | 109 | 36 | [6 empty] | リサイクルセンター（補助金） |  | ○ | ○ | ○ | ○ | ○ | ○ | ○ |  | ○ | ○ | ○ |  | ○ |  |  |  |  | 1 | 1 |  |  |  |  | その他公設民営 | 0.8 | 2002 | 委託 | [6 empty] | 無し | [35 empty] | ○ | [28 empty] | 28-1-224-03-002
兵庫県 | 28301 | 2810232 | 猪名川町 | 猪名川町クリーンセンター | 796 | 796 |  |  | 497 |  | 299 |  | その他 | バーク製造施設 | [7 empty] | ○ | [13 empty] | 5 | バーク堆肥 | DB（公設公営、直営） | 5 | 2013 | 直営 | [6 empty] | 無し | [35 empty] | ○ | [28 empty] | 28-1-301-03-001
兵庫県 | 28586 | 2810243 | 新温泉町 | 新温泉町リサイクルセンター | 316 | 316 | [6 empty] | リサイクルセンター（交付金） |  | ○ | ○ | ○ |  | ○ | ○ | [11 empty] | 3 | 3 |  |  |  |  | DB（公設公営、直営） | 2.5 | 2000 | 直営 | [6 empty] | 無し | [35 empty] | ○ | [28 empty] | 28-1-586-03-002
兵庫県 | 28817 | 2810244 | 揖龍保健衛生施設事務組合 | 揖龍クリーンセンター | 1419 | 1310 | [6 empty] | ストックヤード |  | ○ | ○ | ○ | ○ | ○ | ○ | ○ |  | ○ | [9 empty] | 13 |  |  |  |  | DB（公設公営、直営） | 12.5 | 1997 | 直営 | [6 empty] | 無し | [35 empty] | ○ | [28 empty] | 28-2-015-03-001
兵庫県 | 28902 | 2810251 | 加古郡衛生事務組合 | 加古郡ストックヤード | 871 | 871 |  |  | 871 |  |  |  | 容器包装リサイクル推進施設 | [6 empty] | ○ |  | ○ | [10 empty] | 10 |  |  | 8 | 剪定枝 | DB（公設公営、運転委託） | 18 | 2001 | 一部委託 | [6 empty] | 無し | [35 empty] | ○ | [28 empty] | 28-2-003-03-001
兵庫県 | 28905 | 2810252 | 南但広域行政事務組合 | 南但ごみ処理施設 リサイクルセンター | 1921 | 1549 |  |  | 1549 |  | 0 |  | リサイクルセンター（交付金） |  | ○ | ○ | ○ | ○ | ○ | ○ |  |  |  | ○ | ○ |  |  |  |  | ○ |  | 7 | 5 |  |  | 5 | 保管 | DB（公設公営、直営） | 17 | 2013 | 直営 | [6 empty] | 無し |  | 130 |  | 220 | ○ |  | 8 | ○ |  | 0 | ○ |  | 0 | ○ |  | 68 | ○ |  | 0 | ○ |  | 0 | ○ |  | 19 | ○ |  | 0 | ○ |  | 125 | ○ | ○ |  | ○ | [29 empty] | 28-2-010-03-001
兵庫県 | 28920 | 2810320 | 西脇多可行政事務組合 | リサイクルプラザ | 1014 | 920 | [6 empty] | リサイクルプラザ |  |  | ○ | ○ | [7 empty] | ○ | [6 empty] | 8 | 7 |  |  | 5 | その他の不燃物類 | DB（公設公営、一部運転委託） | 20 | 1996 | 一部委託 | [6 empty] | 無し |  | 436 | 合計: 9184; 家具: ○; 家具: 56; 自転車: ○; 自転車: 15; 衣類: ○; 衣類: 1278; 書籍: ○; 書籍: 258; 家電: 0; 傘: 0; 食器: ○ | ○ |  | 7243 | ○ |  | 334 | ○ | ○ | ○ | [30 empty] | 28-2-016-03-001
兵庫県 | 28925 | 2810254 | 中播北部行政事務組合 | 中播北部クリーンセンター | 1160 | 752 |  |  | 686 |  | 686 |  | リサイクルプラザ |  | ○ | ○ | ○ | ○ | ○ | ○ | ○ |  |  | ○ | ○ | [6 empty] | 4 | 7 |  |  |  |  | DB（公設公営、運転委託） | 10 | 2003 | 委託 | [6 empty] | 無し | [35 empty] | ○ | [28 empty] | 28-2-008-03-001
兵庫県 | 28932 | 2810255 | 小野加東加西環境施設事務組合 | PETボトル中間処理施設 | 57 | 57 | [6 empty] | リサイクルセンター（補助金） | [5 empty] | ○ | [12 empty] | 0.75 | 0.75 |  |  |  |  | DB（公設公営、運転委託） | 0.75 | 1998 | 委託 | [6 empty] | 無し | [35 empty] | ○ | [28 empty] | 28-2-005-03-001
兵庫県 | 28955 | 2810258 | 北但行政事務組合 | 北但ごみ処理施設 | 1249 | 1137 |  |  | 1137 |  |  |  | リサイクルセンター（交付金） |  | ○ | ○ | ○ | ○ | ○ | ○ | [11 empty] | 8 | 5 |  |  |  |  | DBO（公設民営） | 9 | 2016 | 委託 | [6 empty] | 無し | [35 empty] | ○ | [28 empty] | 28-2-012-03-001
兵庫県 | 28967 | 2810259 | 猪名川上流広域ごみ処理施設組合 | 国崎クリーンセンター(リサイクル・プラザ) | 2582 | 2570 |  |  | 2570 |  | 12 |  | リサイクルプラザ |  |  | ○ |  |  | ○ | ○ | [11 empty] | 21 | 21 |  |  |  |  | DBO（公設民営） | 21 | 2008 | 委託 | [6 empty] | 無し | [35 empty] | ○ | [28 empty] | 28-2-009-03-001
兵庫県 | 28970 | 2810261 | にしはりま環境事務組合 | にしはりまクリーンセンター(リサイクル施設) | 3610 | 1171 |  |  | 1102 |  | 198 |  | リサイクルセンター（交付金） |  | ○ | ○ | ○ | ○ | ○ | ○ | ○ |  |  | ○ | ○ | [6 empty] | 26 | 6 |  |  |  |  | DB+O（公設民営、長期包括運営委託） | 25 | 2013 | 委託 | [6 empty] | 無し | [35 empty] | ○ | [28 empty] | 28-2-002-03-001

## 燃料化
ごみ燃料化施設
都道府県名 | 地方公共団体コード | 施設コード | 地方公共団体名 | 施設名称 | 年間処理量 | 年間処理量 | 生成物保管量 | 生成物保管量 | 生成物生産量 | 生成物生産量 | 生成物搬出量 | 生成物搬出量 | 処理対象廃棄物 | 処理対象廃棄物 | 処理対象廃棄物 | 処理対象廃棄物 | 処理対象廃棄物 | 処理対象廃棄物 | 処理対象廃棄物 | 処理対象廃棄物 | 処理対象廃棄物 | 処理対象廃棄物 | 処理対象廃棄物 | 施設の種類 | 生成物供給先の確保状況 | 生成物供給先の確保状況 | 生成物供給先の確保状況 | ごみ処理事業実施方式 | 処理能力 | 使用開始年度 | 運転管理体制 | 施設の改廃 | 施設の改廃 | 施設の改廃 | 施設の改廃 | 施設の改廃 | 施設の改廃 | 発電の場合 | 発電の場合 | 発電の場合 | 発電の場合 | 余剰電力利用（売電） | 余剰電力利用（売電） | 余剰電力利用（売電） | 余剰電力利用（売電） | 余剰電力利用（売電） | 余剰電力利用（売電） | 契約電力会社名 | 契約電力会社名 | 産業廃棄物の搬入の有無 | 一般廃棄物の割合 | ごみ組成分析結果 | ごみ組成分析結果 | ごみ組成分析結果 | ごみ組成分析結果 | ごみ組成分析結果 | ごみ組成分析結果 | ごみ組成分析結果 | ごみ組成分析結果 | 単位容積重量 | 三成分 | 三成分 | 三成分 | 三成分 | 低位発熱量 | 低位発熱量
[13 empty] | 混合（未分別）ごみ | 可燃ごみ | 不燃ごみ | 資源ごみ | ごみ処理残渣 | 生ごみ（厨芥類） | 廃食用油 | プラスチック類 | 粗大ごみ | その他 | その他（具体的） |  | 発電用 | 燃料用 | その他 |  |  |  |  | 新設（建設中） | 新設（新規稼働） | 能力変更 | 休止 | 廃止 | 移管 | 発電能力 | 発電効率（実績値） | 総発電量（実績値） | うち外部供給量（実績値） | 売電量 | 売電収入 | 売電価格（単価） | 売電価格（単価） | 売電価格（単価） | 売電価格（単価） | （受電） | （売電） |  |  | 分析対象 | 合計 | 紙・布類 | ビニール、合成樹脂、ゴム、皮革類 | 木、竹、わら類 | ちゅう芥類 | 不燃物類 | その他 |  | 合計 | 水分 | 可燃分 | 灰分 | (計算値) | (実測値)
[44 empty] | 固定価格 | 重負荷 | 昼間 | 夜間
[5 empty] | t/年度 | m3/年 | t/年度 | m3/年度 | t/年度 | m3/年度 | t/年度 | m3/年度 | [16 empty] | t/日 | [8 empty] | kW | ％ | MWh | MWh | MWh/年 | 円/年 | 円/kWh | 円/kWh | 円/kWh | 円/kWh |  |  |  | ％ |  | ％ | ％ | ％ | ％ | ％ | ％ | ％ | kg/m3 | ％ | ％ | ％ | ％ | kJ/kg | kJ/kg
兵庫県 | 28905 | 2810263 | 南但広域行政事務組合 | 南但ごみ処理施設 高効率原燃料回収施設 | 5708 |  | 0 | 0 | 424 |  | 0 | 0 |  | ○ | [9 empty] | メタン化 | ○ |  |  | DB+M（公設公営、維持管理のみ委託） | 36 | 2013 | 委託 | [6 empty] | 381 | 35 | 1805 | 0 | 1426 | 61169946 | 43 |  |  |  | 関西電力株式会社 | 関西電力株式会社 | 無し |  |  | 0 | 0 | 0 | 0 | 0 | 0 | 0 | 0 | 0 | 0 | 0 | 0 | 0 | 0 | 28-2-010-04-001
兵庫県 | 28925 | 2810265 | 中播北部行政事務組合 | 中播北部クリーンセンター | 4416 |  | 0 |  | 2674 |  | 2674 |  |  | ○ |  |  |  | ○ |  | ○ |  |  |  | 固形燃料化（RDF） |  | ○ |  | DB（公設公営、直営） | 27 | 2003 | 委託 | [18 empty] | 無し |  | 固形燃料 | 100 | 49 | 31.7 | 8.1 | 7.8 | 0.8 | 2.6 | 151.8 | 100 | 48.9 | 4.4 | 46.7 | 7577.5 | 9808 | 28-2-008-04-001

## その他
その他の施設[ごみの中間処理施設]
都道府県名 | 地方公共団体コード | 施設コード | 地方公共団体名 | 施設名称 | 年間処理量 | 処理対象廃棄物 | 処理対象廃棄物 | 処理対象廃棄物 | 処理対象廃棄物 | 処理対象廃棄物 | 処理対象廃棄物 | 処理対象廃棄物 | 処理内容 | 処理内容 | 処理内容 | 処理内容 | ごみ処理事業実施方式 | 処理能力 | 使用開始年度 | 運転管理体制 | 施設の改廃 | 施設の改廃 | 施設の改廃 | 施設の改廃 | 施設の改廃 | 施設の改廃 | 産業廃棄物の搬入の有無 | 一般廃棄物の割合
[6 empty] | 混合（未分別）ごみ | 可燃ごみ | 資源ごみ | 粗大ごみ | 不燃ごみ | その他 | その他（具体的） | 破砕 | 圧縮・梱包 | その他 | その他（具体的） |  |  |  |  | 新設（建設中） | 新設（新規稼働） | 能力変更 | 休止 | 廃止 | 移管
[5 empty] | t/年度 | [12 empty] | t/日 | no_unit | [8 empty] | ％

## 保管
保管施設
都道府県名 | 地方公共団体コード | 施設コード | 地方公共団体名 | 施設名称 | 年間保管量 | 施設区分 | 処理対象廃棄物 | 処理対象廃棄物 | 処理対象廃棄物 | 処理対象廃棄物 | 処理対象廃棄物 | 処理対象廃棄物 | 処理対象廃棄物 | 処理対象廃棄物 | ごみ処理事業実施方式 | 保管分類数 | 屋内面積 | 屋外面積 | 使用開始年度 | 運転管理体制 | 施設の改廃 | 施設の改廃 | 施設の改廃 | 施設の改廃 | 施設の改廃 | 施設の改廃 | 産業廃棄物の搬入の有無 | 一般廃棄物の割合
[7 empty] | 紙類 | 金属類 | ガラス類 | その他資源ごみ | ペットボトル | プラスチック | 布類 | その他 | [6 empty] | 新設（建設中） | 新設（新規稼働） | 能力変更 | 休止 | 廃止 | 移管
[5 empty] | t/年度 | [11 empty] | m2 | m2 | [9 empty] | ％
兵庫県 | 28203 | 2810270 | 明石市 | 明石クリーンセンター貯留ヤード | 1170 | ストックヤード |  | ○ | ○ |  | ○ |  |  |  | DB+O（公設民営、長期包括運営委託） | 5 | 260 | 250 | 1999 | 委託 | [6 empty] | 無し |  | 28-1-203-06-001
兵庫県 | 28204 | 2810271 | 西宮市 | 東部総合処理センター | 847 | ストックヤード |  |  |  |  | ○ |  |  |  | DB（公設公営、運転委託） | 1 | 40 | 0 | 2000 | 委託 | [6 empty] | 無し |  | 28-1-204-06-001
兵庫県 | 28204 | 2810272 | 西宮市 | 西部総合処理センター | 2957 | ストックヤード |  | ○ | ○ | [5 empty] | DB（公設公営、運転委託） | 5 | 150 | 0 | 1997 | 一部委託 | [6 empty] | 無し |  | 28-1-204-06-002
兵庫県 | 28205 | 2810273 | 洲本市 | リサイクルセンターみつあい館 | 518 | ストックヤード | ○ | ○ | ○ | ○ | ○ | ○ | ○ |  | DB（公設公営、直営） | 15 | 117 | 0 | 1996 | 直営 | [6 empty] | 無し |  | 28-1-205-06-001
兵庫県 | 28205 | 2810274 | 洲本市 | 五色ストックヤード | 392 | ストックヤード | ○ | ○ | ○ | ○ | ○ | ○ | ○ |  | DB（公設公営、直営） | 15 | 154 | 0 | 2010 | 直営 | [6 empty] | 無し |  | 28-1-205-06-002
兵庫県 | 28205 | 2810275 | 洲本市 | 洲本ストックヤード | 772 | ストックヤード | ○ | ○ | ○ | ○ | ○ | ○ | ○ |  | DB（公設公営、直営） | 15 | 716 | 0 | 2012 | 直営 | [6 empty] | 無し |  | 28-1-205-06-003
兵庫県 | 28206 | 2810276 | 芦屋市 | 環境処理センター | 840 | ストックヤード | ○ | ○ | ○ | ○ | ○ |  | ○ |  | DB（公設公営、運転委託） | 10 | 48 | 108 | 1981 | 委託 | [6 empty] | 無し |  | 28-1-206-06-001
兵庫県 | 28208 | 2810277 | 相生市 | リサイクルセンター | 868 | ストックヤード | ○ |  |  | ○ | ○ | ○ |  | ○ | DB（公設公営、直営） | 8 | 0 | 198 | 1998 | 一部委託 | [6 empty] | 無し |  | 28-1-208-06-001
兵庫県 | 28208 | 2810278 | 相生市 | リサイクルセンター | 332 | ストックヤード |  | ○ | ○ | ○ |  |  |  | ○ | DB（公設公営、直営） | 5 | 0 | 630 | 1998 | 直営 | [6 empty] | 無し |  | 28-1-208-06-002
兵庫県 | 28212 | 2810318 | 赤穂市 | ストックヤード | 0 | ストックヤード |  |  |  | ○ | ○ |  |  | ○ | DB（公設公営、直営） | 3 | 0 | 275.97 | 2019 | 直営 | [6 empty] | 無し |  | 28-1-212-06-001
兵庫県 | 28214 | 2810281 | 宝塚市 | クリーンセンター | 2514 | ストックヤード | ○ | ○ | ○ |  | ○ |  | ○ |  | DB（公設公営、運転委託） | 5 | 1599 | 1599 | 1999 | 委託 | [6 empty] | 無し |  | 28-1-214-06-001
兵庫県 | 28215 | 2810282 | 三木市 | 吉川クリーンセンター | 86 | ストックヤード | [5 empty] | ○ |  |  | DB（公設公営、一部運転委託） | 1 | 60 | 0 | 1996 | 一部委託 | [6 empty] | 無し |  | 28-1-215-06-001
兵庫県 | 28215 | 2810283 | 三木市 | 清掃センター | 980 | ストックヤード | [5 empty] | ○ |  |  | DB（公設公営、運転委託） | 1 | 324 | 0 | 2007 | 委託 | [6 empty] | 無し |  | 28-1-215-06-002
兵庫県 | 28218 | 2810285 | 小野市 | 小野市ストックヤード施設 | 54 | 容器包装リサイクル推進施設 |  |  |  | ○ |  |  |  |  | DB（公設公営、直営） | 1 | 108 | 0 | 2007 | 直営 | [6 empty] | 無し |  | 28-1-218-06-001
兵庫県 | 28220 | 2810286 | 加西市 | リサイクルセンター | 14 | 容器包装リサイクル推進施設 |  |  |  |  | ○ |  |  | ○ | DB（公設公営、運転委託） | 2 | 45 | 200 | 2000 | 直営 | [6 empty] | 無し |  | 28-1-220-06-001
兵庫県 | 28221 | 2810287 | 丹波篠山市 | 清掃センター | 634 | 容器包装リサイクル推進施設, ストックヤード | ○ | ○ | ○ | ○ | ○ | ○ | ○ |  | DBM（公設公営） | 10 | 211 | 0 | 2002 | 委託 | [6 empty] | 無し |  | 28-1-221-06-001
兵庫県 | 28226 | 2810293 | 淡路市 | 津名エコプラザ | 499 | 容器包装リサイクル推進施設 | ○ | ○ | ○ | ○ | ○ | ○ | ○ | ○ | その他公設公営 | 21 | 530 | 0 | 1997 | 委託 | [6 empty] | 無し |  | 28-1-226-06-001
兵庫県 | 28226 | 2810296 | 淡路市 | 岩屋エコプラザ | 538 | 容器包装リサイクル推進施設 | ○ | ○ | ○ | ○ | ○ | ○ | ○ | ○ | その他公設公営 | 21 | 997 | 0 | 2004 | 委託 | [6 empty] | 無し |  | 28-1-226-06-002
兵庫県 | 28226 | 2810294 | 淡路市 | 北淡エコプラザ | 206 | 容器包装リサイクル推進施設 | ○ | ○ | ○ | ○ | ○ | ○ | ○ | ○ | その他公設公営 | 21 | 788 | 0 | 1999 | 委託 | [6 empty] | 無し |  | 28-1-226-06-003
兵庫県 | 28226 | 2810295 | 淡路市 | 東浦エコプラザ | 218 | 容器包装リサイクル推進施設 | ○ | ○ | ○ | ○ | ○ | ○ | ○ | ○ | その他公設公営 | 21 | 195 | 310 | 1997 | 委託 | [6 empty] | 無し |  | 28-1-226-06-004
兵庫県 | 28226 | 2810297 | 淡路市 | 一宮エコプラザ | 228 | ストックヤード | ○ | ○ | ○ | ○ | ○ | ○ | ○ | ○ | その他公設公営 | 21 | 502 | 0 | 2006 | 委託 | [6 empty] | 無し |  | 28-1-226-06-005
兵庫県 | 28226 | 2810298 | 淡路市 | 木曽下エコプラザ | 0 | ストックヤード | [5 empty] | ○ |  |  | その他公設公営 | 1 | 0 | 0 | 2006 | 直営 | [6 empty] | 無し |  | 28-1-226-06-006
兵庫県 | 28228 | 2810299 | 加東市 | 加東市リサイクルヤード | 353 | ストックヤード |  |  | ○ | ○ |  | ○ |  |  | DB（公設公営、直営） | 3 | 280.83 | 0 | 2017 | 直営 | [6 empty] | 無し |  | 28-1-228-06-001
兵庫県 | 28301 | 2810304 | 猪名川町 | 猪名川町クリーンセンター | 0 | その他 | ○ | [5 empty] | ○ |  | DB（公設公営、直営） | 2 | 808 | 0 | 1999 | 直営 | [6 empty] | 無し |  | 28-1-301-06-001
兵庫県 | 28382 | 2810305 | 播磨町 | 播磨町塵芥処理センター | 62 | その他 | ○ | [5 empty] | ○ |  | DB（公設公営、直営） | 5 | 84 | 10 | 2001 | 直営 | [6 empty] | 無し |  | 28-1-382-06-001
兵庫県 | 28817 | 2810309 | 揖龍保健衛生施設事務組合 | 揖龍クリーンセンター | 1419 | ストックヤード | ○ | ○ | ○ | ○ | ○ | ○ | ○ |  | DB（公設公営、直営） | 12 | 50 | 650 | 1997 | 直営 | [6 empty] | 無し |  | 28-2-015-06-001
兵庫県 | 28925 | 2810313 | 中播北部行政事務組合 | 中播北部クリーンセンター | 752 | ストックヤード | ○ | ○ | ○ | ○ | ○ | ○ | ○ |  | DB（公設公営、運転委託） | 7 | 265 | 75 | 2004 | 委託 | [6 empty] | 無し |  | 28-2-008-06-001
兵庫県 | 28932 | 2810314 | 小野加東加西環境施設事務組合 | リサイクルセンター | 59 | その他 | ○ | [7 empty] | DB（公設公営、運転委託） | 1 | 261 | 131 | 1999 | 委託 | [6 empty] | 無し |  | 28-2-005-06-001
兵庫県 | 28967 | 2810317 | 猪名川上流広域ごみ処理施設組合 | 国崎クリーンセンター(リサイクル・プラザ) | 4206 | 容器包装リサイクル推進施設 | ○ | ○ | ○ | ○ | ○ | ○ | ○ |  | DBO（公設民営） | 11 | 335 | 0 | 2008 | 一部委託 | [6 empty] | 無し |  | 28-2-009-06-001

## 最終
最終処分場
都道府県名 | 地方公共団体コード | 施設コード | 地方公共団体名 | 施設名称 | 調査対象年度の埋立容量（覆土を含む） | 調査対象年度の埋立量（覆土を含まない） | 残余容量 | 処理対象廃棄物 | 処理対象廃棄物 | 処理対象廃棄物 | 処理対象廃棄物 | 処理対象廃棄物 | 処理対象廃棄物 | 処理対象廃棄物 | 処理対象廃棄物 | 処理対象廃棄物 | 処理対象廃棄物 | 埋立場所 | ごみ処理事業実施方式 | 埋立開始年度 | 埋立地面積 | 施設全体容量 | 埋立終了年度 | 遮水の方式 | 遮水の方式 | 遮水の方式 | 遮水の方式 | 遮水の方式 | 遮水の方式 | 遮水の方式 | 浸出水の処理 | 浸出水の処理 | 浸出水の処理 | 浸出水の処理 | 浸出水の処理 | 浸出水の処理 | 浸出水の処理 | 浸出水の処理 | 浸出水の処理 | 浸出水の処理 | 浸出水の処理 | 浸出水の処理 | 運転管理体制 | 処分場の現状 | 施設の改廃 | 施設の改廃 | 施設の改廃 | 施設の改廃 | 施設の改廃 | 施設の改廃 | 産業廃棄物の搬入の有無 | 一般廃棄物の割合 | 最終処分場の構造 | 準好気性埋立構造の管理状況 | 準好気性埋立構造の管理状況 | 準好気性埋立構造の管理状況 | 準好気性埋立構造の管理状況 | 準好気性埋立構造の管理状況 | 水質管理状況 | 水質管理状況 | 水質管理状況 | 水質管理状況 | 水質管理状況 | 水質管理状況 | メタン回収の有無 | メタン回収をしている場合 | メタン回収をしている場合 | メタン回収をしている場合 | メタン回収をしている場合 | メタン回収をしている場合
[8 empty] | 焼却残渣（主灰） | 溶融飛灰 | 可燃ごみ | 資源ごみ | 不燃ごみ | その他 | 焼却残渣（飛灰） | 溶融スラグ | 破砕ごみ・処理残渣 | 粗大ごみ | [6 empty] | 原地盤利用 | 底部遮水工 | 鉛直遮水工 | 覆蓋（屋根） | 表面遮水工（キャッピング） | その他遮水 | 遮水なし | 凝集沈殿 | 生物処理（脱窒なし） | 生物処理（脱窒あり） | 砂ろ過 | 消毒 | 他施設での処理 | 活性炭処理 | 膜処理 | キレート処理 | 促進酸化処理 | 下水道放流 | 処理なし |  |  | 新設（建設中） | 新設（新規稼働） | 能力変更 | 休止 | 廃止 | 移管 |  |  |  | 水位管理 | 覆土施工 | 覆土施工 | 覆土施工 | ガス抜き管の計画的施工状況 | 処理前BOD濃度 | 処理後BOD濃度 | 処理前COD濃度 | 処理後COD濃度 | 処理前TN濃度 | 処理後TN濃度 |  | メタンガス回収量 | メタンガス濃度 | メタンガス発熱量 | メタンガスの利用 | 発電量
[55 empty] | 即日覆土 | 中間覆土 | 最終覆土のみ
[5 empty] | m3/年度 | t/年度 | m3 | [13 empty] | m2 | m3 | [29 empty] | ％ | [6 empty] | ppm | ppm | ppm | ppm | ppm | ppm |  | m3／年 | ％ | kJ/m3N |  | kWh/年
兵庫県 | 28100 | 2830002 | 神戸市 | 布施畑環境センター | 46000 | 15000 | 4233000 |  |  |  |  | ○ | ○ |  |  | ○ |  | 山間 | DB（公設公営、直営） | 1972 | 1020000 | 23500000 | 2046 | ○ | [6 empty] | ○ | ○ |  | ○ |  |  | ○ | [5 empty] | 直営 | 埋立中 | [6 empty] | 無し |  | 準好気性埋立構造 | 末端集水管は開放 | ○ |  |  | 埋立状況により計画的に延長 | 10 | 1 | 40 | 9 | 25 | 13 | 回収していない | [5 empty] | 28-1-100-07-001
兵庫県 | 28100 | 2830001 | 神戸市 | 淡河環境センター | 31790 | 0 | 5560690 |  |  |  |  | ○ | [5 empty] | 山間 | DB（公設公営、直営） | 1990 | 355000 | 7700000 | 2046 | ○ | [6 empty] | ○ |  | ○ | ○ |  |  | ○ | [5 empty] | 直営 | 埋立中 | [6 empty] | 無し |  | 準好気性埋立構造 | 末端集水管は開放 |  | ○ |  | 埋立状況により計画的に延長 | 2 | 1 | 4 | 1 | 10 | 1 | 回収していない | [5 empty] | 28-1-100-07-002
兵庫県 | 28201 | 2830016 | 姫路市 | 土岸最終埋立処分場 | 71 | 71 | 13262 |  |  |  |  | ○ |  |  |  | ○ |  | 海面 | DB（公設公営、直営） | 1993 | 13900 | 42500 | 2031 | ○ |  |  |  |  | ○ |  | ○ | ○ | ○ |  | ○ | [7 empty] | 直営 | 埋立中 | [6 empty] | 無し |  | 準好気性埋立構造 | 末端集水管は水没 | ○ |  |  | 埋立状況により計画的に延長 | 0.5 | 0.5 | 1.8 | 1 | 0.13 | 0.19 | 回収していない | [5 empty] | 28-1-201-07-002
兵庫県 | 28201 | 2830007 | 姫路市 | 塩野最終埋立処分場 | 132 | 196 | 32047 |  |  |  |  | ○ | [5 empty] | 山間 | DB（公設公営、直営） | 1998 | 7640 | 38842 | 2050 | [6 empty] | ○ | [11 empty] | ○ | 一部委託 | 埋立中 | [6 empty] | 無し |  | その他埋立構造 | [6 empty] | 1.3 |  | 3.7 |  | 1.5 | 回収していない | [5 empty] | 28-1-201-07-003
兵庫県 | 28201 | 2830015 | 姫路市 | 石倉最終埋立処分場 | 5322 | 3115 | 87604 |  |  |  |  | ○ |  |  |  | ○ |  | 山間 | DB（公設公営、直営） | 2006 | 24460 | 184766 | 2031 |  | ○ | ○ | [14 empty] | ○ |  | 一部委託 | 埋立中 | [6 empty] | 無し |  | 準好気性埋立構造 | 末端集水管は開放 | ○ |  |  | 埋立状況により計画的に延長 | 0 | 0.7 | 6.2 | 5.1 | 6.9 | 7 | 回収していない | [5 empty] | 28-1-201-07-004
兵庫県 | 28203 | 2830019 | 明石市 | 第2次一般廃棄物最終処分場 | 788 | 1045 | 63304 |  |  |  |  | ○ |  |  |  | ○ |  | 平地 | DB+O（公設民営、長期包括運営委託） | 1984 | 72000 | 1192000 | 2024 |  | ○ | ○ | [14 empty] | ○ |  | 委託 | 埋立中 | [6 empty] | 無し |  | 準好気性埋立構造 | 末端集水管は開放 |  | ○ |  | 一部延長を行っていない | 15 | [5 empty] | 回収していない | [5 empty] | 28-1-203-07-001
兵庫県 | 28203 | 2830020 | 明石市 | 第3次一般廃棄物最終処分場 | 6124 | 8727 | 299395 | ○ | [5 empty] | ○ |  |  |  | 平地 | DB+O（公設民営、長期包括運営委託） | 2007 | 59000 | 420000 | 2025 |  | ○ | ○ | [14 empty] | ○ |  | 委託 | 埋立中 | [6 empty] | 有り | 98 | 準好気性埋立構造 | 末端集水管は開放 | ○ |  |  | 埋立状況により計画的に延長 | 18 | [5 empty] | 回収していない | [5 empty] | 28-1-203-07-002
兵庫県 | 28208 | 2830028 | 相生市 | 最終処分場 | 759 | 759 | 27007 | ○ |  |  |  | ○ | ○ | ○ |  |  |  | 山間 | DB（公設公営、直営） | 1984 | 5105 | 86000 | 2031 |  | ○ | [6 empty] | ○ | [10 empty] | 直営 | 埋立中 | [6 empty] | 無し |  | 準好気性埋立構造 | 末端集水管は開放 |  | ○ |  | 埋立状況により計画的に延長 |  | 1 |  | 3 |  | 0 | 回収していない | [5 empty] | 28-1-208-07-001
兵庫県 | 28209 | 2830034 | 豊岡市 | 豊岡最終処分場 | 0 | 0 | 53831 | ○ |  |  |  |  | ○ | ○ |  | ○ |  | 山間 | DB（公設公営、運転委託） | 2000 | 16100 | 135000 | 2030 |  | ○ | [5 empty] | ○ | ○ |  | ○ | ○ |  | ○ |  |  |  | ○ |  | 委託 | 埋立中 | [6 empty] | 無し |  | 準好気性埋立構造 | 末端集水管は開放 | ○ |  |  | 埋立状況により計画的に延長 | 2 | 1 | 18 | 7 |  | 12 | 回収していない | [5 empty] | 28-1-209-07-001
兵庫県 | 28210 | 2830041 | 加古川市 | 竜ヶ池灰埋立最終処分場 | 0 | 0 | 0 | ○ | [9 empty] | 山間 | DB+M（公設公営、維持管理のみ委託） | 1979 | 10095 | 121600 | 2021 |  | ○ |  |  |  | ○ | [11 empty] | ○ |  | 委託 | 埋立終了 | [6 empty] | 無し |  | 準好気性埋立構造 | 末端集水管は開放 | ○ |  |  | 一部延長を行っていない | 2 |  | 1 |  | 1 |  | 回収していない | [5 empty] | 28-1-210-07-001
兵庫県 | 28210 | 2830040 | 加古川市 | 磐東第2不燃物最終処分場 | 6838 | 0 | 0 | [8 empty] | ○ |  | 山間 | DB（公設公営、直営） | 1987 | 16500 | 120730 | 2022 |  | ○ |  |  |  | ○ | [11 empty] | ○ |  | 委託 | 埋立終了 | [6 empty] | 無し |  | 準好気性埋立構造 | 末端集水管は開放 |  | ○ |  | 一部延長を行っていない | 26 |  | 13 |  | 27 |  | 回収していない | [5 empty] | 28-1-210-07-002
兵庫県 | 28212 | 2830045 | 赤穂市 | 不燃物最終処分場 | 1954 | 1952 | 25065 | ○ | [5 empty] | ○ |  | ○ |  | 山間 | DB（公設公営、直営） | 1985 | 35200 | 227500 | 2038 | ○ |  | ○ |  |  |  |  | ○ | ○ |  | ○ | ○ |  | ○ | [5 empty] | 直営 | 埋立中 | [6 empty] | 無し |  | 嫌気性埋立構造 | [5 empty] | 205.2 | 3 | 8.7 | 4.1 |  | 26.5 | 回収していない | [5 empty] | 28-1-212-07-001
兵庫県 | 28214 | 2830048 | 宝塚市 | 不燃物埋立処分地 | 0 | 0 | 0 |  |  |  |  | ○ | [5 empty] | 山間 | DB（公設公営、運転委託） | 1975 | 12950 | 88275 | 2099 |  | ○ | [14 empty] | ○ |  |  | 委託 | 埋立終了 |  |  |  | ○ |  |  | 無し |  | その他埋立構造 | [5 empty] | 1.2 | 0.9 | 2.2 | 2.4 | 2.2 | 1.775 | 回収していない | [5 empty] | 28-1-214-07-001
兵庫県 | 28215 | 2830057 | 三木市 | 清掃センター埋立処分場 | 0 | 0 | 0 |  |  |  |  | ○ |  | ○ |  | ○ |  | 山間 | DB（公設公営、一部運転委託） | 1985 | 23200 | 269400 | 2013 |  | ○ | [15 empty] | ○ |  | 一部委託 | 埋立終了 | [6 empty] | 無し |  | 準好気性埋立構造 | 末端集水管は水没 |  | ○ |  | 埋立状況により計画的に延長 | 12 | 9 | 33 | 18 | 48 | 58 | 回収していない | [5 empty] | 28-1-215-07-001
兵庫県 | 28215 | 2830050 | 三木市 | 吉川クリーンセンター最終処分場 | 58 | 44 | 41164 |  |  |  |  | ○ | [5 empty] | 山間 | DB（公設公営、一部運転委託） | 1998 | 11000 | 55000 | 2025 |  | ○ | [5 empty] | ○ |  | ○ | ○ |  |  | ○ | [5 empty] | 一部委託 | 埋立中 | [6 empty] | 無し |  | 準好気性埋立構造 | 末端集水管は開放 |  | ○ |  | 埋立状況により計画的に延長 | 3 | 1 | 8 | 4 | 3 | 2 | 回収していない | [5 empty] | 28-1-215-07-002
兵庫県 | 28215 | 2830059 | 三木市 | 清掃センター最終処分場2期 | 2318 | 1134 | 144350 |  |  |  |  | ○ | [5 empty] | 山間 | DB（公設公営、一部運転委託） | 2011 | 14350 | 173600 | 2025 |  | ○ | [5 empty] | ○ |  |  | ○ | [6 empty] | ○ |  | 一部委託 | 埋立中 | [6 empty] | 無し |  | 準好気性埋立構造 | 末端集水管は水没 |  | ○ |  | 埋立状況により計画的に延長 | 12 | 9 | 32 | 18 | 68 | 58 | 回収していない | [5 empty] | 28-1-215-07-003
兵庫県 | 28216 | 2830068 | 高砂市 | 不燃物処理場第5埋立地 | 72 | 44 | 12692 |  |  |  |  | ○ | [5 empty] | 平地 | DB（公設公営、直営） | 1992 | 37912 | 123600 | 2058 |  | ○ | [5 empty] | ○ | ○ |  | ○ | ○ | [7 empty] | 直営 | 埋立中 | [6 empty] | 無し |  | 準好気性埋立構造 | 末端集水管は開放 |  | ○ |  | 埋立状況により計画的に延長 | 5 | 0 | 27 | 13 |  | 21 | 回収していない | [5 empty] | 28-1-216-07-001
兵庫県 | 28218 | 2830072 | 小野市 | 小野市一般廃棄物最終処分場 | 1071 | 765 | 28052 |  |  |  |  | ○ |  |  |  |  | ○ | 山間 | DB（公設公営、一部運転委託） | 1989 | 17400 | 61000 | 2050 |  | ○ | [5 empty] | ○ | ○ |  | ○ | ○ |  | ○ | [5 empty] | 委託 | 埋立中 | [6 empty] | 無し |  | 準好気性埋立構造 | 末端集水管は開放 |  | ○ |  | 埋立状況により計画的に延長 |  | 1 |  | 1 |  | 2 | 回収していない | [5 empty] | 28-1-218-07-001
兵庫県 | 28220 | 2830075 | 加西市 | 加西市埋立最終処分場 | 1113 | 487 | 69171 | [5 empty] | ○ |  |  |  |  | 山間 | DB（公設公営、運転委託） | 1979 | 31685 | 227000 | 2049 | ○ |  | ○ |  |  |  |  | ○ |  | ○ | ○ |  |  | ○ | [5 empty] | 委託 | 埋立中 |  |  | ○ |  |  |  | 無し |  | 準好気性埋立構造 | 末端集水管は開放 | ○ |  |  | 埋立状況により計画的に延長 | 0.6 | 0.4 | 5.6 | 4.4 | 1.8 | 1 | 回収していない | [5 empty] | 28-1-220-07-001
兵庫県 | 28221 | 2830077 | 丹波篠山市 | 清掃センター | 637 | 725 | 5130 |  |  |  | ○ | ○ | [5 empty] | 山間 | DBM（公設公営） | 1975 | 12000 | 182000 | 2026 |  |  | ○ | [5 empty] | ○ | ○ | ○ | ○ |  | ○ |  | ○ |  |  |  | 一部委託 | 埋立中 | [6 empty] | 無し |  | 嫌気性埋立構造 | [6 empty] | 1 |  | 1 |  | 4 | 回収していない | [5 empty] | 28-1-221-07-001
兵庫県 | 28223 | 2830095 | 丹波市 | 青垣リサイクルセンター(最終処分場) | 382 | 382 | 5809 |  |  |  |  | ○ | ○ |  |  | ○ |  | 山間 | DB（公設公営、直営） | 2000 | 3400 | 20500 | 2030 |  | ○ |  |  |  | ○ | [8 empty] | ○ |  |  |  |  | 一部委託 | 埋立中 | [6 empty] | 無し |  | 準好気性埋立構造 | 末端集水管は水没 | ○ |  |  | 一部延長を行っていない | 2 | 1 | 15 | 1 | 8 | 1 | 回収していない | [5 empty] | 28-1-223-07-001
兵庫県 | 28225 | 2830114 | 朝来市 | 一般廃棄物管理型最終処分場 | 708 | 708 | 36392 | ○ | [5 empty] | ○ |  | ○ |  | 山間 | DB（公設公営、直営） | 1994 | 11300 | 72600 | 2051 |  | ○ | [6 empty] | ○ |  | ○ | ○ |  | ○ | [5 empty] | 直営 | 埋立中 | [6 empty] | 有り | 42 | 準好気性埋立構造 | 末端集水管は開放 |  | ○ |  | 埋立状況により計画的に延長 |  | 1 |  | 1.7 |  | 7.6 | 回収していない | [5 empty] | 28-1-225-07-001
兵庫県 | 28225 | 2830113 | 朝来市 | 一般廃棄物安定型最終処分場 | 730 | 730 | 21045 |  |  |  |  | ○ | [5 empty] | 山間 | DB（公設公営、直営） | 1994 | 8200 | 50000 | 2044 | ○ | [17 empty] | ○ | 直営 | 埋立中 | [6 empty] | 有り | 47 | その他埋立構造 | [6 empty] | 0.6 |  | 3.3 |  | 0.6 | 回収していない | [5 empty] | 28-1-225-07-002
兵庫県 | 28226 | 2830118 | 淡路市 | 一宮埋立最終処分場 | 0 | 0 | 0 |  |  |  |  | ○ | [5 empty] | 山間 | その他公設公営 | 1982 | 8300 | 31200 | 2000 |  | ○ | [5 empty] | ○ | [11 empty] | 委託 | 埋立終了 | [6 empty] | 無し |  | 準好気性埋立構造 | 末端集水管は開放 |  |  | ○ | 一部延長を行っていない |  | 1.15 |  | 6.2 |  | 1.35 | 回収していない | [5 empty] | 28-1-226-07-001
兵庫県 | 28227 | 2830127 | 宍粟市 | 片山一般廃棄物最終処分場 | 664 | 664 | 2629 |  |  |  |  | ○ | [5 empty] | 山間 | DB（公設公営、一部運転委託） | 1999 | 5744 | 16440 | 2019 | [6 empty] | ○ | [11 empty] | ○ | 一部委託 | 埋立中 | [6 empty] | 無し |  | 準好気性埋立構造 | 末端集水管は開放 |  |  | ○ | 一部延長を行っていない | 0.5 | 0.5 | 1.6 | 1 | 0.43 | 0.45 | 回収していない | [5 empty] | 28-1-227-07-001
兵庫県 | 28227 | 2830126 | 宍粟市 | 宍粟北残渣最終処分場 | 371 | 260 | 17774 | [8 empty] | ○ |  | 山間 | DB（公設公営、運転委託） | 2007 | 9840 | 35000 | 2026 |  | ○ | [5 empty] | ○ | ○ |  | ○ | ○ |  | ○ | [5 empty] | 委託 | 埋立中 | [6 empty] | 無し |  | その他埋立構造 | [5 empty] | 3.4 | 1.6 | 7.8 | 4.7 | 8 | 7.6 | 回収していない | [5 empty] | 28-1-227-07-002
兵庫県 | 28228 | 2830128 | 加東市 | 上中埋立処分地 | 28 | 51 | 18194 |  |  |  |  | ○ | [5 empty] | 山間 | DB（公設公営、直営） | 1982 | 13303 | 37392 | 2117 | [6 empty] | ○ | [11 empty] | ○ | 直営 | 埋立中 | [6 empty] | 無し |  | その他埋立構造 | [5 empty] | 6.95 |  | 4.64 |  | 2.73 |  | 回収していない | [5 empty] | 28-1-228-07-001
兵庫県 | 28229 | 2830132 | たつの市 | たつの市一般廃棄物最終処分場 | 253 | 422 | 8688 | ○ |  |  |  | ○ | [5 empty] | 山間 | DB（公設公営、運転委託） | 1986 | 11554 | 82543 | 2050 | ○ | ○ | ○ |  |  |  |  | ○ |  | ○ | ○ |  |  | ○ | [5 empty] | 委託 | 埋立中 | [6 empty] | 無し |  | 準好気性埋立構造 | 末端集水管は開放 |  | ○ |  | 一部延長を行っている | 14 | 3.3 | 12.1 | 11.1 | 12.4 | 8.8 | 回収していない | [5 empty] | 28-1-229-07-001
兵庫県 | 28301 | 2830138 | 猪名川町 | 猪名川町クリーンセンター | 0 | 0 | 0 | ○ |  |  |  | ○ |  | ○ |  |  |  | 山間 | DBM（公設公営） | 1987 | 30882 | 36000 | 1995 | ○ |  | ○ | [7 empty] | ○ |  |  | ○ |  | ○ |  |  |  | 直営 | 埋立終了 |  |  |  | ○ |  |  | 無し |  | その他埋立構造 | [5 empty] | 1 | 1 | 5 | 2 | 2 | 2 | 回収していない | [5 empty] | 28-1-301-07-001
兵庫県 | 28442 | 2830141 | 市川町 | 上瀬加埋立最終処分場 | 115 | 139 | 32725 |  |  |  |  | ○ | [5 empty] | 山間 | DB（公設公営、直営） | 2003 | 10170 | 45000 | 2030 |  | ○ | [7 empty] | ○ |  | ○ | [7 empty] | 委託 | 埋立中 | [6 empty] | 無し |  | その他埋立構造 | [6 empty] | 0.9 |  | 3.5 |  | 6.6 | 回収していない | [5 empty] | 28-1-442-07-001
兵庫県 | 28464 | 2830146 | 太子町 | 太子町上太田瓦礫処分場 | 205 | 293 | 15808 |  |  |  |  | ○ | [5 empty] | 平地 | その他公設民営 | 1977 | 7357 | 36875 | 2028 | [6 empty] | ○ | [11 empty] | ○ | 委託 | 埋立中 | [6 empty] | 無し |  | その他埋立構造 | [5 empty] | 0 | 0 | 0 | 0 | 0 | 0 | 回収していない | [5 empty] | 28-1-464-07-001
兵庫県 | 28481 | 2830147 | 上郡町 | 最終処分場 | 312 | 414 | 24811 | [8 empty] | ○ |  | 山間 | DB（公設公営、一部運転委託） | 2000 | 8825 | 50000 | 2072 | [5 empty] | ○ |  |  | ○ |  | ○ | ○ |  | ○ |  | ○ |  |  |  | 一部委託 | 埋立中 | [6 empty] | 無し |  | その他埋立構造 | [5 empty] | 1 | 2 | 3 | 3 | 10 | 5 | 回収していない | [5 empty] | 28-1-481-07-001
兵庫県 | 28501 | 2830150 | 佐用町 | 第2一般廃棄物最終処分場 | 344 | 344 | 65597 |  |  |  |  | ○ |  |  |  | ○ |  | 山間 | DB（公設公営、直営） | 1992 | 27000 | 174000 | 2026 | ○ | [6 empty] | ○ |  |  | ○ | ○ | [7 empty] | 直営 | 埋立中 | [6 empty] | 無し |  | 準好気性埋立構造 | 末端集水管は開放 |  | ○ |  | 一部延長を行っている |  | 1.6 |  | 1.7 |  | 12 | 回収していない | [5 empty] | 28-1-501-07-001
兵庫県 | 28585 | 2830153 | 香美町 | 香美町一般廃棄物最終処分場 | 3952 | 4184 | 13908 | ○ | [7 empty] | ○ |  | 山間 | DB（公設公営、直営） | 1994 | 16800 | 72000 | 2026 |  | ○ |  |  | ○ |  |  | ○ | ○ |  | ○ | ○ |  | ○ | [5 empty] | 直営 | 埋立中 | [6 empty] | 無し |  | 準好気性埋立構造 | 末端集水管は開放 | ○ |  |  | 埋立状況により計画的に延長 | 6.8 | 3.2 | 34 | 22 | 8 | 6 | 回収していない | [5 empty] | 28-1-585-07-001
兵庫県 | 28920 | 2830197 | 西脇多可行政事務組合 | みどり園はやすクリーンセンター | 18 | 364 | 14732 | ○ |  |  |  | ○ |  | ○ |  | ○ |  | 平地 | DB（公設公営、直営） | 2008 | 5600 | 24000 | 2028 |  | ○ | ○ | ○ |  |  |  | ○ |  | ○ | ○ | ○ |  | ○ |  | ○ |  |  |  | 直営 | 埋立中 | [6 empty] | 無し |  | 準好気性埋立構造 | 末端集水管は開放 |  | ○ |  | 埋立状況により計画的に延長 | 1.4 | 1.1 | 2.8 | 2.1 | 8.2 | 9.6 | 回収していない | [5 empty] | 28-2-016-07-001
兵庫県 | 28951 | 2830196 | くれさか環境事務組合 | くれさかクリーンセンター | 631 | 961 | 26261 | [6 empty] | ○ |  | ○ |  | 山間 | DB（公設公営、直営） | 1996 | 15300 | 127000 | 2042 |  | ○ | [5 empty] | ○ |  |  | ○ |  |  | ○ |  | ○ |  | ○ |  | 直営 | 埋立中 | [6 empty] | 無し |  | 準好気性埋立構造 | 末端集水管は開放 | ○ |  |  | 埋立状況により計画的に延長 | 3.2 | 1 | 7.6 | 3.1 | 51.6 | 46.5 | 回収していない | [5 empty] | 28-2-001-07-001

## し尿
し尿処理施設・汚泥再生処理センター
都道府県名 | 地方公共団体コード | 施設コード | 地方公共団体名 | 施設名称 | 年間処理量 | 年間処理量 | 年間処理量 | 年間処理量 | 資源化物量 | 資源化物量 | 資源化物量 | 資源化物量 | 資源化物量 | 資源化物量 | 資源化物量 | 脱水汚泥の直接埋立 | 脱水汚泥の直接埋立 | 脱水汚泥の焼却 | 脱水汚泥の焼却 | 脱水汚泥の焼却 | 脱水汚泥の焼却 | 処理方式 | 処理方式 | 処理方式 | 処理方式 | 処理方式 | 処理方式 | 処理方式 | 処理方式 | 処理方式 | 処理方式 | 処理方式 | 処理方式 | 処理方式 | 処理方式 | 処理方式 | 処理方式 | 処理方式 | 処理方式 | 処理方式 | 処理方式 | メタン発酵の場合 | メタン発酵の場合 | メタン発酵の場合 | メタン発酵の場合 | メタン発酵の場合 | メタン発酵の場合 | メタン発酵の場合 | ごみ処理事業実施方式 | 処理能力 | 処理能力（有機性廃棄物） | 資源化能力 | 計画メタンガス（バイオガス）量 | 使用開始年度 | 運転管理体制 | 施設の改廃 | 施設の改廃 | 施設の改廃 | 施設の改廃 | 施設の改廃 | 施設の改廃
[5 empty] | し尿 | 浄化槽汚泥 | 有機性廃棄物 | その他 | メタン発酵 | 堆肥化 | リン回収 | 助燃剤製造 | 炭化 | その他 | 資源化物量の区分 | 直接埋立の有無 | 埋立量 | 焼却の有無 | 焼却の有無 | 焼却の有無 | 焼却量 | 汚水処理 | 汚水処理 | 汚水処理 | 汚水処理 | 汚水処理 | 汚水処理 | 汚水処理 | 汚水処理 | 汚水処理 | 汚水処理 | 汚水処理 | 汚水処理 | 汚水処理 | 汚水処理 | 汚水処理 | 汚泥処理 | 汚泥処理 | 汚泥処理 | 汚泥処理 | 汚泥処理 | メタンガス発熱量 | メタンガス利用方法 | メタンガス利用方法 | メタンガス利用方法 | メタンガス利用方法 | メタンガス利用方法 | メタンガス利用方法 | [7 empty] | 新設（建設中） | 新設（新規稼働） | 能力変更 | 休止 | 廃止 | 移管
[18 empty] | 施設内焼却 | 施設外焼却 | 焼却無し |  | 嫌気 | 好気 | 好希釈 | 好一段 | 好二段 | 標脱 | 湿式酸化 | 高負荷 | 膜分離 | 焼却 | 下水投入 | 浄化槽専用 | 一次処理 | その他 | その他（具体的） | 脱水 | 乾燥 | 焼却 | その他 | その他（具体的） |  | 所内利用（発電利用） | 所内利用（熱利用） | 所内利用（その他） | 外部搬出利用（発電利用） | 外部搬出利用（熱利用） | 外部搬出利用（その他）
[5 empty] | kl/年度 | kl/年度 | t/年度 | kl/年度 | t/年 | t/年 | t/年 | t/年 | t/年 | t/年 |  |  | t/年度 |  |  |  | t/年度 | [20 empty] | kJ/m3N | [7 empty] | kL/日 | t/日 | t/日 | m3/日
兵庫県 | 28201 | 2820002 | 姫路市 | 家島衛生センター | 7.52 | 22.005 | [9 empty] | 直接埋立無し |  |  | ○ |  | 0.593 | [10 empty] | ○ |  |  |  |  | ○ |  | ○ | [9 empty] | DB（公設公営、直営） | 5 | 0 | 0 | 0 | 1990 | 直営 | [6 empty] | 28-1-201-08-002
兵庫県 | 28201 | 2820028 | 姫路市 | 中部衛生センター | 6684 | 13312 | [5 empty] | 609 |  |  | 資源化物の生産量 | 直接埋立無し |  |  | ○ |  | 609 | [10 empty] | ○ |  |  | ○ |  | ○ | [11 empty] | DB（公設公営、一部運転委託） | 60 | 0 | 5 | 0 | 2016 | 一部委託 | [6 empty] | 28-1-201-08-003
兵庫県 | 28205 | 2820003 | 洲本市 | 塩屋衛生センター(せいすい苑) | 2924 | 11731 |  |  |  | 434 |  |  |  |  | 資源化物の排出量・売却量 | 直接埋立無し |  |  |  | ○ | [14 empty] | ○ |  | ○ |  |  | ○ | [8 empty] | DB（公設公営、運転委託） | 49 | 0 | 0 | 0 | 2005 | 委託 | [6 empty] | 28-1-205-08-001
兵庫県 | 28210 | 2820004 | 加古川市 | 尾上処理工場 | 0 | 0 | 0 | 0 | [7 empty] | 直接埋立無し |  |  |  | ○ | [11 empty] | ○ | [7 empty] | ○ | [8 empty] | DB（公設公営、運転委託） | 230 | 0 | 0 | 0 | 1981 | 委託 |  |  |  | ○ |  |  | 28-1-210-08-001
兵庫県 | 28214 | 2820005 | 宝塚市 | し尿処理棟 | 815.27 | 3053.79 | [9 empty] | 直接埋立無し |  | ○ |  |  | 175.96 | [13 empty] | ○ |  | ○ |  | ○ | [9 empty] | DB（公設公営、運転委託） | 31 | 0 | 0 | 0 | 1989 | 委託 | [6 empty] | 28-1-214-08-001
兵庫県 | 28215 | 2820006 | 三木市 | 三木市クリーンセンター | 3137 | 6754 | [9 empty] | 直接埋立無し |  |  | ○ |  | 352 | [10 empty] | ○ |  |  | ○ |  | ○ | [11 empty] | DB（公設公営、運転委託） | 60 | 0 | 0 | 0 | 1986 | 委託 | [6 empty] | 28-1-215-08-001
兵庫県 | 28215 | 2820007 | 三木市 | 吉川クリーンセンターし尿処理施設 | 0 | 0 | 0 | 0 | [7 empty] | 直接埋立無し |  |  |  | ○ | [8 empty] | ○ | [7 empty] | ○ | [11 empty] | DB（公設公営、直営） | 18 | 0 | 0 | 0 | 1993 | 直営 |  |  |  | ○ |  |  | 28-1-215-08-002
兵庫県 | 28217 | 2820373 | 川西市 | 川西市し尿中継所 | 913 | 737 | 0 | 0 | [7 empty] | 直接埋立無し |  |  | ○ |  | 0 | [10 empty] | ○ | [6 empty] | ○ | [9 empty] | DB+M（公設公営、維持管理のみ委託） | 100 | 0 | 0 | 0 | 1989 | 委託 | [6 empty] | 28-1-217-08-001
兵庫県 | 28219 | 2820010 | 三田市 | 環境センター | 1081.31 | 7412.17 | [9 empty] | 直接埋立無し |  | ○ |  |  | 372.96 | [8 empty] | ○ | [8 empty] | ○ | [9 empty] | DB（公設公営、運転委託） | 44 | 0 | 0 | 0 | 2010 | 委託 | [6 empty] | 28-1-219-08-001
兵庫県 | 28220 | 2820011 | 加西市 | 加西衛生センター | 2591 | 8709 | [9 empty] | 直接埋立無し |  |  |  | ○ |  |  |  | ○ | [7 empty] | ○ |  |  |  |  | ○ | [11 empty] | DB（公設公営、運転委託） | 45 | 0 | 0 | 0 | 1987 | 委託 | [6 empty] | 28-1-220-08-001
兵庫県 | 28221 | 2820012 | 丹波篠山市 | あさぎり苑 | 920 | 2676 |  |  |  | 18 |  |  |  |  | 資源化物の排出量・売却量 | 直接埋立無し |  |  |  | ○ |  |  |  | ○ | [7 empty] | ○ |  |  |  |  | ○ | ○ | [10 empty] | DB（公設公営、直営） | 52 | 0 | 0 | 0 | 1994 | 直営 | [6 empty] | 28-1-221-08-001
兵庫県 | 28222 | 2820013 | 養父市 | 養父市衛生公園 | 556 | 1417 | [6 empty] | 162 | 94 | 資源化物の排出量・売却量 | 直接埋立無し |  |  |  | ○ | [6 empty] | ○ | [9 empty] | ○ | [11 empty] | DB+M（公設公営、維持管理のみ委託） | 50 | 0 | 0 | 0 | 1985 | 委託 | [6 empty] | 28-1-222-08-001
兵庫県 | 28224 | 2820374 | 南あわじ市 | 下水放流施設 | 1492 | 6201 | [9 empty] | 直接埋立無し |  |  | ○ |  | 255 | [10 empty] | ○ |  |  |  |  | ○ | [11 empty] | DB（公設公営、直営） | 38 | 0 | 0 | 0 | 2023 | 直営 |  | ○
兵庫県 | 28225 | 2820015 | 朝来市 | クリーンセンター和田山事業所 | 588 | 4848 | [9 empty] | 直接埋立無し |  | ○ |  |  | 224 |  |  |  |  | ○ |  |  |  |  | ○ | [5 empty] | ○ | ○ | ○ | [9 empty] | DB（公設公営、直営） | 50 | 0 | 0 | 0 | 1987 | 直営 | [6 empty] | 28-1-225-08-001
兵庫県 | 28227 | 2820016 | 宍粟市 | 山崎浄苑 | 0 | 0 | 0 | 0 | [7 empty] | 直接埋立無し |  |  |  | ○ | [5 empty] | ○ | [10 empty] | ○ | [11 empty] | DB（公設公営、直営） | 45 | 0 | 0 | 0 | 1980 | 直営 |  |  |  | ○ |  |  | 28-1-227-08-001
兵庫県 | 28227 | 2820017 | 宍粟市 | しそうクリーンセンター | 693 | 5350 | [9 empty] | 直接埋立無し |  |  |  | ○ | [8 empty] | ○ | [7 empty] | ○ | ○ | [10 empty] | DB（公設公営、運転委託） | 40 | 0 | 0 | 0 | 1995 | 委託 | [6 empty] | 28-1-227-08-002
兵庫県 | 28301 | 2820018 | 猪名川町 | 猪名川町し尿処理場 | 191 | 131 | [9 empty] | 直接埋立無し |  |  | ○ |  | 11 | [7 empty] | ○ | [9 empty] | ○ | [9 empty] | DB（公設公営、運転委託） | 15 | 0 | 0 | 0 | 1989 | 委託 | [6 empty] | 28-1-301-08-001
兵庫県 | 28501 | 2820020 | 佐用町 | 佐用衛生公苑 | 408 | 5603 | [9 empty] | 直接埋立無し |  | ○ |  |  | 1426 | [5 empty] | ○ | [9 empty] | ○ | ○ | ○ | [9 empty] | DB（公設公営、運転委託） | 30 | 0 | 0 | 0 | 1984 | 一部委託 | [6 empty] | 28-1-501-08-001
兵庫県 | 28810 | 2820023 | 北播衛生事務組合 | 南部衛生公園 | 5884.2 | 10720.8 | [9 empty] | 直接埋立無し |  |  |  | ○ | [11 empty] | ○ |  |  |  |  | ○ | [11 empty] | DB+M（公設公営、維持管理のみ委託） | 49 | 0 | 0 | 0 | 1989 | 委託 |  |  |  | ○ |  |  | 28-2-013-08-001
兵庫県 | 28817 | 2820024 | 揖龍保健衛生施設事務組合 | 揖龍衛生処理場 | 1494 | 5271 |  |  |  | 63 |  |  |  |  | 資源化物の排出量・売却量 | 直接埋立無し |  |  |  | ○ | [11 empty] | ○ |  |  |  |  | ○ | [11 empty] | DB（公設公営、直営） | 29 | 0 | 0 | 0 | 1982 | 直営 | [6 empty] | 28-2-015-08-001
兵庫県 | 28853 | 2820025 | 中播衛生施設事務組合 | 中播衛生センター | 2494 | 18515 | [9 empty] | 直接埋立無し |  |  |  | ○ | [8 empty] | ○ | ○ | [6 empty] | ○ | [11 empty] | DB（公設公営、一部運転委託） | 95 | 0 | 0 | 0 | 1995 | 一部委託 | [6 empty] | 28-2-007-08-001
兵庫県 | 28869 | 2820026 | 氷上多可衛生事務組合 | 南桃苑 | 3317 | 22071 |  | 5608 |  | 335 |  |  |  |  | 資源化物の排出量・売却量 | 直接埋立無し |  |  |  | ○ |  |  | ○ |  |  |  | ○ | [9 empty] | ○ | ○ | [10 empty] | その他民設民営 | 136 | 0 | 4 | 0 | 1995 | 直営 | [6 empty] | 28-2-011-08-001
兵庫県 | 28902 | 2820027 | 加古郡衛生事務組合 | 加古郡衛生センター | 3066 | 4470 | [9 empty] | 直接埋立無し |  |  |  | ○ | [6 empty] | ○ | [9 empty] | ○ | [11 empty] | DB（公設公営、直営） | 110 | 0 | 0 | 0 | 1987 | 直営 | [6 empty] | 28-2-003-08-001

## コミプラ
コミュニティプラント
都道府県名 | 地方公共団体コード | 施設コード | 地方公共団体名 | 施設名称 | 汚水処理量 | 処理方法 | 処理方法 | 処理方法 | 処理方法 | 処理方法 | 処理方法 | 処理方法 | 処理方法 | ごみ処理事業実施方式 | 計画最大汚水量 | 使用開始年度 | 運転管理体制 | 施設の改廃 | 施設の改廃 | 施設の改廃 | 施設の改廃 | 施設の改廃 | 施設の改廃
[6 empty] | 接触ばっ気 | 回転板接触 | 回分式活性汚泥 | 長時間ばっ気 | 標準活性汚泥 | 生物学的脱窒素 | 膜分離 | その他 |  |  |  |  | 新設（建設中） | 新設（新規稼働） | 能力変更 | 休止 | 廃止 | 移管
[5 empty] | m3/年度 | [9 empty] | m3/日
兵庫県 | 28201 | 2820333 | 姫路市 | 菅生澗コミュニティ・プラント | 428098 | ○ |  |  | ○ |  |  |  |  | その他公設公営 | 4372 | 1990 | 委託 | [6 empty] | 28-1-201-09-001
兵庫県 | 28201 | 2820334 | 姫路市 | 寺コミュニティ・プラント | 153264 | ○ |  |  | ○ |  |  |  |  | その他公設公営 | 2269 | 1992 | 委託 | [6 empty] | 28-1-201-09-002
兵庫県 | 28201 | 2820337 | 姫路市 | 古知コミュニティ・プラント | 210942 | ○ |  |  | ○ |  |  |  |  | その他公設公営 | 3714 | 1999 | 委託 | [6 empty] | 28-1-201-09-005
兵庫県 | 28201 | 2820338 | 姫路市 | 置塩南コミュニティ・プラント | 131687 | ○ |  |  | ○ |  |  |  |  | その他公設公営 | 3236 | 2003 | 委託 | [6 empty] | 28-1-201-09-006
兵庫県 | 28201 | 2820339 | 姫路市 | 前之庄コミュニティ・プラント | 364587 | ○ |  |  | ○ |  |  |  |  | その他公設公営 | 5847 | 2005 | 委託 | [6 empty] | 28-1-201-09-007
兵庫県 | 28201 | 2820340 | 姫路市 | 安志・長野コミュニティ・プラント | 178186 | [7 empty] | ○ | その他公設公営 | 1471 | 2004 | 委託 | [6 empty] | 28-1-201-09-008
兵庫県 | 28205 | 2820199 | 洲本市 | 神陽台定住促進団地コミュニティプラント | 54711 | [7 empty] | ○ | DB（公設公営、運転委託） | 421 | 1996 | 委託 | [6 empty] | 28-1-205-09-001
兵庫県 | 28209 | 2820358 | 豊岡市 | 日野辺浄化センター | 12513 | ○ | [7 empty] | DB（公設公営、運転委託） | 118 | 1993 | 委託 | [6 empty] | 28-1-209-09-003
兵庫県 | 28219 | 2820161 | 三田市 | 志手原浄化センター | 93233.8 |  |  |  | ○ |  |  |  |  | DB+M（公設公営、維持管理のみ委託） | 859 | 2000 | 一部委託 | [6 empty] | 28-1-219-09-001
兵庫県 | 28219 | 2820163 | 三田市 | 有馬富士浄化センター | 70044 | [5 empty] | ○ |  |  | DB+M（公設公営、維持管理のみ委託） | 590 | 2002 | 一部委託 | [6 empty] | 28-1-219-09-003
兵庫県 | 28220 | 2820123 | 加西市 | 加西北部コミュニティプラント | 298458 | [7 empty] | ○ | DB（公設公営、運転委託） | 1864.4 | 2000 | 委託 | [6 empty] | 28-1-220-09-001
兵庫県 | 28220 | 2820124 | 加西市 | 日吉西コミュニティプラント | 36378 | [7 empty] | ○ | DB（公設公営、運転委託） | 569.8 | 1995 | 委託 | [6 empty] | 28-1-220-09-002
兵庫県 | 28220 | 2820125 | 加西市 | 畑・芝コミュニティプラント | 53743 | [7 empty] | ○ | DB（公設公営、運転委託） | 501.8 | 2000 | 委託 | [6 empty] | 28-1-220-09-003
兵庫県 | 28220 | 2820126 | 加西市 | 国正コミュニティプラント | 12947 | [7 empty] | ○ | DB（公設公営、運転委託） | 193.4 | 1996 | 委託 | [6 empty] | 28-1-220-09-004
兵庫県 | 28220 | 2820128 | 加西市 | 日吉東コミュニティプラント | 114816 | [7 empty] | ○ | DB（公設公営、運転委託） | 1336.9 | 2002 | 委託 | [6 empty] | 28-1-220-09-006
兵庫県 | 28221 | 2820196 | 丹波篠山市 | 城南東部浄化センター | 144711.2 | [7 empty] | ○ | DB（公設公営、運転委託） | 1100 | 2001 | 委託 | [6 empty] | 28-1-221-09-001
兵庫県 | 28221 | 2820197 | 丹波篠山市 | 古市浄化センター | 56756.9 | [7 empty] | ○ | DB（公設公営、運転委託） | 669 | 2004 | 委託 | [6 empty] | 28-1-221-09-002
兵庫県 | 28222 | 2820365 | 養父市 | 堀畑・はさまじ浄化センター | 60829 |  |  |  | ○ |  |  |  |  | その他公設公営 | 1034 | 1992 | 委託 | [6 empty] | 28-1-222-09-002
兵庫県 | 28222 | 2820366 | 養父市 | 浅野浄化センター | 60090 |  |  |  | ○ |  |  |  |  | その他公設公営 | 748 | 1998 | 委託 | [6 empty] | 28-1-222-09-003
兵庫県 | 28222 | 2820371 | 養父市 | 轟浄化センター | 2733 |  |  |  | ○ |  |  |  |  | その他公設公営 | 40 | 2000 | 直営 | [6 empty] | 28-1-222-09-008
兵庫県 | 28222 | 2820372 | 養父市 | 葛畑浄化センター | 6729 |  |  |  | ○ |  |  |  |  | その他公設公営 | 80 | 2001 | 直営 | [6 empty] | 28-1-222-09-009
兵庫県 | 28223 | 2820253 | 丹波市 | 氷の川第1浄化センター | 43655 |  |  |  | ○ |  |  |  |  | DB（公設公営、直営） | 469 | 1993 | 直営 | [6 empty] | 28-1-223-09-002
兵庫県 | 28223 | 2820254 | 丹波市 | 氷の川第2浄化センター | 58034 |  |  |  | ○ |  |  |  |  | DB（公設公営、直営） | 491 | 1995 | 直営 | [6 empty] | 28-1-223-09-003
兵庫県 | 28224 | 2820325 | 南あわじ市 | 庄田浄化センター | 38154 |  |  |  | ○ |  |  |  |  | その他公設民営 | 440 | 2006 | 委託 | [6 empty] | 28-1-224-09-004
兵庫県 | 28225 | 2820280 | 朝来市 | 上生野地区コミュニティ・プラント | 10342 |  |  |  | ○ |  |  |  |  | DB+M（公設公営、維持管理のみ委託） | 76 | 1992 | 一部委託 | [6 empty] | 28-1-225-09-001
兵庫県 | 28225 | 2820281 | 朝来市 | 黒川本村地区コミュニティ・プラント | 10657 |  |  |  | ○ |  |  |  |  | DB+M（公設公営、維持管理のみ委託） | 87 | 1995 | 一部委託 | [6 empty] | 28-1-225-09-002
兵庫県 | 28225 | 2820282 | 朝来市 | 秋葉台浄化センター | 69299 |  |  |  | ○ |  |  |  |  | DB+M（公設公営、維持管理のみ委託） | 660 | 1981 | 一部委託 | [6 empty] | 28-1-225-09-003
兵庫県 | 28225 | 2820283 | 朝来市 | 市御堂浄化センター | 0 | ○ |  |  | ○ |  |  |  |  | DB+M（公設公営、維持管理のみ委託） | 64 | 1984 | 一部委託 | [6 empty] | 28-1-225-09-004
兵庫県 | 28225 | 2820284 | 朝来市 | 林垣浄化センター | 51623 |  |  |  | ○ |  |  |  |  | DB+M（公設公営、維持管理のみ委託） | 265 | 1986 | 一部委託 | [6 empty] | 28-1-225-09-005
兵庫県 | 28225 | 2820286 | 朝来市 | 土田浄化センター | 81651 |  |  |  | ○ |  |  |  |  | DB+M（公設公営、維持管理のみ委託） | 578 | 1986 | 一部委託 | [6 empty] | 28-1-225-09-007
兵庫県 | 28225 | 2820287 | 朝来市 | 寺谷浄化センター | 16962 | ○ | [7 empty] | DB+M（公設公営、維持管理のみ委託） | 64 | 1987 | 一部委託 | [6 empty] | 28-1-225-09-008
兵庫県 | 28225 | 2820289 | 朝来市 | 安井浄化センター | 215595 |  |  |  | ○ |  |  |  |  | DB+M（公設公営、維持管理のみ委託） | 1250 | 1990 | 一部委託 | [6 empty] | 28-1-225-09-010
兵庫県 | 28225 | 2820290 | 朝来市 | 枚田浄化センター | 27703 |  |  |  | ○ |  |  |  |  | DB（公設公営、直営） | 473 | 1990 | 直営 | [6 empty] | 28-1-225-09-011
兵庫県 | 28225 | 2820291 | 朝来市 | 高田浄化センター | 99755 |  |  |  | ○ |  |  |  |  | DB+M（公設公営、維持管理のみ委託） | 821 | 1993 | 一部委託 | [6 empty] | 28-1-225-09-012
兵庫県 | 28225 | 2820292 | 朝来市 | 筒江浄化センター | 19597 |  |  |  | ○ |  |  |  |  | DB（公設公営、直営） | 179 | 1996 | 直営 | [6 empty] | 28-1-225-09-013
兵庫県 | 28225 | 2820296 | 朝来市 | 羽渕・山口地区し尿処理施設 | 51006 |  |  |  |  | ○ |  |  |  | DB（公設公営、直営） | 310 | 1997 | 直営 | [6 empty] | 28-1-225-09-015
兵庫県 | 28226 | 2820273 | 淡路市 | 里・下司地区浄化センター | 33896 | [7 empty] | ○ | その他公設公営 | 294 | 1996 | 委託 | [6 empty] | 28-1-226-09-001
兵庫県 | 28226 | 2820274 | 淡路市 | 草香明神浄化センター | 18371 |  |  |  | ○ |  |  |  |  | その他公設公営 | 294 | 2001 | 委託 | [6 empty] | 28-1-226-09-002
兵庫県 | 28227 | 2820174 | 宍粟市 | 菅野クリーンセンター | 182878 |  |  |  | ○ |  |  |  |  | DB（公設公営、運転委託） | 1055 | 2003 | 委託 | [6 empty] | 28-1-227-09-001
兵庫県 | 28227 | 2820175 | 宍粟市 | 河東クリーンセンター | 366284 |  |  |  | ○ |  |  |  |  | DB（公設公営、運転委託） | 1810 | 2002 | 委託 | [6 empty] | 28-1-227-09-002
兵庫県 | 28227 | 2820176 | 宍粟市 | 生谷・下町クリーンセンター | 73973 |  |  |  | ○ |  |  |  |  | DB（公設公営、運転委託） | 534 | 1998 | 委託 | [6 empty] | 28-1-227-09-003
兵庫県 | 28227 | 2820177 | 宍粟市 | 三津クリーンセンター | 46907 |  |  |  | ○ |  |  |  |  | DB（公設公営、運転委託） | 373 | 1996 | 委託 | [6 empty] | 28-1-227-09-004
兵庫県 | 28227 | 2820178 | 宍粟市 | みかた浄化センター | 130285 | [7 empty] | ○ | DB（公設公営、運転委託） | 1268 | 1999 | 委託 | [6 empty] | 28-1-227-09-005
兵庫県 | 28227 | 2820179 | 宍粟市 | 下三方浄化センター | 51859 | [7 empty] | ○ | DB（公設公営、運転委託） | 556 | 2001 | 委託 | [6 empty] | 28-1-227-09-006
兵庫県 | 28227 | 2820180 | 宍粟市 | 日ノ原浄化センター | 4433 | ○ | [7 empty] | DB（公設公営、運転委託） | 48 | 1995 | 委託 | [6 empty] | 28-1-227-09-007
兵庫県 | 28227 | 2820181 | 宍粟市 | 谷浄化センター | 32478 |  |  |  | ○ |  |  |  |  | DB（公設公営、運転委託） | 238 | 1995 | 委託 | [6 empty] | 28-1-227-09-008
兵庫県 | 28227 | 2820182 | 宍粟市 | 水谷浄化センター | 12487 |  |  |  | ○ |  |  |  |  | DB（公設公営、運転委託） | 101 | 1995 | 委託 | [6 empty] | 28-1-227-09-009
兵庫県 | 28227 | 2820183 | 宍粟市 | 野尻浄化センター | 16478 |  |  |  | ○ |  |  |  |  | DB（公設公営、運転委託） | 100 | 1995 | 委託 | [6 empty] | 28-1-227-09-010
兵庫県 | 28228 | 2820140 | 加東市 | 流尾川クリーンセンター | 12393 | [6 empty] | ○ |  | DB（公設公営、一部運転委託） | 127 | 1999 | 一部委託 | [6 empty] | 28-1-228-09-002
兵庫県 | 28229 | 2820117 | たつの市 | 新宮町角亀地区コミュニティプラント | 6047 | ○ | [7 empty] | DB（公設公営、運転委託） | 47 | 1997 | 委託 | [6 empty] | 28-1-229-09-001
兵庫県 | 28365 | 2820228 | 多可町 | 門田地区コミュニティプラント | 11782 | [6 empty] | ○ |  | DB（公設公営、一部運転委託） | 88 | 1999 | 委託 | [6 empty] | 28-1-365-09-001
兵庫県 | 28365 | 2820229 | 多可町 | 加美南地区コミュニティプラント | 19827 | [7 empty] | ○ | DB（公設公営、一部運転委託） | 252 | 1993 | 委託 | [6 empty] | 28-1-365-09-002
兵庫県 | 28442 | 2820167 | 市川町 | 一般廃棄物処理施設上瀬加コミュニティプラント | 460.96 | [7 empty] | ○ | DB（公設公営、直営） | 523.1 | 1999 | 委託 | [6 empty] | 28-1-442-09-001
兵庫県 | 28442 | 2820168 | 市川町 | 一般廃棄物処理施設屋形地区コミュニテイプラント | 471.48 |  |  | ○ | [5 empty] | DB（公設公営、直営） | 508.1 | 1998 | 委託 | [6 empty] | 28-1-442-09-002
兵庫県 | 28446 | 2820211 | 神河町 | 栗処理場 | 9929 |  |  |  | ○ |  |  |  |  | DB（公設公営、直営） | 125 | 1996 | 委託 | [6 empty] | 28-1-446-09-001
兵庫県 | 28446 | 2820212 | 神河町 | 大川原処理場 | 7734 | ○ | [7 empty] | DB（公設公営、直営） | 42 | 1990 | 委託 | [6 empty] | 28-1-446-09-002
兵庫県 | 28446 | 2820213 | 神河町 | 上小田処理場 | 31429 |  |  |  | ○ |  |  |  |  | DB（公設公営、直営） | 351 | 1994 | 委託 | [6 empty] | 28-1-446-09-003
兵庫県 | 28446 | 2820214 | 神河町 | 神崎コミュニティプラント | 160996 |  |  |  | ○ |  |  |  |  | DB（公設公営、直営） | 558 | 1997 | 委託 | [6 empty] | 28-1-446-09-004
兵庫県 | 28481 | 2820201 | 上郡町 | 岩木地区コミニティプラント | 50334 | [7 empty] | ○ | DB（公設公営、運転委託） | 768 | 1996 | 委託 | [6 empty] | 28-1-481-09-001
兵庫県 | 28501 | 2820157 | 佐用町 | 力万浄化センター | 9537 |  |  |  | ○ |  |  |  |  | DB+M（公設公営、維持管理のみ委託） | 122 | 1994 | 委託 | [6 empty] | 28-1-501-09-001
兵庫県 | 28501 | 2820158 | 佐用町 | 福吉浄化センター | 18312 |  |  |  |  | ○ |  |  |  | DB+M（公設公営、維持管理のみ委託） | 272 | 1996 | 委託 | [6 empty] | 28-1-501-09-002
兵庫県 | 28585 | 2820147 | 香美町 | 余部地区コミュニティ・プラント | 42322 |  |  |  | ○ |  |  |  |  | DB+M（公設公営、維持管理のみ委託） | 534 | 1999 | 委託 | [6 empty] | 28-1-585-09-001
兵庫県 | 28585 | 2820148 | 香美町 | 安木地区コミュニティ・プラント | 10186 |  |  |  | ○ |  |  |  |  | DB+M（公設公営、維持管理のみ委託） | 186.8 | 1999 | 委託 | [6 empty] | 28-1-585-09-002
兵庫県 | 28585 | 2820150 | 香美町 | 相谷コミュニティ・プラント | 7063 |  |  |  | ○ |  |  |  |  | DB+M（公設公営、維持管理のみ委託） | 145 | 2002 | 委託 | [6 empty] | 28-1-585-09-004
兵庫県 | 28585 | 2820151 | 香美町 | 御崎コミュニティ・プラント | 3469 |  |  |  | ○ |  |  |  |  | DB+M（公設公営、維持管理のみ委託） | 57.2 | 2002 | 委託 | [6 empty] | 28-1-585-09-005
兵庫県 | 28586 | 2820203 | 新温泉町 | 塩山地区コミュニティ・プラント施設 | 20421 |  |  |  | ○ |  |  |  |  | DB+M（公設公営、維持管理のみ委託） | 122 | 1994 | 委託 | [6 empty] | 28-1-586-09-001
兵庫県 | 28586 | 2820204 | 新温泉町 | 七釜・新市コミュニティ・プラント施設 | 76145 | [7 empty] | ○ | DB+M（公設公営、維持管理のみ委託） | 568 | 2001 | 委託 | [6 empty] | 28-1-586-09-002
兵庫県 | 28586 | 2820205 | 新温泉町 | 久斗地区コミュニティ・プラント施設 | 25464 |  |  |  | ○ |  |  |  |  | DB+M（公設公営、維持管理のみ委託） | 213 | 1999 | 委託 | [6 empty] | 28-1-586-09-003

## リユース・リペア施設
リユース・リペア施設
都道府県名 | 地方公共団体コード | 施設コード | 地方公共団体名 | 施設名称 | 年間処理量 | 設置場所 | ごみ処理事業実施方式 | 面積 | 使用開始年度 | リユース・リペアの対象品目 | リユース・リペアの対象品目 | リユース・リペアの対象品目 | リユース・リペアの対象品目 | リユース・リペアの対象品目 | リユース・リペアの対象品目 | リユース・リペアの対象品目 | リユース・リペアの対象品目 | リユース・リペアの対象品目 | リユース・リペアの対象品目 | リユース・リペアの対象品目 | リユース・リペアの対象品目 | リユース・リペアの対象品目 | リユース・リペアの対象品目 | リユース・リペアの対象品目 | リユース・リペアの対象品目 | リユース・リペアの対象品目 | リユース・リペアの対象品目 | リユース・リペアの対象品目 | リユース・リペアの対象品目 | リユース・リペアの対象品目 | リユース・リペアの対象品目 | リユース・リペアの対象品目 | リユース・リペアの対象品目 | リユース・リペアの対象品目 | リユース・リペアの対象品目 | リユース・リペアの対象品目 | リユース・リペアの対象品目 | リユース・リペアの対象品目 | リユース・リペアの内容 | リユース・リペアの内容 | リユース・リペアの内容 | リユース・リペアの内容 | 運転管理体制 | 施設の改廃 | 施設の改廃 | 施設の改廃 | 施設の改廃 | 施設の改廃 | 施設の改廃
[10 empty] | 合計 | 合計 | 家具 | 家具 | 家具 | 自転車 | 自転車 | 自転車 | 衣類 | 衣類 | 衣類 | 書籍 | 書籍 | 書籍 | 家電 | 家電 | 家電 | 傘 | 傘 | 傘 | 食器 | 食器 | 食器 | おもちゃ | おもちゃ | おもちゃ | その他 | その他 | その他 | 修理 | 展示 | 販売 | 譲渡 |  | 新設（建設中） | 新設（新規稼働） | 能力変更 | 休止 | 廃止 | 移管
[10 empty] | 重量 | 個数 | 対象 | 重量 | 個数 | 対象 | 重量 | 個数 | 対象 | 重量 | 個数 | 対象 | 重量 | 個数 | 対象 | 重量 | 個数 | 対象 | 重量 | 個数 | 対象 | 重量 | 個数 | 対象 | 重量 | 個数 | 対象 | 重量 | 個数
[5 empty] | t/年度 |  |  | m2 | no_unit | t/年度 | 個・台等 |  | t/年度 | 個・台等 |  | t/年度 | 個・台等 |  | t/年度 | 個・台等 |  | t/年度 | 個・台等 |  | t/年度 | 個・台等 |  | t/年度 | 個・台等 |  | t/年度 | 個・台等 |  | t/年度 | 個・台等 |  | t/年度 | 個・台等