## 焼却
焼却施設（溶融施設含む）
都道府県名 | 地方公共団体コード | 施設コード | 地方公共団体名 | 施設名称 | 年間処理量 | 資源化量 | 資源化量 | 資源化量 | 処理対象廃棄物 | 処理対象廃棄物 | 処理対象廃棄物 | 処理対象廃棄物 | 処理対象廃棄物 | 処理対象廃棄物 | 処理対象廃棄物 | 処理対象廃棄物 | 処理対象廃棄物 | 処理対象廃棄物 | 施設の種類 | 施設の種類 | 処理方式 | 炉型式 | ごみ処理事業実施方式 | 施設全体の処理能力 | 炉数 | 使用開始年度 | 余熱利用の状況 | 余熱利用の状況 | 余熱利用の状況 | 余熱利用の状況 | 余熱利用の状況 | 余熱利用の状況 | 余熱利用の状況 | 余熱利用の状況 | 余熱利用量（仕様値・公称値） | 余熱利用量（仕様値・公称値） | 余熱利用量（実績値） | 余熱利用量（実績値） | 発電能力 | 発電能力 | 発電能力 | 発電能力 | 余剰電力利用（売電） | 余剰電力利用（売電） | 余剰電力利用（売電） | 余剰電力利用（売電） | 余剰電力利用（売電） | 余剰電力利用（売電） | 契約電力会社名 | 契約電力会社名 | 売電において活用している制度 | 売電において活用している制度 | 売電において活用している制度 | 売電において活用している制度 | 売電の配分割合の方法 | 売電の配分割合の方法 | 売電の配分割合の方法 | 売電の配分割合の方法 | 売電の配分割合の方法 | 売電の配分割合の方法 | 売電の配分割合の方法 | 売電の配分割合の方法 | 灰処理設備の有無 | 灰処理設備の有無 | 灰処理設備の有無 | 灰処理設備の有無 | 灰処理設備の有無 | 灰処理設備の有無 | 灰処理設備の有無 | 灰処理設備の有無 | 灰処理設備の有無 | 灰処理設備の有無 | 運転管理体制 | 施設の改廃 | 施設の改廃 | 施設の改廃 | 施設の改廃 | 施設の改廃 | 施設の改廃 | 産業廃棄物の搬入の有無 | 一般廃棄物の割合 | ごみ組成分析結果（乾ベース） | ごみ組成分析結果（乾ベース） | ごみ組成分析結果（乾ベース） | ごみ組成分析結果（乾ベース） | ごみ組成分析結果（乾ベース） | ごみ組成分析結果（乾ベース） | ごみ組成分析結果（乾ベース） | 単位容積重量 | 三成分 | 三成分 | 三成分 | 三成分 | 低位発熱量 | 低位発熱量 | リユース・リペアの対象品目 | リユース・リペアの対象品目 | リユース・リペアの対象品目 | リユース・リペアの対象品目 | リユース・リペアの対象品目 | リユース・リペアの対象品目 | リユース・リペアの対象品目 | リユース・リペアの対象品目 | リユース・リペアの対象品目 | リユース・リペアの対象品目 | リユース・リペアの対象品目 | リユース・リペアの対象品目 | リユース・リペアの対象品目 | リユース・リペアの対象品目 | リユース・リペアの対象品目 | リユース・リペアの対象品目 | リユース・リペアの対象品目 | リユース・リペアの対象品目 | リユース・リペアの対象品目 | リユース・リペアの対象品目 | リユース・リペアの対象品目 | リユース・リペアの対象品目 | リユース・リペアの対象品目 | リユース・リペアの対象品目 | リユース・リペアの対象品目 | リユース・リペアの対象品目 | リユース・リペアの対象品目 | リユース・リペアの対象品目 | リユース・リペアの対象品目 | リユース・リペア機能・内容 | リユース・リペア機能・内容 | リユース・リペア機能・内容 | リユース・リペア機能・内容 | リユース・リペア機能・内容
[6 empty] | 資源化物回収 | 発生ガス回収 | 生産量・搬出量の別 | 可燃ごみ | 混合（未分別）ごみ | 粗大ごみ | 固形化燃料 | その他 | 不燃ごみ | 資源ごみ | ごみ処理残渣 | し尿処理残渣 | その他（具体的） |  | その他（具体的） | [6 empty] | 場内温水 | 場内蒸気 | 発電（場内利用） | 場外温水 | 場外蒸気 | 発電（場外利用） | その他 | 無し | 余熱利用量 | うち外部熱供給量 | 余熱利用量 | うち外部熱供給量 | 発電能力 | 発電効率（仕様値・公称値） | 総発電量（実績値） | うち外部供給量（実績値） | 売電量 | 売電収入 | 売電価格(単価) | 売電価格(単価) | 売電価格(単価) | 売電価格(単価) | （受電） | （売電） | ＦＩＴ | ＲＰＳ | その他 | その他 | 経費に充当 | 経費に充当 | 経費に充当 | 基金に積立 | 基金に積立 | 基金に積立 | その他 | その他 | （焼却灰） | （焼却灰） | （焼却灰） | （焼却灰） | （焼却灰） | （飛灰） | （飛灰） | （飛灰） | （飛灰） | （飛灰） |  | 新設（建設中） | 新設（新規稼働） | 能力変更 | 休止 | 廃止 | 移管 |  |  | 合計 | 紙・布類 | ﾋﾞﾆｰﾙ、合成樹脂、ｺﾞﾑ、皮革類 | 木、竹、わら類 | ちゅう芥類 | 不燃物類 | その他 |  | 合計 | 水分 | 可燃分 | 灰分 | (計算値) | (実測値) | 合計 | 合計 | 家具 | 家具 | 家具 | 自転車 | 自転車 | 自転車 | 衣類 | 衣類 | 衣類 | 書籍 | 書籍 | 書籍 | 家電 | 家電 | 家電 | 傘 | 傘 | 傘 | 食器 | 食器 | 食器 | おもちゃ | おもちゃ | おもちゃ | その他 | その他 | その他 | 修理 | 展示 | 販売 | 譲渡 | 機能なし
[45 empty] | 固定価格 | 重負荷 | 昼間 | 夜間 | [5 empty] | 具体的な制度名 |  | 充当後の分担金の計算方法 | 充当後の分担金の計算方法 |  | 活用内容 | 活用内容 |  | 具体的な方法 | セメント固化 | 薬剤処理 | 溶融処理 | その他 | 無し | セメント固化 | 薬剤処理 | 溶融処理 | その他 | 無し | [23 empty] | 重量 | 個数 | 対象 | 重量 | 個数 | 対象 | 重量 | 個数 | 対象 | 重量 | 個数 | 対象 | 重量 | 個数 | 対象 | 重量 | 個数 | 対象 | 重量 | 個数 | 対象 | 重量 | 個数 | 対象 | 重量 | 個数 | 対象 | 重量 | 個数
[57 empty] | その他の計算方法 |  |  | その他の活用内容
[5 empty] | t/年度 | t/年度 | m3/年度 | [16 empty] | t/日 | [10 empty] | MJ | MJ | MJ | MJ | kW | ％ | MWh | MWh | MWh/年 | 円/年 | 円/kWh | 円/kWh | 円/kWh | 円/kWh | [32 empty] | ％ | ％ | ％ | ％ | ％ | ％ | ％ | ％ | kg/m3 | ％ | ％ | ％ | ％ | kJ/kg | kJ/kg | t/年度 | 個・台等 |  | t/年度 | 個・台等 |  | t/年度 | 個・台等 |  | t/年度 | 個・台等 |  | t/年度 | 個・台等 |  | t/年度 | 個・台等 |  | t/年度 | 個・台等 |  | t/年度 | 個・台等 |  | t/年度 | 個・台等 |  | t/年度 | 個・台等
島根県 | 32201 | 3210001 | 松江市 | エコクリーン松江 | 57814 | 6647 |  | 資源化物搬出量 | ○ | ○ | ○ |  |  | ○ |  | ○ | ○ |  | ガス化溶融・改質 |  | シャフト式 | 全連続運転 | DB+O（公設民営、長期包括運営委託） | 255 | 3 | 2010 |  |  | ○ | [9 empty] | 4800 | 18 | 27578 | 0 | 14130 | 229859921 | 17 | 34 | 11 | 10 | 中国電力 | 中国電力ネットワーク、ゼロワットパワー株式会社 | ○ | [15 empty] | ○ |  | ○ |  |  |  | 委託 | [6 empty] | 無し |  | 100 | 48.8 | 27.4 | 5.7 | 13.9 | 2.9 | 1.3 | 132.5 | 100 | 42.9 | 50.5 | 6.6 | 8440 | 10236 | [33 empty] | ○ | 32-1-201-01-001
島根県 | 32203 | 3210145 | 出雲市 | 出雲エネルギーセンター | 47416 | 72 |  | 資源化物搬出量 | ○ | [6 empty] | ○ | ○ |  | 焼却 |  | ストーカ式（可動） | 全連続運転 | DBO（公設民営） | 200 | 2 | 2022 |  |  | ○ |  |  | ○ | [6 empty] | 5400 | 25.6 | 31075 | 0 | 24413 | 445906987 | 18.7 | 10.78 | 9.9 | 6.6 | 中国電力株式会社 | いずも縁結び電力株式会社 | ○ | [15 empty] | ○ |  | ○ |  |  |  | 委託 |  | ○ |  |  |  |  | 無し |  | 100 | 54.2 | 21.9 | 14.5 | 5.4 | 1.5 | 2.5 | 125 | 100 | 33.8 | 60 | 6.2 | 10448 | 0 | [33 empty] | ○ | 32-1-203-01-002
島根県 | 32343 | 3210004 | 奥出雲町 | 仁多可燃物処理センター | 2380 | 0 | 0 |  | ○ | [6 empty] | ○ |  |  | 焼却 |  | ストーカ式（可動） | バッチ運転 | DB（公設公営、直営） | 20 | 2 | 1981 | [7 empty] | ○ | [14 empty] | 奥出雲電力 | [17 empty] | ○ |  | ○ |  |  |  | 直営 | [6 empty] | 無し |  | 100 | 72.4 | 17.8 | 0.5 | 9.2 | 0 | 0.1 | 0 | 100 | 41.7 | 54.9 | 3.4 | 9290 | 0 | [33 empty] | ○ | 32-1-343-01-001
島根県 | 32525 | 3210005 | 海士町 | 海士町清掃センター | 893 | 0 | 0 |  | ○ | ○ | [6 empty] | ○ |  | 焼却 |  | ストーカ式（可動） | バッチ運転 | DB（公設公営、直営） | 7 | 1 | 1999 | [7 empty] | ○ | [32 empty] | ○ |  | ○ |  |  |  | 直営 | [6 empty] | 無し |  | 100 | 61.4 | 21.7 | 0.5 | 11.3 | 5 | 0.1 | 90 | 100 | 36.7 | 59.3 | 4 | 10250 | 0 | [33 empty] | ○ | 32-1-525-01-001
島根県 | 32526 | 3210143 | 西ノ島町 | 西ノ島町ごみ焼却施設「清美苑」 | 1029 | 0 | 0 |  | ○ |  | ○ | [5 empty] | ○ |  | 焼却 |  | ストーカ式（可動） | バッチ運転 | DB（公設公営、運転委託） | 5.3 | 1 | 2018 | [7 empty] | ○ | [14 empty] | 中国電力 株式会社 | [17 empty] | ○ |  | ○ |  |  |  | 委託 | [6 empty] | 無し |  | 100 | 35.6 | 20.5 | 1.6 | 38.9 | 2.5 | 0.9 | 162.5 | 100 | 59.5 | 36.8 | 3.7 | 5430 | 6338 | [33 empty] | ○ | 32-1-526-01-002
島根県 | 32528 | 3210008 | 隠岐の島町 | 島後清掃センター | 5776.02 | 0 |  |  | ○ |  | ○ |  |  |  |  | ○ | ○ |  | 焼却 |  | ストーカ式（可動） | バッチ運転 | DB（公設公営、直営） | 25 | 2 | 1994 | ○ | [7 empty] | 167 |  | 167 | [29 empty] | ○ |  | ○ |  |  |  | 直営 | [6 empty] | 有り | 99 | 100 | 45.3 | 16.7 | 18.3 | 14.8 | 1.8 | 3.1 | 148 | 100 | 34 | 58.8 | 7.2 | 10223 | 10438 | [33 empty] | ○ | 32-1-528-01-001
島根県 | 32852 | 3210009 | 益田地区広域市町村圏事務組合 | 益田地区広域クリーンセンター | 16548 | 1090 |  | 資源化物搬出量 | ○ | [9 empty] | 焼却 |  | ストーカ式（可動） | 全連続運転 | PFI-BOT（民設民営） | 62 | 2 | 2007 | [7 empty] | ○ | [30 empty] | ○ |  |  | ○ | ○ | ○ |  |  | 委託 | [6 empty] | 無し |  | 100 | 53.5 | 16.8 | 11.9 | 11.6 | 1.1 | 5.1 | 169.3 | 100 | 46.5 | 46.5 | 7 | 7593 | 8542 | [33 empty] | ○ | 32-2-003-01-002
島根県 | 32888 | 3210146 | 邑智郡総合事務組合 | 邑智クリーンセンター可燃ごみ共同処理施設 | 10765 | 0 | 0 |  | ○ | [6 empty] | ○ | ○ |  | 焼却 |  | ストーカ式（可動） | 准連続運転 | DB（公設公営、一部運転委託） | 40 | 2 | 2022 | ○ | [7 empty] | 1581944 | 0 | 0 | 0 | [27 empty] | ○ |  |  | ○ |  |  |  | 一部委託 | [6 empty] | 無し |  | 100 | 60.5 | 19 | 8 | 9.5 | 1 | 2 | 157 | 100 | 44 | 51.4 | 4.6 | 8583 | 8657 | [33 empty] | ○ | 32-2-007-01-002
島根県 | 32891 | 3210012 | 浜田地区広域行政組合 | エコクリーンセンター | 21495 | 1728 |  | 資源化物生産量 | ○ |  | ○ |  |  |  |  | ○ |  |  | ガス化溶融・改質 |  | シャフト式 | 全連続運転 | DBO（公設民営） | 98 | 2 | 2006 | ○ | ○ | ○ |  |  | ○ |  |  | 41153280 |  | 52450816 |  | 1800 | 17 | 8093 | 0 | [22 empty] | ○ |  |  |  | ○ |  |  |  | 委託 | [6 empty] | 無し |  | 100 | 57.5 | 13.5 | 14.9 | 9.8 | 2 | 2.3 | 218 | 100 | 47.2 | 48.3 | 4.5 | 7810 | 7415 | [33 empty] | ○ | 32-2-006-01-001

## 粗大
粗大ごみ処理施設
都道府県名 | 地方公共団体コード | 施設コード | 地方公共団体名 | 施設名称 | 年間処理量 | 資源回収量 | 資源回収量 | 処理対象廃棄物 | 処理対象廃棄物 | 処理対象廃棄物 | 処理対象廃棄物 | 処理対象廃棄物 | 処理対象廃棄物 | 処理対象廃棄物 | ごみ処理事業実施方式 | 処理方式 | 処理能力 | 使用開始年度 | 運転管理体制 | 施設の改廃 | 施設の改廃 | 施設の改廃 | 施設の改廃 | 施設の改廃 | 施設の改廃 | 産業廃棄物の搬入の有無 | 一般廃棄物の割合 | リユース・リペアする場所の面積 | リユース・リペアの対象品目 | リユース・リペアの対象品目 | リユース・リペアの対象品目 | リユース・リペアの対象品目 | リユース・リペアの対象品目 | リユース・リペアの対象品目 | リユース・リペアの対象品目 | リユース・リペアの対象品目 | リユース・リペアの対象品目 | リユース・リペアの対象品目 | リユース・リペアの対象品目 | リユース・リペアの対象品目 | リユース・リペアの対象品目 | リユース・リペアの対象品目 | リユース・リペアの対象品目 | リユース・リペアの対象品目 | リユース・リペアの対象品目 | リユース・リペアの対象品目 | リユース・リペアの対象品目 | リユース・リペアの対象品目 | リユース・リペアの対象品目 | リユース・リペアの対象品目 | リユース・リペアの対象品目 | リユース・リペアの対象品目 | リユース・リペアの対象品目 | リユース・リペアの対象品目 | リユース・リペアの対象品目 | リユース・リペアの対象品目 | リユース・リペアの対象品目 | リユース・リペア機能・内容 | リユース・リペア機能・内容 | リユース・リペア機能・内容 | リユース・リペア機能・内容 | リユース・リペア機能・内容
[7 empty] | 資源化物の区分 | 粗大ごみ | 不燃ごみ | その他 | 混合（未分別）ごみ | 可燃ごみ | 資源ごみ | その他（具体的） | [5 empty] | 新設（建設中） | 新設（新規稼働） | 能力変更 | 休止 | 廃止 | 移管 |  |  |  | 合計 | 合計 | 家具 | 家具 | 家具 | 自転車 | 自転車 | 自転車 | 衣類 | 衣類 | 衣類 | 書籍 | 書籍 | 書籍 | 家電 | 家電 | 家電 | 傘 | 傘 | 傘 | 食器 | 食器 | 食器 | おもちゃ | おもちゃ | おもちゃ | その他 | その他 | その他 | 修理 | 展示 | 販売 | 譲渡 | 機能なし
[29 empty] | 重量 | 個数 | 対象 | 重量 | 個数 | 対象 | 重量 | 個数 | 対象 | 重量 | 個数 | 対象 | 重量 | 個数 | 対象 | 重量 | 個数 | 対象 | 重量 | 個数 | 対象 | 重量 | 個数 | 対象 | 重量 | 個数 | 対象 | 重量 | 個数
[5 empty] | t/年度 | t/年度 | [10 empty] | t/日 | [9 empty] | ％ | m2 | t/年度 | 個・台等 |  | t/年度 | 個・台等 |  | t/年度 | 個・台等 |  | t/年度 | 個・台等 |  | t/年度 | 個・台等 |  | t/年度 | 個・台等 |  | t/年度 | 個・台等 |  | t/年度 | 個・台等 |  | t/年度 | 個・台等 |  | t/年度 | 個・台等
島根県 | 32201 | 3210054 | 松江市 | エコステーション松江 | 1346 | 759 | 搬出量 | ○ |  |  |  |  | ○ |  | DB（公設公営、一部運転委託） | 併用 | 59 | 2002 | 一部委託 | [6 empty] | 無し | [35 empty] | ○ | 32-1-201-02-001
島根県 | 32202 | 3210055 | 浜田市 | 浜田市不燃ごみ処理場 | 891 | 213 | 回収量 | ○ | ○ | [5 empty] | DB（公設公営、直営） | 破砕 | 20 | 1992 | 直営 | [6 empty] | 無し | [35 empty] | ○ | 32-1-202-02-001
島根県 | 32203 | 3210058 | 出雲市 | 平田不燃物処理センター | 768 | 134.18 | 回収量 | ○ | ○ |  |  |  | ○ |  | DB（公設公営、運転委託） | 併用 | 20 | 1988 | 委託 | [6 empty] | 無し | [35 empty] | ○ | 32-1-203-02-001
島根県 | 32203 | 3210056 | 出雲市 | 出雲クリーンセンター | 2760 | 724 | 回収量 | ○ | ○ |  |  |  | ○ |  | DB（公設公営、運転委託） | 破砕 | 50 | 1995 | 一部委託 | [6 empty] | 無し | [35 empty] | ○ | 32-1-203-02-002
島根県 | 32203 | 3210057 | 出雲市 | 斐川クリーンステーション | 707 | 165 | 回収量 | ○ | ○ |  |  |  | ○ |  | DB（公設公営、運転委託） | 破砕 | 13 | 1996 | 委託 | [6 empty] | 無し | [35 empty] | ○ | 32-1-203-02-003
島根県 | 32205 | 3210059 | 大田市 | 大田市不燃物処分場 | 1017 | 238 | 搬出量 | ○ | ○ | [5 empty] | その他公設公営 | 破砕 | 8 | 2015 | 委託 | [6 empty] | 無し | [35 empty] | ○ | 32-1-205-02-002
島根県 | 32206 | 3210062 | 安来市 | 安来市高尾クリーンセンター | 698 | 524 | 搬出量 | ○ | [6 empty] | DBO（公設民営） | 圧縮 | 20 | 1993 | 委託 | [6 empty] | 無し | [35 empty] | ○ | 32-1-206-02-001
島根県 | 32206 | 3210063 | 安来市 | 安来市伯太農産廃棄物処理施設 | 35 | 28 | 搬出量 | [5 empty] | ○ |  | DBO（公設民営） | 圧縮 | 6.9 | 1991 | 委託 | [6 empty] | 無し | [35 empty] | ○ | 32-1-206-02-003
島根県 | 32207 | 3210064 | 江津市 | 島の星クリーンセンター | 404 | 189 | 搬出量 | ○ | ○ | [5 empty] | DB（公設公営、一部運転委託） | 併用 | 14 | 1995 | 一部委託 | [6 empty] | 無し | [35 empty] | ○ | 32-1-207-02-001
島根県 | 32343 | 3210066 | 奥出雲町 | 仁多クリーンセンター | 485 | 197 | 搬出量 | ○ | ○ |  |  |  | ○ |  | DB（公設公営、一部運転委託） | 併用 | 7 | 1999 | 一部委託 | [6 empty] | 無し | [35 empty] | ○ | 32-1-343-02-001
島根県 | 32525 | 3210068 | 海士町 | 海士町リサイクルセンター | 248 | 31 | 搬出量 | ○ | ○ |  |  |  | ○ |  | DB（公設公営、直営） | 圧縮 | 5 | 1999 | 直営 | [6 empty] | 無し | [35 empty] | ○ | 32-1-525-02-001
島根県 | 32888 | 3210070 | 邑智郡総合事務組合 | 邑智クリーンセンターリサイクルプラザ | 487 | 297 | 搬出量 | ○ | ○ |  |  |  | ○ |  | DB（公設公営、一部運転委託） | 併用 | 5 | 1999 | 一部委託 | [6 empty] | 無し | [35 empty] | ○ | 32-2-007-02-001

## 資源化
資源化等を行う施設
都道府県名 | 地方公共団体コード | 施設コード | 地方公共団体名 | 施設名称 | 年間処理量 | 資源化物回収量 | 資源化物回収量 | 資源化物回収量 | 搬出量 | 搬出量 | 在庫量 | 在庫量 | 施設区分 | 施設区分 | 処理対象廃棄物 | 処理対象廃棄物 | 処理対象廃棄物 | 処理対象廃棄物 | 処理対象廃棄物 | 処理対象廃棄物 | 処理対象廃棄物 | 処理対象廃棄物 | 処理対象廃棄物 | 処理対象廃棄物 | 処理対象廃棄物 | 処理対象廃棄物 | 処理対象廃棄物 | 処理対象廃棄物 | 処理対象廃棄物 | 処理対象廃棄物 | 処理対象廃棄物 | 処理内容ごとの処理能力 | 処理内容ごとの処理能力 | 処理内容ごとの処理能力 | 処理内容ごとの処理能力 | 処理内容ごとの処理能力 | 処理内容ごとの処理能力 | ごみ処理事業実施方式 | 施設全体の処理能力 | 使用開始年度 | 運転管理体制 | 施設の改廃 | 施設の改廃 | 施設の改廃 | 施設の改廃 | 施設の改廃 | 施設の改廃 | 産業廃棄物の搬入の有無 | 一般廃棄物の割合 | リユース・リペアを行う場所の面積 | リユース・リペアの対象品目 | リユース・リペアの対象品目 | リユース・リペアの対象品目 | リユース・リペアの対象品目 | リユース・リペアの対象品目 | リユース・リペアの対象品目 | リユース・リペアの対象品目 | リユース・リペアの対象品目 | リユース・リペアの対象品目 | リユース・リペアの対象品目 | リユース・リペアの対象品目 | リユース・リペアの対象品目 | リユース・リペアの対象品目 | リユース・リペアの対象品目 | リユース・リペアの対象品目 | リユース・リペアの対象品目 | リユース・リペアの対象品目 | リユース・リペアの対象品目 | リユース・リペアの対象品目 | リユース・リペアの対象品目 | リユース・リペアの対象品目 | リユース・リペアの対象品目 | リユース・リペアの対象品目 | リユース・リペアの対象品目 | リユース・リペアの対象品目 | リユース・リペアの対象品目 | リユース・リペアの対象品目 | リユース・リペアの対象品目 | リユース・リペアの対象品目 | リユース・リペア機能・内容 | リユース・リペア機能・内容 | リユース・リペア機能・内容 | リユース・リペア機能・内容 | リユース・リペア機能・内容 | 一次発酵槽におけるエアレーション設備の運転状況 | 一次発酵槽におけるエアレーション設備の運転状況 | 一次発酵槽におけるエアレーション設備の運転状況 | 一次発酵槽におけるエアレーション設備の運転状況 | 脱臭の方法 | 脱臭の方法 | 脱臭の方法 | 脱臭の方法 | 脱臭の方法 | 脱臭の方法 | 脱臭の方法 | 脱臭の方法 | 堆肥化施設への搬入量 | 堆肥化施設への搬入量 | 堆肥化施設への搬入量 | 堆肥化施設への搬入量 | 堆肥化施設への搬入量 | 堆肥化施設への搬入量 | 堆肥化施設への搬入量 | 堆肥化施設への搬入量 | 堆肥化施設への搬入量 | 堆肥化施設への搬入量 | 一次発酵槽の堆肥化方式 | 切り返しの間隔 | 撹拌の間隔 | 撹拌の間隔 | 一次発酵槽における発酵期間 | 二次発酵槽の有無
[8 empty] | 搬出量・在庫量の別（民間） | [5 empty] | その他（具体的） | 紙類 | 金属類 | ガラス類 | その他資源ごみ | ペットボトル | プラスチック | 布類 | 剪定枝 | 可燃ごみ | 不燃ごみ | 粗大ごみ | し尿 | 家庭系生ごみ | 事業系生ごみ | 汚泥 | その他 | その他（具体的） | 選別 | 圧縮・梱包 | ごみ堆肥化 | ごみ飼料化 | その他 | その他具体的に |  |  |  |  | 新設（建設中） | 新設（新規稼働） | 能力変更 | 休止 | 廃止 | 移管 |  |  |  | 合計 | 合計 | 家具 | 家具 | 家具 | 自転車 | 自転車 | 自転車 | 衣類 | 衣類 | 衣類 | 書籍 | 書籍 | 書籍 | 家電 | 家電 | 家電 | 傘 | 傘 | 傘 | 食器 | 食器 | 食器 | おもちゃ | おもちゃ | おもちゃ | その他 | その他 | その他 | 修理 | 展示 | 販売 | 譲渡 | 機能なし | 堆肥化時は常時運転 | 堆肥化の進行状況に応じて運転 | 停止中 | 設備なし | 水洗法 | 吸着法 | 薬液処理法 | 燃焼法 | 生物脱臭法 | オゾン酸化法 | その他 | 設備なし | コンポスト主原料 | コンポスト主原料 | コンポスト主原料 | コンポスト主原料 | コンポスト主原料 | コンポスト主原料 | コンポスト主原料 | コンポスト主原料 | 副資材 | 副資材 |  |  |  | or1日
[51 empty] | 重量 | 個数 | 対象 | 重量 | 個数 | 対象 | 重量 | 個数 | 対象 | 重量 | 個数 | 対象 | 重量 | 個数 | 対象 | 重量 | 個数 | 対象 | 重量 | 個数 | 対象 | 重量 | 個数 | 対象 | 重量 | 個数 | 対象 | 重量 | 個数 | [17 empty] | 厨芥類（生活系） | 厨芥類（事業系） | 剪定枝 | し尿・浄化槽汚泥 | 動植物性残さ（産業廃棄物） | 動物のふん尿（産業廃棄物） | 下水汚泥（産業廃棄物） | その他 | 木くず、おがくず、もみがら、落ち葉 | その他
[5 empty] | t/年度 | t/年度 | m3/年度 |  | t/年度 | m3/年度 | t/年度 | m3/年度 | [19 empty] | t/日 | t/日 | t/日 | t/日 | t/日 |  |  | t/日 | [9 empty] | ％ | m2 | t/年度 | 個・台等 |  | t/年度 | 個・台等 |  | t/年度 | 個・台等 |  | t/年度 | 個・台等 |  | t/年度 | 個・台等 |  | t/年度 | 個・台等 |  | t/年度 | 個・台等 |  | t/年度 | 個・台等 |  | t/年度 | 個・台等 |  | t/年度 | 個・台等 | [17 empty] | t/年 | t/年 | t/年 | t/年 | t/年 | t/年 | t/年 | t/年 | t/年 | t/年 |  | 日に1回 | 日に1回 | 回 | 日
島根県 | 32201 | 3210080 | 松江市 | 西持田リサイクルプラザ | 2404 | 2200 |  |  | 2113 |  | 87 |  | リサイクルプラザ |  |  | ○ | ○ |  | ○ | [12 empty] | 16 | 5 |  |  |  |  | DB（公設公営、運転委託） | 16 | 1998 | 委託 | [6 empty] | 無し | [35 empty] | ○ | [28 empty] | 32-1-201-03-001
島根県 | 32201 | 3210081 | 松江市 | 川向リサイクルプラザ | 6479 | 6446 |  |  | 6282 |  | 164 |  | リサイクルプラザ |  | ○ |  |  |  |  | ○ | ○ | [10 empty] | 64 | 64 |  |  |  |  | DB（公設公営、運転委託） | 64 | 2002 | 委託 | [6 empty] | 無し | [35 empty] | ○ | [28 empty] | 32-1-201-03-002
島根県 | 32201 | 3210076 | 松江市 | 美保関不燃物処理場 | 0 | 0 | [6 empty] | その他 | 不燃物処理施設 |  | ○ | ○ |  | ○ |  |  |  |  | ○ | [7 empty] | 5 | 1 |  |  |  |  | DB+M（公設公営、維持管理のみ委託） | 5 | 1995 | 直営 | [6 empty] | 無し | [35 empty] | ○ | [28 empty] | 32-1-201-03-003
島根県 | 32201 | 3210077 | 松江市 | 姫津クリーンセンター | 0 | 0 | [6 empty] | リサイクルプラザ |  |  | ○ | ○ |  | ○ | ○ |  |  |  | ○ | ○ | [6 empty] | 11 | [5 empty] | DB（公設公営、直営） | 11 | 1998 | 直営 | [6 empty] | 無し | [35 empty] | ○ | [28 empty] | 32-1-201-03-004
島根県 | 32203 | 3210084 | 出雲市 | 佐田クリーンセンター | 173.23 | 67.44 |  |  | 67.44 |  |  |  | ストックヤード |  | ○ | ○ |  |  | ○ | [13 empty] | 3 |  |  |  |  | DB（公設公営、運転委託） | 3 | 1994 | 委託 | [6 empty] | 無し | [35 empty] | ○ | [28 empty] | 32-1-203-03-001
島根県 | 32203 | 3210085 | 出雲市 | 出雲リサイクルセンター | 1209 | 907 |  |  | 907 |  |  |  | 容器包装リサイクル推進施設 |  | ○ |  | ○ | [15 empty] | 45 |  |  |  |  | DB（公設公営、運転委託） | 45 | 1996 | 委託 | [6 empty] | 無し | [35 empty] | ○ | [28 empty] | 32-1-203-03-002
島根県 | 32204 | 3210088 | 益田市 | 益田市リサイクルプラザ | 1606 | 801 |  |  | 472 |  |  |  | リサイクルセンター（補助金） | [6 empty] | ○ |  |  |  | ○ | ○ |  |  |  |  | ○ |  | 16 | 2 |  |  |  |  | DB（公設公営、運転委託） | 16 | 2003 | 委託 | [6 empty] | 無し |  | 730 | 合計: 196; 家具: ○; 家具: 196 | [6 empty] | ○ | ○ | ○ | ○ | [29 empty] | 32-1-204-03-001
島根県 | 32205 | 3210091 | 大田市 | 大田リサイクルセンター | 739 | 727 |  |  | 727 |  | 12 |  | 容器包装リサイクル推進施設 |  | ○ | ○ | ○ | ○ | ○ |  | ○ | [11 empty] | 4.9 |  |  |  |  | その他公設公営 | 4.9 | 2001 | 委託 | [6 empty] | 無し | [35 empty] | ○ | [28 empty] | 32-1-205-03-001
島根県 | 32205 | 3210092 | 大田市 | 大田容器包装リサイクルセンター | 107 | 107 |  |  | 95 |  | 12 |  | 容器包装リサイクル推進施設 | [6 empty] | ○ | [12 empty] | 2 |  |  |  |  | その他公設公営 | 2 | 2011 | 委託 | [6 empty] | 無し | [35 empty] | ○ | [28 empty] | 32-1-205-03-004
島根県 | 32207 | 3210095 | 江津市 | 江の川リサイクルセンター | 658 | 658 | [6 empty] | 容器包装リサイクル推進施設 |  | ○ | ○ | ○ |  | ○ | ○ | [11 empty] | 2.13 | 1.66 |  |  |  |  | DB（公設公営、一部運転委託） | 2.67 | 2002 | 一部委託 | [6 empty] | 無し | [35 empty] | ○ | [28 empty] | 32-1-207-03-001
島根県 | 32525 | 3210103 | 海士町 | 海士町リサイクルセンター | 59 | 11 | [6 empty] | その他 | リサイクルセンター及びストックヤード | ○ | ○ |  | ○ | ○ | [12 empty] | 0.5 | 0.5 |  |  |  |  | DB（公設公営、直営） | 1 | 1999 | 直営 | [6 empty] | 無し | [35 empty] | ○ | [28 empty] | 32-1-525-03-001
島根県 | 32528 | 3210104 | 隠岐の島町 | 島後リサイクルセンター | 830 | 438 | [6 empty] | リサイクルセンター（補助金） |  |  | ○ | ○ |  | ○ |  |  |  |  | ○ | ○ | [6 empty] | 1.8 | 0.9 |  |  |  |  | DB（公設公営、運転委託） | 2.7 | 2001 | 委託 | [6 empty] | 有り | 99 | [34 empty] | ○ | [28 empty] | 32-1-528-03-001
島根県 | 32874 | 3210109 | 鹿足郡不燃物処理組合 | 鹿足郡不燃物処理組合リサイクルプラザ | 1061 | 948 | [6 empty] | リサイクルセンター（補助金） |  |  | ○ | ○ |  | ○ | ○ |  |  |  | ○ | [8 empty] | 6 |  |  |  |  | DB（公設公営、直営） | 6.1 | 2004 | 直営 | [6 empty] | 無し | [35 empty] | ○ | [28 empty] | 32-2-005-03-001
島根県 | 32876 | 3210111 | 雲南市・飯南町事務組合 | いいしクリーンセンター | 320 | 118 |  |  | 118 |  |  |  | リサイクルセンター（補助金） |  | ○ | ○ | ○ | ○ | [5 empty] | ○ | ○ | [6 empty] | 2 | [5 empty] | DB（公設公営、直営） | 2.4 | 2003 | 直営 | [6 empty] | 無し | [35 empty] | ○ | [28 empty] | 32-2-002-03-001
島根県 | 32876 | 3210105 | 雲南市・飯南町事務組合 | リサイクルプラザ | 1264 | 407 |  |  | 407 |  |  |  | リサイクルプラザ |  |  | ○ | ○ | ○ |  | ○ |  |  |  | ○ | ○ | [6 empty] | 13 | [5 empty] | DB（公設公営、一部運転委託） | 12.5 | 2004 | 委託 | [6 empty] | 無し | [35 empty] | ○ | [28 empty] | 32-2-002-03-002
島根県 | 32888 | 3210113 | 邑智郡総合事務組合 | 邑智クリーンセンターリサイクルセンター | 199 | 135 |  |  | 135 |  |  |  | リサイクルセンター（補助金） |  | ○ |  |  |  | ○ | ○ | [11 empty] | 1.7 | 1.7 |  |  |  |  | DB（公設公営、一部運転委託） | 1.7 | 2004 | 一部委託 | [6 empty] | 無し | [35 empty] | ○ | [28 empty] | 32-2-007-03-001

## 燃料化
ごみ燃料化施設
都道府県名 | 地方公共団体コード | 施設コード | 地方公共団体名 | 施設名称 | 年間処理量 | 年間処理量 | 生成物保管量 | 生成物保管量 | 生成物生産量 | 生成物生産量 | 生成物搬出量 | 生成物搬出量 | 処理対象廃棄物 | 処理対象廃棄物 | 処理対象廃棄物 | 処理対象廃棄物 | 処理対象廃棄物 | 処理対象廃棄物 | 処理対象廃棄物 | 処理対象廃棄物 | 処理対象廃棄物 | 処理対象廃棄物 | 処理対象廃棄物 | 施設の種類 | 生成物供給先の確保状況 | 生成物供給先の確保状況 | 生成物供給先の確保状況 | ごみ処理事業実施方式 | 処理能力 | 使用開始年度 | 運転管理体制 | 施設の改廃 | 施設の改廃 | 施設の改廃 | 施設の改廃 | 施設の改廃 | 施設の改廃 | 発電の場合 | 発電の場合 | 発電の場合 | 発電の場合 | 余剰電力利用（売電） | 余剰電力利用（売電） | 余剰電力利用（売電） | 余剰電力利用（売電） | 余剰電力利用（売電） | 余剰電力利用（売電） | 契約電力会社名 | 契約電力会社名 | 産業廃棄物の搬入の有無 | 一般廃棄物の割合 | ごみ組成分析結果 | ごみ組成分析結果 | ごみ組成分析結果 | ごみ組成分析結果 | ごみ組成分析結果 | ごみ組成分析結果 | ごみ組成分析結果 | ごみ組成分析結果 | 単位容積重量 | 三成分 | 三成分 | 三成分 | 三成分 | 低位発熱量 | 低位発熱量
[13 empty] | 混合（未分別）ごみ | 可燃ごみ | 不燃ごみ | 資源ごみ | ごみ処理残渣 | 生ごみ（厨芥類） | 廃食用油 | プラスチック類 | 粗大ごみ | その他 | その他（具体的） |  | 発電用 | 燃料用 | その他 |  |  |  |  | 新設（建設中） | 新設（新規稼働） | 能力変更 | 休止 | 廃止 | 移管 | 発電能力 | 発電効率（実績値） | 総発電量（実績値） | うち外部供給量（実績値） | 売電量 | 売電収入 | 売電価格（単価） | 売電価格（単価） | 売電価格（単価） | 売電価格（単価） | （受電） | （売電） |  |  | 分析対象 | 合計 | 紙・布類 | ビニール、合成樹脂、ゴム、皮革類 | 木、竹、わら類 | ちゅう芥類 | 不燃物類 | その他 |  | 合計 | 水分 | 可燃分 | 灰分 | (計算値) | (実測値)
[44 empty] | 固定価格 | 重負荷 | 昼間 | 夜間
[5 empty] | t/年度 | m3/年 | t/年度 | m3/年度 | t/年度 | m3/年度 | t/年度 | m3/年度 | [16 empty] | t/日 | [8 empty] | kW | ％ | MWh | MWh | MWh/年 | 円/年 | 円/kWh | 円/kWh | 円/kWh | 円/kWh |  |  |  | ％ |  | ％ | ％ | ％ | ％ | ％ | ％ | ％ | kg/m3 | ％ | ％ | ％ | ％ | kJ/kg | kJ/kg
島根県 | 32876 | 3210116 | 雲南市・飯南町事務組合 | 雲南エネルギーセンター | 8446 |  | 125 |  | 3965 |  | 3840 |  |  | ○ |  |  |  | ○ | ○ | ○ |  |  |  | 固形燃料化（RDF） |  | ○ |  | DB（公設公営、直営） | 30 | 1999 | 直営 | [18 empty] | 無し |  | 固形燃料 | 100 | 60.7 | 22 | 1.3 | 9.6 | 2.3 | 4.1 | 150 | 100 | 47.2 | 4.5 | 48.3 | 7910 | 7580 | 32-2-002-04-001

## その他
その他の施設[ごみの中間処理施設]
都道府県名 | 地方公共団体コード | 施設コード | 地方公共団体名 | 施設名称 | 年間処理量 | 処理対象廃棄物 | 処理対象廃棄物 | 処理対象廃棄物 | 処理対象廃棄物 | 処理対象廃棄物 | 処理対象廃棄物 | 処理対象廃棄物 | 処理内容 | 処理内容 | 処理内容 | 処理内容 | ごみ処理事業実施方式 | 処理能力 | 使用開始年度 | 運転管理体制 | 施設の改廃 | 施設の改廃 | 施設の改廃 | 施設の改廃 | 施設の改廃 | 施設の改廃 | 産業廃棄物の搬入の有無 | 一般廃棄物の割合
[6 empty] | 混合（未分別）ごみ | 可燃ごみ | 資源ごみ | 粗大ごみ | 不燃ごみ | その他 | その他（具体的） | 破砕 | 圧縮・梱包 | その他 | その他（具体的） |  |  |  |  | 新設（建設中） | 新設（新規稼働） | 能力変更 | 休止 | 廃止 | 移管
[5 empty] | t/年度 | [12 empty] | t/日 | [9 empty] | ％
島根県 | 32205 | 3210119 | 大田市 | 大田可燃物中間処理施設 | 7461 |  | ○ | [5 empty] | ○ |  |  |  | DB（公設公営、直営） | 29 | 2002 | 直営 | [6 empty] | 無し |  | 32-1-205-05-001
島根県 | 32876 | 3210144 | 雲南市・飯南町事務組合 | いいしクリーンセンター | 1743 |  | ○ | [6 empty] | ○ | ○ |  | DB（公設公営、直営） | 15 | 2003 | 直営 | [6 empty] | 無し |  | 32-2-002-05-001

## 保管
保管施設
都道府県名 | 地方公共団体コード | 施設コード | 地方公共団体名 | 施設名称 | 年間保管量 | 施設区分 | 処理対象廃棄物 | 処理対象廃棄物 | 処理対象廃棄物 | 処理対象廃棄物 | 処理対象廃棄物 | 処理対象廃棄物 | 処理対象廃棄物 | 処理対象廃棄物 | ごみ処理事業実施方式 | 保管分類数 | 屋内面積 | 屋外面積 | 使用開始年度 | 運転管理体制 | 施設の改廃 | 施設の改廃 | 施設の改廃 | 施設の改廃 | 施設の改廃 | 施設の改廃 | 産業廃棄物の搬入の有無 | 一般廃棄物の割合
[7 empty] | 紙類 | 金属類 | ガラス類 | その他資源ごみ | ペットボトル | プラスチック | 布類 | その他 | [6 empty] | 新設（建設中） | 新設（新規稼働） | 能力変更 | 休止 | 廃止 | 移管
[5 empty] | t/年度 | [11 empty] | m2 | m2 | [9 empty] | ％
島根県 | 32201 | 3210124 | 松江市 | 川向リサイクルプラザ | 6479 | 容器包装リサイクル推進施設 | ○ |  |  |  |  | ○ | ○ |  | DB（公設公営、運転委託） | 4 | 388 | 0 | 2002 | 委託 | [6 empty] | 無し |  | 32-1-201-06-001
島根県 | 32201 | 3210125 | 松江市 | 西持田リサイクルプラザ | 2404 | 容器包装リサイクル推進施設 |  | ○ | ○ |  | ○ |  |  |  | DB（公設公営、運転委託） | 6 | 201 | 0 | 1998 | 委託 | [6 empty] | 無し |  | 32-1-201-06-002
島根県 | 32201 | 3210122 | 松江市 | 姫津クリーンセンター | 0 | その他 |  | ○ | ○ |  | ○ |  |  |  | DB（公設公営、直営） | 6 | 400 | 0 | 1998 | 直営 | [6 empty] | 無し |  | 32-1-201-06-003
島根県 | 32203 | 3210126 | 出雲市 | 佐田クリーンセンター | 173.23 | ストックヤード | ○ | ○ |  |  | ○ |  |  |  | DB（公設公営、運転委託） | 3 | 14 | 0 | 1994 | 委託 | [6 empty] | 無し |  | 32-1-203-06-001
島根県 | 32203 | 3210127 | 出雲市 | 出雲リサイクルセンター | 1209 | 容器包装リサイクル推進施設 | ○ | ○ | ○ | [5 empty] | DB（公設公営、運転委託） | 3 | 163 | 119 | 1996 | 委託 | [6 empty] | 無し |  | 32-1-203-06-002
島根県 | 32203 | 3210128 | 出雲市 | 平田地域資源ごみストックヤード | 135 | ストックヤード | ○ | [7 empty] | DB（公設公営、直営） | 1 | 162 | 0 | 2011 | 直営 | [6 empty] | 無し |  | 32-1-203-06-003
島根県 | 32205 | 3210131 | 大田市 | 大田リサイクルセンター | 739 | 容器包装リサイクル推進施設 | ○ | ○ | ○ | ○ | ○ |  | ○ |  | その他公設公営 | 12 | 79 | 11 | 2001 | 委託 | [6 empty] | 無し |  | 32-1-205-06-003
島根県 | 32205 | 3210132 | 大田市 | 大田容器包装リサイクルセンター | 107 | 容器包装リサイクル推進施設 | [5 empty] | ○ |  |  | その他公設公営 | 1 | 46 | 0 | 2011 | 委託 | [6 empty] | 無し |  | 32-1-205-06-004
島根県 | 32525 | 3210136 | 海士町 | 海士町リサイクルセンターストックヤード | 57 | ストックヤード | ○ | ○ | ○ |  | ○ |  |  |  | DB（公設公営、直営） | 4 | 75 | 48 | 2000 | 直営 | [6 empty] | 無し |  | 32-1-525-06-001
島根県 | 32874 | 3210138 | 鹿足郡不燃物処理組合 | 鹿足郡不燃物処理組合リサイクルプラザ | 948 | ストックヤード |  | ○ | ○ |  | ○ | ○ |  |  | DB（公設公営、直営） | 4 | 217 | 0 | 2004 | 直営 | [6 empty] | 無し |  | 32-2-005-06-001
島根県 | 32876 | 3210140 | 雲南市・飯南町事務組合 | いいしクリーンセンター | 440 | ストックヤード | ○ | ○ | ○ |  |  |  | ○ | ○ | DB（公設公営、直営） | 6 | 250 | 0 | 2003 | 直営 | [6 empty] | 無し |  | 32-2-002-06-001
島根県 | 32876 | 3210141 | 雲南市・飯南町事務組合 | リサイクルプラザ | 407 | ストックヤード |  | ○ | ○ | ○ |  |  |  |  | DB（公設公営、一部運転委託） | 12 | 96 | 0 | 2004 | 委託 | [6 empty] | 無し |  | 32-2-002-06-002
島根県 | 32888 | 3210142 | 邑智郡総合事務組合 | 邑智クリーンセンターリサイクルプラザリサイクルセンター | 1641 | ストックヤード | ○ | ○ | ○ | ○ | ○ | ○ |  |  | DB（公設公営、一部運転委託） | 12 | 349 | 40 | 1999 | 一部委託 | [6 empty] | 無し |  | 32-2-007-06-001

## 最終
最終処分場
都道府県名 | 地方公共団体コード | 施設コード | 地方公共団体名 | 施設名称 | 調査対象年度の埋立容量（覆土を含む） | 調査対象年度の埋立量（覆土を含まない） | 残余容量 | 処理対象廃棄物 | 処理対象廃棄物 | 処理対象廃棄物 | 処理対象廃棄物 | 処理対象廃棄物 | 処理対象廃棄物 | 処理対象廃棄物 | 処理対象廃棄物 | 処理対象廃棄物 | 処理対象廃棄物 | 埋立場所 | ごみ処理事業実施方式 | 埋立開始年度 | 埋立地面積 | 施設全体容量 | 埋立終了年度 | 遮水の方式 | 遮水の方式 | 遮水の方式 | 遮水の方式 | 遮水の方式 | 遮水の方式 | 遮水の方式 | 浸出水の処理 | 浸出水の処理 | 浸出水の処理 | 浸出水の処理 | 浸出水の処理 | 浸出水の処理 | 浸出水の処理 | 浸出水の処理 | 浸出水の処理 | 浸出水の処理 | 浸出水の処理 | 浸出水の処理 | 運転管理体制 | 処分場の現状 | 施設の改廃 | 施設の改廃 | 施設の改廃 | 施設の改廃 | 施設の改廃 | 施設の改廃 | 産業廃棄物の搬入の有無 | 一般廃棄物の割合 | 最終処分場の構造 | 準好気性埋立構造の管理状況 | 準好気性埋立構造の管理状況 | 準好気性埋立構造の管理状況 | 準好気性埋立構造の管理状況 | 準好気性埋立構造の管理状況 | 水質管理状況 | 水質管理状況 | 水質管理状況 | 水質管理状況 | 水質管理状況 | 水質管理状況 | メタン回収の有無 | メタン回収をしている場合 | メタン回収をしている場合 | メタン回収をしている場合 | メタン回収をしている場合 | メタン回収をしている場合
[8 empty] | 焼却残渣（主灰） | 溶融飛灰 | 可燃ごみ | 資源ごみ | 不燃ごみ | その他 | 焼却残渣（飛灰） | 溶融スラグ | 破砕ごみ・処理残渣 | 粗大ごみ | [6 empty] | 原地盤利用 | 底部遮水工 | 鉛直遮水工 | 覆蓋（屋根） | 表面遮水工（キャッピング） | その他遮水 | 遮水なし | 凝集沈殿 | 生物処理（脱窒なし） | 生物処理（脱窒あり） | 砂ろ過 | 消毒 | 他施設での処理 | 活性炭処理 | 膜処理 | キレート処理 | 促進酸化処理 | 下水道放流 | 処理なし |  |  | 新設（建設中） | 新設（新規稼働） | 能力変更 | 休止 | 廃止 | 移管 |  |  |  | 水位管理 | 覆土施工 | 覆土施工 | 覆土施工 | ガス抜き管の計画的施工状況 | 処理前BOD濃度 | 処理後BOD濃度 | 処理前COD濃度 | 処理後COD濃度 | 処理前TN濃度 | 処理後TN濃度 |  | メタンガス回収量 | メタンガス濃度 | メタンガス発熱量 | メタンガスの利用 | 発電量
[55 empty] | 即日覆土 | 中間覆土 | 最終覆土のみ
[5 empty] | m3/年度 | t/年度 | m3 | [13 empty] | m2 | m3 | [29 empty] | ％ | [6 empty] | ppm | ppm | ppm | ppm | ppm | ppm |  | m3／年 | ％ | kJ/m3N |  | kWh/年
島根県 | 32201 | 3230017 | 松江市 | 西持田不燃物処理場 | 2988 | 1111 | 73724 |  |  |  |  | ○ |  |  |  | ○ |  | 山間 | DB（公設公営、一部運転委託） | 1988 | 45700 | 545000 | 2026 |  | ○ | [15 empty] | ○ |  | 一部委託 | 埋立中 | [6 empty] | 無し |  | 準好気性埋立構造 | 末端集水管は開放 | ○ |  |  | 埋立状況により計画的に延長 | 5 | 5 | 11 | 11 | 26 | 26 | 回収していない | [5 empty] | 32-1-201-07-001
島根県 | 32201 | 3230013 | 松江市 | 宍道不燃物処理場 | 0 | 0 | 5760 |  |  |  |  | ○ | [5 empty] | 山間 | DB+M（公設公営、維持管理のみ委託） | 2003 | 2737 | 6000 | 2010 |  | ○ | [15 empty] | ○ |  | 一部委託 | 埋立終了 | [6 empty] | 無し |  | 準好気性埋立構造 | 末端集水管は開放 | ○ |  |  | 埋立状況により計画的に延長 |  | 1 |  | 4 |  | 3 | 回収していない | [5 empty] | 32-1-201-07-002
島根県 | 32201 | 3230016 | 松江市 | 西持田最終処分場 | 1867 | 1598 | 15695 | ○ | ○ |  |  |  |  | ○ |  |  |  | 山間 | DB（公設公営、直営） | 1990 | 22310 | 156641 | 2025 |  | ○ | ○ |  |  |  |  | ○ |  | ○ | [7 empty] | ○ |  | 直営 | 埋立中 | [6 empty] | 無し |  | 準好気性埋立構造 | 末端集水管は開放 |  | ○ |  | 埋立状況により計画的に延長 | 14 | 4 | 270 | 160 | 95 | 64 | 回収していない | [5 empty] | 32-1-201-07-003
島根県 | 32201 | 3230007 | 松江市 | 鹿島不燃物処分場 | 0 | 0 | 103967 |  |  |  |  | ○ | [5 empty] | 山間 | DB（公設公営、直営） | 1972 | 26500 | 235000 | 2005 | [6 empty] | ○ |  | ○ | [10 empty] | 直営 | 埋立終了 | [6 empty] | 無し |  | 嫌気性埋立構造 | [6 empty] | 9 |  | 6 |  | 15 | 回収していない | [5 empty] | 32-1-201-07-005
島根県 | 32201 | 3230026 | 松江市 | 八雲最終処分場 | 0 | 0 | 0 | ○ | [9 empty] | 山間 | DB（公設公営、直営） | 1979 | 11600 | 61795 | 1989 |  |  | ○ | [6 empty] | ○ |  | ○ |  | ○ |  | ○ |  |  |  | 直営 | 埋立終了 | [6 empty] | 無し |  | 準好気性埋立構造 | 末端集水管は開放 |  |  | ○ | 埋立状況により計画的に延長 | 5 | 3 | 4 | 4 | 5 | 4 | 回収していない | [5 empty] | 32-1-201-07-007
島根県 | 32201 | 3230008 | 松江市 | 宍道最終処分場 | 0 | 0 | 0 | ○ | [9 empty] | 山間 | DB（公設公営、直営） | 1990 | 2700 | 9330 | 2010 |  | ○ | [5 empty] | ○ |  | ○ | ○ | ○ | [7 empty] | 直営 | 埋立終了 | [6 empty] | 無し |  | 準好気性埋立構造 | 末端集水管は開放 | ○ |  |  | 埋立状況により計画的に延長 | 1 | 1 | 3 | 2 | 2 | 1 | 回収していない | [5 empty] | 32-1-201-07-008
島根県 | 32201 | 3230024 | 松江市 | 姫津埋立処分場 | 0 | 0 | 10071 |  |  |  |  | ○ | [5 empty] | 山間 | DB（公設公営、直営） | 1998 | 7057 | 27000 | 2012 |  | ○ | [15 empty] | ○ |  | 直営 | 埋立終了 | [6 empty] | 無し |  | 準好気性埋立構造 | 末端集水管は開放 |  | ○ |  | 埋立状況により計画的に延長 |  | 1 |  | 3 |  | 1 | 回収していない | [5 empty] | 32-1-201-07-009
島根県 | 32202 | 3230036 | 浜田市 | 浜田市不燃ごみ処理場 | 0 | 0 | 0 | ○ | ○ |  |  | ○ |  | ○ | ○ | ○ |  | 山間 | DB（公設公営、直営） | 1992 | 16000 | 75000 | 2010 |  | ○ | [5 empty] | ○ | ○ |  | ○ | ○ |  | ○ |  | ○ |  |  |  | 直営 | 埋立終了 | [6 empty] | 無し |  | 準好気性埋立構造 | 末端集水管は開放 |  | ○ |  | 埋立状況により計画的に延長 | 9.7 | 6 | 38 | 7.9 | 11 | 8.1 | 回収していない | [5 empty] | 32-1-202-07-001
島根県 | 32202 | 3230037 | 浜田市 | 浜田市埋立処分場 | 1143 | 1664 | 44196 | ○ | ○ |  |  | ○ | ○ | ○ | ○ | ○ |  | 平地 | DB（公設公営、直営） | 2011 | 5539 | 61900 | 2026 |  | ○ |  | ○ |  |  |  | ○ | ○ |  | ○ | ○ |  | ○ |  | ○ |  |  |  | 直営 | 埋立中 | [6 empty] | 無し |  | 準好気性埋立構造 | 末端集水管は開放 |  | ○ |  | 埋立状況により計画的に延長 | 18 | 6 | 910 | 7.9 | 260 | 8.1 | 回収していない | [5 empty] | 32-1-202-07-002
島根県 | 32203 | 3230052 | 出雲市 | 平田不燃物処理センター | 909.8 | 436.88 | 2991.4 |  |  |  |  | ○ |  |  |  | ○ |  | 山間 | DB（公設公営、運転委託） | 1988 | 9050 | 52370 | 2025 |  | ○ | [5 empty] | ○ |  | ○ | ○ | ○ |  | ○ |  | ○ |  |  |  | 委託 | 埋立中 | [6 empty] | 無し |  | 準好気性埋立構造 | 末端集水管は開放 | ○ |  |  | 埋立状況により計画的に延長 | 1.1 | 1.2 | 5.2 | 1.5 | 3.9 | 2.9 | 回収していない | [5 empty] | 32-1-203-07-001
島根県 | 32203 | 3230039 | 出雲市 | 佐田クリーンセンター | 58 | 31.9 | 1085 |  |  |  | ○ | ○ |  |  |  | ○ | ○ | 山間 | DB（公設公営、運転委託） | 1994 | 2300 | 7734 | 2023 |  | ○ | [5 empty] | ○ | ○ |  | ○ |  |  | ○ | [5 empty] | 委託 | 埋立中 | [6 empty] | 無し |  | 準好気性埋立構造 | 末端集水管は開放 |  | ○ |  | 埋立状況により計画的に延長 |  | 0.9 |  | 0.9 |  | 1.2 | 回収していない | [5 empty] | 32-1-203-07-002
島根県 | 32203 | 3230042 | 出雲市 | 神西一般廃棄物埋没処理場 | 8449 | 8320 | 169637 |  |  |  |  | ○ |  | ○ | ○ | ○ | ○ | 山間 | DB（公設公営、運転委託） | 1995 | 34700 | 420000 | 2051 |  | ○ | [15 empty] | ○ |  | 一部委託 | 埋立中 | [6 empty] | 無し |  | 準好気性埋立構造 | 末端集水管は開放 | ○ |  |  | 埋立状況により計画的に延長 | 7.4 |  | 15 |  | 18 |  | 回収していない | [5 empty] | 32-1-203-07-003
島根県 | 32203 | 3230048 | 出雲市 | 斐川町不燃物処理場 | 0 | 0 | 0 |  |  |  |  | ○ |  |  |  |  | ○ | 山間 | DB（公設公営、直営） | 1973 | 15501 | 50920 | 1996 | [6 empty] | ○ | [10 empty] | ○ |  | 直営 | 埋立終了 | [6 empty] | 無し |  | その他埋立構造 | [5 empty] | 1 |  | 1 |  | 1 |  | 回収していない | [5 empty] | 32-1-203-07-004
島根県 | 32203 | 3230044 | 出雲市 | 斐川クリーンステーション | 732 | 432 | 23562 |  |  |  |  | ○ |  |  |  | ○ |  | 山間 | DB（公設公営、運転委託） | 1996 | 6600 | 42200 | 2030 |  | ○ | [15 empty] | ○ |  | 委託 | 埋立中 | [6 empty] | 無し |  | 準好気性埋立構造 | 末端集水管は開放 | ○ |  |  | 埋立状況により計画的に延長 | 4 |  | 8 |  | 9 |  | 回収していない | [5 empty] | 32-1-203-07-005
島根県 | 32204 | 3230056 | 益田市 | 益田市下波田埋立処理場 | 1755 | 806 | 11289 | ○ |  |  |  | ○ | [5 empty] | 山間 | DB+M（公設公営、維持管理のみ委託） | 1985 | 18400 | 146629 | 2031 |  | ○ |  |  |  | ○ |  | ○ |  | ○ | ○ |  |  | ○ | [5 empty] | 委託 | 埋立中 | [6 empty] | 無し |  | 準好気性埋立構造 | 末端集水管は水没 |  | ○ |  | 埋立状況により計画的に延長 | 56 | 1.8 | 19 | 7.3 | 19 | 3.8 | 回収していない | [5 empty] | 32-1-204-07-001
島根県 | 32205 | 3230070 | 大田市 | 大田市不燃物処分場 | 713 | 739 | 42387 |  |  |  |  | ○ |  |  |  | ○ | ○ | 山間 | その他公設公営 | 2015 | 4405 | 50000 | 2030 |  | ○ |  | ○ |  |  |  | ○ |  |  | ○ | [6 empty] | ○ |  | 委託 | 埋立中 | [6 empty] | 無し |  | 準好気性埋立構造 | 末端集水管は開放 |  | ○ |  | 埋立状況により計画的に延長 |  | 4 |  | 25 |  | 52 | 回収していない | [5 empty] | 32-1-205-07-004
島根県 | 32206 | 3230073 | 安来市 | 安来市クリーンセンター穂日島 | 0 | 0 | 38436 | ○ |  |  |  | ○ |  | ○ |  | ○ |  | 平地 | DB（公設公営、直営） | 1993 | 19000 | 53115 | 2030 | ○ |  | ○ |  |  |  |  | ○ |  | ○ | ○ | ○ |  | ○ |  | ○ |  |  |  | 直営 | 埋立中 | [6 empty] | 無し |  | 準好気性埋立構造 | 末端集水管は開放 | ○ |  |  | 埋立状況により計画的に延長 | 3 | 2 | 6 | 3 | 1 | 1 | 回収していない | [5 empty] | 32-1-206-07-001
島根県 | 32206 | 3230075 | 安来市 | 安来市広瀬一般廃棄物最終処分場 | 0 | 0 | 0 | ○ |  |  |  | ○ |  | ○ |  | ○ |  | 山間 | DBO（公設民営） | 1991 | 4100 | 25157 | 2020 |  | ○ |  |  | ○ |  |  | ○ | ○ |  | ○ | ○ | [7 empty] | 一部委託 | 埋立終了 | [6 empty] | 無し |  | 準好気性埋立構造 | 末端集水管は開放 |  |  | ○ | 埋立状況により計画的に延長 | 1 | 3 | 2 | 3 | 3 | 3 | 回収していない | [5 empty] | 32-1-206-07-002
島根県 | 32206 | 3230077 | 安来市 | 安来市伯太一般廃棄物最終処分場 | 487 | 445 | 4213 | ○ |  |  |  | ○ |  | ○ |  | ○ |  | 山間 | DBO（公設民営） | 1986 | 5700 | 21032 | 2030 | ○ | [6 empty] | ○ | ○ |  |  | ○ | [7 empty] | 一部委託 | 埋立中 | [6 empty] | 無し |  | 準好気性埋立構造 | 末端集水管は開放 |  |  | ○ | 埋立状況により計画的に延長 | 2 | 2 | 1 | 1 | 1 | 1 | 回収していない | [5 empty] | 32-1-206-07-003
島根県 | 32207 | 3230081 | 江津市 | 島の星クリーンセンター最終処分場 | 215 | 215 | 18459 | ○ |  |  |  | ○ |  | ○ | ○ | ○ |  | 山間 | DB（公設公営、一部運転委託） | 1995 | 8600 | 63000 | 2035 |  |  |  |  | ○ |  |  | ○ |  | ○ | ○ | ○ |  | ○ | [5 empty] | 一部委託 | 埋立中 | [6 empty] | 無し |  | 準好気性埋立構造 | 末端集水管は開放 | ○ |  |  | 埋立状況により計画的に延長 | 4.6 | 3.5 | 9.6 | 5.5 | 3.82 | 2.93 | 回収していない | [5 empty] | 32-1-207-07-001
島根県 | 32343 | 3230101 | 奥出雲町 | 最終処分場 | 1216 | 569 | 11126 | ○ |  |  | ○ | ○ |  | ○ |  | ○ | ○ | 山間 | DB（公設公営、一部運転委託） | 1999 | 6300 | 61800 | 2026 |  | ○ | [5 empty] | ○ | ○ |  | ○ | ○ |  |  |  | ○ |  |  |  | 一部委託 | 埋立中 | [6 empty] | 無し |  | 準好気性埋立構造 | 末端集水管は開放 |  | ○ |  | 埋立状況により計画的に延長 |  | 3.9 |  | 20 |  | 13 | 回収していない | [5 empty] | 32-1-343-07-001
島根県 | 32525 | 3230116 | 海士町 | 海士町一般廃棄物最終処分場 | 341 | 235 | 3279 | ○ |  |  |  | ○ |  | ○ |  | ○ |  | 平地 | DB（公設公営、直営） | 1998 | 3000 | 12000 | 2020 | ○ |  |  |  | ○ |  |  | ○ | ○ |  |  | ○ | [7 empty] | 直営 | 埋立中 | [6 empty] | 無し |  | その他埋立構造 | [6 empty] | 2 |  | 6 |  | 15 | 回収していない | [5 empty] | 32-1-525-07-001
島根県 | 32526 | 3230119 | 西ノ島町 | 西ノ島町 新・最終処分場 | 216 | 216 | 9775 | ○ |  |  |  | ○ |  | ○ |  |  | ○ | 山間 | DB（公設公営、運転委託） | 2018 | 3100 | 11200 | 2038 |  |  |  |  | ○ |  |  |  | ○ |  | ○ | ○ | [7 empty] | 委託 | 埋立中 | [6 empty] | 無し |  | 準好気性埋立構造 | 末端集水管は開放 |  | ○ |  | 埋立状況により計画的に延長 |  | 2 |  | 35.25 |  | 5.83 | 回収していない | [5 empty] | 32-1-526-07-002
島根県 | 32528 | 3230126 | 隠岐の島町 | 島後一般廃棄物最終処分場 | 2283 | 1532 | 14025 | ○ |  |  |  | ○ |  | ○ |  | ○ |  | 山間 | DB（公設公営、一部運転委託） | 2001 | 12000 | 80000 | 2017 |  | ○ |  |  | ○ |  |  | ○ | ○ |  | ○ | ○ |  | ○ |  | ○ |  |  |  | 一部委託 | 埋立中 | [6 empty] | 有り | 99 | 準好気性埋立構造 | 末端集水管は開放 | ○ |  |  | 埋立状況により計画的に延長 |  | 0.6 |  | 6.8 |  | 6 | 回収していない | [5 empty] | 32-1-528-07-001
島根県 | 32874 | 3230146 | 鹿足郡不燃物処理組合 | 鹿足郡不燃物処理組合埋立処分地施設 | 113 | 113 | 1432 | [8 empty] | ○ |  | 山間 | DB（公設公営、直営） | 2004 | 760 | 3100 | 2035 |  | ○ |  | ○ |  |  |  |  | ○ |  |  | ○ | [5 empty] | ○ |  | 直営 | 埋立中 | [6 empty] | 無し |  | その他埋立構造 | [6 empty] | 1.4 |  | 0 |  | 0.6 | 回収していない | [5 empty] | 32-2-005-07-001
島根県 | 32876 | 3230151 | 雲南市・飯南町事務組合 | いいしクリーンセンター最終処分場 | 51 | 51 | 1319 |  |  |  |  | ○ |  |  |  | ○ |  | 山間 | DB（公設公営、直営） | 2004 | 630 | 2800 | 2029 |  | ○ |  | ○ | ○ |  |  |  |  | ○ | [7 empty] | ○ |  | 直営 | 埋立中 | [6 empty] | 無し |  | 準好気性埋立構造 | 末端集水管は開放 |  | ○ |  | 埋立状況により計画的に延長 |  | 1.1 |  | 4.9 |  | 0.46 | 回収していない | [5 empty] | 32-2-002-07-001
島根県 | 32876 | 3230156 | 雲南市・飯南町事務組合 | 埋立最終処分場 | 293 | 174 | 7532 | ○ |  |  |  | ○ |  | ○ |  | ○ |  | 山間 | DB（公設公営、直営） | 2003 | 5200 | 28500 | 2028 |  | ○ | ○ |  | ○ |  |  | ○ | [9 empty] | ○ |  | 一部委託 | 埋立中 | [6 empty] | 無し |  | 準好気性埋立構造 | 末端集水管は開放 |  | ○ |  | 一部延長を行っていない |  | 1 |  | 11 |  | 11 | 回収していない | [5 empty] | 32-2-002-07-002
島根県 | 32876 | 3230153 | 雲南市・飯南町事務組合 | 加茂町不燃物処理場 | 379 | 208 | 779 |  |  |  |  | ○ | [5 empty] | 山間 | DB（公設公営、一部運転委託） | 1990 | 2808 | 10000 | 2022 | ○ |  |  |  | ○ | [5 empty] | ○ | [6 empty] | ○ |  | 委託 | 埋立中 | [6 empty] | 無し |  | 準好気性埋立構造 | 末端集水管は開放 |  |  | ○ | 一部延長を行っていない |  | 1 |  | 6 |  | 4 | 回収していない | [5 empty] | 32-2-002-07-003
島根県 | 32888 | 3230158 | 邑智郡総合事務組合 | 邑智クリーンセンター最終処分場 | 0 | 1449 | 24929 | ○ | [5 empty] | ○ |  | ○ |  | 山間 | DB（公設公営、直営） | 1999 | 7300 | 40300 | 2036 |  | ○ | [5 empty] | ○ | ○ |  | ○ | ○ |  | ○ |  | ○ |  |  |  | 直営 | 埋立中 | [6 empty] | 無し |  | 準好気性埋立構造 | 末端集水管は開放 | ○ |  |  | 埋立状況により計画的に延長 | 1.7 | 1 | 8 | 3 | 6 | 6 | 回収していない | [5 empty] | 32-2-007-07-001

## し尿
し尿処理施設・汚泥再生処理センター
都道府県名 | 地方公共団体コード | 施設コード | 地方公共団体名 | 施設名称 | 年間処理量 | 年間処理量 | 年間処理量 | 年間処理量 | 資源化物量 | 資源化物量 | 資源化物量 | 資源化物量 | 資源化物量 | 資源化物量 | 資源化物量 | 脱水汚泥の直接埋立 | 脱水汚泥の直接埋立 | 脱水汚泥の焼却 | 脱水汚泥の焼却 | 脱水汚泥の焼却 | 脱水汚泥の焼却 | 処理方式 | 処理方式 | 処理方式 | 処理方式 | 処理方式 | 処理方式 | 処理方式 | 処理方式 | 処理方式 | 処理方式 | 処理方式 | 処理方式 | 処理方式 | 処理方式 | 処理方式 | 処理方式 | 処理方式 | 処理方式 | 処理方式 | 処理方式 | メタン発酵の場合 | メタン発酵の場合 | メタン発酵の場合 | メタン発酵の場合 | メタン発酵の場合 | メタン発酵の場合 | メタン発酵の場合 | ごみ処理事業実施方式 | 処理能力 | 処理能力（有機性廃棄物） | 資源化能力 | 計画メタンガス（バイオガス）量 | 使用開始年度 | 運転管理体制 | 施設の改廃 | 施設の改廃 | 施設の改廃 | 施設の改廃 | 施設の改廃 | 施設の改廃
[5 empty] | し尿 | 浄化槽汚泥 | 有機性廃棄物 | その他 | メタン発酵 | 堆肥化 | リン回収 | 助燃剤製造 | 炭化 | その他 | 資源化物量の区分 | 直接埋立の有無 | 埋立量 | 焼却の有無 | 焼却の有無 | 焼却の有無 | 焼却量 | 汚水処理 | 汚水処理 | 汚水処理 | 汚水処理 | 汚水処理 | 汚水処理 | 汚水処理 | 汚水処理 | 汚水処理 | 汚水処理 | 汚水処理 | 汚水処理 | 汚水処理 | 汚水処理 | 汚水処理 | 汚泥処理 | 汚泥処理 | 汚泥処理 | 汚泥処理 | 汚泥処理 | メタンガス発熱量 | メタンガス利用方法 | メタンガス利用方法 | メタンガス利用方法 | メタンガス利用方法 | メタンガス利用方法 | メタンガス利用方法 | [7 empty] | 新設（建設中） | 新設（新規稼働） | 能力変更 | 休止 | 廃止 | 移管
[18 empty] | 施設内焼却 | 施設外焼却 | 焼却無し |  | 嫌気 | 好気 | 好希釈 | 好一段 | 好二段 | 標脱 | 湿式酸化 | 高負荷 | 膜分離 | 焼却 | 下水投入 | 浄化槽専用 | 一次処理 | その他 | その他（具体的） | 脱水 | 乾燥 | 焼却 | その他 | その他（具体的） |  | 所内利用（発電利用） | 所内利用（熱利用） | 所内利用（その他） | 外部搬出利用（発電利用） | 外部搬出利用（熱利用） | 外部搬出利用（その他）
[5 empty] | kl/年度 | kl/年度 | t/年度 | kl/年度 | t/年 | t/年 | t/年 | t/年 | t/年 | t/年 |  |  | t/年度 |  |  |  | t/年度 | [20 empty] | kJ/m3N | [7 empty] | kL/日 | t/日 | t/日 | m3/日
島根県 | 32201 | 3220001 | 松江市 | 川向クリーンセンター | 2718 | 10243 | 0 | 0 |  |  |  | 557 |  |  | 資源化物の排出量・売却量 | 直接埋立無し |  |  | ○ |  | 557 | [13 empty] | ○ |  | ○ | [11 empty] | DB（公設公営、運転委託） | 71.4 | 0 | 0 | 0 | 1998 | 委託 | [6 empty] | 32-1-201-08-001
島根県 | 32202 | 3220002 | 浜田市 | 浜田浄苑 | 10398 | 30402 | [9 empty] | 直接埋立無し |  | ○ |  |  | 1434 | [7 empty] | ○ | ○ | [6 empty] | ○ |  | ○ | [9 empty] | DB（公設公営、直営） | 125 | 0 | 0 | 0 | 1996 | 直営 | [6 empty] | 32-1-202-08-001
島根県 | 32203 | 3220003 | 出雲市 | 出雲環境センター | 10675 | 45055 | [8 empty] | 資源化物の生産量 | 直接埋立無し |  |  | ○ |  | 8 | [7 empty] | ○ | ○ | [6 empty] | ○ | [11 empty] | DB（公設公営、運転委託） | 193 | 0 | 0 | 0 | 2004 | 委託 | [6 empty] | 32-1-203-08-001
島根県 | 32204 | 3220004 | 益田市 | 久城が浜センター | 9722 | 25155 | [9 empty] | 直接埋立有り | 6 |  | ○ |  | 1085 | [7 empty] | ○ | [7 empty] | ○ | [11 empty] | DB（公設公営、直営） | 108 | 0 | 0 | 0 | 1992 | 直営 | [6 empty] | 32-1-204-08-001
島根県 | 32205 | 3220005 | 大田市 | 大田し尿処理場 | 14321 | 11913 | [9 empty] | 直接埋立無し |  |  | ○ |  | 651 | [7 empty] | ○ | [7 empty] | ○ |  |  | ○ | [8 empty] | DB（公設公営、直営） | 80 | 0 | 0 | 0 | 1995 | 直営 | [6 empty] | 32-1-205-08-001
島根県 | 32206 | 3220006 | 安来市 | 安来市対仙浄園汚泥再生処理センター | 2843 | 6910 | [5 empty] | 164 |  |  | 資源化物の生産量 | 直接埋立無し |  |  | ○ |  | 164 | [7 empty] | ○ | ○ | [6 empty] | ○ | [11 empty] | DBO（公設民営） | 36 | 0 | 0 | 0 | 1991 | 委託 | [6 empty] | 32-1-206-08-001
島根県 | 32526 | 3220008 | 西ノ島町 | 西ノ島町汚泥再生処理センター「びわ苑」 | 448 | 1926 | [9 empty] | 直接埋立無し |  |  | ○ |  | 87 | [7 empty] | ○ | [7 empty] | ○ | [11 empty] | DB（公設公営、運転委託） | 9 | 0 | 0 | 0 | 1988 | 委託 | [6 empty] | 32-1-526-08-001
島根県 | 32841 | 3220010 | 鹿足郡事務組合 | し尿処理施設 クリーンパルにちはら | 3823 | 3964 |  | 1672 | [7 empty] | 直接埋立無し |  |  | ○ |  | 215 | [5 empty] | ○ | [9 empty] | ○ | [11 empty] | DB（公設公営、直営） | 27 | 0 | 0 | 0 | 1984 | 直営 | [6 empty] | 32-2-004-08-001
島根県 | 32888 | 3220011 | 邑智郡総合事務組合 | 志谷苑 | 1921 | 9341 | [9 empty] | 直接埋立無し |  |  |  | ○ | [8 empty] | ○ | ○ | [6 empty] | ○ | [11 empty] | DB+O（公設民営、長期包括運営委託） | 43 | 0 | 0 | 0 | 1997 | 委託 | [6 empty] | 32-2-007-08-001

## コミプラ
コミュニティプラント
都道府県名 | 地方公共団体コード | 施設コード | 地方公共団体名 | 施設名称 | 汚水処理量 | 処理方法 | 処理方法 | 処理方法 | 処理方法 | 処理方法 | 処理方法 | 処理方法 | 処理方法 | ごみ処理事業実施方式 | 計画最大汚水量 | 使用開始年度 | 運転管理体制 | 施設の改廃 | 施設の改廃 | 施設の改廃 | 施設の改廃 | 施設の改廃 | 施設の改廃
[6 empty] | 接触ばっ気 | 回転板接触 | 回分式活性汚泥 | 長時間ばっ気 | 標準活性汚泥 | 生物学的脱窒素 | 膜分離 | その他 |  |  |  |  | 新設（建設中） | 新設（新規稼働） | 能力変更 | 休止 | 廃止 | 移管
[5 empty] | m3/年度 | [9 empty] | m3/日
島根県 | 32201 | 3220056 | 松江市 | 松江市朝日ヶ丘団地地域し尿処理施設 | 133069 |  |  |  | ○ |  |  |  |  | DBM（公設公営） | 680 | 1988 | 委託 | [6 empty] | 32-1-201-09-001
島根県 | 32202 | 3220061 | 浜田市 | 浜田市竹迫住宅団地地域し尿処理施設 | 64049.8 |  |  |  | ○ |  |  |  |  | その他公設民営 | 400 | 1989 | 委託 | [6 empty] | 32-1-202-09-001
島根県 | 32202 | 3220062 | 浜田市 | 浜田市笠柄住宅団地地域し尿処理施設 | 56566.5 |  |  |  | ○ |  |  |  |  | その他公設民営 | 360 | 1990 | 委託 | [6 empty] | 32-1-202-09-002
島根県 | 32202 | 3220063 | 浜田市 | 浜田市東福井住宅団地コミュニティ・プラント | 12045.2 |  |  |  | ○ |  |  |  |  | その他公設民営 | 100 | 1996 | 委託 | [6 empty] | 32-1-202-09-003
島根県 | 32203 | 3220053 | 出雲市 | 出雲市武志団地地域し尿処理施設 | 43800 |  | ○ | [6 empty] | その他民設民営 | 124 | 1985 | 委託 | [6 empty] | 32-1-203-09-001
島根県 | 32206 | 3220046 | 安来市 | 福頼団地コミュニティプラント | 3854 |  |  | ○ | [5 empty] | DB（公設公営、運転委託） | 34 | 2013 | 委託 | [6 empty] | 32-1-206-09-001
島根県 | 32209 | 3220050 | 雲南市 | 中山浄化センター | 39004 |  |  | ○ | [5 empty] | DB+M（公設公営、維持管理のみ委託） | 234 | 2002 | 委託 | [6 empty] | 32-1-209-09-001
島根県 | 32528 | 3220047 | 隠岐の島町 | 奥津戸コミュニティプラント | 9071.4 | ○ | [7 empty] | DB（公設公営、運転委託） | 55 | 2000 | 委託 | [6 empty] | 32-1-528-09-001

## リユース・リペア施設
リユース・リペア施設
都道府県名 | 地方公共団体コード | 施設コード | 地方公共団体名 | 施設名称 | 年間処理量 | 設置場所 | ごみ処理事業実施方式 | 面積 | 使用開始年度 | リユース・リペアの対象品目 | リユース・リペアの対象品目 | リユース・リペアの対象品目 | リユース・リペアの対象品目 | リユース・リペアの対象品目 | リユース・リペアの対象品目 | リユース・リペアの対象品目 | リユース・リペアの対象品目 | リユース・リペアの対象品目 | リユース・リペアの対象品目 | リユース・リペアの対象品目 | リユース・リペアの対象品目 | リユース・リペアの対象品目 | リユース・リペアの対象品目 | リユース・リペアの対象品目 | リユース・リペアの対象品目 | リユース・リペアの対象品目 | リユース・リペアの対象品目 | リユース・リペアの対象品目 | リユース・リペアの対象品目 | リユース・リペアの対象品目 | リユース・リペアの対象品目 | リユース・リペアの対象品目 | リユース・リペアの対象品目 | リユース・リペアの対象品目 | リユース・リペアの対象品目 | リユース・リペアの対象品目 | リユース・リペアの対象品目 | リユース・リペアの対象品目 | リユース・リペアの内容 | リユース・リペアの内容 | リユース・リペアの内容 | リユース・リペアの内容 | 運転管理体制 | 施設の改廃 | 施設の改廃 | 施設の改廃 | 施設の改廃 | 施設の改廃 | 施設の改廃
[10 empty] | 合計 | 合計 | 家具 | 家具 | 家具 | 自転車 | 自転車 | 自転車 | 衣類 | 衣類 | 衣類 | 書籍 | 書籍 | 書籍 | 家電 | 家電 | 家電 | 傘 | 傘 | 傘 | 食器 | 食器 | 食器 | おもちゃ | おもちゃ | おもちゃ | その他 | その他 | その他 | 修理 | 展示 | 販売 | 譲渡 |  | 新設（建設中） | 新設（新規稼働） | 能力変更 | 休止 | 廃止 | 移管
[10 empty] | 重量 | 個数 | 対象 | 重量 | 個数 | 対象 | 重量 | 個数 | 対象 | 重量 | 個数 | 対象 | 重量 | 個数 | 対象 | 重量 | 個数 | 対象 | 重量 | 個数 | 対象 | 重量 | 個数 | 対象 | 重量 | 個数 | 対象 | 重量 | 個数
[5 empty] | t/年度 |  |  | m2 | no_unit | t/年度 | 個・台等 |  | t/年度 | 個・台等 |  | t/年度 | 個・台等 |  | t/年度 | 個・台等 |  | t/年度 | 個・台等 |  | t/年度 | 個・台等 |  | t/年度 | 個・台等 |  | t/年度 | 個・台等 |  | t/年度 | 個・台等 |  | t/年度 | 個・台等