## 焼却
焼却施設（溶融施設含む）
都道府県名 | 地方公共団体コード | 施設コード | 地方公共団体名 | 施設名称 | 年間処理量 | 資源化量 | 資源化量 | 資源化量 | 処理対象廃棄物 | 処理対象廃棄物 | 処理対象廃棄物 | 処理対象廃棄物 | 処理対象廃棄物 | 処理対象廃棄物 | 処理対象廃棄物 | 処理対象廃棄物 | 処理対象廃棄物 | 処理対象廃棄物 | 施設の種類 | 施設の種類 | 処理方式 | 炉型式 | ごみ処理事業実施方式 | 施設全体の処理能力 | 炉数 | 使用開始年度 | 余熱利用の状況 | 余熱利用の状況 | 余熱利用の状況 | 余熱利用の状況 | 余熱利用の状況 | 余熱利用の状況 | 余熱利用の状況 | 余熱利用の状況 | 余熱利用量（仕様値・公称値） | 余熱利用量（仕様値・公称値） | 余熱利用量（実績値） | 余熱利用量（実績値） | 発電能力 | 発電能力 | 発電能力 | 発電能力 | 余剰電力利用（売電） | 余剰電力利用（売電） | 余剰電力利用（売電） | 余剰電力利用（売電） | 余剰電力利用（売電） | 余剰電力利用（売電） | 契約電力会社名 | 契約電力会社名 | 売電において活用している制度 | 売電において活用している制度 | 売電において活用している制度 | 売電において活用している制度 | 売電の配分割合の方法 | 売電の配分割合の方法 | 売電の配分割合の方法 | 売電の配分割合の方法 | 売電の配分割合の方法 | 売電の配分割合の方法 | 売電の配分割合の方法 | 売電の配分割合の方法 | 灰処理設備の有無 | 灰処理設備の有無 | 灰処理設備の有無 | 灰処理設備の有無 | 灰処理設備の有無 | 灰処理設備の有無 | 灰処理設備の有無 | 灰処理設備の有無 | 灰処理設備の有無 | 灰処理設備の有無 | 運転管理体制 | 施設の改廃 | 施設の改廃 | 施設の改廃 | 施設の改廃 | 施設の改廃 | 施設の改廃 | 産業廃棄物の搬入の有無 | 一般廃棄物の割合 | ごみ組成分析結果（乾ベース） | ごみ組成分析結果（乾ベース） | ごみ組成分析結果（乾ベース） | ごみ組成分析結果（乾ベース） | ごみ組成分析結果（乾ベース） | ごみ組成分析結果（乾ベース） | ごみ組成分析結果（乾ベース） | 単位容積重量 | 三成分 | 三成分 | 三成分 | 三成分 | 低位発熱量 | 低位発熱量 | リユース・リペアの対象品目 | リユース・リペアの対象品目 | リユース・リペアの対象品目 | リユース・リペアの対象品目 | リユース・リペアの対象品目 | リユース・リペアの対象品目 | リユース・リペアの対象品目 | リユース・リペアの対象品目 | リユース・リペアの対象品目 | リユース・リペアの対象品目 | リユース・リペアの対象品目 | リユース・リペアの対象品目 | リユース・リペアの対象品目 | リユース・リペアの対象品目 | リユース・リペアの対象品目 | リユース・リペアの対象品目 | リユース・リペアの対象品目 | リユース・リペアの対象品目 | リユース・リペアの対象品目 | リユース・リペアの対象品目 | リユース・リペアの対象品目 | リユース・リペアの対象品目 | リユース・リペアの対象品目 | リユース・リペアの対象品目 | リユース・リペアの対象品目 | リユース・リペアの対象品目 | リユース・リペアの対象品目 | リユース・リペアの対象品目 | リユース・リペアの対象品目 | リユース・リペア機能・内容 | リユース・リペア機能・内容 | リユース・リペア機能・内容 | リユース・リペア機能・内容 | リユース・リペア機能・内容
[6 empty] | 資源化物回収 | 発生ガス回収 | 生産量・搬出量の別 | 可燃ごみ | 混合（未分別）ごみ | 粗大ごみ | 固形化燃料 | その他 | 不燃ごみ | 資源ごみ | ごみ処理残渣 | し尿処理残渣 | その他（具体的） |  | その他（具体的） | [6 empty] | 場内温水 | 場内蒸気 | 発電（場内利用） | 場外温水 | 場外蒸気 | 発電（場外利用） | その他 | 無し | 余熱利用量 | うち外部熱供給量 | 余熱利用量 | うち外部熱供給量 | 発電能力 | 発電効率（仕様値・公称値） | 総発電量（実績値） | うち外部供給量（実績値） | 売電量 | 売電収入 | 売電価格(単価) | 売電価格(単価) | 売電価格(単価) | 売電価格(単価) | （受電） | （売電） | ＦＩＴ | ＲＰＳ | その他 | その他 | 経費に充当 | 経費に充当 | 経費に充当 | 基金に積立 | 基金に積立 | 基金に積立 | その他 | その他 | （焼却灰） | （焼却灰） | （焼却灰） | （焼却灰） | （焼却灰） | （飛灰） | （飛灰） | （飛灰） | （飛灰） | （飛灰） |  | 新設（建設中） | 新設（新規稼働） | 能力変更 | 休止 | 廃止 | 移管 |  |  | 合計 | 紙・布類 | ﾋﾞﾆｰﾙ、合成樹脂、ｺﾞﾑ、皮革類 | 木、竹、わら類 | ちゅう芥類 | 不燃物類 | その他 |  | 合計 | 水分 | 可燃分 | 灰分 | (計算値) | (実測値) | 合計 | 合計 | 家具 | 家具 | 家具 | 自転車 | 自転車 | 自転車 | 衣類 | 衣類 | 衣類 | 書籍 | 書籍 | 書籍 | 家電 | 家電 | 家電 | 傘 | 傘 | 傘 | 食器 | 食器 | 食器 | おもちゃ | おもちゃ | おもちゃ | その他 | その他 | その他 | 修理 | 展示 | 販売 | 譲渡 | 機能なし
[45 empty] | 固定価格 | 重負荷 | 昼間 | 夜間 | [5 empty] | 具体的な制度名 |  | 充当後の分担金の計算方法 | 充当後の分担金の計算方法 |  | 活用内容 | 活用内容 |  | 具体的な方法 | セメント固化 | 薬剤処理 | 溶融処理 | その他 | 無し | セメント固化 | 薬剤処理 | 溶融処理 | その他 | 無し | [23 empty] | 重量 | 個数 | 対象 | 重量 | 個数 | 対象 | 重量 | 個数 | 対象 | 重量 | 個数 | 対象 | 重量 | 個数 | 対象 | 重量 | 個数 | 対象 | 重量 | 個数 | 対象 | 重量 | 個数 | 対象 | 重量 | 個数 | 対象 | 重量 | 個数
[57 empty] | その他の計算方法 |  |  | その他の活用内容
[5 empty] | t/年度 | t/年度 | m3/年度 | [16 empty] | t/日 | [10 empty] | MJ | MJ | MJ | MJ | kW | ％ | MWh | MWh | MWh/年 | 円/年 | 円/kWh | 円/kWh | 円/kWh | 円/kWh | [32 empty] | ％ | ％ | ％ | ％ | ％ | ％ | ％ | ％ | kg/m3 | ％ | ％ | ％ | ％ | kJ/kg | kJ/kg | t/年度 | 個・台等 |  | t/年度 | 個・台等 |  | t/年度 | 個・台等 |  | t/年度 | 個・台等 |  | t/年度 | 個・台等 |  | t/年度 | 個・台等 |  | t/年度 | 個・台等 |  | t/年度 | 個・台等 |  | t/年度 | 個・台等 |  | t/年度 | 個・台等
岐阜県 | 21201 | 2110001 | 岐阜市 | 掛洞プラント | 16291 | 0 |  |  | ○ | [9 empty] | 焼却 |  | ストーカ式（可動） | 全連続運転 | DB（公設公営、一部運転委託） | 150 | 1 | 1979 | ○ | ○ | ○ |  | ○ | [7 empty] | 90 | 0.61 | 278 |  | 0 | [5 empty] | ㈱エネファント | [17 empty] | ○ | ○ | ○ |  |  |  | 委託 | [6 empty] | 無し |  | 100 | 43.1 | 15.6 | 8.2 | 11.6 | 19.9 | 1.6 | 132.5 | 100 | 42 | 52.5 | 5.5 | 8833 | 10120 | [33 empty] | ○ | 21-1-201-01-001
岐阜県 | 21201 | 2110002 | 岐阜市 | 東部クリーンセンター | 98103 | 571 |  | 資源化物搬出量 | ○ |  |  |  | ○ | [5 empty] | 焼却 |  | 流動床式 | 全連続運転 | DB（公設公営、運転委託） | 450 | 3 | 1998 | ○ |  | ○ |  |  | ○ | [6 empty] | 7000 | 16 | 34225 | 780 | 15943 | 185893544 |  | 11 | 11 | 11 | ㈱エネファント | 出光グリーンパワー㈱ |  |  | ○ | 活用無し | [12 empty] | ○ | ○ |  |  |  |  | 委託 | [6 empty] | 無し |  | 100 | 43.8 | 28 | 7.5 | 13.6 | 2 | 5.1 | 188 | 100 | 46.7 | 47.4 | 5.9 | 7781 | 9842 | [33 empty] | ○ | 21-1-201-01-002
岐阜県 | 21202 | 2110003 | 大垣市 | 大垣市クリーンセンター | 46117 | 4769 |  | 資源化物搬出量 | ○ |  |  |  | ○ |  |  | ○ | ○ |  | 焼却 |  | 流動床式 | 全連続運転 | DB（公設公営、直営） | 240 | 3 | 1996 | ○ | ○ | ○ |  | ○ |  |  |  | 165918000 | 84487000 | 122600000 | 16300000 | 1400 | 7.2 | 7929 |  | 2015 | 22280156 |  | 10.05 | 10.05 | 10.05 | 岐阜電力 | ミツウロコグリーンエネルギー |  |  | ○ | 一般競争入札 | [12 empty] | ○ | ○ | ○ |  |  |  | 直営 | [6 empty] | 有り | 92 | 100 | 43.3 | 28.7 | 5.9 | 19.2 | 1.3 | 1.6 | 106.5 | 100 | 42.9 | 50.4 | 6.7 | 8405 | 0 | [33 empty] | ○ | 21-1-202-01-001
岐阜県 | 21203 | 2110005 | 高山市 | 高山市資源リサイクルセンター焼却施設 | 20113.86 | 0 | 0 |  | ○ | [6 empty] | ○ | ○ |  | 焼却 |  | ストーカ式（可動） | 全連続運転 | DB（公設公営、直営） | 100 | 2 | 1986 |  | ○ |  |  | ○ |  |  |  | 0 | 0 | 0 | 0 | [10 empty] | 中部電力ミライズ㈱ | [17 empty] | ○ |  | ○ |  |  |  | 直営 | [6 empty] | 有り | 98 | 100 | 53.7 | 26.3 | 5.2 | 13.5 | 0.4 | 0.9 | 160 | 100 | 50 | 45.1 | 4.9 | 7279 | 8770 | [33 empty] | ○ | 21-1-203-01-001
岐阜県 | 21203 | 2110004 | 高山市 | 高山市久々野クリーンセンター焼却施設 | 1570.28 | 0 | 0 |  | ○ | [7 empty] | ○ |  | 焼却 |  | ストーカ式（可動） | バッチ運転 | DB（公設公営、直営） | 16 | 2 | 1990 | [7 empty] | ○ | [14 empty] | 中部電力ミライズ㈱ | [17 empty] | ○ |  | ○ |  |  |  | 直営 | [6 empty] | 無し |  | 100 | 47.6 | 23 | 4.8 | 17.8 | 5.5 | 1.3 | 165 | 100 | 47.6 | 45.1 | 7.3 | 7308 | 9001 | [33 empty] | ○ | 21-1-203-01-002
岐阜県 | 21204 | 2110007 | 多治見市 | 多治見市三の倉センター | 42574 | 3133 |  | 資源化物搬出量 | ○ |  | ○ |  | ○ |  |  | ○ |  |  | ガス化溶融・改質 |  | シャフト式 | 全連続運転 | DB（公設公営、運転委託） | 170 | 2 | 2003 | ○ |  | ○ |  |  | ○ |  |  | 95023 |  | 95023 |  | 2050 | 17 | 13000 | 57 | 2418 | 28544867 |  |  |  |  | 中部電力ミライズ | 中部電力パワーグリッド、エネット | ○ | [15 empty] | ○ | ○ | ○ |  |  |  | 委託 | [6 empty] | 有り | 71 | 100 | 25 | 36.1 | 13.9 | 19.4 | 0 | 5.6 | 155 | 100 | 53.5 | 42.6 | 3.9 | 10000 | 6700 | [33 empty] | ○ | 21-1-204-01-001
岐阜県 | 21204 | 2110006 | 多治見市 | 多治見市笠原クリーンセンター焼却施設 | 0 | 0 |  | 資源化物搬出量 | ○ |  | ○ | [7 empty] | 焼却 |  | ストーカ式（可動） | バッチ運転 | その他公設公営 | 18 | 2 | 1999 | [7 empty] | ○ | [14 empty] | 中部電力ミライズ | [14 empty] | ○ |  |  |  |  | ○ |  |  |  | 直営 |  |  |  | ○ |  |  | 無し |  | 100 | 25 | 36.1 | 13.9 | 19.4 | 0 | 5.6 | 155 | 100 | 53.5 | 42.6 | 3.9 | 10000 | 6700 | [33 empty] | ○ | 21-1-204-01-002
岐阜県 | 21206 | 2110008 | 中津川市 | 中津川市環境センター | 23393 | 189 |  | 資源化物搬出量 | ○ |  |  |  | ○ |  |  | ○ | ○ |  | ガス化溶融・改質 |  | 流動床式 | 全連続運転 | DB+O（公設民営、長期包括運営委託） | 98 | 2 | 2004 | ○ | ○ | ○ | ○ | [8 empty] | 940 | 8.8 | 5465 |  | 0 | 0 |  |  |  |  | 中部電力 | 契約していない | [14 empty] | ○ |  |  |  | ○ |  |  |  | 委託 | [6 empty] | 有り | 97 | 100 | 37.7 | 35.1 | 10.3 | 9.3 | 2.3 | 5.3 | 152 | 100 | 47.2 | 45.4 | 7.4 | 7363 | 8888 | [33 empty] | ○ | 21-1-206-01-001
岐阜県 | 21208 | 2110009 | 瑞浪市 | 瑞浪市クリーンセンター | 9898 | 590 |  | 資源化物搬出量 | ○ |  | ○ |  | ○ | [5 empty] | ガス化溶融・改質 |  | シャフト式 | 全連続運転 | DB（公設公営、運転委託） | 50 | 2 | 2002 | [7 empty] | ○ | [14 empty] | 関西電力株式会社 | [17 empty] | ○ |  | ○ |  |  |  | 委託 | [6 empty] | 有り | 97 | 100 | 39.2 | 34.1 | 13.3 | 6.5 | 1.3 | 5.6 | 190 | 100 | 41.9 | 51.8 | 6.3 | 8710 | 2080 | [33 empty] | ○ | 21-1-208-01-001
岐阜県 | 21210 | 2110010 | 恵那市 | 恵那市恵南クリーンセンターあおぞら | 0 | 0 | 0 |  | ○ |  | ○ |  | ○ |  |  | ○ | ○ |  | ガス化溶融・改質 |  | 流動床式 | 全連続運転 | その他公設公営 | 25 | 1 | 2001 | [7 empty] | ○ | [30 empty] | ○ |  |  | ○ | ○ |  |  |  | 直営 |  |  |  | ○ |  |  | 無し |  | 0 | 0 | 0 | 0 | 0 | 0 | 0 | 0 | 0 | 0 | 0 | 0 | 0 | 0 | [33 empty] | ○ | 21-1-210-01-001
岐阜県 | 21212 | 2110011 | 土岐市 | 土岐市環境センター | 14970 | 0 | 0 |  | ○ | [9 empty] | 焼却 |  | ストーカ式（可動） | バッチ運転 | DB（公設公営、直営） | 70 | 3 | 1990 | ○ | [5 empty] | ○ |  | 2399040 |  | 2399040 | [11 empty] | 中部電力パワーグリッド | [17 empty] | ○ |  | ○ |  |  |  | 直営 | [6 empty] | 有り | 98 | 100 | 41.6 | 35.6 | 5.8 | 13.6 | 1.2 | 2.2 | 90.5 | 100 | 38.5 | 55.6 | 5.9 | 9503 | 11775 | [33 empty] | ○ | 21-1-212-01-001
岐阜県 | 21213 | 2110012 | 各務原市 | 各務原市北清掃センター | 39144 | 3651 |  | 資源化物生産量 | ○ |  |  |  |  | ○ |  | ○ |  |  | ガス化溶融・改質 |  | シャフト式 | 全連続運転 | DB（公設公営、一部運転委託） | 192 | 3 | 2002 | ○ | ○ | ○ | ○ |  |  |  |  | 25536000 | 6115200 | 53871710 | 1057224 | 2400 | 16.27 | 15623 | 0 | 665 | 3876910 | 5.3 |  |  |  | 岐阜電力(株) | 中部電力ミライズ（株） | [14 empty] | ○ |  |  |  | ○ |  | ○ |  | 委託 | [6 empty] | 有り | 99 | 100 | 43.1 | 29.4 | 10.8 | 8.7 | 3.1 | 4.9 | 146 | 100 | 40.8 | 50.6 | 8.6 | 8485 | 8580 | [33 empty] | ○ | 21-1-213-01-001
岐阜県 | 21215 | 2110013 | 山県市 | 山県市クリーンセンター | 7328 | 0 |  |  | ○ | [6 empty] | ○ |  |  | 焼却 |  | ストーカ式（可動） | 全連続運転 | DB+O（公設民営、長期包括運営委託） | 36 | 2 | 2010 | [6 empty] | ○ |  | 18944000 |  | 24283000 | [11 empty] | 中部電力（株） | [15 empty] | ○ |  |  |  | ○ | ○ |  |  | 委託 | [6 empty] | 無し |  | 100 | 47.6 | 40.1 | 6.3 | 1.6 | 0.3 | 4.1 | 85 | 100 | 40.8 | 54.1 | 5.1 | 9170 | 111000 | [33 empty] | ○ | 21-1-215-01-001
岐阜県 | 21217 | 2110014 | 飛騨市 | 飛騨市クリーンセンター | 5340 | 0 | 0 |  | ○ | [6 empty] | ○ |  |  | 焼却 |  | ストーカ式（可動） | 准連続運転 | DB（公設公営、直営） | 25 | 2 | 2013 | ○ | [5 empty] | ○ |  | 2531256 | 0 | 2531256 | 0 | 0 | 0 | 0 | 0 | [24 empty] | ○ |  | ○ |  |  |  | 直営 | [6 empty] | 有り | 97 | 100 | 43.7 | 27 | 12.8 | 9.2 | 2.3 | 5 | 185 | 100 | 45 | 49 | 6 | 8135 | 10558 | [33 empty] | ○ | 21-1-217-01-001
岐阜県 | 21218 | 2110016 | 本巣市 | 真正廃棄物処理施設 | 0 | 0 | 0 |  |  |  | ○ | [7 empty] | 焼却 |  | その他 | バッチ運転 | DBO（公設民営） | 2 | 1 | 1995 | [7 empty] | ○ | [32 empty] | ○ |  |  |  |  | ○ | 委託 |  |  |  | ○ |  |  | 無し |  | 0 | 0 | 0 | 0 | 0 | 0 | 0 | 0 | 0 | 0 | 0 | 0 | 0 | 0 | [33 empty] | ○ | 21-1-218-01-001
岐阜県 | 21218 | 2110015 | 本巣市 | 根尾廃棄物処理施設 | 0 | 0 | 0 |  |  |  | ○ | [7 empty] | 焼却 |  | ストーカ式（可動） | バッチ運転 | DBO（公設民営） | 0.8 | 1 | 1998 | [7 empty] | ○ | [32 empty] | ○ |  |  |  |  | ○ | 委託 |  |  |  | ○ |  |  | 無し |  | 0 | 0 | 0 | 0 | 0 | 0 | 0 | 0 | 0 | 0 | 0 | 0 | 0 | 0 | [33 empty] | ○ | 21-1-218-01-002
岐阜県 | 21219 | 2110017 | 郡上市 | 郡上クリーンセンター | 9587 | 317 |  | 資源化物搬出量 | ○ |  | ○ |  |  |  |  | ○ | ○ |  | 焼却 |  | 流動床式 | 全連続運転 | DB（公設公営、運転委託） | 75 | 2 | 2006 | ○ | [5 empty] | ○ |  | 7668864 | [13 empty] | 中部電力株式会社 | [15 empty] | ○ |  |  |  | ○ |  |  |  | 委託 | [6 empty] | 有り | 99 | 100 | 34 | 36 | 15 | 11 | 1 | 3 | 180.75 | 100 | 46.75 | 47.975 | 5.275 | 7872.5 | 13900 | [33 empty] | ○ | 21-1-219-01-001
岐阜県 | 21220 | 2110020 | 下呂市 | 下呂市クリーンセンター | 10119 | 0 | 0 |  | ○ |  | ○ | [5 empty] | ○ |  | 焼却 |  | ストーカ式（可動） | 全連続運転 | その他公設公営 | 60 | 2 | 2019 | ○ |  |  | ○ |  |  | ○ |  | 0 | 0 | 0 | 0 | [10 empty] | エネット | [17 empty] | ○ |  | ○ |  |  |  | 直営 | [6 empty] | 有り | 88 | 100 | 34.7 | 48.8 | 9.7 | 5.2 | 0.2 | 1.4 | 160.5 | 100 | 31.9 | 63.5 | 4.6 | 11125 | 0 | [33 empty] | ○ | 21-1-220-01-001
岐阜県 | 21361 | 2110021 | 垂井町 | 垂井町クリーンセンター | 7292 | 164 |  | 資源化物搬出量 | ○ | [6 empty] | ○ |  |  | 焼却 |  | ストーカ式（可動） | 准連続運転 | DB（公設公営、直営） | 40 | 2 | 1997 | ○ | [7 empty] | 64000 | 0 | 64000 | 0 | [28 empty] | ○ |  | ○ |  |  |  | 直営 | [6 empty] | 有り | 99 | 100 | 45.3 | 45.4 | 1.8 | 6.9 | 0.2 | 0.4 | 140 | 100 | 31.2 | 63.6 | 5.2 | 11161 | 11181 | [33 empty] | ○ | 21-1-361-01-001
岐阜県 | 21823 | 2110026 | 可茂衛生施設利用組合 | ささゆりクリーンパークエコサイクルプラザ | 50245 | 6366 |  | 資源化物搬出量 | ○ | [6 empty] | ○ |  |  | 焼却 |  | ストーカ式（可動） | 全連続運転 | DB（公設公営、一部運転委託） | 240 | 3 | 1999 |  | ○ | ○ | [5 empty] | 20657280 |  | 26591017 |  | 2500 | 17.1 | 18683 | [25 empty] | ○ |  | ○ |  |  |  | 一部委託 | [6 empty] | 無し |  | 100 | 43.3 | 32.5 | 4.2 | 15.4 | 2.8 | 1.8 | 150 | 100 | 46.5 | 47.8 | 5.7 | 7825 | 10042 | [33 empty] | ○ | 21-2-002-01-001
岐阜県 | 21824 | 2110073 | 南濃衛生施設利用事務組合 | 南濃衛生施設利用事務組合清掃センター | 16023 | 233.26 |  | 資源化物搬出量 | ○ | [7 empty] | ○ |  | ガス化溶融・改質 |  | 流動床式 | 全連続運転 | DB+O（公設民営、長期包括運営委託） | 80 | 2 | 2008 | ○ | [7 empty] | 300 | [13 empty] | 中部電力ミライズ(株) | [15 empty] | ○ |  |  | ○ | ○ |  |  |  | 委託 | [6 empty] | 無し |  | 100 | 40.4 | 28.3 | 9.5 | 15.4 | 1.2 | 5.2 | 183 | 100 | 44.3 | 47.6 | 8.1 | 7860 | 10220 | [33 empty] | ○ | 21-2-009-01-001
岐阜県 | 21895 | 2110053 | 西濃環境整備組合 | 西濃環境保全センター | 35038 | 0 | 0 |  | ○ | [9 empty] | 焼却 |  | 流動床式 | 全連続運転 | DB（公設公営、直営） | 180 | 2 | 1991 | [7 empty] | ○ | [14 empty] | 中部電力ﾐﾗｲｽﾞ株式会社 | [17 empty] | ○ |  | ○ |  |  |  | 直営 | [6 empty] | 無し |  | 100 | 43 | 32.7 | 9.1 | 11 | 2.6 | 1.6 | 163 | 100 | 41.4 | 51 | 7.6 | 8586 | 10173 | [33 empty] | ○ | 21-2-006-01-001
岐阜県 | 21895 | 2110028 | 西濃環境整備組合 | 西濃環境保全センター | 17970 | 3119 | 0 | 資源化物搬出量 | ○ | [6 empty] | ○ |  |  | ガス化溶融・改質 |  | シャフト式 | 全連続運転 | DB（公設公営、一部運転委託） | 90 | 1 | 2003 | ○ |  |  | ○ |  |  |  |  | 56448000 | 20321280 | 8383800 | 7138200 | [10 empty] | 中部電力ﾐﾗｲｽﾞ株式会社 | [15 empty] | ○ |  |  | ○ |  |  |  |  | 直営 | [6 empty] | 無し |  | 100 | 43 | 32.7 | 9.1 | 11 | 2.6 | 1.6 | 163 | 100 | 41.4 | 51 | 7.6 | 8586 | 10173 | [33 empty] | ○ | 21-2-006-01-002
岐阜県 | 21907 | 2110029 | 中濃地域広域行政事務組合 | クリーンプラザ中濃ガス化溶融施設 | 30191 | 1953 |  | 資源化物搬出量 | ○ |  |  |  | ○ |  |  | ○ |  |  | ガス化溶融・改質 |  | 流動床式 | 全連続運転 | DB（公設公営、運転委託） | 168 | 3 | 2002 | ○ |  | ○ |  |  | ○ |  |  | 35562240 |  | 0 |  | 2350 | 17.2 | 12108 | 0 | 490 | 5383924 | 19 | 6 | 6 | 6 | 中部電力ミライズ㈱ | 中部電力ミライズ㈱ | ○ |  |  |  | ○ | ⑤その他 | 人口割、ごみ搬入量割合 | [9 empty] | ○ |  |  |  | ○ |  | 委託 | [6 empty] | 無し |  | 100 | 40.3 | 35.4 | 8.2 | 11.9 | 1.1 | 3.1 | 132 | 100 | 44 | 50.4 | 5.6 | 8382.5 | 0 | [33 empty] | ○ | 21-2-008-01-001

## 粗大
粗大ごみ処理施設
都道府県名 | 地方公共団体コード | 施設コード | 地方公共団体名 | 施設名称 | 年間処理量 | 資源回収量 | 資源回収量 | 処理対象廃棄物 | 処理対象廃棄物 | 処理対象廃棄物 | 処理対象廃棄物 | 処理対象廃棄物 | 処理対象廃棄物 | 処理対象廃棄物 | ごみ処理事業実施方式 | 処理方式 | 処理能力 | 使用開始年度 | 運転管理体制 | 施設の改廃 | 施設の改廃 | 施設の改廃 | 施設の改廃 | 施設の改廃 | 施設の改廃 | 産業廃棄物の搬入の有無 | 一般廃棄物の割合 | リユース・リペアする場所の面積 | リユース・リペアの対象品目 | リユース・リペアの対象品目 | リユース・リペアの対象品目 | リユース・リペアの対象品目 | リユース・リペアの対象品目 | リユース・リペアの対象品目 | リユース・リペアの対象品目 | リユース・リペアの対象品目 | リユース・リペアの対象品目 | リユース・リペアの対象品目 | リユース・リペアの対象品目 | リユース・リペアの対象品目 | リユース・リペアの対象品目 | リユース・リペアの対象品目 | リユース・リペアの対象品目 | リユース・リペアの対象品目 | リユース・リペアの対象品目 | リユース・リペアの対象品目 | リユース・リペアの対象品目 | リユース・リペアの対象品目 | リユース・リペアの対象品目 | リユース・リペアの対象品目 | リユース・リペアの対象品目 | リユース・リペアの対象品目 | リユース・リペアの対象品目 | リユース・リペアの対象品目 | リユース・リペアの対象品目 | リユース・リペアの対象品目 | リユース・リペアの対象品目 | リユース・リペア機能・内容 | リユース・リペア機能・内容 | リユース・リペア機能・内容 | リユース・リペア機能・内容 | リユース・リペア機能・内容
[7 empty] | 資源化物の区分 | 粗大ごみ | 不燃ごみ | その他 | 混合（未分別）ごみ | 可燃ごみ | 資源ごみ | その他（具体的） | [5 empty] | 新設（建設中） | 新設（新規稼働） | 能力変更 | 休止 | 廃止 | 移管 |  |  |  | 合計 | 合計 | 家具 | 家具 | 家具 | 自転車 | 自転車 | 自転車 | 衣類 | 衣類 | 衣類 | 書籍 | 書籍 | 書籍 | 家電 | 家電 | 家電 | 傘 | 傘 | 傘 | 食器 | 食器 | 食器 | おもちゃ | おもちゃ | おもちゃ | その他 | その他 | その他 | 修理 | 展示 | 販売 | 譲渡 | 機能なし
[29 empty] | 重量 | 個数 | 対象 | 重量 | 個数 | 対象 | 重量 | 個数 | 対象 | 重量 | 個数 | 対象 | 重量 | 個数 | 対象 | 重量 | 個数 | 対象 | 重量 | 個数 | 対象 | 重量 | 個数 | 対象 | 重量 | 個数 | 対象 | 重量 | 個数
[5 empty] | t/年度 | t/年度 | [10 empty] | t/日 | [9 empty] | ％ | m2 | t/年度 | 個・台等 |  | t/年度 | 個・台等 |  | t/年度 | 個・台等 |  | t/年度 | 個・台等 |  | t/年度 | 個・台等 |  | t/年度 | 個・台等 |  | t/年度 | 個・台等 |  | t/年度 | 個・台等 |  | t/年度 | 個・台等 |  | t/年度 | 個・台等
岐阜県 | 21201 | 2110075 | 岐阜市 | 掛洞プラント | 0 | 0 |  | ○ | ○ |  | ○ |  |  |  |  | 破砕 | 100 | 1979 | 直営 |  |  |  | ○ |  |  | 無し | [35 empty] | ○ | 21-1-201-02-002
岐阜県 | 21201 | 2110221 | 岐阜市 | 東部クリーンセンター | 8035 | 1041 | 搬出量 | ○ | [6 empty] | DB（公設公営、一部運転委託） | 併用 | 30 | 2021 | 一部委託 | [6 empty] | 無し |  | 180 | [29 empty] | ○ | ○ |  |  |  | 21-1-201-02-003
岐阜県 | 21203 | 2110077 | 高山市 | 高山市資源リサイクルセンター破砕施設 | 330.76 |  |  | ○ | [6 empty] | DB（公設公営、運転委託） | 破砕 | 93.5 | 2021 | 委託 | [6 empty] | 無し | [35 empty] | ○ | 21-1-203-02-001
岐阜県 | 21206 | 2110080 | 中津川市 | 中津川粗大不燃施設 | 3257 | 471 | 回収量 | ○ | ○ | [5 empty] | DB（公設公営、直営） | 併用 | 17 | 2004 | 直営 | [6 empty] | 無し |  | 200 | 合計: 3; 家具: ○; 家具: 3 | [6 empty] | ○ | ○ | ○ |  |  | 21-1-206-02-001
岐阜県 | 21213 | 2110081 | 各務原市 | 各務原市北清掃センター | 3134 | 455 | 搬出量 | ○ | ○ | [5 empty] | DB（公設公営、一部運転委託） | 破砕 | 34 | 2011 | 委託 | [6 empty] | 有り | 99 | [34 empty] | ○ | 21-1-213-02-001
岐阜県 | 21215 | 2110083 | 山県市 | 山県市クリーンセンター | 583 | 125 | 回収量 | ○ | ○ | [5 empty] | DB+O（公設民営、長期包括運営委託） | 破砕 | 5 | 2010 | 委託 | [6 empty] | 無し | [35 empty] | ○ | 21-1-215-02-001
岐阜県 | 21403 | 2110087 | 大野町 | 大野町可燃性粗大ごみ焼却施設プレス機 | 0 | [7 empty] | ○ |  | DB+M（公設公営、維持管理のみ委託） | 圧縮 | 3 | 1991 | 委託 |  |  |  | ○ |  |  | 無し | [35 empty] | ○ | 21-1-403-02-001
岐阜県 | 21421 | 2110088 | 北方町 | 北方町リサイクルセンターリサイクル棟 | 613 | 410 | 搬出量 | ○ | ○ |  |  |  | ○ |  | DB（公設公営、直営） | 併用 | 3.36 | 2005 | 委託 | [6 empty] | 無し | [35 empty] | ○ | 21-1-421-02-001
岐阜県 | 21907 | 2110091 | 中濃地域広域行政事務組合 | クリーンプラザ中濃粗大ごみ処理施設 | 3769 | 565 | 搬出量 | ○ | ○ | [5 empty] | DB（公設公営、直営） | 併用 | 50 | 1989 | 直営 | [6 empty] | 無し | [35 empty] | ○ | 21-2-008-02-001
岐阜県 | 21917 | 2110093 | 西南濃粗大廃棄物処理組合 | 西南濃粗大廃棄物処理センター | 7006 | 1817 | 搬出量 | ○ | ○ | [5 empty] | DB（公設公営、直営） | 併用 | 70 | 1973 | 直営 | [6 empty] | 無し | [35 empty] | ○ | 21-2-005-02-001

## 資源化
資源化等を行う施設
都道府県名 | 地方公共団体コード | 施設コード | 地方公共団体名 | 施設名称 | 年間処理量 | 資源化物回収量 | 資源化物回収量 | 資源化物回収量 | 搬出量 | 搬出量 | 在庫量 | 在庫量 | 施設区分 | 施設区分 | 処理対象廃棄物 | 処理対象廃棄物 | 処理対象廃棄物 | 処理対象廃棄物 | 処理対象廃棄物 | 処理対象廃棄物 | 処理対象廃棄物 | 処理対象廃棄物 | 処理対象廃棄物 | 処理対象廃棄物 | 処理対象廃棄物 | 処理対象廃棄物 | 処理対象廃棄物 | 処理対象廃棄物 | 処理対象廃棄物 | 処理対象廃棄物 | 処理対象廃棄物 | 処理内容ごとの処理能力 | 処理内容ごとの処理能力 | 処理内容ごとの処理能力 | 処理内容ごとの処理能力 | 処理内容ごとの処理能力 | 処理内容ごとの処理能力 | ごみ処理事業実施方式 | 施設全体の処理能力 | 使用開始年度 | 運転管理体制 | 施設の改廃 | 施設の改廃 | 施設の改廃 | 施設の改廃 | 施設の改廃 | 施設の改廃 | 産業廃棄物の搬入の有無 | 一般廃棄物の割合 | リユース・リペアを行う場所の面積 | リユース・リペアの対象品目 | リユース・リペアの対象品目 | リユース・リペアの対象品目 | リユース・リペアの対象品目 | リユース・リペアの対象品目 | リユース・リペアの対象品目 | リユース・リペアの対象品目 | リユース・リペアの対象品目 | リユース・リペアの対象品目 | リユース・リペアの対象品目 | リユース・リペアの対象品目 | リユース・リペアの対象品目 | リユース・リペアの対象品目 | リユース・リペアの対象品目 | リユース・リペアの対象品目 | リユース・リペアの対象品目 | リユース・リペアの対象品目 | リユース・リペアの対象品目 | リユース・リペアの対象品目 | リユース・リペアの対象品目 | リユース・リペアの対象品目 | リユース・リペアの対象品目 | リユース・リペアの対象品目 | リユース・リペアの対象品目 | リユース・リペアの対象品目 | リユース・リペアの対象品目 | リユース・リペアの対象品目 | リユース・リペアの対象品目 | リユース・リペアの対象品目 | リユース・リペア機能・内容 | リユース・リペア機能・内容 | リユース・リペア機能・内容 | リユース・リペア機能・内容 | リユース・リペア機能・内容 | 一次発酵槽におけるエアレーション設備の運転状況 | 一次発酵槽におけるエアレーション設備の運転状況 | 一次発酵槽におけるエアレーション設備の運転状況 | 一次発酵槽におけるエアレーション設備の運転状況 | 脱臭の方法 | 脱臭の方法 | 脱臭の方法 | 脱臭の方法 | 脱臭の方法 | 脱臭の方法 | 脱臭の方法 | 脱臭の方法 | 堆肥化施設への搬入量 | 堆肥化施設への搬入量 | 堆肥化施設への搬入量 | 堆肥化施設への搬入量 | 堆肥化施設への搬入量 | 堆肥化施設への搬入量 | 堆肥化施設への搬入量 | 堆肥化施設への搬入量 | 堆肥化施設への搬入量 | 堆肥化施設への搬入量 | 一次発酵槽の堆肥化方式 | 切り返しの間隔 | 撹拌の間隔 | 撹拌の間隔 | 一次発酵槽における発酵期間 | 二次発酵槽の有無
[8 empty] | 搬出量・在庫量の別（民間） | [5 empty] | その他（具体的） | 紙類 | 金属類 | ガラス類 | その他資源ごみ | ペットボトル | プラスチック | 布類 | 剪定枝 | 可燃ごみ | 不燃ごみ | 粗大ごみ | し尿 | 家庭系生ごみ | 事業系生ごみ | 汚泥 | その他 | その他（具体的） | 選別 | 圧縮・梱包 | ごみ堆肥化 | ごみ飼料化 | その他 | その他具体的に |  |  |  |  | 新設（建設中） | 新設（新規稼働） | 能力変更 | 休止 | 廃止 | 移管 |  |  |  | 合計 | 合計 | 家具 | 家具 | 家具 | 自転車 | 自転車 | 自転車 | 衣類 | 衣類 | 衣類 | 書籍 | 書籍 | 書籍 | 家電 | 家電 | 家電 | 傘 | 傘 | 傘 | 食器 | 食器 | 食器 | おもちゃ | おもちゃ | おもちゃ | その他 | その他 | その他 | 修理 | 展示 | 販売 | 譲渡 | 機能なし | 堆肥化時は常時運転 | 堆肥化の進行状況に応じて運転 | 停止中 | 設備なし | 水洗法 | 吸着法 | 薬液処理法 | 燃焼法 | 生物脱臭法 | オゾン酸化法 | その他 | 設備なし | コンポスト主原料 | コンポスト主原料 | コンポスト主原料 | コンポスト主原料 | コンポスト主原料 | コンポスト主原料 | コンポスト主原料 | コンポスト主原料 | 副資材 | 副資材 |  |  |  | or1日
[51 empty] | 重量 | 個数 | 対象 | 重量 | 個数 | 対象 | 重量 | 個数 | 対象 | 重量 | 個数 | 対象 | 重量 | 個数 | 対象 | 重量 | 個数 | 対象 | 重量 | 個数 | 対象 | 重量 | 個数 | 対象 | 重量 | 個数 | 対象 | 重量 | 個数 | [17 empty] | 厨芥類（生活系） | 厨芥類（事業系） | 剪定枝 | し尿・浄化槽汚泥 | 動植物性残さ（産業廃棄物） | 動物のふん尿（産業廃棄物） | 下水汚泥（産業廃棄物） | その他 | 木くず、おがくず、もみがら、落ち葉 | その他
[5 empty] | t/年度 | t/年度 | m3/年度 |  | t/年度 | m3/年度 | t/年度 | m3/年度 | [19 empty] | t/日 | t/日 | t/日 | t/日 | t/日 |  |  | t/日 | [9 empty] | ％ | m2 | t/年度 | 個・台等 |  | t/年度 | 個・台等 |  | t/年度 | 個・台等 |  | t/年度 | 個・台等 |  | t/年度 | 個・台等 |  | t/年度 | 個・台等 |  | t/年度 | 個・台等 |  | t/年度 | 個・台等 |  | t/年度 | 個・台等 |  | t/年度 | 個・台等 | [17 empty] | t/年 | t/年 | t/年 | t/年 | t/年 | t/年 | t/年 | t/年 | t/年 | t/年 |  | 日に1回 | 日に1回 | 回 | 日
岐阜県 | 21201 | 2110220 | 岐阜市 | 岐阜市リサイクルセンター | 12960 | 8000 | [6 empty] | リサイクルセンター（交付金） |  |  | ○ | ○ |  | ○ | ○ | [11 empty] | 54 | 36 |  |  |  |  | DB（公設公営、一部運転委託） | 54 | 2022 | 一部委託 |  | ○ |  |  |  |  | 無し | [35 empty] | ○ | [28 empty] | 21-1-201-03-002
岐阜県 | 21202 | 2110099 | 大垣市 | 大垣市クリーンセンター(バイオ式生ごみ処理機) | 7.6 | 1 |  |  | 1 |  |  |  | ごみ堆肥化施設 | [14 empty] | ○ | [5 empty] | 0.5 |  |  |  | その他公設公営 | 0.5 | 2010 | 委託 | [6 empty] | 無し | [35 empty] | ○ |  |  |  | ○ |  | ○ | [7 empty] | 7.6 | [8 empty] | 撹拌方式 | 1 |  | 8640 | 3 | 無し | 21-1-202-03-001
岐阜県 | 21202 | 2110100 | 大垣市 | 大垣市リサイクルセンター | 542 | 499 |  |  | 499 |  |  |  | リサイクルセンター（交付金） | [6 empty] | ○ | [11 empty] | 4 | 4 |  |  |  |  | DBM（公設公営） | 3.7 | 2012 | 直営 | [6 empty] | 無し | [35 empty] | ○ | [28 empty] | 21-1-202-03-003
岐阜県 | 21203 | 2110102 | 高山市 | 高山市資源リサイクルセンター | 5115.16 | 1952.746 |  |  | 1952.746 |  |  |  | リサイクルプラザ |  |  | ○ | ○ | ○ | ○ |  |  |  |  | ○ | ○ | [6 empty] | 10 | [5 empty] | DB（公設公営、一部運転委託） | 10 | 1997 | 一部委託 | [6 empty] | 有り | 94 | 260 | 合計: 348; 家具: ○; 家具: 240 |  |  |  | ○ |  | 108 | ○ | ○ | ○ | [30 empty] | 21-1-203-03-001
岐阜県 | 21203 | 2110103 | 高山市 | 高山市資源リサイクルセンター発泡スチロールリサイクル施設 | 10.75 | 10.75 |  |  | 10.75 |  |  |  | 容器包装リサイクル推進施設 | [6 empty] | ○ | [15 empty] | 0.72 | 破砕・固化 | DB（公設公営、一部運転委託） | 0.72 | 2000 | 一部委託 | [6 empty] | 無し | [35 empty] | ○ | [28 empty] | 21-1-203-03-002
岐阜県 | 21203 | 2110104 | 高山市 | 久々野クリーンセンター不燃ごみ処理場 | 359.39 | 96.27 | [6 empty] | リサイクルプラザ |  |  |  |  | ○ | [5 empty] | ○ | ○ | [6 empty] | 4 | [5 empty] | DB（公設公営、一部運転委託） | 4 | 1987 | 一部委託 | [6 empty] | 無し | [35 empty] | ○ | [28 empty] | 21-1-203-03-003
岐阜県 | 21204 | 2110111 | 多治見市 | 多治見市三の倉センター | 519 | 519 |  |  | 519 |  |  |  | リサイクルプラザ |  |  | ○ | ○ |  | ○ | [10 empty] | ○ |  | 13 | 3 |  |  |  |  | DB（公設公営、運転委託） | 34 | 2003 | 委託 | [6 empty] | 無し | [35 empty] | ○ | [28 empty] | 21-1-204-03-001
岐阜県 | 21204 | 2110105 | 多治見市 | 多治見市笠原クリーンセンターリサイクル作業所 | 0 | 0 |  |  | 0 |  |  |  | リサイクルセンター（補助金） |  |  | ○ | ○ | [15 empty] | 6 |  |  |  |  | DB（公設公営、直営） | 6 | 1993 | 直営 |  |  |  | ○ |  |  | 無し | [35 empty] | ○ | [28 empty] | 21-1-204-03-002
岐阜県 | 21204 | 2110106 | 多治見市 | 多治見市笠原町クリーンセンターリサイクル作業所 | 0 | 0 |  |  | 0 |  |  |  | リサイクルセンター（補助金） | [11 empty] | ○ | [7 empty] | 2 |  |  |  |  | DB（公設公営、直営） | 2 | 1999 | 直営 |  |  |  | ○ |  |  | 無し | [35 empty] | ○ | [28 empty] | 21-1-204-03-003
岐阜県 | 21206 | 2110119 | 中津川市 | 中津川市リサイクルセンター | 647 | 647 |  |  | 647 |  |  |  | リサイクルセンター（交付金） |  |  | ○ | ○ | ○ | ○ | [12 empty] | 3 | 2 |  |  |  |  | DB（公設公営、一部運転委託） | 4.9 | 2016 | 一部委託 | [6 empty] | 無し | [35 empty] | ○ | [28 empty] | 21-1-206-03-002
岐阜県 | 21210 | 2110127 | 恵那市 | 恵那市リサイクルセンター | 1640 | 763.12 |  |  | 763 |  |  |  | リサイクルセンター（補助金） |  |  | ○ | ○ | ○ | ○ | ○ |  |  |  | ○ | ○ | [6 empty] | 4 | 4 |  |  |  |  | DB（公設公営、一部運転委託） | 4 | 1997 | 直営 | [6 empty] | 無し | [35 empty] | ○ | [28 empty] | 21-1-210-03-001
岐阜県 | 21210 | 2110128 | 恵那市 | 恵那市恵南クリーンセンターリサイクルプラザ | 0 | 0 | [6 empty] | リサイクルプラザ |  |  | ○ | ○ | ○ | ○ | ○ |  |  |  | ○ | ○ |  |  |  |  | ○ |  | 12 | 2 |  |  |  |  | DB（公設公営、直営） | 12 | 2000 | 直営 |  |  |  | ○ |  |  | 無し | [35 empty] | ○ | [28 empty] | 21-1-210-03-002
岐阜県 | 21212 | 2110129 | 土岐市 | 土岐市環境センター | 1644 | 1644 |  |  | 1644 |  |  |  | リサイクルセンター（補助金） |  |  | ○ |  |  | ○ | [12 empty] | 13 | 13 |  |  |  |  | DB（公設公営、直営） | 13 | 1990 | 直営 | [6 empty] | 無し | [35 empty] | ○ | [28 empty] | 21-1-212-03-001
岐阜県 | 21213 | 2110131 | 各務原市 | 各務原市北清掃センター | 188 | 188 |  |  | 188 |  |  |  | 容器包装リサイクル推進施設 | [5 empty] | ○ | [13 empty] | 3 |  |  |  |  | DB（公設公営、一部運転委託） | 3 | 2000 | 委託 | [6 empty] | 無し | [35 empty] | ○ | [28 empty] | 21-1-213-03-001
岐阜県 | 21213 | 2110132 | 各務原市 | 各務原市北清掃センター | 978 | 978 |  |  | 978 |  |  |  | リサイクルセンター（交付金） |  |  | ○ | ○ | ○ | [13 empty] | 9 | 3 |  |  |  |  | DB（公設公営、直営） | 9 | 2011 | 直営 | [6 empty] | 無し | [35 empty] | ○ | [28 empty] | 21-1-213-03-002
岐阜県 | 21217 | 2110136 | 飛騨市 | 飛騨市リサイクルセンター | 1481 | 1126 |  |  | 1126 |  |  |  | リサイクルセンター（交付金） |  | ○ | ○ | ○ | ○ | ○ | ○ | ○ |  |  | ○ | ○ | [7 empty] | 1 |  |  | 1 | 破砕 | DB（公設公営、直営） | 2 | 2015 | 直営 | [6 empty] | 無し | [35 empty] | ○ | [28 empty] | 21-1-217-03-001
岐阜県 | 21219 | 2110138 | 郡上市 | 郡上北部クリーンセンター | 528 | 314 |  |  | 314 |  |  |  | リサイクルセンター（補助金） |  |  | ○ | [15 empty] | 8 | 1 |  |  |  |  | DB（公設公営、直営） | 9 | 1998 | 直営 | [6 empty] | 無し | [35 empty] | ○ | [28 empty] | 21-1-219-03-001
岐阜県 | 21219 | 2110139 | 郡上市 | 郡上クリーンセンター | 957 | 957 |  |  | 957 |  |  |  | リサイクルプラザ |  | ○ |  | ○ | ○ | ○ | ○ | ○ |  |  | ○ | [7 empty] | 4 | 9 |  |  |  |  | DB（公設公営、直営） | 13 | 2006 | 直営 | [6 empty] | 無し | [35 empty] | ○ | [28 empty] | 21-1-219-03-002
岐阜県 | 21220 | 2110144 | 下呂市 | ペットボトル処理施設 | 86 | 81 |  |  | 81 |  | 0 |  | その他 | ペットボトル減容施設 |  |  |  |  | ○ | [13 empty] | 2 |  |  |  |  | その他公設公営 | 2 | 1998 | 一部委託 | [6 empty] | 無し | [35 empty] | ○ | [28 empty] | 21-1-220-03-001
岐阜県 | 21220 | 2110145 | 下呂市 | 下呂市クリーンセンター | 443 | 443 |  |  | 443 |  | 0 |  | リサイクルセンター（補助金） |  | ○ | ○ | ○ | [14 empty] | 2 | 2 |  |  |  |  | その他公設公営 | 2 | 1993 | 一部委託 | [6 empty] | 無し | [35 empty] | ○ | [28 empty] | 21-1-220-03-002
岐阜県 | 21404 | 2110151 | 池田町 | 池田町北部リサイクルセンター | 463 | 463 |  |  | 463 |  |  |  | ストックヤード |  | ○ | ○ | ○ | ○ | ○ | ○ | ○ | [8 empty] | ○ |  | 1 | 1 |  |  |  |  | DB（公設公営、直営） | 2 | 2000 | 直営 | [6 empty] | 無し | [35 empty] | ○ | [28 empty] | 21-1-404-03-001
岐阜県 | 21404 | 2110217 | 池田町 | 池田町南部リサイクルセンター | 319 | 319 |  |  | 319 |  |  |  | リサイクルセンター（交付金） |  | ○ | ○ | ○ | ○ | ○ | ○ | ○ |  | ○ | ○ | ○ |  |  |  |  | ○ |  | 3 | 1 |  |  |  |  | DB（公設公営、直営） | 4 | 2019 | 直営 | [6 empty] | 無し | [35 empty] | ○ | [28 empty] | 21-1-404-03-002
岐阜県 | 21604 | 2110155 | 白川村 | 白川村リサイクルハウス | 158 | 158 |  |  | 158 |  |  |  | ストックヤード |  | ○ | ○ | ○ | ○ | ○ | ○ | ○ |  |  |  | ○ | [6 empty] | 1 | 1 |  |  |  |  | DBO（公設民営） | 0.5 | 2002 | 委託 | [6 empty] | 無し | [35 empty] | ○ | [28 empty] | 21-1-604-03-001
岐阜県 | 21823 | 2110157 | 可茂衛生施設利用組合 | 可茂衛生施設利用組合ささゆりクリーンパークエコサイクルプラザ | 2988 | 1091 |  |  | 1091 |  |  |  | リサイクルプラザ |  |  | ○ | ○ | [6 empty] | ○ | ○ | [6 empty] | 66 | 17 |  |  | 32 | 破砕 | DB（公設公営、一部運転委託） | 66 | 1999 | 一部委託 | [6 empty] | 無し |  | 112 | 合計: 84; 自転車: ○; 自転車: 84 | [6 empty] | ○ | ○ |  | ○ | [29 empty] | 21-2-002-03-001
岐阜県 | 21824 | 2110158 | 南濃衛生施設利用事務組合 | 南濃衛生施設利用事務組合リサイクルセンター | 234 | 234 |  |  | 234 |  |  |  | リサイクルセンター（交付金） |  | ○ | ○ | ○ | ○ | ○ | ○ | ○ | ○ | [9 empty] | 1 | 9 |  |  | 7 | 減容・磁選・粉砕 | DB（公設公営、直営） | 16 | 2009 | 直営 | [6 empty] | 無し | [35 empty] | ○ | [28 empty] | 21-2-009-03-001
岐阜県 | 21907 | 2110162 | 中濃地域広域行政事務組合 | クリーンプラザ中濃リサイクルプラザ | 864 | 770 |  |  | 770 |  |  |  | リサイクルセンター（補助金） |  |  | ○ | ○ | ○ | ○ | ○ | [11 empty] | 12 | 5 |  |  |  |  | DB（公設公営、運転委託） | 12 | 2003 | 委託 | [6 empty] | 無し | [35 empty] | ○ | [28 empty] | 21-2-008-03-001

## 燃料化
ごみ燃料化施設
都道府県名 | 地方公共団体コード | 施設コード | 地方公共団体名 | 施設名称 | 年間処理量 | 年間処理量 | 生成物保管量 | 生成物保管量 | 生成物生産量 | 生成物生産量 | 生成物搬出量 | 生成物搬出量 | 処理対象廃棄物 | 処理対象廃棄物 | 処理対象廃棄物 | 処理対象廃棄物 | 処理対象廃棄物 | 処理対象廃棄物 | 処理対象廃棄物 | 処理対象廃棄物 | 処理対象廃棄物 | 処理対象廃棄物 | 処理対象廃棄物 | 施設の種類 | 生成物供給先の確保状況 | 生成物供給先の確保状況 | 生成物供給先の確保状況 | ごみ処理事業実施方式 | 処理能力 | 使用開始年度 | 運転管理体制 | 施設の改廃 | 施設の改廃 | 施設の改廃 | 施設の改廃 | 施設の改廃 | 施設の改廃 | 発電の場合 | 発電の場合 | 発電の場合 | 発電の場合 | 余剰電力利用（売電） | 余剰電力利用（売電） | 余剰電力利用（売電） | 余剰電力利用（売電） | 余剰電力利用（売電） | 余剰電力利用（売電） | 契約電力会社名 | 契約電力会社名 | 産業廃棄物の搬入の有無 | 一般廃棄物の割合 | ごみ組成分析結果 | ごみ組成分析結果 | ごみ組成分析結果 | ごみ組成分析結果 | ごみ組成分析結果 | ごみ組成分析結果 | ごみ組成分析結果 | ごみ組成分析結果 | 単位容積重量 | 三成分 | 三成分 | 三成分 | 三成分 | 低位発熱量 | 低位発熱量
[13 empty] | 混合（未分別）ごみ | 可燃ごみ | 不燃ごみ | 資源ごみ | ごみ処理残渣 | 生ごみ（厨芥類） | 廃食用油 | プラスチック類 | 粗大ごみ | その他 | その他（具体的） |  | 発電用 | 燃料用 | その他 |  |  |  |  | 新設（建設中） | 新設（新規稼働） | 能力変更 | 休止 | 廃止 | 移管 | 発電能力 | 発電効率（実績値） | 総発電量（実績値） | うち外部供給量（実績値） | 売電量 | 売電収入 | 売電価格（単価） | 売電価格（単価） | 売電価格（単価） | 売電価格（単価） | （受電） | （売電） |  |  | 分析対象 | 合計 | 紙・布類 | ビニール、合成樹脂、ゴム、皮革類 | 木、竹、わら類 | ちゅう芥類 | 不燃物類 | その他 |  | 合計 | 水分 | 可燃分 | 灰分 | (計算値) | (実測値)
[44 empty] | 固定価格 | 重負荷 | 昼間 | 夜間
[5 empty] | t/年度 | m3/年 | t/年度 | m3/年度 | t/年度 | m3/年度 | t/年度 | m3/年度 | [16 empty] | t/日 | [8 empty] | kW | ％ | MWh | MWh | MWh/年 | 円/年 | 円/kWh | 円/kWh | 円/kWh | 円/kWh |  |  |  | ％ |  | ％ | ％ | ％ | ％ | ％ | ％ | ％ | kg/m3 | ％ | ％ | ％ | ％ | kJ/kg | kJ/kg
岐阜県 | 21210 | 2110168 | 恵那市 | エコセンター恵那 | 11726 |  |  |  | 6877 |  | 6877 |  |  | ○ |  |  | ○ | ○ |  | ○ | ○ |  |  | 固形燃料化（RDF） |  | ○ |  | DB（公設公営、直営） | 90 | 2003 | 直営 | [16 empty] | 中部電力、恵那電力 |  | 無し |  | 処理対象ごみ | 100 | 35.8 | 24.3 | 1.2 | 37 | 0 | 1.7 | 115 | 100 | 43.9 | 4.1 | 52 | 8700 | 0 | 21-1-210-04-001

## その他
その他の施設[ごみの中間処理施設]
都道府県名 | 地方公共団体コード | 施設コード | 地方公共団体名 | 施設名称 | 年間処理量 | 処理対象廃棄物 | 処理対象廃棄物 | 処理対象廃棄物 | 処理対象廃棄物 | 処理対象廃棄物 | 処理対象廃棄物 | 処理対象廃棄物 | 処理内容 | 処理内容 | 処理内容 | 処理内容 | ごみ処理事業実施方式 | 処理能力 | 使用開始年度 | 運転管理体制 | 施設の改廃 | 施設の改廃 | 施設の改廃 | 施設の改廃 | 施設の改廃 | 施設の改廃 | 産業廃棄物の搬入の有無 | 一般廃棄物の割合
[6 empty] | 混合（未分別）ごみ | 可燃ごみ | 資源ごみ | 粗大ごみ | 不燃ごみ | その他 | その他（具体的） | 破砕 | 圧縮・梱包 | その他 | その他（具体的） |  |  |  |  | 新設（建設中） | 新設（新規稼働） | 能力変更 | 休止 | 廃止 | 移管
[5 empty] | t/年度 | [12 empty] | t/日 | [9 empty] | ％
岐阜県 | 21220 | 2110169 | 下呂市 | 下呂市クリーンセンター | 150 |  |  |  |  | ○ |  |  | ○ |  |  |  | その他公設公営 | 1 | 1993 | 一部委託 | [6 empty] | 無し |  | 21-1-220-05-001

## 保管
保管施設
都道府県名 | 地方公共団体コード | 施設コード | 地方公共団体名 | 施設名称 | 年間保管量 | 施設区分 | 処理対象廃棄物 | 処理対象廃棄物 | 処理対象廃棄物 | 処理対象廃棄物 | 処理対象廃棄物 | 処理対象廃棄物 | 処理対象廃棄物 | 処理対象廃棄物 | ごみ処理事業実施方式 | 保管分類数 | 屋内面積 | 屋外面積 | 使用開始年度 | 運転管理体制 | 施設の改廃 | 施設の改廃 | 施設の改廃 | 施設の改廃 | 施設の改廃 | 施設の改廃 | 産業廃棄物の搬入の有無 | 一般廃棄物の割合
[7 empty] | 紙類 | 金属類 | ガラス類 | その他資源ごみ | ペットボトル | プラスチック | 布類 | その他 | [6 empty] | 新設（建設中） | 新設（新規稼働） | 能力変更 | 休止 | 廃止 | 移管
[5 empty] | t/年度 | [11 empty] | m2 | m2 | [9 empty] | ％
岐阜県 | 21203 | 2110173 | 高山市 | 高山市資源リサイクルセンター | 1381.026 | ストックヤード |  | ○ | ○ |  | ○ |  |  |  | DB（公設公営、一部運転委託） | 6 | 0 | 327 | 1997 | 一部委託 | [6 empty] | 無し |  | 21-1-203-06-001
岐阜県 | 21203 | 2110174 | 高山市 | 村川商店 | 450.15 | ストックヤード | ○ | [7 empty] | その他民設民営 | 1 | 118 | 0 | 2003 | 委託 | [6 empty] | 無し |  | 21-1-203-06-002
岐阜県 | 21203 | 2110175 | 高山市 | 高山清掃事業(株) | 631.25 | ストックヤード | [5 empty] | ○ |  |  | その他民設民営 | 1 | 46 | 0 | 2007 | 委託 | [6 empty] | 無し |  | 21-1-203-06-003
岐阜県 | 21204 | 2110176 | 多治見市 | 多治見市三の倉センター | 3041 | ストックヤード |  | ○ | ○ |  | ○ |  |  | ○ | DB（公設公営、運転委託） | 11 | 1700 | 215 | 2005 | 委託 | [6 empty] | 無し |  | 21-1-204-06-001
岐阜県 | 21204 | 2110177 | 多治見市 | 多治見市大畑センター | 715 | ストックヤード |  | ○ |  | ○ |  | ○ |  |  | DB（公設公営、直営） | 7 | 670 | 300 | 2000 | 直営 | [6 empty] | 無し |  | 21-1-204-06-002
岐阜県 | 21204 | 2110178 | 多治見市 | 多治見市笠原クリーンセンターストックヤード | 0 | ストックヤード | ○ | ○ | ○ | ○ | ○ |  | ○ |  | DB（公設公営、直営） | 15 | 431 | 0 | 1999 | 直営 |  |  |  | ○ |  |  | 無し |  | 21-1-204-06-003
岐阜県 | 21209 | 2110182 | 羽島市 | 羽島市資源物ストックヤード | 384 | ストックヤード | ○ | ○ | ○ | ○ | ○ | ○ | ○ | ○ | DB（公設公営、一部運転委託） | 19 | 1709 | 6626 | 2009 | 一部委託 | [6 empty] | 無し |  | 21-1-209-06-001
岐阜県 | 21212 | 2110183 | 土岐市 | 土岐市環境センター | 1644 | ストックヤード | ○ |  | ○ |  |  |  | ○ |  | DB（公設公営、直営） | 13 | 489 | 372 | 1990 | 直営 | [6 empty] | 無し |  | 21-1-212-06-001
岐阜県 | 21213 | 2110184 | 各務原市 | 各務原市北清掃センター | 78 | ストックヤード | ○ | [5 empty] | ○ |  | DB（公設公営、運転委託） | 2 | 332 | 0 | 2000 | 委託 | [6 empty] | 無し |  | 21-1-213-06-001
岐阜県 | 21218 | 2110187 | 本巣市 | 真正ストックヤード | 343 | ストックヤード | [7 empty] | ○ | DBO（公設民営） | 1 | 990 | 3304 | 2005 | 委託 | [6 empty] | 無し |  | 21-1-218-06-001
岐阜県 | 21218 | 2110188 | 本巣市 | 根尾ストックヤード | 36 | ストックヤード | [7 empty] | ○ | DBO（公設民営） | 1 | 610 | 1555 | 2005 | 委託 | [6 empty] | 無し |  | 21-1-218-06-002
岐阜県 | 21218 | 2110189 | 本巣市 | 本巣ストックヤード | 144 | ストックヤード | [7 empty] | ○ | DBO（公設民営） | 1 | 660 | 7098 | 2006 | 委託 | [6 empty] | 無し |  | 21-1-218-06-003
岐阜県 | 21220 | 2110198 | 下呂市 | 下呂市クリーンセンター | 0 | ストックヤード | ○ | ○ | ○ | [5 empty] | その他公設公営 | 7 | 2482 | 9000 | 1993 | 一部委託 | [6 empty] | 無し |  | 21-1-220-06-001
岐阜県 | 21220 | 2110199 | 下呂市 | ペットボトル処理施設 | 0 | ストックヤード |  |  |  |  | ○ |  |  |  | その他公設公営 | 1 | 370 | 1214 | 1999 | 一部委託 | [6 empty] | 無し |  | 21-1-220-06-002
岐阜県 | 21362 | 2110200 | 関ケ原町 | 関ケ原町資源物ストックヤード | 1 | ストックヤード | ○ |  |  | ○ |  |  | ○ |  | DB（公設公営、直営） | 3 | 112 | 4255 | 2007 | 直営 | [6 empty] | 無し |  | 21-1-362-06-001
岐阜県 | 21401 | 2110203 | 揖斐川町 | 春日リサイクルセンター | 22 | ストックヤード |  | ○ | ○ |  |  |  |  | ○ | DB（公設公営、直営） | 3 | 20 | 30 | 1979 | 直営 | [6 empty] | 無し |  | 21-1-401-06-001
岐阜県 | 21401 | 2110204 | 揖斐川町 | 久瀬リサイクルセンター | 33 | ストックヤード | ○ |  | ○ | ○ | ○ | ○ |  | ○ | DB（公設公営、直営） | 7 | 20 | 30 | 2002 | 直営 | [6 empty] | 無し |  | 21-1-401-06-002
岐阜県 | 21401 | 2110205 | 揖斐川町 | 藤橋リサイクルセンター | 26 | ストックヤード |  | ○ | ○ |  |  |  |  | ○ | DB（公設公営、直営） | 4 | 20 | 20 | 1988 | 直営 | [6 empty] | 無し |  | 21-1-401-06-003
岐阜県 | 21401 | 2110206 | 揖斐川町 | 坂内リサイクルセンター | 21 | ストックヤード |  | ○ |  | ○ | ○ |  |  | ○ | DB（公設公営、直営） | 7 | 20 | 40 | 1996 | 直営 | [6 empty] | 無し |  | 21-1-401-06-004
岐阜県 | 21401 | 2110207 | 揖斐川町 | いびがわエコドーム | 236 | 容器包装リサイクル推進施設 | ○ |  |  | ○ | ○ |  | ○ |  | DB（公設公営、直営） | 4 | 200 | 0 | 2002 | 直営 | [6 empty] | 無し |  | 21-1-401-06-005
岐阜県 | 21401 | 2110208 | 揖斐川町 | いびがわクリーンセンター | 477 | ストックヤード |  | ○ | ○ | ○ |  | ○ |  | ○ | DB（公設公営、直営） | 6 | 596 | 790 | 1997 | 直営 | [6 empty] | 無し |  | 21-1-401-06-007
岐阜県 | 21404 | 2110209 | 池田町 | 池田町北部リサイクルセンター | 463 | ストックヤード | ○ | ○ | ○ | ○ | ○ | ○ | ○ | ○ | DB（公設公営、直営） | 16 | 644 | 985 | 2000 | 直営 | [6 empty] | 無し |  | 21-1-404-06-001
岐阜県 | 21404 | 2110218 | 池田町 | 池田町南部リサイクルセンター | 319 | 容器包装リサイクル推進施設 | ○ | ○ | ○ | ○ | ○ | ○ | ○ | ○ | DB（公設公営、直営） | 24 | 928.5 | 4172 | 2019 | 直営 | [6 empty] | 無し |  | 21-1-404-06-002
岐阜県 | 21421 | 2110210 | 北方町 | 北方町リサイクルセンター | 653 | ストックヤード | ○ | ○ | ○ | ○ | ○ | ○ | ○ |  | DB（公設公営、直営） | 7 | 206 | 206 | 2005 | 委託 | [6 empty] | 無し |  | 21-1-421-06-001
岐阜県 | 21823 | 2110211 | 可茂衛生施設利用組合 | 可茂衛生施設利用組合ささゆりクリーンパークスラグ貯留施設 | 0 | ストックヤード | [7 empty] | ○ | DB（公設公営、一部運転委託） | 1 | 152 | 0 | 1999 | 一部委託 | [6 empty] | 無し |  | 21-2-002-06-001
岐阜県 | 21907 | 2110213 | 中濃地域広域行政事務組合 | クリーンプラザ中濃リサイクルプラザ | 770 | 容器包装リサイクル推進施設 |  | ○ | ○ | ○ | ○ | ○ |  |  | DB（公設公営、運転委託） | 10 | 237 | 0 | 2003 | 委託 | [6 empty] | 無し |  | 21-2-008-06-001

## 最終
最終処分場
都道府県名 | 地方公共団体コード | 施設コード | 地方公共団体名 | 施設名称 | 調査対象年度の埋立容量（覆土を含む） | 調査対象年度の埋立量（覆土を含まない） | 残余容量 | 処理対象廃棄物 | 処理対象廃棄物 | 処理対象廃棄物 | 処理対象廃棄物 | 処理対象廃棄物 | 処理対象廃棄物 | 処理対象廃棄物 | 処理対象廃棄物 | 処理対象廃棄物 | 処理対象廃棄物 | 埋立場所 | ごみ処理事業実施方式 | 埋立開始年度 | 埋立地面積 | 施設全体容量 | 埋立終了年度 | 遮水の方式 | 遮水の方式 | 遮水の方式 | 遮水の方式 | 遮水の方式 | 遮水の方式 | 遮水の方式 | 浸出水の処理 | 浸出水の処理 | 浸出水の処理 | 浸出水の処理 | 浸出水の処理 | 浸出水の処理 | 浸出水の処理 | 浸出水の処理 | 浸出水の処理 | 浸出水の処理 | 浸出水の処理 | 浸出水の処理 | 運転管理体制 | 処分場の現状 | 施設の改廃 | 施設の改廃 | 施設の改廃 | 施設の改廃 | 施設の改廃 | 施設の改廃 | 産業廃棄物の搬入の有無 | 一般廃棄物の割合 | 最終処分場の構造 | 準好気性埋立構造の管理状況 | 準好気性埋立構造の管理状況 | 準好気性埋立構造の管理状況 | 準好気性埋立構造の管理状況 | 準好気性埋立構造の管理状況 | 水質管理状況 | 水質管理状況 | 水質管理状況 | 水質管理状況 | 水質管理状況 | 水質管理状況 | メタン回収の有無 | メタン回収をしている場合 | メタン回収をしている場合 | メタン回収をしている場合 | メタン回収をしている場合 | メタン回収をしている場合
[8 empty] | 焼却残渣（主灰） | 溶融飛灰 | 可燃ごみ | 資源ごみ | 不燃ごみ | その他 | 焼却残渣（飛灰） | 溶融スラグ | 破砕ごみ・処理残渣 | 粗大ごみ | [6 empty] | 原地盤利用 | 底部遮水工 | 鉛直遮水工 | 覆蓋（屋根） | 表面遮水工（キャッピング） | その他遮水 | 遮水なし | 凝集沈殿 | 生物処理（脱窒なし） | 生物処理（脱窒あり） | 砂ろ過 | 消毒 | 他施設での処理 | 活性炭処理 | 膜処理 | キレート処理 | 促進酸化処理 | 下水道放流 | 処理なし |  |  | 新設（建設中） | 新設（新規稼働） | 能力変更 | 休止 | 廃止 | 移管 |  |  |  | 水位管理 | 覆土施工 | 覆土施工 | 覆土施工 | ガス抜き管の計画的施工状況 | 処理前BOD濃度 | 処理後BOD濃度 | 処理前COD濃度 | 処理後COD濃度 | 処理前TN濃度 | 処理後TN濃度 |  | メタンガス回収量 | メタンガス濃度 | メタンガス発熱量 | メタンガスの利用 | 発電量
[55 empty] | 即日覆土 | 中間覆土 | 最終覆土のみ
[5 empty] | m3/年度 | t/年度 | m3 | [13 empty] | m2 | m3 | [29 empty] | ％ | [6 empty] | ppm | ppm | ppm | ppm | ppm | ppm |  | m3／年 | ％ | kJ/m3N |  | kWh/年
岐阜県 | 21201 | 2130002 | 岐阜市 | 奥埋立跡地 | 0 | 0 | 0 | ○ | [5 empty] | ○ |  | ○ |  | 山間 | DB（公設公営、運転委託） | 1986 | 25200 | 158000 | 1997 | ○ | ○ |  |  |  | ○ |  | ○ | ○ |  |  |  |  | ○ | [5 empty] | 委託 | 埋立終了 | [6 empty] | 無し |  | 嫌気性埋立構造 | [5 empty] | 2 | 2 | 3 | 1 | 4 | 2 | 回収していない | [5 empty] | 21-1-201-07-001
岐阜県 | 21201 | 2130006 | 岐阜市 | 佐野埋立跡地 | 0 | 0 | 0 | ○ | [5 empty] | ○ |  | ○ |  | 山間 | DBM（公設公営） | 1979 | 21745 | 126227 | 1987 | ○ | [6 empty] | ○ | [11 empty] | 委託 | 埋立終了 | [6 empty] | 無し |  | 嫌気性埋立構造 | [5 empty] | 2 | 3 | 2 | 3 | 2 | 2 | 回収していない | [5 empty] | 21-1-201-07-002
岐阜県 | 21201 | 2130007 | 岐阜市 | 北野阿原一般廃棄物最終処分場 | 0 | 0 | 0 | ○ | [5 empty] | ○ |  |  |  | 平地 | DB（公設公営、一部運転委託） | 1995 | 40500 | 283400 | 2012 |  | ○ | ○ | [6 empty] | ○ | ○ |  |  | ○ |  | ○ |  |  |  | 一部委託 | 埋立終了 | [6 empty] | 無し |  | その他埋立構造 | [5 empty] | 5 | 1 | 10 | 3 | 6 | 3 | 回収していない | [5 empty] | 21-1-201-07-003
岐阜県 | 21201 | 2130001 | 岐阜市 | 阿原沖一般廃棄物最終処分場 | 0 | 0 | 0 | ○ | [5 empty] | ○ |  |  |  | 山間 | DB（公設公営、一部運転委託） | 1979 | 23358 | 163000 | 1997 | [6 empty] | ○ | ○ |  | ○ | ○ | ○ | [7 empty] | 一部委託 | 埋立終了 | [6 empty] | 無し |  | その他埋立構造 | [5 empty] | 2 | 3 | 3 | 3 | 2 | 2 | 回収していない | [5 empty] | 21-1-201-07-004
岐阜県 | 21201 | 2130009 | 岐阜市 | 大杉一般廃棄物最終処分場 | 10943 | 13072 | 144710 | ○ | [5 empty] | ○ |  |  |  | 山間 | DB（公設公営、直営） | 2011 | 33000 | 270000 | 2026 |  | ○ |  |  |  | ○ |  | ○ |  |  | ○ | [6 empty] | ○ |  | 直営 | 埋立中 | [6 empty] | 無し |  | その他埋立構造 | [5 empty] | 2 | 1 | 10 | 9 | 4 | 5 | 回収していない | [5 empty] | 21-1-201-07-005
岐阜県 | 21202 | 2130022 | 大垣市 | 大垣市草道島町一般廃棄物最終処分場 | 92 | 111 | 1346 | [5 empty] | ○ |  |  |  |  | 平地 | DBM（公設公営） | 1986 | 2350 | 8400 | 2052 | [6 empty] | ○ | [11 empty] | ○ | 直営 | 埋立中 | [6 empty] | 無し |  | その他埋立構造 | [6 empty] | 0 |  | 0 |  | 0 | 回収していない | [5 empty] | 21-1-202-07-001
岐阜県 | 21202 | 2130013 | 大垣市 | 大垣市荒川町一般廃棄物最終処分場 | 78 | 51 | 7378 | ○ | [5 empty] | ○ |  |  |  | 平地 | DBM（公設公営） | 1992 | 20600 | 87000 | 2031 |  | ○ | [5 empty] | ○ |  | ○ | ○ | ○ |  | ○ | [5 empty] | 委託 | 埋立中 | [6 empty] | 無し |  | 準好気性埋立構造 | 末端集水管は水没 | ○ |  |  | 埋立状況により計画的に延長 |  | 1 |  | 1 |  | 2 | 回収していない | [5 empty] | 21-1-202-07-002
岐阜県 | 21202 | 2130018 | 大垣市 | 大垣市上石津町上多良一般廃棄物最終処分場 | 1739 | 1739 | 42741 | [5 empty] | ○ |  |  |  |  | 山間 | DBM（公設公営） | 2002 | 17500 | 104000 | 2051 | [6 empty] | ○ | [11 empty] | ○ | 直営 | 埋立中 | [6 empty] | 無し |  | その他埋立構造 | [6 empty] | 1 |  | 3 |  | 1 | 回収していない | [5 empty] | 21-1-202-07-003
岐阜県 | 21202 | 2130021 | 大垣市 | 大垣市上石津町三ツ里一般廃棄物最終処分場 | 0 | 0 | 0 | [5 empty] | ○ |  |  |  |  | 山間 | DBM（公設公営） | 1975 | 5625 | 24730 | 2012 | [6 empty] | ○ | [11 empty] | ○ | 直営 | 埋立終了 | [6 empty] | 無し |  | その他埋立構造 | [6 empty] | 1 |  | 3 |  | 2 | 回収していない | [5 empty] | 21-1-202-07-004
岐阜県 | 21202 | 2130025 | 大垣市 | 大垣市墨俣町一般廃棄物最終処分場 | 0 | 0 | 7931 | [5 empty] | ○ |  |  |  |  | 平地 | DBM（公設公営） | 1994 | 2273 | 8210 | 2052 | [6 empty] | ○ | [11 empty] | ○ | 直営 | 埋立中 | [6 empty] | 無し |  | その他埋立構造 | [6 empty] | 3 |  | 7 |  | 1 | 回収していない | [5 empty] | 21-1-202-07-005
岐阜県 | 21203 | 2130029 | 高山市 | 高山市資源リサイクルセンター埋立処分地 | 4905 | 4061.95 | 44478 | ○ |  |  |  | ○ | ○ | ○ |  | ○ | ○ | 山間 | DB（公設公営、一部運転委託） | 1976 | 261800 | 621800 | 2015 | [5 empty] | ○ |  | ○ |  |  | ○ | [6 empty] | ○ |  | 一部委託 | 埋立中 | [6 empty] | 有り | 91 | 準好気性埋立構造 | 末端集水管は水没 |  | ○ |  | 埋立状況により計画的に延長 | 18.3 | 6.5 | 94.25 | 28.25 | 20.55 | 15.35 | 回収していない | [5 empty] | 21-1-203-07-001
岐阜県 | 21203 | 2130028 | 高山市 | 高山市久々野クリーンセンター埋立処分地 | 0 | 0 | 501 | ○ |  |  |  | ○ |  | ○ |  |  |  | 山間 | DB（公設公営、直営） | 1994 | 2000 | 7000 | 2008 | [5 empty] | ○ |  | ○ | [5 empty] | ○ | [5 empty] | 一部委託 | 埋立中 | [6 empty] | 無し |  | 準好気性埋立構造 | 末端集水管は水没 |  | ○ |  | 埋立状況により計画的に延長 |  | 1.3 |  | 1 |  | 7.8 | 回収していない | [5 empty] | 21-1-203-07-002
岐阜県 | 21203 | 2130033 | 高山市 | 高山市丹生川埋立処分地 | 221 | 101.4 | 4407 |  |  |  |  | ○ | [5 empty] | 山間 | DB（公設公営、直営） | 1972 | 53000 | 255000 | 2025 | [6 empty] | ○ | [11 empty] | ○ | 一部委託 | 埋立中 | [6 empty] | 無し |  | その他埋立構造 | [11 empty] | 回収していない | [5 empty] | 21-1-203-07-003
岐阜県 | 21203 | 2130032 | 高山市 | 高山市荘川埋立処分地 | 0 | 0 | 4000 |  |  |  |  | ○ | [5 empty] | 山間 | DB（公設公営、直営） | 1997 | 2000 | 5000 | 2008 | [6 empty] | ○ | [11 empty] | ○ | 直営 | 埋立中 |  |  |  | ○ |  |  | 無し |  | その他埋立構造 | [11 empty] | 回収していない | [5 empty] | 21-1-203-07-004
岐阜県 | 21203 | 2130027 | 高山市 | 高山市上宝埋立処分地 | 0 | 0 | 1600 |  |  |  |  | ○ | [5 empty] | 山間 | DB（公設公営、直営） | 1984 | 5124 | 13513 | 2007 | [6 empty] | ○ | [11 empty] | ○ | 直営 | 埋立中 |  |  |  | ○ |  |  | 無し |  | その他埋立構造 | [11 empty] | 回収していない | [5 empty] | 21-1-203-07-005
岐阜県 | 21204 | 2130250 | 多治見市 | 多治見市大畑センター安定型埋立処分場 | 1327 | 1426 | 119390 |  |  |  |  | ○ | ○ |  |  |  |  | 山間 | DB（公設公営、直営） | 1972 | 81888 | 2320729 | 2030 | [6 empty] | ○ | [11 empty] | ○ | 直営 | 埋立中 | [6 empty] | 有り | 23 | その他埋立構造 | [5 empty] | 1 | 1 | 2 | 2 | 2 | 2 | 回収していない | [5 empty] | 21-1-204-07-001
岐阜県 | 21204 | 2130046 | 多治見市 | 多治見市笠原町クリーンセンター安定型埋立処分場 | 0 | 0 | 106925 |  |  |  |  | ○ | [5 empty] | 山間 | DB（公設公営、直営） | 1976 | 85535 | 1451795 | 2030 | [6 empty] | ○ | [11 empty] | ○ | 直営 | 埋立中 |  |  |  | ○ |  |  | 無し |  | その他埋立構造 | [5 empty] | 0 | 0 | 1 | 1 | 2 | 2 | 回収していない | [5 empty] | 21-1-204-07-002
岐阜県 | 21204 | 2130041 | 多治見市 | 多治見市笠原クリーンセンター管理型埋立処分場 | 125 | 194 | 29452 | [5 empty] | ○ | ○ |  | ○ |  | 山間 | DB（公設公営、直営） | 1995 | 6100 | 30000 | 2030 |  |  |  |  | ○ |  |  | ○ | ○ |  | ○ | ○ |  | ○ | [5 empty] | 直営 | 埋立中 | [6 empty] | 無し |  | 準好気性埋立構造 | 末端集水管は開放 | ○ |  |  | 埋立状況により計画的に延長 | 0 | 0 | 1 | 1 | 2 | 2 | 回収していない | [5 empty] | 21-1-204-07-003
岐阜県 | 21204 | 2130047 | 多治見市 | 多治見市大畑センター管理型処分場 | 1008 | 1404 | 20712 |  | ○ | [8 empty] | 山間 | DB（公設公営、直営） | 2010 | 4260 | 35000 | 2025 |  |  |  | ○ | [14 empty] | ○ | 直営 | 埋立中 | [6 empty] | 有り | 0 | その他埋立構造 | [5 empty] | 1 | 1 | 2 | 2 | 2 | 2 | 回収していない | [5 empty] | 21-1-204-07-004
岐阜県 | 21206 | 2130054 | 中津川市 | 中津川環境センター最終処分場 | 4734 | 2368 | 31950 |  |  |  |  | ○ |  | ○ | ○ |  |  | 山間 | DB（公設公営、一部運転委託） | 2005 | 13001 | 73167 | 2031 |  | ○ | [5 empty] | ○ |  | ○ | ○ | ○ |  | ○ |  | ○ | ○ |  |  | 一部委託 | 埋立中 | [6 empty] | 無し |  | 準好気性埋立構造 | 末端集水管は開放 | ○ |  |  | 埋立状況により計画的に延長 | 1 | 1 | 2 | 4 | 2 | 5 | 回収していない | [5 empty] | 21-1-206-07-002
岐阜県 | 21206 | 2130057 | 中津川市 | 中津川市不燃性廃棄物処理埋立場 | 0 | 0 | 0 |  |  |  |  | ○ | [5 empty] | 山間 | DB（公設公営、直営） | 1979 | 25500 | 178500 | 2004 | [6 empty] | ○ | [11 empty] | ○ | 直営 | 埋立終了 | [6 empty] | 無し |  | その他埋立構造 | [5 empty] | 1 | 1 | 3 | 3 | 3 | 3 | 回収していない | [5 empty] | 21-1-206-07-003
岐阜県 | 21207 | 2130061 | 美濃市 | 美濃市ごみ埋立処分場 | 281 | 281 | 4723 |  |  |  |  | ○ | [5 empty] | 山間 |  | 1981 | 12114 | 70414 | 2014 |  | ○ | [5 empty] | ○ |  |  |  | ○ | [7 empty] | 直営 | 埋立中 | [6 empty] | 有り | 42 | 準好気性埋立構造 | 末端集水管は水没 |  | ○ |  | 埋立状況により計画的に延長 |  | 0.5 |  | 2.2 |  | 1.6 | 回収していない | [5 empty] | 21-1-207-07-001
岐阜県 | 21208 | 2130063 | 瑞浪市 | 瑞浪市不燃物埋立処分場 | 0 | 0 | 7872 |  |  |  |  | ○ |  | ○ |  |  | ○ | 山間 | DB（公設公営、直営） | 1982 | 21740 | 145900 | 2007 | ○ | [6 empty] | ○ |  | ○ | ○ | ○ | [7 empty] | 一部委託 | 埋立中 | [6 empty] | 無し |  | その他埋立構造 | [6 empty] | 1 | 2.8 | 2.6 |  | 2 | 回収していない | [5 empty] | 21-1-208-07-001
岐阜県 | 21208 | 2130062 | 瑞浪市 | 瑞浪市新不燃物最終処分場 | 1674.5 | 1591 | 22308 |  |  |  |  | ○ |  | ○ |  |  | ○ | 山間 | DB（公設公営、一部運転委託） | 2005 | 7500 | 52500 | 2042 | ○ | [6 empty] | ○ |  | ○ | ○ | ○ |  | ○ | [5 empty] | 一部委託 | 埋立中 | [6 empty] | 有り | 83 | 準好気性埋立構造 | 末端集水管は水没 |  | ○ |  | 埋立状況により計画的に延長 |  | 0.7 | 9.1 | 5.4 |  | 12 | 回収していない | [5 empty] | 21-1-208-07-002
岐阜県 | 21209 | 2130064 | 羽島市 | 羽島市一般廃棄物最終処分場 | 0 | 0 | 18650 | ○ | [9 empty] | 平地 | DB（公設公営、直営） | 1996 | 15300 | 35100 | 2044 |  | ○ | [5 empty] | ○ |  | ○ | ○ | ○ |  | ○ | [5 empty] | 直営 | 埋立中 | [6 empty] | 無し |  | 準好気性埋立構造 | 末端集水管は水没 | ○ |  |  | 一部延長を行っていない | 1 | 1 | 2 | 2 | 2 | 3 | 回収していない | [5 empty] | 21-1-209-07-001
岐阜県 | 21210 | 2130071 | 恵那市 | 恵那市恵南最終処分場 | 0 | 0 | 0 | [5 empty] | ○ | ○ | ○ | ○ |  | 山間 | DB（公設公営、直営） | 1992 | 4860 | 24220 | 2018 |  | ○ | [5 empty] | ○ | ○ |  | ○ | ○ |  | ○ | [5 empty] | 直営 | 埋立終了 | [6 empty] | 無し |  | 準好気性埋立構造 | 末端集水管は開放 | ○ |  |  | 一部延長を行っていない |  | 1.8 |  | 2.7 |  | 4.8 | 回収していない | [5 empty] | 21-1-210-07-001
岐阜県 | 21210 | 2130068 | 恵那市 | 恵那市一般廃棄物最終処分場 | 1760 | 793 | 13343 | [6 empty] | ○ |  | ○ |  | 山間 | DB（公設公営、直営） | 2019 | 4410 | 20389 | 2028 |  | ○ | [5 empty] | ○ | ○ |  | ○ | [8 empty] | 直営 | 埋立中 | [6 empty] | 無し |  | 準好気性埋立構造 | 末端集水管は開放 | ○ |  |  | 埋立状況により計画的に延長 |  | 1.3 |  | 6.1 |  | 3.7 | 回収していない | [5 empty] | 21-1-210-07-002
岐阜県 | 21211 | 2130082 | 美濃加茂市 | 美濃加茂市一般廃棄物埋立処分場 | 105 | 190 | 104239 | [5 empty] | ○ |  |  |  |  | 山間 | DB（公設公営、直営） | 1996 | 44794 | 159600 | 2036 | [6 empty] | ○ | [11 empty] | ○ | 委託 | 埋立前 | [6 empty] | 無し |  | 準好気性埋立構造 | 末端集水管は開放 |  | ○ |  | 埋立状況により計画的に延長 | [6 empty] | 回収していない | [5 empty] | 21-1-211-07-001
岐阜県 | 21212 | 2130084 | 土岐市 | 土岐市環境センター | 8708 | 8558 | 433194 | ○ |  |  |  | ○ |  | ○ |  |  | ○ | 山間 | DB（公設公営、直営） | 1989 | 109000 | 907000 | 2050 |  |  |  |  | ○ |  |  | ○ |  | ○ | ○ | ○ | [7 empty] | 直営 | 埋立中 | [6 empty] | 有り | 50 | その他埋立構造 | [5 empty] | 2 | 1 | 7 | 4 | 4 | 5 | 回収していない | [5 empty] | 21-1-212-07-001
岐阜県 | 21213 | 2130086 | 各務原市 | 各務原市大伊木一般廃棄物最終処分場 | 0 | 0 | 0 | [8 empty] | ○ |  | 平地 | DB（公設公営、直営） | 1971 | 38072 | 190355 | 2000 | [6 empty] | ○ | [11 empty] | ○ | 直営 | 埋立中 | [6 empty] | 無し |  | 嫌気性埋立構造 | [11 empty] | 回収していない | [5 empty] | 21-1-213-07-001
岐阜県 | 21214 | 2130087 | 可児市 | 可児市一般廃棄物埋立処分場(大森) | 539 | 323 | 20730 |  |  |  |  | ○ | [5 empty] | 山間 | DB（公設公営、直営） | 1985 | 7170 | 40517 | 2057 | [5 empty] | ○ | [12 empty] | ○ | 直営 | 埋立中 | [6 empty] | 無し |  | その他埋立構造 | [6 empty] | 0 |  | 4 |  | 5 | 回収していない | [5 empty] | 21-1-214-07-001
岐阜県 | 21214 | 2130089 | 可児市 | 可児市一般廃棄物埋立処分場(兼山) | 0 | 0 | 750 |  |  |  |  | ○ | [5 empty] | 山間 | DB（公設公営、直営） | 1992 | 670 | 2000 | 2025 | [5 empty] | ○ | [12 empty] | ○ | 直営 | 埋立中 |  |  |  | ○ |  |  | 無し |  | その他埋立構造 | [6 empty] | 0 |  | 1 |  | 1 | 回収していない | [5 empty] | 21-1-214-07-002
岐阜県 | 21215 | 2130097 | 山県市 | クリーンセンター | 654 | 704 | 3179 |  | ○ |  |  |  | ○ | ○ | ○ | ○ |  | 山間 | DB+O（公設民営、長期包括運営委託） | 1998 | 7200 | 26000 | 2027 |  | ○ | [6 empty] | ○ |  | ○ | ○ |  | ○ |  | ○ |  |  |  | 委託 | 埋立中 | [6 empty] | 無し |  | 準好気性埋立構造 | 末端集水管は水没 |  | ○ |  | 一部延長を行っている | 25 | 3.7 | 40 | 14 | 15 | 15 | 回収していない | [5 empty] | 21-1-215-07-001
岐阜県 | 21217 | 2130113 | 飛騨市 | 松ヶ瀬最終処分場 | 190 | 137 | 2531 | ○ |  |  |  | ○ |  | ○ |  |  |  | 平地 | DB（公設公営、一部運転委託） | 1989 | 5400 | 26000 | 2040 |  | ○ | [5 empty] | ○ | ○ |  |  | ○ | [7 empty] | 委託 | 埋立中 | [6 empty] | 無し |  | 準好気性埋立構造 | 末端集水管は開放 | ○ | ○ |  | 埋立状況により計画的に延長 | 5 | 1 | 3 | 2 | 8 | 7 | 回収していない | [5 empty] | 21-1-217-07-001
岐阜県 | 21218 | 2130126 | 本巣市 | 本巣廃棄物最終処分場 | 18 | 22 | 20874 | [9 empty] | ○ | 平地 | DBO（公設民営） | 1990 | 10565 | 27600 | 2029 | [6 empty] | ○ | [11 empty] | ○ | 委託 | 埋立中 | [6 empty] | 無し |  | その他埋立構造 | [11 empty] | 回収していない | [5 empty] | 21-1-218-07-001
岐阜県 | 21218 | 2130114 | 本巣市 | 根尾廃棄物最終処分場 | 0 | 0 | 480 | [9 empty] | ○ | 平地 | DBO（公設民営） | 1970 | 2276 | 4600 | 2020 | [6 empty] | ○ | [11 empty] | ○ | 委託 | 埋立中 | [6 empty] | 無し |  | その他埋立構造 | [11 empty] | 回収していない | [5 empty] | 21-1-218-07-002
岐阜県 | 21219 | 2130141 | 郡上市 | 白鳥管理型処分場 | 9.47 | 8.61 | 521 | ○ | [5 empty] | ○ |  | ○ |  | 平地 | DB（公設公営、直営） | 1997 | 2100 | 4140 | 2006 |  |  |  |  | ○ |  |  |  |  | ○ |  | ○ |  | ○ | ○ | ○ |  |  |  | 直営 | 埋立中 | [6 empty] | 無し |  | 準好気性埋立構造 | 末端集水管は水没 |  | ○ |  | 一部延長を行っていない | [6 empty] | 回収していない | [5 empty] | 21-1-219-07-001
岐阜県 | 21219 | 2130127 | 郡上市 | 高鷲一般廃棄物最終処分場(安定型) | 0 | 0 | 200 | [8 empty] | ○ |  | 平地 | DB（公設公営、直営） | 2000 | 170 | 300 | 2005 | [6 empty] | ○ | [11 empty] | ○ | 直営 | 埋立中 |  |  |  | ○ |  |  | 無し |  | その他埋立構造 | [11 empty] | 回収していない | [5 empty] | 21-1-219-07-002
岐阜県 | 21219 | 2130129 | 郡上市 | 高鷲一般廃棄物最終処分場(管理型) | 0 | 0 | 1410 | ○ | [5 empty] | ○ |  |  |  | 平地 | DB（公設公営、直営） | 1999 | 460 | 1880 | 2005 | [5 empty] | ○ | [12 empty] | ○ | 直営 | 埋立中 |  |  |  | ○ |  |  | 無し |  | その他埋立構造 | [11 empty] | 回収していない | [5 empty] | 21-1-219-07-003
岐阜県 | 21219 | 2130148 | 郡上市 | 和良埋立場 | 12 | 18 | 2234 |  |  |  |  | ○ | [5 empty] | 山間 | DB（公設公営、直営） | 2001 | 3390 | 5520 | 2010 | [6 empty] | ○ | [11 empty] | ○ | 直営 | 埋立中 | [6 empty] | 無し |  | その他埋立構造 | [11 empty] | 回収していない | [5 empty] | 21-1-219-07-004
岐阜県 | 21219 | 2130136 | 郡上市 | 市島埋立場 | 413 | 611 | 6888 |  |  |  |  | ○ | [5 empty] | 平地 | DB（公設公営、直営） | 2004 | 4550 | 12700 | 2019 | [6 empty] | ○ | [11 empty] | ○ | 直営 | 埋立中 | [6 empty] | 無し |  | その他埋立構造 | [11 empty] | 回収していない | [5 empty] | 21-1-219-07-005
岐阜県 | 21220 | 2130153 | 下呂市 | 下呂市埋立処分場(金山町埋立処分場) | 511 | 920 | 8673 |  |  |  |  | ○ | [5 empty] | 平地 | その他公設公営 | 1993 | 19583 | 126465 | 2050 | [6 empty] | ○ | [11 empty] | ○ | 直営 | 埋立中 | [6 empty] | 無し |  | その他埋立構造 | [5 empty] | 0 | 0 | 0 | 0 | 0 | 0 | 回収していない | [5 empty] | 21-1-220-07-001
岐阜県 | 21220 | 2130152 | 下呂市 | 一般廃棄物最終処分場 | 0 | 0 | 0 | ○ | [5 empty] | ○ |  | ○ |  | 平地 | その他公設公営 | 1984 | 10200 | 56680 | 2021 |  | ○ | [5 empty] | ○ | ○ |  | ○ | ○ | [7 empty] | 直営 | 埋立終了 | [6 empty] | 無し |  | その他埋立構造 | [5 empty] | 0.5 | 0.5 | 3.1 | 2.7 | 5.1 | 4.7 | 回収していない | [5 empty] | 21-1-220-07-002
岐阜県 | 21221 | 2130160 | 海津市 | 海津市福江一般廃棄物最終処分場 | 278 | 279 | 40442 | [5 empty] | ○ |  |  |  |  | 水面（海面を除く） | DB（公設公営、直営） | 2002 | 15700 | 53200 | 2025 | [6 empty] | ○ | [11 empty] | ○ | 直営 | 埋立中 | [6 empty] | 無し |  | その他埋立構造 | [7 empty] | 7 |  | 0 |  | 回収していない | [5 empty] | 21-1-221-07-001
岐阜県 | 21221 | 2130159 | 海津市 | 海津市今尾一般廃棄物最終処分場 | 111 | 260 | 9697 | [5 empty] | ○ |  |  |  |  | 平地 | DB（公設公営、直営） | 1983 | 4900 | 24799 | 2142 | [6 empty] | ○ | [11 empty] | ○ | 直営 | 埋立中 | [6 empty] | 無し |  | その他埋立構造 | [5 empty] | 6 |  | 6 |  | 2 |  | 回収していない | [5 empty] | 21-1-221-07-002
岐阜県 | 21221 | 2130158 | 海津市 | 海津市戸田一般廃棄物最終処分場 | 0 | 0 | 475 | [5 empty] | ○ |  |  |  |  | 水面（海面を除く） | DB（公設公営、直営） | 1990 | 7476 | 24386 | 2024 | [6 empty] | ○ | [11 empty] | ○ | 一部委託 | 埋立中 | [6 empty] | 無し |  | その他埋立構造 | [7 empty] | 5 |  | 0 |  | 回収していない | [5 empty] | 21-1-221-07-003
岐阜県 | 21341 | 2130165 | 養老町 | 養老町一般廃棄物最終処分場 | 104 | 209 | 2714 | [5 empty] | ○ |  |  |  |  | 平地 | DB（公設公営、直営） | 1993 | 14198 | 39029 | 2028 | [6 empty] | ○ | [11 empty] | ○ | 直営 | 埋立中 | [6 empty] | 無し |  | その他埋立構造 | [6 empty] | 3 |  | 7 |  |  | 回収していない | [5 empty] | 21-1-341-07-001
岐阜県 | 21341 | 2130166 | 養老町 | 養老町祖父江一般廃棄物最終処分場 | 189 | 314 | 4472 | [5 empty] | ○ |  |  |  |  | 平地 | DB（公設公営、直営） | 2002 | 7248 | 19825 | 2024 | [6 empty] | ○ | [11 empty] | ○ | 直営 | 埋立中 | [6 empty] | 無し |  | その他埋立構造 | [11 empty] | 回収していない | [5 empty] | 21-1-341-07-002
岐阜県 | 21361 | 2130170 | 垂井町 | 垂井町葉生埋立最終処分場 | 10.75 | 24 | 1326.75 | [5 empty] | ○ |  |  |  |  | 山間 | DB（公設公営、直営） | 1991 | 2901.6 | 8271 | 2039 | [6 empty] | ○ | [11 empty] | ○ | 直営 | 埋立中 | [6 empty] | 無し |  | その他埋立構造 | [11 empty] | 回収していない | [5 empty] | 21-1-361-07-001
岐阜県 | 21361 | 2130167 | 垂井町 | 垂井町表佐矢取最終処分場 | 656 | 748 | 3799 | ○ | [5 empty] | ○ |  |  |  | 平地 | DB（公設公営、直営） | 1997 | 2000 | 6400 | 2023 |  | ○ |  | ○ | [14 empty] | ○ | 直営 | 埋立中 | [6 empty] | 無し |  | その他埋立構造 | [11 empty] | 回収していない | [5 empty] | 21-1-361-07-002
岐阜県 | 21362 | 2130172 | 関ケ原町 | 関ケ原町笹尾埋立処分場 | 1 | 1 | 1820 | [5 empty] | ○ |  |  |  |  | 山間 | DB（公設公営、直営） | 1986 | 1765 | 3142 | 2068 | [6 empty] | ○ | [11 empty] | ○ | 直営 | 埋立中 | [6 empty] | 無し |  | その他埋立構造 | [5 empty] | 0 |  | 0 |  | 0 |  | 回収していない | [5 empty] | 21-1-362-07-001
岐阜県 | 21362 | 2130174 | 関ケ原町 | 関ケ原町焼却灰捨場 | 0 | 0 | 0 | ○ | [5 empty] | ○ |  |  |  | 山間 | DB（公設公営、直営） | 1974 | 2517 | 4740 | 2004 |  | ○ |  | ○ | [14 empty] | ○ | 直営 | 埋立終了 | [6 empty] | 無し |  | 準好気性埋立構造 | 末端集水管は水没 |  |  | ○ | 一部延長を行っていない | 0 |  | 0 |  | 0 |  | 回収していない | [5 empty] | 21-1-362-07-002
岐阜県 | 21381 | 2130178 | 神戸町 | 神戸町一般廃棄物最終処分場(瀬古) | 126 | 220 | 10824 | [5 empty] | ○ |  |  |  |  | 平地 | その他公設公営 | 2005 | 4277 | 28287 | 2025 | [6 empty] | ○ | [11 empty] | ○ | 直営 | 埋立中 | [6 empty] | 無し |  | その他埋立構造 | [11 empty] | 回収していない | [5 empty] | 21-1-381-07-001
岐阜県 | 21382 | 2130183 | 輪之内町 | 輪之内町一般廃棄物最終処分場 | 30 | 45 | 10665 | [5 empty] | ○ |  |  |  |  | 平地 | DB+M（公設公営、維持管理のみ委託） | 1994 | 7623 | 31193 | 2071 | [6 empty] | ○ | [11 empty] | ○ | 委託 | 埋立中 | [6 empty] | 無し |  | その他埋立構造 | [6 empty] | 2 |  | 7 |  | 2 | 回収していない | [5 empty] | 21-1-382-07-001
岐阜県 | 21383 | 2130184 | 安八町 | 安八町一般廃棄物最終処分場 | 479 | 479 | 1359 | [5 empty] | ○ |  |  |  |  | 平地 | DB（公設公営、直営） | 1996 | 6835 | 6886 | 2025 | [6 empty] | ○ | [11 empty] | ○ | 直営 | 埋立中 | [6 empty] | 無し |  | その他埋立構造 | [11 empty] | 回収していない | [5 empty] | 21-1-383-07-001
岐阜県 | 21401 | 2130188 | 揖斐川町 | 坂内最終処分場 | 1 | 1 | 126 |  |  |  |  | ○ | [5 empty] | 山間 | DB（公設公営、直営） | 1973 | 1100 | 800 | 2030 | [6 empty] | ○ | [11 empty] | ○ | 直営 | 埋立前 | [6 empty] | 無し |  | その他埋立構造 | [11 empty] | 回収していない | [5 empty] | 21-1-401-07-001
岐阜県 | 21403 | 2130203 | 大野町 | 大野町不燃物処理場 | 0 | 0 | 0 | [9 empty] | ○ | 平地 | DB+M（公設公営、維持管理のみ委託） | 1976 | 4177 | 28300 | 2020 | [6 empty] | ○ | [11 empty] | ○ | 委託 | 埋立終了 |  |  |  | ○ |  |  | 無し |  | その他埋立構造 | [11 empty] | 回収していない | [5 empty] | 21-1-403-07-001
岐阜県 | 21505 | 2130210 | 八百津町 | 八百津町錦織一般廃棄物埋立処分場 | 0 | 0 | 37899 | [5 empty] | ○ |  |  |  |  | 山間 | DB（公設公営、運転委託） | 1987 | 4200 | 42000 | 2023 | [6 empty] | ○ | [11 empty] | ○ | 委託 | 埋立中 | [6 empty] | 無し |  | その他埋立構造 | [6 empty] | 1 |  | 0 |  | 0 | 回収していない | [5 empty] | 21-1-505-07-001
岐阜県 | 21505 | 2130209 | 八百津町 | 八百津町久田見一般廃棄物埋立処分場 | 68 | 101 | 16806 | [5 empty] | ○ |  |  |  |  | 山間 | DB（公設公営、運転委託） | 1995 | 3400 | 18000 | 2031 | [6 empty] | ○ | [11 empty] | ○ | 委託 | 埋立中 | [6 empty] | 無し |  | その他埋立構造 | [6 empty] | 1 |  | 0 |  | 0 | 回収していない | [5 empty] | 21-1-505-07-002
岐阜県 | 21521 | 2130213 | 御嵩町 | 御嵩町一般廃棄物埋立処分場 | 39.3 | 38.4 | 3521 |  |  |  |  | ○ | [5 empty] | 山間 | DB（公設公営、直営） | 2010 | 1254 | 4288 | 2061 | [6 empty] | ○ | [11 empty] | ○ | 直営 | 埋立中 | [6 empty] | 無し |  | その他埋立構造 | [11 empty] | 回収していない | [5 empty] | 21-1-521-07-002
岐阜県 | 21604 | 2130214 | 白川村 | 保木脇埋立地 | 5 | 9 | 6048 |  |  |  |  | ○ | [5 empty] | 山間 | DBO（公設民営） | 1972 | 12600 | 25000 | 2050 | ○ | [17 empty] | ○ | 委託 | 埋立中 | [6 empty] | 無し |  | その他埋立構造 | [5 empty] | 1 |  | 1.3 |  | 0.16 |  | 回収していない | [5 empty] | 21-1-604-07-001
岐阜県 | 21823 | 2130218 | 可茂衛生施設利用組合 | 可茂衛生施設利用組合緑ヶ丘クリーンセンター最終処分場 | 0 | 0 | 2960 | ○ | [5 empty] | ○ |  | ○ |  | 平地 | その他公設民営 | 1991 | 7560 | 33389 | 2003 |  | ○ | [5 empty] | ○ |  | ○ | ○ | ○ |  | ○ | [5 empty] | 委託 | 埋立中 | [6 empty] | 無し |  | 準好気性埋立構造 | 末端集水管は開放 |  |  | ○ | 一部延長を行っていない | 6 | 1 | 16 | 8 | 16 | 2 | 回収していない | [5 empty] | 21-2-002-07-001
岐阜県 | 21823 | 2130217 | 可茂衛生施設利用組合 | 可茂衛生施設利用組合ささゆりクリーンパーク最終処分場 | 0 | 0 | 13691 | [7 empty] | ○ |  |  | 山間 | DB（公設公営、一部運転委託） | 1999 | 11090 | 80200 | 2039 |  | ○ | ○ |  |  |  |  | ○ |  |  | ○ |  | ○ | ○ | [5 empty] | 一部委託 | 埋立中 | [6 empty] | 無し |  | 準好気性埋立構造 | 末端集水管は開放 |  |  | ○ | 一部延長を行っていない | [6 empty] | 回収していない | [5 empty] | 21-2-002-07-002
岐阜県 | 21824 | 2130220 | 南濃衛生施設利用事務組合 | 南濃衛生施設利用事務組合最終処分場 | 0 | 0 | 1985 | [6 empty] | ○ |  |  |  | 山間 | DB（公設公営、直営） | 2009 | 875 | 7610 | 2028 |  | ○ |  | ○ | [5 empty] | ○ | ○ |  |  | ○ |  | ○ | ○ |  |  | 直営 | 埋立中 | [6 empty] | 無し |  | 準好気性埋立構造 | 末端集水管は開放 |  | ○ |  | 一部延長を行っていない | [6 empty] | 回収していない | [5 empty] | 21-2-009-07-001
岐阜県 | 21895 | 2130234 | 西濃環境整備組合 | 一般廃棄物最終処分場 | 1199.83 | 1368 | 8216.72 | ○ | ○ |  |  |  |  | ○ |  |  |  | 平地 | DB（公設公営、直営） | 2016 | 2400 | 19200 | 2031 |  | ○ |  | ○ | [8 empty] | ○ | [6 empty] | 直営 | 埋立中 | [6 empty] | 無し |  | その他埋立構造 | [5 empty] | 0 | 0 | 0 | 0 | 0 | 0 | 回収していない | [5 empty] | 21-2-006-07-001
岐阜県 | 21907 | 2130239 | 中濃地域広域行政事務組合 | クリーンプラザ中濃一般廃棄物最終処分場 | 879 | 991 | 40604 | ○ |  |  |  |  | ○ |  |  | ○ |  | 山間 | DB（公設公営、直営） | 1983 | 16300 | 125700 | 2049 |  |  | ○ |  |  |  |  | ○ |  |  |  | ○ | [7 empty] | 委託 | 埋立中 | [6 empty] | 無し |  | 準好気性埋立構造 | 末端集水管は水没 |  | ○ |  | 埋立状況により計画的に延長 | 6 | 1 | 7 | 6 | 6 | 5 | 回収していない | [5 empty] | 21-2-008-07-001
岐阜県 | 21917 | 2130242 | 西南濃粗大廃棄物処理組合 | 西南濃粗大廃棄物処理センター | 516 | 413 | 11220 | [8 empty] | ○ |  | 平地 | DB+M（公設公営、維持管理のみ委託） | 1995 | 10100 | 30600 | 2039 |  | ○ | [5 empty] | ○ | ○ |  | ○ | ○ |  | ○ | [5 empty] | 一部委託 | 埋立中 | [6 empty] | 無し |  | 準好気性埋立構造 | 末端集水管は水没 |  | ○ |  | 一部延長を行っていない |  | 1 | 10 | 4 |  | 42 | 回収していない | [5 empty] | 21-2-005-07-001

## し尿
し尿処理施設・汚泥再生処理センター
都道府県名 | 地方公共団体コード | 施設コード | 地方公共団体名 | 施設名称 | 年間処理量 | 年間処理量 | 年間処理量 | 年間処理量 | 資源化物量 | 資源化物量 | 資源化物量 | 資源化物量 | 資源化物量 | 資源化物量 | 資源化物量 | 脱水汚泥の直接埋立 | 脱水汚泥の直接埋立 | 脱水汚泥の焼却 | 脱水汚泥の焼却 | 脱水汚泥の焼却 | 脱水汚泥の焼却 | 処理方式 | 処理方式 | 処理方式 | 処理方式 | 処理方式 | 処理方式 | 処理方式 | 処理方式 | 処理方式 | 処理方式 | 処理方式 | 処理方式 | 処理方式 | 処理方式 | 処理方式 | 処理方式 | 処理方式 | 処理方式 | 処理方式 | 処理方式 | メタン発酵の場合 | メタン発酵の場合 | メタン発酵の場合 | メタン発酵の場合 | メタン発酵の場合 | メタン発酵の場合 | メタン発酵の場合 | ごみ処理事業実施方式 | 処理能力 | 処理能力（有機性廃棄物） | 資源化能力 | 計画メタンガス（バイオガス）量 | 使用開始年度 | 運転管理体制 | 施設の改廃 | 施設の改廃 | 施設の改廃 | 施設の改廃 | 施設の改廃 | 施設の改廃
[5 empty] | し尿 | 浄化槽汚泥 | 有機性廃棄物 | その他 | メタン発酵 | 堆肥化 | リン回収 | 助燃剤製造 | 炭化 | その他 | 資源化物量の区分 | 直接埋立の有無 | 埋立量 | 焼却の有無 | 焼却の有無 | 焼却の有無 | 焼却量 | 汚水処理 | 汚水処理 | 汚水処理 | 汚水処理 | 汚水処理 | 汚水処理 | 汚水処理 | 汚水処理 | 汚水処理 | 汚水処理 | 汚水処理 | 汚水処理 | 汚水処理 | 汚水処理 | 汚水処理 | 汚泥処理 | 汚泥処理 | 汚泥処理 | 汚泥処理 | 汚泥処理 | メタンガス発熱量 | メタンガス利用方法 | メタンガス利用方法 | メタンガス利用方法 | メタンガス利用方法 | メタンガス利用方法 | メタンガス利用方法 | [7 empty] | 新設（建設中） | 新設（新規稼働） | 能力変更 | 休止 | 廃止 | 移管
[18 empty] | 施設内焼却 | 施設外焼却 | 焼却無し |  | 嫌気 | 好気 | 好希釈 | 好一段 | 好二段 | 標脱 | 湿式酸化 | 高負荷 | 膜分離 | 焼却 | 下水投入 | 浄化槽専用 | 一次処理 | その他 | その他（具体的） | 脱水 | 乾燥 | 焼却 | その他 | その他（具体的） |  | 所内利用（発電利用） | 所内利用（熱利用） | 所内利用（その他） | 外部搬出利用（発電利用） | 外部搬出利用（熱利用） | 外部搬出利用（その他）
[5 empty] | kl/年度 | kl/年度 | t/年度 | kl/年度 | t/年 | t/年 | t/年 | t/年 | t/年 | t/年 |  |  | t/年度 |  |  |  | t/年度 | [20 empty] | kJ/m3N | [7 empty] | kL/日 | t/日 | t/日 | m3/日
岐阜県 | 21201 | 2120001 | 岐阜市 | 寺田プラント |  | 40696 | [9 empty] | 直接埋立無し |  |  | ○ |  | 905 | [10 empty] | ○ | ○ |  |  |  | ○ | [11 empty] | DB（公設公営、直営） | 160 | 0 | 0 | 0 | 1972 | 一部委託 | [6 empty] | 21-1-201-08-001
岐阜県 | 21203 | 2120002 | 高山市 | 高山市久々野衛生センター | 548 | 3877 | [9 empty] | 直接埋立無し |  |  | ○ |  | 132 | [7 empty] | ○ | [7 empty] | ○ | [12 empty] | 25 | 0 | 0 | 0 | 1987 | 委託 | [6 empty] | 21-1-203-08-001
岐阜県 | 21203 | 2120003 | 高山市 | 高山市環境センター | 3057 | 8751 | [9 empty] | 直接埋立無し |  |  | ○ |  | 0 | [7 empty] | ○ | [10 empty] | ○ | [9 empty] | 80 | 0 | 0 | 0 | 1986 | 委託 | [6 empty] | 21-1-203-08-002
岐阜県 | 21204 | 2120004 | 多治見市 | 多治見市月見センター | 2017 | 5916 | [9 empty] | 直接埋立無し |  |  | ○ |  | 190 | [5 empty] | ○ | [9 empty] | ○ | [11 empty] | DB（公設公営、直営） | 61 | 0 | 0 | 0 | 1990 | 直営 | [6 empty] | 21-1-204-08-001
岐阜県 | 21205 | 2120005 | 関市 | 関市浄化センター | 757 | 8488 | [9 empty] | 直接埋立無し |  |  | ○ |  | 10 |  |  |  |  | ○ | [10 empty] | ○ | ○ | [10 empty] | DB（公設公営、直営） | 40 | 0 | 0 | 0 | 1980 | 一部委託 | [6 empty] | 21-1-205-08-001
岐阜県 | 21206 | 2120094 | 中津川市 | 汚泥処理センター | 8158 | 11001 | [8 empty] | 資源化物の排出量・売却量 | 直接埋立無し |  |  | ○ |  | 892 | [7 empty] | ○ | ○ | [6 empty] | ○ | [11 empty] | DB（公設公営、直営） | 65 | 0 | 0.027 | 0 | 2019 | 直営 | [6 empty] | 21-1-206-08-003
岐阜県 | 21207 | 2120008 | 美濃市 | 美濃市衛生センター | 921 | 4376 | [9 empty] | 直接埋立無し |  | ○ |  |  | 11 | [7 empty] | ○ | [7 empty] | ○ | ○ | ○ | [10 empty] | 40 | 0 | 0 | 0 | 1993 | 直営 | [6 empty] | 21-1-207-08-001
岐阜県 | 21209 | 2120010 | 羽島市 | 羽島市環境プラント | 1701 | 31131 | [9 empty] | 直接埋立無し |  | ○ |  |  | 800 | [5 empty] | ○ | [9 empty] | ○ | ○ | ○ | [9 empty] | DB（公設公営、一部運転委託） | 70 | 0 | 0 | 0 | 2001 | 一部委託 | [6 empty] | 21-1-209-08-001
岐阜県 | 21210 | 2120011 | 恵那市 | 恵那市藤花苑 | 2398 | 8939 | 4 | 930 | [7 empty] | 直接埋立無し |  | ○ |  |  | 34 | [8 empty] | ○ | [8 empty] | ○ | [9 empty] | DB（公設公営、直営） | 35 | 0 | 0 | 0 | 1996 | 直営 | [6 empty] | 21-1-210-08-001
岐阜県 | 21210 | 2120012 | 恵那市 | 恵那市恵南衛生センター | 1394 | 5302 | 147 | 385 | [7 empty] | 直接埋立無し |  |  |  | ○ | [11 empty] | ○ |  |  |  |  | ○ | [11 empty] | DB+O（公設民営、長期包括運営委託） | 25 | 0 | 0 | 0 | 2014 | 委託 | [6 empty] | 21-1-210-08-002
岐阜県 | 21212 | 2120013 | 土岐市 | 土岐市衛生センター | 2278 | 8369 | [9 empty] | 直接埋立無し |  | ○ |  |  | 552 | ○ | ○ | [5 empty] | ○ | ○ | ○ | [5 empty] | ○ | ○ | ○ | [9 empty] | DB（公設公営、直営） | 64 | 0 | 0 | 0 | 1996 | 直営 | [6 empty] | 21-1-212-08-001
岐阜県 | 21213 | 2120014 | 各務原市 | 各務原市クリーンセンター | 2846 | 40001 | [7 empty] | 1095 | 資源化物の排出量・売却量 | 直接埋立無し |  |  |  | ○ | [14 empty] | ○ |  | ○ | [11 empty] | DB（公設公営、直営） | 126 | 126 | 0 | 0 | 1990 | 直営 | [6 empty] | 21-1-213-08-001
岐阜県 | 21217 | 2120015 | 飛騨市 | みずほクリーンセンター汚泥再生処理施設 | 1752 | 10386 | 0 | 0 |  | 3 |  |  |  |  | 資源化物の生産量 | 直接埋立無し |  |  | ○ |  | 277 | [7 empty] | ○ | ○ | [6 empty] | ○ | [11 empty] | DB（公設公営、一部運転委託） | 40 | 0 | 0.9 | 0 | 2003 | 委託 | [6 empty] | 21-1-217-08-001
岐阜県 | 21219 | 2120090 | 郡上市 | 郡上環境衛生センター | 2264 | 13922 | 36 |  |  | 114 |  |  |  |  | 資源化物の生産量 | 直接埋立有り | 2 |  | ○ |  | 27 | [7 empty] | ○ | ○ | [6 empty] | ○ | [11 empty] | DB（公設公営、一部運転委託） | 90 | 2 | 5 | 0 | 2002 | 一部委託 | [6 empty] | 21-1-219-08-001
岐阜県 | 21220 | 2120018 | 下呂市 | 中山浄化園 | 1495 | 8567 | 0 | 0 | [7 empty] | 直接埋立無し |  |  | ○ |  | 281 |  | ○ | [15 empty] | ○ | [9 empty] | DBM（公設公営） | 66 | 0 | 0 | 0 | 1977 | 直営 | [6 empty] | 21-1-220-08-001
岐阜県 | 21821 | 2120017 | 岐阜羽島衛生施設組合 | 衛生センターし尿処理施設 | 4526 | 10454 | [9 empty] | 直接埋立無し |  |  | ○ |  | 390 | [5 empty] | ○ | [9 empty] | ○ | [11 empty] | DB（公設公営、直営） | 100 | 0 | 0 | 0 | 1981 | 直営 | [6 empty] | 21-2-003-08-001
岐阜県 | 21822 | 2120020 | 大垣衛生施設組合 | 大垣衛生センター | 6348 | 99793 | [9 empty] | 直接埋立無し |  |  | ○ |  | 875 | [7 empty] | ○ | [5 empty] | ○ |  | ○ | [11 empty] | DB（公設公営、直営） | 340 | 0 | 0 | 0 | 2001 | 直営 | [6 empty] | 21-2-007-08-001
岐阜県 | 21823 | 2120022 | 可茂衛生施設利用組合 | 緑ヶ丘クリーンセンター汚泥再生処理施設 | 4931 | 40849 | [7 empty] | 41 | 資源化物の排出量・売却量 | 直接埋立無し |  | ○ |  |  | 374 | [5 empty] | ○ | [9 empty] | ○ | ○ | ○ | ○ | [8 empty] | その他公設民営 | 100 | 0 | 2.4 | 0 | 2004 | 一部委託 | [6 empty] | 21-2-002-08-002
岐阜県 | 21824 | 2120093 | 南濃衛生施設利用事務組合 | 南濃衛生施設利用事務組合衛生センター | 3156.84 | 17530.59 | 0 | 0 | [7 empty] | 直接埋立無し |  |  | ○ |  | 741.97 | [13 empty] | ○ |  | ○ | [6 empty] | ○ |  |  |  |  | DB（公設公営、直営） | 89 | 0 | 0 | 0 | 1963 | 直営 | [6 empty] | 21-2-009-08-001
岐阜県 | 21824 | 2120023 | 南濃衛生施設利用事務組合 | 南濃衛生施設利用事務組合衛生センター | 0 | 0 | 0 | 0 | [7 empty] | 直接埋立無し |  |  | ○ |  | 0 | [13 empty] | ○ |  | ○ | [11 empty] | DB（公設公営、直営） | 0 | 0 | 0 | 0 | 1986 | 直営 |  |  |  | ○ |  |  | 21-2-009-08-002
岐阜県 | 21824 | 2120095 | 南濃衛生施設利用事務組合 | 南濃衛生施設利用事務組合衛生センター | 0 | 0 | 0 | 0 | [7 empty] | 直接埋立無し |  |  | ○ |  | 0 | [7 empty] | ○ | ○ | [6 empty] | ○ | [11 empty] | DB（公設公営、直営） | 65 | 0 | 3 | 0 | 2022 | 直営 | [6 empty] | 21-2-009-08-003
岐阜県 | 21825 | 2120024 | もとす広域連合 | もとす広域連合衛生施設(西棟) | 1086 | 50585 | [9 empty] | 直接埋立無し |  |  |  | ○ | [6 empty] | ○ | [12 empty] | ○ | [8 empty] | DB（公設公営、直営） | 126 | 0 | 0 | 0 | 1982 | 直営 | [6 empty] | 21-2-001-08-001
岐阜県 | 21825 | 2120025 | もとす広域連合 | もとす広域連合衛生施設(東棟) | 351 | 16369 | [9 empty] | 直接埋立無し |  |  |  | ○ | [6 empty] | ○ | [9 empty] | ○ | [11 empty] | DB（公設公営、直営） | 72 | 0 | 0 | 0 | 1989 | 直営 | [6 empty] | 21-2-001-08-002
岐阜県 | 21900 | 2120026 | 岐北衛生施設利用組合 | 岐北衛生センター | 1814 | 16891 | [9 empty] | 直接埋立無し |  |  | ○ |  | 637 | [7 empty] | ○ | [7 empty] | ○ | [12 empty] | 70 | 0 | 0 | 0 | 1986 | 直営 | [6 empty] | 21-2-004-08-001

## コミプラ
コミュニティプラント
都道府県名 | 地方公共団体コード | 施設コード | 地方公共団体名 | 施設名称 | 汚水処理量 | 処理方法 | 処理方法 | 処理方法 | 処理方法 | 処理方法 | 処理方法 | 処理方法 | 処理方法 | ごみ処理事業実施方式 | 計画最大汚水量 | 使用開始年度 | 運転管理体制 | 施設の改廃 | 施設の改廃 | 施設の改廃 | 施設の改廃 | 施設の改廃 | 施設の改廃
[6 empty] | 接触ばっ気 | 回転板接触 | 回分式活性汚泥 | 長時間ばっ気 | 標準活性汚泥 | 生物学的脱窒素 | 膜分離 | その他 |  |  |  |  | 新設（建設中） | 新設（新規稼働） | 能力変更 | 休止 | 廃止 | 移管
[5 empty] | m3/年度 | [9 empty] | m3/日
岐阜県 | 21205 | 2120080 | 関市 | 千疋コミュニティプラント | 132010 |  |  |  | ○ |  |  |  |  | DB（公設公営、運転委託） | 780 | 2005 | 委託 | [6 empty] | 21-1-205-09-001
岐阜県 | 21216 | 2120083 | 瑞穂市 | アクアパーク別府処理センター | 273206 |  |  |  | ○ |  |  |  |  | DB+M（公設公営、維持管理のみ委託） | 3293 | 2003 | 委託 | [6 empty] | 21-1-216-09-001
岐阜県 | 21341 | 2120086 | 養老町 | 大場平東コミュニティ・プラント | 76436 |  |  | ○ | [5 empty] | DB（公設公営、直営） | 540 | 2009 | 委託 | [6 empty] | 21-1-341-09-001

## リユース・リペア施設
リユース・リペア施設
都道府県名 | 地方公共団体コード | 施設コード | 地方公共団体名 | 施設名称 | 年間処理量 | 設置場所 | ごみ処理事業実施方式 | 面積 | 使用開始年度 | リユース・リペアの対象品目 | リユース・リペアの対象品目 | リユース・リペアの対象品目 | リユース・リペアの対象品目 | リユース・リペアの対象品目 | リユース・リペアの対象品目 | リユース・リペアの対象品目 | リユース・リペアの対象品目 | リユース・リペアの対象品目 | リユース・リペアの対象品目 | リユース・リペアの対象品目 | リユース・リペアの対象品目 | リユース・リペアの対象品目 | リユース・リペアの対象品目 | リユース・リペアの対象品目 | リユース・リペアの対象品目 | リユース・リペアの対象品目 | リユース・リペアの対象品目 | リユース・リペアの対象品目 | リユース・リペアの対象品目 | リユース・リペアの対象品目 | リユース・リペアの対象品目 | リユース・リペアの対象品目 | リユース・リペアの対象品目 | リユース・リペアの対象品目 | リユース・リペアの対象品目 | リユース・リペアの対象品目 | リユース・リペアの対象品目 | リユース・リペアの対象品目 | リユース・リペアの内容 | リユース・リペアの内容 | リユース・リペアの内容 | リユース・リペアの内容 | 運転管理体制 | 施設の改廃 | 施設の改廃 | 施設の改廃 | 施設の改廃 | 施設の改廃 | 施設の改廃
[10 empty] | 合計 | 合計 | 家具 | 家具 | 家具 | 自転車 | 自転車 | 自転車 | 衣類 | 衣類 | 衣類 | 書籍 | 書籍 | 書籍 | 家電 | 家電 | 家電 | 傘 | 傘 | 傘 | 食器 | 食器 | 食器 | おもちゃ | おもちゃ | おもちゃ | その他 | その他 | その他 | 修理 | 展示 | 販売 | 譲渡 |  | 新設（建設中） | 新設（新規稼働） | 能力変更 | 休止 | 廃止 | 移管
[10 empty] | 重量 | 個数 | 対象 | 重量 | 個数 | 対象 | 重量 | 個数 | 対象 | 重量 | 個数 | 対象 | 重量 | 個数 | 対象 | 重量 | 個数 | 対象 | 重量 | 個数 | 対象 | 重量 | 個数 | 対象 | 重量 | 個数 | 対象 | 重量 | 個数
[5 empty] | t/年度 |  |  | m2 |  | t/年度 | 個・台等 |  | t/年度 | 個・台等 |  | t/年度 | 個・台等 |  | t/年度 | 個・台等 |  | t/年度 | 個・台等 |  | t/年度 | 個・台等 |  | t/年度 | 個・台等 |  | t/年度 | 個・台等 |  | t/年度 | 個・台等 |  | t/年度 | 個・台等
岐阜県 | 21204 | 2110216 | 多治見市 | 多治見市三の倉センター | 2 | 廃棄物処理施設に隣接した独立棟（プレハブ造等含む） | DB（公設公営、直営） | 120 | 2005 | 合計: 2; 家具: ○; 家具: 1; 書籍: ○; 書籍: 0 |  |  |  | ○ | 1 |  | ○ | ○ | ○ |  | 直営 | [6 empty] | 21-1-204-10-001