## 焼却
焼却施設（溶融施設含む）
都道府県名 | 地方公共団体コード | 施設コード | 地方公共団体名 | 施設名称 | 年間処理量 | 資源化量 | 資源化量 | 資源化量 | 処理対象廃棄物 | 処理対象廃棄物 | 処理対象廃棄物 | 処理対象廃棄物 | 処理対象廃棄物 | 処理対象廃棄物 | 処理対象廃棄物 | 処理対象廃棄物 | 処理対象廃棄物 | 処理対象廃棄物 | 施設の種類 | 施設の種類 | 処理方式 | 炉型式 | ごみ処理事業実施方式 | 施設全体の処理能力 | 炉数 | 使用開始年度 | 余熱利用の状況 | 余熱利用の状況 | 余熱利用の状況 | 余熱利用の状況 | 余熱利用の状況 | 余熱利用の状況 | 余熱利用の状況 | 余熱利用の状況 | 余熱利用量（仕様値・公称値） | 余熱利用量（仕様値・公称値） | 余熱利用量（実績値） | 余熱利用量（実績値） | 発電能力 | 発電能力 | 発電能力 | 発電能力 | 余剰電力利用（売電） | 余剰電力利用（売電） | 余剰電力利用（売電） | 余剰電力利用（売電） | 余剰電力利用（売電） | 余剰電力利用（売電） | 契約電力会社名 | 契約電力会社名 | 売電において活用している制度 | 売電において活用している制度 | 売電において活用している制度 | 売電において活用している制度 | 売電の配分割合の方法 | 売電の配分割合の方法 | 売電の配分割合の方法 | 売電の配分割合の方法 | 売電の配分割合の方法 | 売電の配分割合の方法 | 売電の配分割合の方法 | 売電の配分割合の方法 | 灰処理設備の有無 | 灰処理設備の有無 | 灰処理設備の有無 | 灰処理設備の有無 | 灰処理設備の有無 | 灰処理設備の有無 | 灰処理設備の有無 | 灰処理設備の有無 | 灰処理設備の有無 | 灰処理設備の有無 | 運転管理体制 | 施設の改廃 | 施設の改廃 | 施設の改廃 | 施設の改廃 | 施設の改廃 | 施設の改廃 | 産業廃棄物の搬入の有無 | 一般廃棄物の割合 | ごみ組成分析結果（乾ベース） | ごみ組成分析結果（乾ベース） | ごみ組成分析結果（乾ベース） | ごみ組成分析結果（乾ベース） | ごみ組成分析結果（乾ベース） | ごみ組成分析結果（乾ベース） | ごみ組成分析結果（乾ベース） | 単位容積重量 | 三成分 | 三成分 | 三成分 | 三成分 | 低位発熱量 | 低位発熱量 | リユース・リペアの対象品目 | リユース・リペアの対象品目 | リユース・リペアの対象品目 | リユース・リペアの対象品目 | リユース・リペアの対象品目 | リユース・リペアの対象品目 | リユース・リペアの対象品目 | リユース・リペアの対象品目 | リユース・リペアの対象品目 | リユース・リペアの対象品目 | リユース・リペアの対象品目 | リユース・リペアの対象品目 | リユース・リペアの対象品目 | リユース・リペアの対象品目 | リユース・リペアの対象品目 | リユース・リペアの対象品目 | リユース・リペアの対象品目 | リユース・リペアの対象品目 | リユース・リペアの対象品目 | リユース・リペアの対象品目 | リユース・リペアの対象品目 | リユース・リペアの対象品目 | リユース・リペアの対象品目 | リユース・リペアの対象品目 | リユース・リペアの対象品目 | リユース・リペアの対象品目 | リユース・リペアの対象品目 | リユース・リペアの対象品目 | リユース・リペアの対象品目 | リユース・リペア機能・内容 | リユース・リペア機能・内容 | リユース・リペア機能・内容 | リユース・リペア機能・内容 | リユース・リペア機能・内容
[6 empty] | 資源化物回収 | 発生ガス回収 | 生産量・搬出量の別 | 可燃ごみ | 混合（未分別）ごみ | 粗大ごみ | 固形化燃料 | その他 | 不燃ごみ | 資源ごみ | ごみ処理残渣 | し尿処理残渣 | その他（具体的） |  | その他（具体的） | [6 empty] | 場内温水 | 場内蒸気 | 発電（場内利用） | 場外温水 | 場外蒸気 | 発電（場外利用） | その他 | 無し | 余熱利用量 | うち外部熱供給量 | 余熱利用量 | うち外部熱供給量 | 発電能力 | 発電効率（仕様値・公称値） | 総発電量（実績値） | うち外部供給量（実績値） | 売電量 | 売電収入 | 売電価格(単価) | 売電価格(単価) | 売電価格(単価) | 売電価格(単価) | （受電） | （売電） | ＦＩＴ | ＲＰＳ | その他 | その他 | 経費に充当 | 経費に充当 | 経費に充当 | 基金に積立 | 基金に積立 | 基金に積立 | その他 | その他 | （焼却灰） | （焼却灰） | （焼却灰） | （焼却灰） | （焼却灰） | （飛灰） | （飛灰） | （飛灰） | （飛灰） | （飛灰） |  | 新設（建設中） | 新設（新規稼働） | 能力変更 | 休止 | 廃止 | 移管 |  |  | 合計 | 紙・布類 | ﾋﾞﾆｰﾙ、合成樹脂、ｺﾞﾑ、皮革類 | 木、竹、わら類 | ちゅう芥類 | 不燃物類 | その他 |  | 合計 | 水分 | 可燃分 | 灰分 | (計算値) | (実測値) | 合計 | 合計 | 家具 | 家具 | 家具 | 自転車 | 自転車 | 自転車 | 衣類 | 衣類 | 衣類 | 書籍 | 書籍 | 書籍 | 家電 | 家電 | 家電 | 傘 | 傘 | 傘 | 食器 | 食器 | 食器 | おもちゃ | おもちゃ | おもちゃ | その他 | その他 | その他 | 修理 | 展示 | 販売 | 譲渡 | 機能なし
[45 empty] | 固定価格 | 重負荷 | 昼間 | 夜間 | [5 empty] | 具体的な制度名 |  | 充当後の分担金の計算方法 | 充当後の分担金の計算方法 |  | 活用内容 | 活用内容 |  | 具体的な方法 | セメント固化 | 薬剤処理 | 溶融処理 | その他 | 無し | セメント固化 | 薬剤処理 | 溶融処理 | その他 | 無し | [23 empty] | 重量 | 個数 | 対象 | 重量 | 個数 | 対象 | 重量 | 個数 | 対象 | 重量 | 個数 | 対象 | 重量 | 個数 | 対象 | 重量 | 個数 | 対象 | 重量 | 個数 | 対象 | 重量 | 個数 | 対象 | 重量 | 個数 | 対象 | 重量 | 個数
[57 empty] | その他の計算方法 |  |  | その他の活用内容
[5 empty] | t/年度 | t/年度 | m3/年度 | [16 empty] | t/日 | [10 empty] | MJ | MJ | MJ | MJ | kW | ％ | MWh | MWh | MWh/年 | 円/年 | 円/kWh | 円/kWh | 円/kWh | 円/kWh | [32 empty] | ％ | ％ | ％ | ％ | ％ | ％ | ％ | ％ | kg/m3 | ％ | ％ | ％ | ％ | kJ/kg | kJ/kg | t/年度 | 個・台等 |  | t/年度 | 個・台等 |  | t/年度 | 個・台等 |  | t/年度 | 個・台等 |  | t/年度 | 個・台等 |  | t/年度 | 個・台等 |  | t/年度 | 個・台等 |  | t/年度 | 個・台等 |  | t/年度 | 個・台等 |  | t/年度 | 個・台等
静岡県 | 22100 | 2210001 | 静岡市 | 沼上清掃工場 | 99498 | 0 | 0 |  | ○ |  | ○ | [5 empty] | ○ |  | 焼却 |  | ストーカ式（可動） | 全連続運転 | DB（公設公営、運転委託） | 600 | 3 | 1995 | ○ | ○ | ○ | ○ |  | ○ |  |  | 86751699 | 40607178 |  | 11388395 | 8390 | 10.2 | 36645 | 0 | 26076 | 240946473 | 9 |  |  |  | 鈴与商事株式会社 | 鈴与商事株式会社 |  | ○ | [12 empty] | ○ |  |  |  | ○ |  |  |  | 一部委託 | [6 empty] | 無し |  | 100 | 46.6 | 31 | 15.3 | 4.7 | 0.9 | 1.5 | 184 | 100 | 36 | 58.8 | 5.2 | 0 | 13000 | [33 empty] | ○ | 22-1-100-01-001
静岡県 | 22100 | 2210002 | 静岡市 | 沼上清掃工場灰溶融施設 | 0 | 0 | 0 | [8 empty] | ○ |  |  | その他 |  | その他 | 全連続運転 |  | 120 | 2 | 2004 | [7 empty] | ○ | [14 empty] | 鈴与商事株式会社 | [15 empty] | ○ |  |  |  | ○ |  |  |  | 委託 |  |  |  | ○ |  |  | 無し |  | 0 | 0 | 0 | 0 | 0 | 0 | 0 | 0 | 0 | 0 | 0 | 0 | 0 | 0 | [33 empty] | ○ | 22-1-100-01-002
静岡県 | 22100 | 2210003 | 静岡市 | 西ケ谷清掃工場 | 120520 | 0 | 0 |  | ○ |  | ○ | [7 empty] | ガス化溶融・改質 |  | シャフト式 | 全連続運転 | DB（公設公営、運転委託） | 500 | 2 | 2010 |  |  | ○ | ○ |  | ○ |  |  |  |  | 309459 | 309459 | 14000 | 20.5 | 67469 | 267 | 42202 | 583245002 | 18.7 | 10.362 |  |  | 鈴与商事株式会社 | 中部電力パワーグリッド株式会社・鈴与商事株式会社 | ○ | [15 empty] | ○ |  | ○ |  |  |  | 一部委託 | [6 empty] | 無し |  | 100 | 44.2 | 33.2 | 14.7 | 5.4 | 1.1 | 1.4 | 174 | 100 | 33.7 | 60.6 | 5.7 | 0 | 13600 | [33 empty] | ○ | 22-1-100-01-003
静岡県 | 22130 | 2210009 | 浜松市 | 浜松市南部清掃工場 | 115905 | 0 | 0 |  | ○ | [6 empty] | ○ |  |  | 焼却 |  | ストーカ式（可動） | 全連続運転 | DB（公設公営、直営） | 450 | 3 | 1981 |  | ○ | ○ | [5 empty] | 316859645 | 25928448 | 92220936 | 0 | 2800 | 9.12 | 22092 | 0 | [24 empty] | ○ |  | ○ |  |  |  | 一部委託 | [6 empty] | 無し |  | 100 | 44.1 | 18.9 | 14.1 | 13.7 | 3.6 | 5.6 | 269.2 | 100 | 53.2 | 40.9 | 5.9 | 6374 | 6983 | [33 empty] | ○ | 22-1-130-01-001
静岡県 | 22130 | 2210011 | 浜松市 | 浜松市浜北清掃センター(90t) | 0 | 0 | 0 |  | ○ | [9 empty] | 焼却 |  | ストーカ式（可動） | 全連続運転 | DB（公設公営、直営） | 90 | 1 | 1986 | [7 empty] | ○ | [32 empty] | ○ |  | ○ |  |  |  | 直営 |  |  |  | ○ |  |  | 無し |  | 0 | 0 | 0 | 0 | 0 | 0 | 0 | 0 | 0 | 0 | 0 | 0 | 0 | 0 | [33 empty] | ○ | 22-1-130-01-002
静岡県 | 22130 | 2210010 | 浜松市 | 浜松市浜北清掃センター(40t) | 0 | 0 | 0 |  | ○ | [9 empty] | 焼却 |  | ストーカ式（可動） | バッチ運転 | DB（公設公営、直営） | 40 | 2 | 1997 | [7 empty] | ○ | [32 empty] | ○ |  | ○ |  |  |  | 直営 |  |  |  | ○ |  |  | 無し |  | 0 | 0 | 0 | 0 | 0 | 0 | 0 | 0 | 0 | 0 | 0 | 0 | 0 | 0 | [33 empty] | ○ | 22-1-130-01-003
静岡県 | 22130 | 2210008 | 浜松市 | 浜松市天竜ごみ処理工場 | 0 | 0 | 0 |  | ○ |  | ○ |  | ○ | [5 empty] | ガス化溶融・改質 |  | シャフト式 | 全連続運転 | DB（公設公営、運転委託） | 36 | 2 | 2005 | [7 empty] | ○ | [14 empty] | 中部電力ミライズ㈱ | [17 empty] | ○ |  |  |  |  | ○ | 委託 |  |  |  | ○ |  |  | 無し |  | 0 | 0 | 0 | 0 | 0 | 0 | 0 | 0 | 0 | 0 | 0 | 0 | 0 | 0 | [33 empty] | ○ | 22-1-130-01-004
静岡県 | 22130 | 2210004 | 浜松市 | 浜松市はるのクリーンセンター | 0 | 0 | 0 |  | ○ |  | ○ | [7 empty] | 焼却 |  | ストーカ式（可動） | バッチ運転 | DB（公設公営、直営） | 8 | 1 | 1996 | [7 empty] | ○ | [32 empty] | ○ |  |  |  |  | ○ | 直営 |  |  |  | ○ |  |  | 無し |  | 0 | 0 | 0 | 0 | 0 | 0 | 0 | 0 | 0 | 0 | 0 | 0 | 0 | 0 | [33 empty] | ○ | 22-1-130-01-005
静岡県 | 22130 | 2210006 | 浜松市 | 浜松市水窪・佐久間クリーンセンター | 0 | 0 | 0 |  | ○ | [9 empty] | 焼却 |  | ストーカ式（可動） | バッチ運転 | DB（公設公営、直営） | 16 | 2 | 1993 | [7 empty] | ○ | [14 empty] | 中部電力ミライズ㈱ | [17 empty] | ○ |  |  |  |  | ○ | 直営 |  |  |  | ○ |  |  | 無し |  | 0 | 0 | 0 | 0 | 0 | 0 | 0 | 0 | 0 | 0 | 0 | 0 | 0 | 0 | [33 empty] | ○ | 22-1-130-01-006
静岡県 | 22130 | 2210007 | 浜松市 | 浜松市西部清掃工場 | 124107 | 15678 |  | 資源化物搬出量 | ○ |  |  |  | ○ |  |  | ○ | ○ |  | ガス化溶融・改質 |  | 回転式 | 全連続運転 | DBO（公設民営） | 494.7 | 3 | 2008 |  | ○ | ○ |  | ○ | ○ |  |  | 180400000 | 32100000 | 125612000 | 28467000 | 9600 | 16 | 44045 | 4024 | [24 empty] | ○ |  | ○ | ○ |  |  | 委託 | [6 empty] | 有り | 97 | 100 | 49.8 | 27.5 | 11.1 | 7.1 | 1.8 | 2.7 | 175 | 100 | 35.4 | 59.3 | 5.3 | 10272 | 12933 | 合計: 1105; 家具: ○; 家具: 28; 衣類: ○; 衣類: 354; 書籍: ○; 書籍: 254; 食器: ○; 食器: 70 | ○ |  | 399 |  |  |  | ○ | ○ | ○ | ○ |  | 22-1-130-01-007
静岡県 | 22130 | 2210233 | 浜松市 | 浜松市天竜清掃工場 | 0 | 0 | 0 |  | ○ | [9 empty] | ガス化溶融・改質 |  | シャフト式 | 全連続運転 | PFI-BTO（民設民営） | 399 | 2 | 2024 |  |  | ○ | ○ | [36 empty] | ○ |  | ○ |  |  |  | 委託 | ○ | [5 empty] | 無し |  | 0 | 0 | 0 | 0 | 0 | 0 | 0 | 0 | 0 | 0 | 0 | 0 | 0 | 0 | [33 empty] | ○ | 22-1-130-01-008
静岡県 | 22203 | 2210013 | 沼津市 | 沼津市清掃プラント | 51398 | 5423 |  | 資源化物搬出量 | ○ | [6 empty] | ○ | ○ |  | 焼却 |  | ストーカ式（可動） | 全連続運転 | その他公設公営 | 300 | 2 | 1976 | ○ | [7 empty] | 14065128 | [31 empty] | ○ | ○ | ○ |  |  |  | 直営 | [6 empty] | 無し |  | 100 | 50 | 17.7 | 10.4 | 14.8 | 1.7 | 5.4 | 227 | 100 | 53.2 | 42.6 | 4.2 | 6707 | 7443 | [33 empty] | ○ | 22-1-203-01-001
静岡県 | 22205 | 2210014 | 熱海市 | 熱海市エコ・プラント姫の沢 | 20750 | 2205 |  | 資源化物搬出量 | ○ | [6 empty] | ○ | ○ |  | 焼却 |  | ストーカ式（可動） | 全連続運転 | DB（公設公営、運転委託） | 204 | 2 | 1999 | ○ | [7 empty] | 221773440 | [13 empty] | 東京電力エナジーパートナー(株) | [17 empty] | ○ |  | ○ |  |  |  | 委託 | [6 empty] | 有り | 90 | 100 | 37.8 | 21.1 | 24.5 | 11.8 | 1.2 | 3.6 | 265 | 100 | 51.5 | 45 | 3.5 | 7183 | 7518 | [33 empty] | ○ | 22-1-205-01-001
静岡県 | 22205 | 2210091 | 熱海市 | 熱海市初島清掃工場廃棄物焼却炉 | 113 | 0 |  |  | ○ | [9 empty] | 焼却 |  | 固定床式 | バッチ運転 | DB（公設公営、運転委託） | 1.16 | 2 | 2010 | [7 empty] | ○ | [14 empty] | 東京電力エナジーパートナー(株) | [17 empty] | ○ |  |  |  |  | ○ | 委託 | [6 empty] | 無し |  | 100 | 54.2 | 34 | 2.2 | 6 | 0.4 | 3.2 | 127.5 | 100 | 39.4 | 56.2 | 4.4 | 0 | 12045 | [33 empty] | ○ | 22-1-205-01-002
静岡県 | 22206 | 2210016 | 三島市 | 三島市ごみ処理施設 | 26744 | 74 |  | 資源化物搬出量 | ○ |  | ○ |  |  |  |  | ○ |  |  | 焼却 |  | 流動床式 | 全連続運転 | その他公設公営 | 180 | 2 | 1989 | ○ | [7 empty] | 2815680 |  | 811440 | [11 empty] | 東京電力 | [17 empty] | ○ | ○ |  |  |  |  | 委託 | [6 empty] | 無し |  | 100 | 36.81 | 21.49 | 17.42 | 11.86 | 4.78 | 7.64 | 107.3 | 100 | 48 | 50 | 2 | 8349.43 | 8349.43 | [33 empty] | ○ | 22-1-206-01-001
静岡県 | 22207 | 2210072 | 富士宮市 | 富士宮市清掃センター | 36241 | 3396 |  | 資源化物搬出量 | ○ | [6 empty] | ○ | ○ |  | 焼却 |  | ストーカ式（可動） | 全連続運転 | DB（公設公営、直営） | 240 | 2 | 1994 | ○ |  |  | ○ |  |  |  |  | 445300 | 342370 | 387000 | 303000 | [25 empty] | ○ |  |  |  |  | ○ |  | ○ |  | 一部委託 | [6 empty] | 無し |  | 100 | 35.7 | 27.2 | 20.7 | 10.6 | 2.2 | 3.6 | 292.5 | 100 | 51.9 | 44.2 | 3.9 | 7020 | 0 | [33 empty] | ○ | 22-1-207-01-001
静岡県 | 22208 | 2210017 | 伊東市 | 伊東市環境美化センター | 29291 | 3036 |  | 資源化物搬出量 | ○ |  | ○ |  |  |  |  | ○ | ○ |  | 焼却 |  | ストーカ式（可動） | 全連続運転 | DB（公設公営、運転委託） | 142 | 2 | 1984 | ○ | [7 empty] | 2 | [13 empty] | 東京電力 | [17 empty] | ○ |  |  |  |  | ○ | 一部委託 | [6 empty] | 有り | 98 | 100 | 37.4 | 18.3 | 26.3 | 4.4 | 3.4 | 10.2 | 213 | 100 | 41.6 | 51.6 | 6.8 | 8678 | 9383 | [33 empty] | ○ | 22-1-208-01-001
静岡県 | 22209 | 2210044 | 島田市 | 田代環境プラザ | 30118 | 2118 |  | 資源化物生産量 | ○ |  | ○ | [5 empty] | ○ |  | ガス化溶融・改質 |  | シャフト式 | 全連続運転 | DB（公設公営、一部運転委託） | 148 | 2 | 2006 | ○ | ○ | ○ | [5 empty] | 5644800 |  | 12 |  | 1990 | 12.9 | 10227 | [25 empty] | ○ |  | ○ |  |  |  | 一部委託 | [6 empty] | 無し |  | 100 | 34.4 | 27.3 | 14.7 | 19.6 | 2.1 | 1.9 | 304 | 100 | 52.4 | 44 | 3.6 | 6968 | 7937 | [33 empty] | ○ | 22-1-209-01-001
静岡県 | 22210 | 2210226 | 富士市 | 新環境クリーンセンター工場棟 | 62026 | 6140 |  | 資源化物搬出量 | ○ |  |  |  | ○ |  |  |  | ○ |  | 焼却 |  | ストーカ式（可動） | 全連続運転 | DB+O（公設民営、長期包括運営委託） | 250 | 2 | 2020 |  |  | ○ | ○ |  | ○ |  |  | 14112000 | 14112000 | 4264350 | 4264350 | 6800 | 23.7 | 33099 | 653 | [24 empty] | ○ |  |  |  |  | ○ | 委託 | [6 empty] | 有り | 97 | 100 | 24.6 | 17.5 | 29.2 | 22.5 | 2.6 | 3.6 | 285 | 100 | 52.4 | 43.6 | 4 | 6890 | 7673 | [33 empty] | ○ | 22-1-210-01-002
静岡県 | 22211 | 2210019 | 磐田市 | 磐田市クリーンセンター(3号炉・4号炉) | 40311 | 2380 |  | 資源化物搬出量 | ○ |  | ○ |  |  |  |  | ○ | ○ |  | 焼却 |  | ストーカ式（可動） | 全連続運転 | DB+O（公設民営、長期包括運営委託） | 224 | 2 | 2011 | ○ |  | ○ | ○ |  | ○ |  |  | 7693056 | 5612544 | 3075373 | 3075373 | 3000 | 14.25 | 13814 | 6917 | [22 empty] | ○ |  |  |  | ○ |  |  |  | 委託 | [6 empty] | 無し |  | 100 | 53 | 20 | 10.3 | 12.8 | 1 | 2.9 | 171 | 100 | 48.7 | 46.1 | 5.2 | 7684 | 8184 | [33 empty] | ○ | 22-1-211-01-001
静岡県 | 22219 | 2210020 | 下田市 | 下田市営じん芥処理場 | 7653 | 0 | 0 |  | ○ | [6 empty] | ○ |  |  | 焼却 |  | ストーカ式（可動） | 准連続運転 | その他公設公営 | 56 | 2 | 1982 | [7 empty] | ○ | [14 empty] | 東京電力エナジーパートナー | [17 empty] | ○ |  | ○ |  |  |  | 直営 | [6 empty] | 無し |  | 100 | 41.9 | 19 | 9.7 | 19.7 | 1 | 8.7 | 245 | 100 | 52.7 | 42.6 | 4.7 | 6727.8 | 6720 | [33 empty] | ○ | 22-1-219-01-001
静岡県 | 22220 | 2210021 | 裾野市 | 裾野市美化センター | 12401 | 0 | 0 |  | ○ |  | ○ | [5 empty] | ○ |  | 焼却 |  | ストーカ式（可動） | 准連続運転 | DB（公設公営、一部運転委託） | 93 | 2 | 1988 | [7 empty] | ○ | [14 empty] | 東京電力エナジーパートナー | [16 empty] | ○ |  |  | ○ |  |  |  | 一部委託 | [6 empty] | 無し |  | 100 | 36.7 | 18.1 | 8.6 | 28.8 | 3.9 | 3.9 | 287.5 | 100 | 61.9 | 34.7 | 3.4 | 4990 | 5290 | [33 empty] | ○ | 22-1-220-01-001
静岡県 | 22221 | 2210039 | 湖西市 | 湖西市環境センター | 0 | 0 | 0 |  | ○ | [6 empty] | ○ | ○ |  | 焼却 |  | 流動床式 | 全連続運転 | PFI-RO（民設民営） | 120 | 2 | 1998 | [7 empty] | ○ | [14 empty] | 荏原環境プラント株式会社 | [13 empty] | ○ | ○ |  |  |  | ○ | ○ |  |  |  | 委託 |  |  |  | ○ |  |  | 無し |  | 0 | 0 | 0 | 0 | 0 | 0 | 0 | 0 | 0 | 0 | 0 | 0 | 0 | 0 | [33 empty] | ○ | 22-1-221-01-001
静岡県 | 22225 | 2210024 | 伊豆の国市 | 長岡清掃センター | 4941 | 0 | 0 |  | ○ |  | ○ |  |  |  |  | ○ | ○ |  | 焼却 |  | 流動床式 | 准連続運転 | DB（公設公営、運転委託） | 32 | 1 | 1981 | [7 empty] | ○ | [14 empty] | 東京電力パワーグリッド㈱ | [17 empty] | ○ |  | ○ |  |  |  | 委託 | [6 empty] | 無し |  | 100 | 46.6 | 11.5 | 17.5 | 16.7 | 1.1 | 6.6 | 0 | 100 | 59.6 | 36.8 | 3.6 | 5424 | 5609 | [33 empty] | ○ | 22-1-225-01-001
静岡県 | 22225 | 2210025 | 伊豆の国市 | 韮山ごみ焼却場 | 2433 | 0 | 0 |  | ○ |  | ○ |  |  |  |  | ○ | ○ |  | 焼却 |  | ストーカ式（可動） | 准連続運転 | DB（公設公営、運転委託） | 40 | 1 | 1974 | [7 empty] | ○ | [14 empty] | 東京電力エナジーパートナー㈱ | [16 empty] | ○ |  | ○ | ○ |  |  |  | 委託 | [6 empty] | 無し |  | 100 | 41.2 | 14.7 | 20 | 12.7 | 2.5 | 8.9 | 242.9 | 100 | 56.8 | 37.4 | 5.8 | 5610 | 6281 | [33 empty] | ○ | 22-1-225-01-002
静岡県 | 22225 | 2210023 | 伊豆の国市 | 大仁清掃センター | 0 | 0 | 0 |  | ○ | [9 empty] | 焼却 |  | 固定床式 | バッチ運転 | DB（公設公営、直営） | 20 | 2 | 1979 | [7 empty] | ○ | [14 empty] | 東京電力パワーグリッド㈱ | [17 empty] | ○ |  |  |  |  | ○ | 直営 |  |  |  | ○ |  |  | 無し |  | 0 | 0 | 0 | 0 | 0 | 0 | 0 | 0 | 0 | 0 | 0 | 0 | 0 | 0 | [33 empty] | ○ | 22-1-225-01-003
静岡県 | 22304 | 2210026 | 南伊豆町 | 南伊豆町清掃センター | 2677 | 0 |  |  | ○ |  | ○ |  |  |  |  | ○ |  |  | 焼却 |  | ストーカ式（可動） | バッチ運転 | DB+O（公設民営、長期包括運営委託） | 15 | 1 | 1991 | ○ | [7 empty] | 846720 | [13 empty] | 東京電力 | [17 empty] | ○ |  | ○ |  |  |  | 委託 | [6 empty] | 無し |  | 100 | 26.9 | 18.7 | 24 | 24.3 | 3.9 | 2.2 | 250 | 100 | 55.3 | 38.6 | 6.1 | 5878 | 6493 | [33 empty] | ○ | 22-1-304-01-001
静岡県 | 22305 | 2210027 | 松崎町 | クリーンピア松崎 | 2149 | 2149 |  | 資源化物搬出量 | ○ | [6 empty] | ○ |  |  | 焼却 |  | ストーカ式（可動） | 准連続運転 | DB（公設公営、直営） | 16 | 1 | 1999 | [6 empty] | ○ |  | 7 |  | 7 | [11 empty] | 鈴与電力(株) | [17 empty] | ○ |  | ○ |  |  |  | 直営 | [6 empty] | 無し |  | 100 | 30.45 | 20.8 | 14.82 | 28.1 | 3 | 2.83 | 263 | 100 | 60.22 | 36.33 | 3.45 | 5327.5 | [34 empty] | ○ | 22-1-305-01-001
静岡県 | 22306 | 2210028 | 西伊豆町 | 西伊豆町クリーンセンター | 3042 | 0 | 0 |  | ○ | [6 empty] | ○ | ○ |  | 焼却 |  | 流動床式 | 全連続運転 | DB（公設公営、直営） | 45 | 1 | 1998 | [7 empty] | ○ | [32 empty] | ○ |  | ○ |  |  |  | 直営 | [6 empty] | 無し |  | 100 | 32.8 | 21.3 | 19.4 | 21.6 | 1 | 3.9 | 310 | 100 | 56.5 | 40.3 | 3.2 | 6163 | 0 | [33 empty] | ○ | 22-1-306-01-001
静岡県 | 22325 | 2210029 | 函南町 | 函南町ごみ焼却場 | 14082 | 1456 |  | 資源化物搬出量 | ○ | [6 empty] | ○ | ○ |  | 焼却 |  | ストーカ式（可動） | 准連続運転 | DB（公設公営、運転委託） | 105 | 2 | 2000 | ○ | [7 empty] | 1411200 | [13 empty] | 東京電力エナジーパートナー㈱ | [17 empty] | ○ |  |  |  |  | ○ | 委託 | [6 empty] | 無し |  | 100 | 52.3 | 8.8 | 10.7 | 18.9 | 2.1 | 7.2 | 208 | 100 | 57.5 | 38.3 | 4.2 | 5859 | 5727 | [33 empty] | ○ | 22-1-325-01-001
静岡県 | 22342 | 2210030 | 長泉町 | 長泉町塵芥焼却場 | 7930 | 0 | 0 |  | ○ | [9 empty] | 焼却 |  | ストーカ式（可動） | 全連続運転 | DBO（公設民営） | 150 | 2 | 1974 | [7 empty] | ○ | [32 empty] | ○ |  | ○ |  |  |  | 委託 | [6 empty] | 無し |  | 100 | 57.3 | 10.9 | 14.8 | 10 | 1.2 | 5.8 | 260 | 100 | 45.6 | 49.2 | 5.2 | 8110 | 9020 | [33 empty] | ○ | 22-1-342-01-001
静岡県 | 22820 | 2210031 | 牧之原市御前崎市広域施設組合 | 牧之原市御前崎市広域施設組合環境保全センター | 12580 | 1903 |  | 資源化物搬出量 | ○ | [9 empty] | 焼却 |  | ストーカ式（可動） | 全連続運転 | DB（公設公営、運転委託） | 141 | 2 | 1992 | ○ |  |  | ○ |  |  |  |  | 5080320 | 3048192 | 328685 | 168226 | [10 empty] | 中部電力ミライズ株式会社 | 該当なし | [16 empty] | ○ |  | ○ |  |  |  | 委託 | [6 empty] | 無し |  | 100 | 51.1 | 29.7 | 12.2 | 5.95 | 0.3 | 0.75 | 0 | 100 | 41.975 | 52.525 | 5.5 | 0 | 9002 | [33 empty] | ○ | 22-2-014-01-001
静岡県 | 22824 | 2210069 | 御殿場市・小山町広域行政組合 | 富士山エコパーク 焼却センター | 29668 | 0 |  |  | ○ |  |  |  | ○ |  |  | ○ | ○ |  | 焼却 |  | ストーカ式（可動） | 全連続運転 | PFI-BTO（民設民営） | 143 | 2 | 2015 |  |  | ○ |  |  | ○ | [6 empty] | 2500 | 16.6 | 14146.64 | 575.58 | 7966.061 | 18944513 | 18.8 | 43.23 | 25.45 | 22.65 | 日立造船株式会社 | 日立造船株式会社 | ○ |  |  |  | ○ | ④均等割+人口割 | [10 empty] | ○ |  | ○ |  |  |  | 委託 | [6 empty] | 有り | 97.4 | 100 | 41.99 | 36.07 | 9.54 | 6.13 | 0.91 | 5.36 | 158 | 100 | 46.36 | 49.37 | 4.27 | 8425 | 10462 | [33 empty] | ○ | 22-2-004-01-001
静岡県 | 22825 | 2210032 | 東河環境センター | エコクリーンセンター東河 | 8455 | 0 | 0 |  | ○ |  | ○ | [5 empty] | ○ |  | 焼却 |  | ストーカ式（可動） | 准連続運転 | DB（公設公営、直営） | 60 | 2 | 2002 | ○ | [5 empty] | ○ |  | 211570 |  | 112964 | [11 empty] | ジャパン電力 | [14 empty] | ○ |  |  |  |  | ○ |  | ○ |  | 直営 | [6 empty] | 無し |  | 100 | 47.4 | 31.2 | 8.4 | 9.8 | 2.1 | 1.1 | 166.25 | 100 | 41.95 | 48 | 10.05 | 0 | 7630 | [33 empty] | ○ | 22-2-012-01-001
静岡県 | 22861 | 2210033 | 伊豆市沼津市衛生施設組合 | 土肥戸田衛生センター | 1632 | 0 | 0 |  | ○ |  | ○ | [7 empty] | 焼却 |  | ストーカ式（可動） | バッチ運転 | DB（公設公営、一部運転委託） | 30 | 2 | 1987 | [7 empty] | ○ | 0 | 0 | 0 | 0 | 0 | 0 | 0 | 0 | 0 | 0 | 0 | 0 | 0 | 0 | 東京電力エナジーパートナー株式会社 | [17 empty] | ○ |  | ○ |  |  |  | 一部委託 | [6 empty] | 無し |  | 100 | 43.5 | 19.4 | 1.6 | 29.3 | 1 | 5.2 | 230 | 100 | 61.4 | 33 | 5.6 | 4690 | 0 | [33 empty] | ○ | 22-2-001-01-001
静岡県 | 22909 | 2210034 | 袋井市森町広域行政組合 | 中遠クリーンセンター | 33724 | 1673 |  | 資源化物搬出量 | ○ |  | ○ | [5 empty] | ○ |  | ガス化溶融・改質 |  | シャフト式 | 全連続運転 | DB+O（公設民営、長期包括運営委託） | 132 | 2 | 2008 | ○ | ○ | ○ | ○ |  | ○ |  |  | 47250136 | 23925633 | 12363850 | 4288025 | 1784 | 16 | 9572 | 0 | 976 | 11487508 |  |  |  |  | エネット | エネット | ○ | [9 empty] | ○ | 運営委託先事業者から一部を組合に還元。 |  |  |  |  | ○ |  | ○ |  |  |  | 委託 | [6 empty] | 無し |  | 100 | 41.38 | 20.8 | 3.12 | 31.9 | 0.85 | 1.95 | 330 | 100 | 62.37 | 35.18 | 2.45 | 4533 | 5023 | 合計: 2; 合計: 257; 家具: ○; 家具: 2; 家具: 239 | ○ | 0 | 6 | ○ | 0 | 12 |  |  |  | ○ |  | 22-2-009-01-001
静岡県 | 22921 | 2210035 | 志太広域事務組合 | 一色清掃工場 | 13814.29 | 0 | 0 |  | ○ | [9 empty] | 焼却 |  | ストーカ式（可動） | 全連続運転 | DB（公設公営、運転委託） | 120 | 1 | 1974 | [7 empty] | ○ | [14 empty] | 中部電力(株) | [14 empty] | ○ |  |  |  |  | ○ |  |  |  | 委託 | [6 empty] | 無し |  | 100 | 30.4 | 16.4 | 18.9 | 31 | 1.7 | 1.6 | 337.5 | 100 | 61.2 | 36.2 | 2.6 | 5287 | 0 | [33 empty] | ○ | 22-2-005-01-001
静岡県 | 22921 | 2210036 | 志太広域事務組合 | 高柳清掃工場 | 45406 | 0 | 0 |  | ○ | [9 empty] | 焼却 |  | ストーカ式（可動） | 全連続運転 | DB（公設公営、運転委託） | 255 | 3 | 1984 | [7 empty] | ○ | [14 empty] | 中部電力(株) | [17 empty] | ○ |  | ○ |  |  |  | 委託 | [6 empty] | 無し |  | 100 | 28.9 | 13.6 | 12.5 | 39.6 | 2.7 | 2.7 | 367.5 | 100 | 62.6 | 34.3 | 3.1 | 4899 | 0 | [33 empty] | ○ | 22-2-005-01-002
静岡県 | 22937 | 2210037 | 吉田町牧之原市広域施設組合 | 清掃センター | 13908 | 1394 |  | 資源化物搬出量 | ○ | [9 empty] | 焼却 |  | 流動床式 | 全連続運転 | DB（公設公営、直営） | 100.5 | 2 | 1999 | ○ | [7 empty] | 0 |  | 0 | [29 empty] | ○ |  | ○ |  |  |  | 委託 | [6 empty] | 無し |  | 100 | 56.1 | 16.2 | 21.2 | 5.5 | 0 | 1 | 0 | 100 | 41.2 | 54.2 | 4.6 | 9205 | 0 | [33 empty] | ○ | 22-2-003-01-001
静岡県 | 22954 | 2210038 | 掛川市・菊川市衛生施設組合 | 環境資源ギャラリー | 27730 | 481 |  | 資源化物搬出量 | ○ |  | ○ |  | ○ |  |  | ○ | ○ |  | ガス化溶融・改質 |  | 回転式 | 全連続運転 | その他公設公営 | 140 | 2 | 2005 | ○ |  | ○ | [5 empty] | 63283776 |  | 60185347 |  | 1700 | 11.5 | 8509 | [7 empty] | 中部電力 株式会社 | [15 empty] | ○ |  |  |  | ○ |  |  |  | 委託 | [6 empty] | 無し |  | 100 | 50.73 | 22.98 | 7.47 | 9.56 | 2.39 | 6.87 | 117 | 100 | 42.92 | 50.25 | 6.83 | 8390 | 9580 | [33 empty] | ○ | 22-2-002-01-001
静岡県 | 22959 | 2210232 | 伊豆市伊豆の国市廃棄物処理施設組合 | クリーンセンターいず | 9859.4444 | 0 | 0 |  | ○ |  | ○ |  |  |  |  | ○ | ○ |  | 焼却 |  | ストーカ式（可動） | 全連続運転 | DBO（公設民営） | 82 | 2 | 2022 |  |  | ○ |  |  | ○ | [6 empty] | 1200 | 15.7 | 3181 | 0 | 1771 | 22396590 | 17 | 11 | 9 | 7 | 東京電力 | 東京電力,荏原環境プラント | ○ |  |  |  | ○ | ③均等割+ごみ量割 | [7 empty] | ○ |  |  |  |  | ○ |  |  |  | 委託 | ○ | ○ |  |  |  |  | 無し |  | 100 | 51.1 | 21.9 | 9.9 | 8.6 | 2 | 6.5 | 182 | 100 | 46.1 | 48.9 | 5 | 8087 | 9428 | [33 empty] | ○ | 22-2-015-01-001

## 粗大
粗大ごみ処理施設
都道府県名 | 地方公共団体コード | 施設コード | 地方公共団体名 | 施設名称 | 年間処理量 | 資源回収量 | 資源回収量 | 処理対象廃棄物 | 処理対象廃棄物 | 処理対象廃棄物 | 処理対象廃棄物 | 処理対象廃棄物 | 処理対象廃棄物 | 処理対象廃棄物 | ごみ処理事業実施方式 | 処理方式 | 処理能力 | 使用開始年度 | 運転管理体制 | 施設の改廃 | 施設の改廃 | 施設の改廃 | 施設の改廃 | 施設の改廃 | 施設の改廃 | 産業廃棄物の搬入の有無 | 一般廃棄物の割合 | リユース・リペアする場所の面積 | リユース・リペアの対象品目 | リユース・リペアの対象品目 | リユース・リペアの対象品目 | リユース・リペアの対象品目 | リユース・リペアの対象品目 | リユース・リペアの対象品目 | リユース・リペアの対象品目 | リユース・リペアの対象品目 | リユース・リペアの対象品目 | リユース・リペアの対象品目 | リユース・リペアの対象品目 | リユース・リペアの対象品目 | リユース・リペアの対象品目 | リユース・リペアの対象品目 | リユース・リペアの対象品目 | リユース・リペアの対象品目 | リユース・リペアの対象品目 | リユース・リペアの対象品目 | リユース・リペアの対象品目 | リユース・リペアの対象品目 | リユース・リペアの対象品目 | リユース・リペアの対象品目 | リユース・リペアの対象品目 | リユース・リペアの対象品目 | リユース・リペアの対象品目 | リユース・リペアの対象品目 | リユース・リペアの対象品目 | リユース・リペアの対象品目 | リユース・リペアの対象品目 | リユース・リペア機能・内容 | リユース・リペア機能・内容 | リユース・リペア機能・内容 | リユース・リペア機能・内容 | リユース・リペア機能・内容
[7 empty] | 資源化物の区分 | 粗大ごみ | 不燃ごみ | その他 | 混合（未分別）ごみ | 可燃ごみ | 資源ごみ | その他（具体的） | [5 empty] | 新設（建設中） | 新設（新規稼働） | 能力変更 | 休止 | 廃止 | 移管 |  |  |  | 合計 | 合計 | 家具 | 家具 | 家具 | 自転車 | 自転車 | 自転車 | 衣類 | 衣類 | 衣類 | 書籍 | 書籍 | 書籍 | 家電 | 家電 | 家電 | 傘 | 傘 | 傘 | 食器 | 食器 | 食器 | おもちゃ | おもちゃ | おもちゃ | その他 | その他 | その他 | 修理 | 展示 | 販売 | 譲渡 | 機能なし
[29 empty] | 重量 | 個数 | 対象 | 重量 | 個数 | 対象 | 重量 | 個数 | 対象 | 重量 | 個数 | 対象 | 重量 | 個数 | 対象 | 重量 | 個数 | 対象 | 重量 | 個数 | 対象 | 重量 | 個数 | 対象 | 重量 | 個数 | 対象 | 重量 | 個数
[5 empty] | t/年度 | t/年度 | [10 empty] | t/日 | [9 empty] | ％ | m2 | t/年度 | 個・台等 |  | t/年度 | 個・台等 |  | t/年度 | 個・台等 |  | t/年度 | 個・台等 |  | t/年度 | 個・台等 |  | t/年度 | 個・台等 |  | t/年度 | 個・台等 |  | t/年度 | 個・台等 |  | t/年度 | 個・台等 |  | t/年度 | 個・台等
静岡県 | 22100 | 2210092 | 静岡市 | 沼上資源循環センター 粗大ごみ資源化棟 | 7822 | 963 | 搬出量 | ○ | ○ | [5 empty] | DB（公設公営、直営） | 破砕 | 100 | 2010 | 直営 | [6 empty] | 無し | [35 empty] | ○ | 22-1-100-02-001
静岡県 | 22130 | 2210099 | 浜松市 | 浜松市平和破砕処理センター | 10075 | 1721 | 搬出量 | ○ | ○ | [5 empty] | DB（公設公営、運転委託） | 併用 | 140 | 1992 | 委託 | [6 empty] | 無し | [35 empty] | ○ | 22-1-130-02-001
静岡県 | 22130 | 2210098 | 浜松市 | 浜松市浜北清掃センター(切断機) | 0 | 0 |  | ○ | [6 empty] | DB（公設公営、直営） | 破砕 | 10 | 1986 | 直営 |  |  |  | ○ |  |  | 無し | [35 empty] | ○ | 22-1-130-02-002
静岡県 | 22130 | 2210234 | 浜松市 | 浜松市天竜清掃工場 | 0 | 0 |  | ○ | ○ | [5 empty] | PFI-BTO（民設民営） | 破砕 | 38 | 2024 | 委託 | ○ | [5 empty] | 無し | [35 empty] | ○ | 22-1-130-02-003
静岡県 | 22203 | 2210100 | 沼津市 | 沼津市清掃プラント破砕処理施設 | 1200 |  |  | ○ | ○ |  |  | ○ | ○ |  | その他公設公営 | 破砕 | 50 | 1976 | 直営 | [6 empty] | 無し | [35 empty] | ○ | 22-1-203-02-001
静岡県 | 22205 | 2210101 | 熱海市 | 廃棄物再生利用施設(破砕・選別施設) | 650 | 291 | 搬出量 | ○ |  |  |  |  | ○ |  | DB（公設公営、運転委託） | 併用 | 10 | 1999 | 委託 | [6 empty] | 無し | [35 empty] | ○ | 22-1-205-02-001
静岡県 | 22206 | 2210102 | 三島市 | 三島市粗大ごみ処理施設 | 1478 | 505 | 搬出量 | ○ | ○ | ○ |  |  | ○ |  | DB（公設公営、直営） | 併用 | 55 | 1989 | 直営 | [6 empty] | 無し | [35 empty] | ○ | 22-1-206-02-001
静岡県 | 22207 | 2210103 | 富士宮市 | 富士宮市清掃センター | 2924 | 910 | 回収量 | ○ | ○ |  |  | ○ | ○ |  | DB（公設公営、運転委託） | 破砕 | 50 | 1976 | 委託 | [6 empty] | 無し | [35 empty] | ○ | 22-1-207-02-001
静岡県 | 22208 | 2210106 | 伊東市 | 伊東市御石ヶ沢清掃工場破砕施設 | 97 | 8 | 搬出量 | ○ | ○ | [5 empty] | DB（公設公営、直営） | 破砕 | 25 | 1989 | 直営 | [6 empty] | 無し | [35 empty] | ○ | 22-1-208-02-001
静岡県 | 22208 | 2210104 | 伊東市 | 伊東市御石ヶ沢清掃工場圧縮施設 | 464 | 403 | 搬出量 | ○ | ○ | [5 empty] | DB（公設公営、直営） | 圧縮 | 7.1 | 1989 | 直営 | [6 empty] | 無し | [35 empty] | ○ | 22-1-208-02-002
静岡県 | 22208 | 2210105 | 伊東市 | 伊東市御石ヶ沢清掃工場圧縮施設 | 314 | 272 | 搬出量 | ○ | ○ | [5 empty] | DB（公設公営、直営） | 圧縮 | 8.2 | 1994 | 直営 | [6 empty] | 無し | [35 empty] | ○ | 22-1-208-02-003
静岡県 | 22208 | 2210237 | 伊東市 | 伊東市環境美化センター破砕施設 | 2515 | 267 | 搬出量 | ○ | [6 empty] | DB（公設公営、運転委託） | 破砕 | 7.8 | 1984 | 直営 | [6 empty] | 有り | 78 | [34 empty] | ○
静岡県 | 22220 | 2210110 | 裾野市 | 裾野市美化センター | 335 |  |  | ○ |  |  |  |  | ○ |  | DB（公設公営、直営） | 併用 | 5 | 1988 | 直営 | [6 empty] | 無し | [35 empty] | ○ | 22-1-220-02-001
静岡県 | 22221 | 2210111 | 湖西市 | 湖西市環境センター | 1650 | 219 | 搬出量 | ○ | ○ |  |  | ○ |  |  | PFI-RO（民設民営） | 併用 | 30 | 1998 | 委託 | [6 empty] | 無し | [35 empty] | ○ | 22-1-221-02-001
静岡県 | 22325 | 2210117 | 函南町 | 函南町リサイクルプラザ | 1267 | 470 | 搬出量 | ○ | ○ |  |  |  | ○ |  | DB（公設公営、直営） | 併用 | 15 | 2000 | 直営 | [6 empty] | 無し | [35 empty] | ○ | 22-1-325-02-001
静岡県 | 22820 | 2210118 | 牧之原市御前崎市広域施設組合 | 牧之原市御前崎市広域施設組合粗大ごみ処理施設 | 330 | 330 | 搬出量 | [5 empty] | ○ |  | DB（公設公営、直営） | 破砕 | 25 | 1992 | 直営 | [6 empty] | 無し | [35 empty] | ○ | 22-2-014-02-001
静岡県 | 22825 | 2210119 | 東河環境センター | エコクリーンセンター東河 | 238 | 204 | 搬出量 | ○ | ○ |  |  | ○ |  |  | DB（公設公営、直営） | 破砕 | 12 | 2002 | 直営 | [6 empty] | 無し | [35 empty] | ○ | 22-2-012-02-001
静岡県 | 22920 | 2210122 | 中遠広域事務組合 | 中遠広域粗大ごみ処理施設 | 3034 | 1043 | 搬出量 | ○ | ○ |  |  |  | ○ |  | DB（公設公営、一部運転委託） | 併用 | 203 | 1997 | 一部委託 | [6 empty] | 無し | [35 empty] | ○ | 22-2-010-02-001
静岡県 | 22921 | 2210123 | 志太広域事務組合 | 一色清掃工場 | 0 | 0 |  | ○ | [6 empty] | DB（公設公営、運転委託） | 破砕 | 50 | 1974 | 直営 |  |  |  | ○ |  |  | 無し | [35 empty] | ○ | 22-2-005-02-001
静岡県 | 22954 | 2210127 | 掛川市・菊川市衛生施設組合 | 環境資源ギャラリー | 2824 | 829 | 搬出量 | ○ | ○ |  |  | ○ |  |  |  | 併用 | 30 | 2005 | 委託 | [6 empty] | 無し | [35 empty] | ○ | 22-2-002-02-001

## 資源化
資源化等を行う施設
都道府県名 | 地方公共団体コード | 施設コード | 地方公共団体名 | 施設名称 | 年間処理量 | 資源化物回収量 | 資源化物回収量 | 資源化物回収量 | 搬出量 | 搬出量 | 在庫量 | 在庫量 | 施設区分 | 施設区分 | 処理対象廃棄物 | 処理対象廃棄物 | 処理対象廃棄物 | 処理対象廃棄物 | 処理対象廃棄物 | 処理対象廃棄物 | 処理対象廃棄物 | 処理対象廃棄物 | 処理対象廃棄物 | 処理対象廃棄物 | 処理対象廃棄物 | 処理対象廃棄物 | 処理対象廃棄物 | 処理対象廃棄物 | 処理対象廃棄物 | 処理対象廃棄物 | 処理対象廃棄物 | 処理内容ごとの処理能力 | 処理内容ごとの処理能力 | 処理内容ごとの処理能力 | 処理内容ごとの処理能力 | 処理内容ごとの処理能力 | 処理内容ごとの処理能力 | ごみ処理事業実施方式 | 施設全体の処理能力 | 使用開始年度 | 運転管理体制 | 施設の改廃 | 施設の改廃 | 施設の改廃 | 施設の改廃 | 施設の改廃 | 施設の改廃 | 産業廃棄物の搬入の有無 | 一般廃棄物の割合 | リユース・リペアを行う場所の面積 | リユース・リペアの対象品目 | リユース・リペアの対象品目 | リユース・リペアの対象品目 | リユース・リペアの対象品目 | リユース・リペアの対象品目 | リユース・リペアの対象品目 | リユース・リペアの対象品目 | リユース・リペアの対象品目 | リユース・リペアの対象品目 | リユース・リペアの対象品目 | リユース・リペアの対象品目 | リユース・リペアの対象品目 | リユース・リペアの対象品目 | リユース・リペアの対象品目 | リユース・リペアの対象品目 | リユース・リペアの対象品目 | リユース・リペアの対象品目 | リユース・リペアの対象品目 | リユース・リペアの対象品目 | リユース・リペアの対象品目 | リユース・リペアの対象品目 | リユース・リペアの対象品目 | リユース・リペアの対象品目 | リユース・リペアの対象品目 | リユース・リペアの対象品目 | リユース・リペアの対象品目 | リユース・リペアの対象品目 | リユース・リペアの対象品目 | リユース・リペアの対象品目 | リユース・リペア機能・内容 | リユース・リペア機能・内容 | リユース・リペア機能・内容 | リユース・リペア機能・内容 | リユース・リペア機能・内容 | 一次発酵槽におけるエアレーション設備の運転状況 | 一次発酵槽におけるエアレーション設備の運転状況 | 一次発酵槽におけるエアレーション設備の運転状況 | 一次発酵槽におけるエアレーション設備の運転状況 | 脱臭の方法 | 脱臭の方法 | 脱臭の方法 | 脱臭の方法 | 脱臭の方法 | 脱臭の方法 | 脱臭の方法 | 脱臭の方法 | 堆肥化施設への搬入量 | 堆肥化施設への搬入量 | 堆肥化施設への搬入量 | 堆肥化施設への搬入量 | 堆肥化施設への搬入量 | 堆肥化施設への搬入量 | 堆肥化施設への搬入量 | 堆肥化施設への搬入量 | 堆肥化施設への搬入量 | 堆肥化施設への搬入量 | 一次発酵槽の堆肥化方式 | 切り返しの間隔 | 撹拌の間隔 | 撹拌の間隔 | 一次発酵槽における発酵期間 | 二次発酵槽の有無
[8 empty] | 搬出量・在庫量の別（民間） | [5 empty] | その他（具体的） | 紙類 | 金属類 | ガラス類 | その他資源ごみ | ペットボトル | プラスチック | 布類 | 剪定枝 | 可燃ごみ | 不燃ごみ | 粗大ごみ | し尿 | 家庭系生ごみ | 事業系生ごみ | 汚泥 | その他 | その他（具体的） | 選別 | 圧縮・梱包 | ごみ堆肥化 | ごみ飼料化 | その他 | その他具体的に |  |  |  |  | 新設（建設中） | 新設（新規稼働） | 能力変更 | 休止 | 廃止 | 移管 |  |  |  | 合計 | 合計 | 家具 | 家具 | 家具 | 自転車 | 自転車 | 自転車 | 衣類 | 衣類 | 衣類 | 書籍 | 書籍 | 書籍 | 家電 | 家電 | 家電 | 傘 | 傘 | 傘 | 食器 | 食器 | 食器 | おもちゃ | おもちゃ | おもちゃ | その他 | その他 | その他 | 修理 | 展示 | 販売 | 譲渡 | 機能なし | 堆肥化時は常時運転 | 堆肥化の進行状況に応じて運転 | 停止中 | 設備なし | 水洗法 | 吸着法 | 薬液処理法 | 燃焼法 | 生物脱臭法 | オゾン酸化法 | その他 | 設備なし | コンポスト主原料 | コンポスト主原料 | コンポスト主原料 | コンポスト主原料 | コンポスト主原料 | コンポスト主原料 | コンポスト主原料 | コンポスト主原料 | 副資材 | 副資材 |  |  |  | or1日
[51 empty] | 重量 | 個数 | 対象 | 重量 | 個数 | 対象 | 重量 | 個数 | 対象 | 重量 | 個数 | 対象 | 重量 | 個数 | 対象 | 重量 | 個数 | 対象 | 重量 | 個数 | 対象 | 重量 | 個数 | 対象 | 重量 | 個数 | 対象 | 重量 | 個数 | [17 empty] | 厨芥類（生活系） | 厨芥類（事業系） | 剪定枝 | し尿・浄化槽汚泥 | 動植物性残さ（産業廃棄物） | 動物のふん尿（産業廃棄物） | 下水汚泥（産業廃棄物） | その他 | 木くず、おがくず、もみがら、落ち葉 | その他
[5 empty] | t/年度 | t/年度 | m3/年度 |  | t/年度 | m3/年度 | t/年度 | m3/年度 | [19 empty] | t/日 | t/日 | t/日 | t/日 | t/日 |  |  | t/日 | [9 empty] | ％ | m2 | t/年度 | 個・台等 |  | t/年度 | 個・台等 |  | t/年度 | 個・台等 |  | t/年度 | 個・台等 |  | t/年度 | 個・台等 |  | t/年度 | 個・台等 |  | t/年度 | 個・台等 |  | t/年度 | 個・台等 |  | t/年度 | 個・台等 |  | t/年度 | 個・台等 | [17 empty] | t/年 | t/年 | t/年 | t/年 | t/年 | t/年 | t/年 | t/年 | t/年 | t/年 |  | 日に1回 | 日に1回 | 回 | 日
静岡県 | 22130 | 2210131 | 浜松市 | 浜松市平和破砕処理センター(プラ容器減容施設) | 5380 | 5380 |  |  | 5380 |  |  |  | リサイクルセンター（補助金） | [6 empty] | ○ | [12 empty] | 45 |  |  |  |  | DB（公設公営、運転委託） | 45 | 2001 | 委託 | [6 empty] | 無し | [35 empty] | ○ | [28 empty] | 22-1-130-03-001
静岡県 | 22130 | 2210235 | 浜松市 | 浜松市天竜清掃工場 | 0 | 0 | 0 | [5 empty] | 容器包装リサイクル推進施設 | [6 empty] | ○ | [11 empty] | 3 | 23 |  |  |  |  | PFI-BTO（民設民営） | 26 | 2024 | 委託 | ○ | [5 empty] | 無し | [35 empty] | ○ | [28 empty] | 22-1-130-03-002
静岡県 | 22205 | 2210137 | 熱海市 | 廃棄物再生利用施設(缶類選別施設) | 111 | 100 |  |  | 100 |  |  |  | リサイクルプラザ |  |  |  |  | ○ | [13 empty] | 9 | 2 |  |  |  |  | DB（公設公営、運転委託） | 9 | 1999 | 委託 | [6 empty] | 無し | [35 empty] | ○ | [28 empty] | 22-1-205-03-001
静岡県 | 22205 | 2210139 | 熱海市 | PETボトル梱包施設 | 2 | 2 |  |  | 2 |  |  |  | リサイクルプラザ | [5 empty] | ○ | [12 empty] | 1 | 1 |  |  |  |  | DB（公設公営、直営） | 1 | 1999 | 直営 | [6 empty] | 無し | [35 empty] | ○ | [28 empty] | 22-1-205-03-003
静岡県 | 22208 | 2210238 | 伊東市 | 伊東市環境美化センター圧縮梱包施設 | 111 | 110 |  |  | 111 |  |  |  | 容器包装リサイクル推進施設 |  |  |  |  | ○ | ○ | ○ | [11 empty] | 5.5 | 5.5 |  |  |  |  | DB（公設公営、直営） | 11 | 1984 | 直営 | [6 empty] | 無し | [35 empty] | ○
静岡県 | 22210 | 2210229 | 富士市 | 新環境クリーンセンター 工場棟 | 528 | 528 |  |  | 528 |  |  |  | リサイクルセンター（交付金） | [8 empty] | ○ | [13 empty] | 3 | チップ・ミンチに破砕 | DB+O（公設民営、長期包括運営委託） | 2.72 | 2020 | 委託 | [6 empty] | 無し | [35 empty] | ○ | [28 empty] | 22-1-210-03-002
静岡県 | 22219 | 2210144 | 下田市 | 下田市カンプレス機 | 32 | 0 | 0 |  | 0 | 0 | 0 | 0 | ストックヤード |  |  | ○ | [15 empty] | 1 | 1 |  |  |  |  | その他公設公営 | 1 | 1977 | 直営 | [6 empty] | 無し | [35 empty] | ○ | [28 empty] | 22-1-219-03-001
静岡県 | 22219 | 2210145 | 下田市 | 下田市ペットボトル減容機 | 39 | 0 | 0 |  | 0 | 0 | 0 | 0 | ストックヤード | [5 empty] | ○ | [12 empty] | 2 | 2 |  |  |  |  | その他公設公営 | 1.6 | 2010 | 直営 | [6 empty] | 無し | [35 empty] | ○ | [28 empty] | 22-1-219-03-002
静岡県 | 22220 | 2210146 | 裾野市 | 裾野市美化センター | 669 | 669 |  |  | 669 |  | 0 |  | ストックヤード |  | ○ | ○ | [15 empty] | 5 | 15 |  |  |  |  | DB（公設公営、直営） | 15 | 1988 | 直営 | [6 empty] | 無し | [35 empty] | ○ | [28 empty] | 22-1-220-03-001
静岡県 | 22221 | 2210149 | 湖西市 | 湖西市環境センター(リサイクルプラザ) | 1425 | 1425 |  |  | 1425 |  |  |  | リサイクルプラザ |  | ○ | ○ | ○ | ○ | ○ | ○ | ○ | [10 empty] | 30 | 30 |  |  |  |  | PFI-RO（民設民営） | 30 | 1998 | 委託 | [6 empty] | 無し | [35 empty] | ○ | [28 empty] | 22-1-221-03-001
静岡県 | 22222 | 2210152 | 伊豆市 | 伊豆市清掃センター金属不燃物(缶プレス)施設 | 73 | 73 |  |  | 73 |  |  |  | リサイクルセンター（補助金） |  |  | ○ | [15 empty] | 5 | 5 |  |  |  |  | DB（公設公営、直営） | 5 | 1988 | 委託 | [6 empty] | 無し | [35 empty] | ○ | [28 empty] | 22-1-222-03-001
静岡県 | 22222 | 2210151 | 伊豆市 | 伊豆市土肥リサイクルセンター（鉄類） | 43 | 43 |  |  | 43 |  |  |  | リサイクルプラザ |  |  | ○ | [8 empty] | ○ | [6 empty] | 5 | 5 |  |  |  |  | DB（公設公営、運転委託） | 5 | 1996 | 委託 | [6 empty] | 無し | [35 empty] | ○ | [28 empty] | 22-1-222-03-002
静岡県 | 22225 | 2210155 | 伊豆の国市 | 長岡不燃物処理施設 | 776 | 776 | 0 |  | 776 | 0 | 0 | 0 | ストックヤード |  |  |  |  | ○ |  |  | ○ | ○ |  |  | ○ | [6 empty] | 5 | 5 |  |  | 5 | 剪定枝の破砕（チップ化）10月まで | DB（公設公営、一部運転委託） | 15 | 1981 | 一部委託 | [6 empty] | 無し | [35 empty] | ○ | [28 empty] | 22-1-225-03-001
静岡県 | 22225 | 2210158 | 伊豆の国市 | 韮山リサイクルプラザ | 1409 | 1409 | 0 |  | 1409 | 0 | 0 | 0 | リサイクルプラザ |  |  | ○ |  |  |  | ○ | [11 empty] | 4 | 4 |  |  |  |  | DB（公設公営、一部運転委託） | 8 | 1997 | 一部委託 | [6 empty] | 無し | [35 empty] | ○ | [28 empty] | 22-1-225-03-002
静岡県 | 22225 | 2210157 | 伊豆の国市 | 大仁リサイクルセンター | 533 | 533 | 0 |  | 533 | 0 | 0 | 0 | 容器包装リサイクル推進施設 |  |  |  | ○ | ○ | ○ | ○ | [11 empty] | 2 | 2 |  |  |  |  | DB（公設公営、一部運転委託） | 4 | 1980 | 一部委託 | [6 empty] | 無し | [35 empty] | ○ | [28 empty] | 22-1-225-03-003
静岡県 | 22305 | 2210162 | 松崎町 | 松崎町プレス圧縮機 | 206 | 206 |  |  | 206 |  |  |  | 容器包装リサイクル推進施設 |  |  | ○ | [15 empty] | 2 | 2 |  |  |  |  | DB（公設公営、直営） | 2 | 1999 | 直営 | [6 empty] | 無し | [35 empty] | ○ | [28 empty] | 22-1-305-03-001
静岡県 | 22820 | 2210166 | 牧之原市御前崎市広域施設組合 | 牧之原市御前崎市広域施設組合不燃物処理施設 | 1193 | 1119 |  |  | 1119 |  |  |  | その他 | 選別施設 |  |  | ○ | ○ | ○ | ○ | [11 empty] | 8 | 8 |  |  |  |  | DB（公設公営、一部運転委託） | 8 | 1999 | 一部委託 | [6 empty] | 無し | [35 empty] | ○ | [28 empty] | 22-2-014-03-001
静岡県 | 22824 | 2210168 | 御殿場市・小山町広域行政組合 | 富士山エコパーク再資源化センター | 3035.99 | 1684.779 |  |  | 1684.779 |  |  |  | リサイクルセンター（交付金） |  |  | ○ | ○ | ○ | ○ |  |  |  |  | ○ | ○ | [6 empty] | 3.8 | 3 |  |  | 14 | 粗大ごみ・不燃ごみ破砕 | PFI-BTO（民設民営） | 20.6 | 2017 | 委託 | [6 empty] | 無し | [35 empty] | ○ | [28 empty] | 22-2-004-03-001
静岡県 | 22825 | 2210169 | 東河環境センター | エコクリーンセンター東河 | 803 | 682 | [6 empty] | ストックヤード |  | ○ | ○ | ○ | ○ | ○ | [12 empty] | 7 | 13 |  |  |  |  | DB（公設公営、直営） | 13 | 2002 | 直営 | [6 empty] | 無し | [35 empty] | ○ | [28 empty] | 22-2-012-03-001
静岡県 | 22921 | 2210175 | 志太広域事務組合 | リサイクルセンター | 1011 | 1011 |  |  | 1011 |  |  |  | ストックヤード |  |  | ○ | ○ |  | ○ |  |  |  |  | ○ | [7 empty] | 20 | [5 empty] | DB（公設公営、運転委託） | 20 | 1978 | 委託 | [6 empty] | 無し | [35 empty] | ○ | [28 empty] | 22-2-005-03-001

## 燃料化
ごみ燃料化施設
都道府県名 | 地方公共団体コード | 施設コード | 地方公共団体名 | 施設名称 | 年間処理量 | 年間処理量 | 生成物保管量 | 生成物保管量 | 生成物生産量 | 生成物生産量 | 生成物搬出量 | 生成物搬出量 | 処理対象廃棄物 | 処理対象廃棄物 | 処理対象廃棄物 | 処理対象廃棄物 | 処理対象廃棄物 | 処理対象廃棄物 | 処理対象廃棄物 | 処理対象廃棄物 | 処理対象廃棄物 | 処理対象廃棄物 | 処理対象廃棄物 | 施設の種類 | 生成物供給先の確保状況 | 生成物供給先の確保状況 | 生成物供給先の確保状況 | ごみ処理事業実施方式 | 処理能力 | 使用開始年度 | 運転管理体制 | 施設の改廃 | 施設の改廃 | 施設の改廃 | 施設の改廃 | 施設の改廃 | 施設の改廃 | 発電の場合 | 発電の場合 | 発電の場合 | 発電の場合 | 余剰電力利用（売電） | 余剰電力利用（売電） | 余剰電力利用（売電） | 余剰電力利用（売電） | 余剰電力利用（売電） | 余剰電力利用（売電） | 契約電力会社名 | 契約電力会社名 | 産業廃棄物の搬入の有無 | 一般廃棄物の割合 | ごみ組成分析結果 | ごみ組成分析結果 | ごみ組成分析結果 | ごみ組成分析結果 | ごみ組成分析結果 | ごみ組成分析結果 | ごみ組成分析結果 | ごみ組成分析結果 | 単位容積重量 | 三成分 | 三成分 | 三成分 | 三成分 | 低位発熱量 | 低位発熱量
[13 empty] | 混合（未分別）ごみ | 可燃ごみ | 不燃ごみ | 資源ごみ | ごみ処理残渣 | 生ごみ（厨芥類） | 廃食用油 | プラスチック類 | 粗大ごみ | その他 | その他（具体的） |  | 発電用 | 燃料用 | その他 |  |  |  |  | 新設（建設中） | 新設（新規稼働） | 能力変更 | 休止 | 廃止 | 移管 | 発電能力 | 発電効率（実績値） | 総発電量（実績値） | うち外部供給量（実績値） | 売電量 | 売電収入 | 売電価格（単価） | 売電価格（単価） | 売電価格（単価） | 売電価格（単価） | （受電） | （売電） |  |  | 分析対象 | 合計 | 紙・布類 | ビニール、合成樹脂、ゴム、皮革類 | 木、竹、わら類 | ちゅう芥類 | 不燃物類 | その他 |  | 合計 | 水分 | 可燃分 | 灰分 | (計算値) | (実測値)
[44 empty] | 固定価格 | 重負荷 | 昼間 | 夜間
[5 empty] | t/年度 | m3/年 | t/年度 | m3/年度 | t/年度 | m3/年度 | t/年度 | m3/年度 | [16 empty] | t/日 | no_unit | [7 empty] | kW | ％ | MWh | MWh | MWh/年 | 円/年 | 円/kWh | 円/kWh | 円/kWh | 円/kWh |  |  |  | ％ |  | ％ | ％ | ％ | ％ | ％ | ％ | ％ | kg/m3 | ％ | ％ | ％ | ％ | kJ/kg | kJ/kg

## その他
その他の施設[ごみの中間処理施設]
都道府県名 | 地方公共団体コード | 施設コード | 地方公共団体名 | 施設名称 | 年間処理量 | 処理対象廃棄物 | 処理対象廃棄物 | 処理対象廃棄物 | 処理対象廃棄物 | 処理対象廃棄物 | 処理対象廃棄物 | 処理対象廃棄物 | 処理内容 | 処理内容 | 処理内容 | 処理内容 | ごみ処理事業実施方式 | 処理能力 | 使用開始年度 | 運転管理体制 | 施設の改廃 | 施設の改廃 | 施設の改廃 | 施設の改廃 | 施設の改廃 | 施設の改廃 | 産業廃棄物の搬入の有無 | 一般廃棄物の割合
[6 empty] | 混合（未分別）ごみ | 可燃ごみ | 資源ごみ | 粗大ごみ | 不燃ごみ | その他 | その他（具体的） | 破砕 | 圧縮・梱包 | その他 | その他（具体的） |  |  |  |  | 新設（建設中） | 新設（新規稼働） | 能力変更 | 休止 | 廃止 | 移管
[5 empty] | t/年度 | [12 empty] | t/日 | [9 empty] | ％
静岡県 | 22203 | 2210180 | 沼津市 | 沼津市埋立ごみ再処理施設 | 607 |  |  |  |  | ○ |  |  | ○ |  | ○ |  | DB（公設公営、運転委託） | 4.5 | 2005 | 委託 | [6 empty] | 無し |  | 22-1-203-05-001

## 保管
保管施設
都道府県名 | 地方公共団体コード | 施設コード | 地方公共団体名 | 施設名称 | 年間保管量 | 施設区分 | 処理対象廃棄物 | 処理対象廃棄物 | 処理対象廃棄物 | 処理対象廃棄物 | 処理対象廃棄物 | 処理対象廃棄物 | 処理対象廃棄物 | 処理対象廃棄物 | ごみ処理事業実施方式 | 保管分類数 | 屋内面積 | 屋外面積 | 使用開始年度 | 運転管理体制 | 施設の改廃 | 施設の改廃 | 施設の改廃 | 施設の改廃 | 施設の改廃 | 施設の改廃 | 産業廃棄物の搬入の有無 | 一般廃棄物の割合
[7 empty] | 紙類 | 金属類 | ガラス類 | その他資源ごみ | ペットボトル | プラスチック | 布類 | その他 | [6 empty] | 新設（建設中） | 新設（新規稼働） | 能力変更 | 休止 | 廃止 | 移管
[5 empty] | t/年度 | [11 empty] | m2 | m2 | [9 empty] | ％
静岡県 | 22100 | 2210187 | 静岡市 | 沼上資源循環センター | 330.7 | 容器包装リサイクル推進施設 |  |  |  |  | ○ |  |  |  | DB（公設公営、運転委託） | 1 | 92 | 0 | 2011 | 委託 | [6 empty] | 無し |  | 22-1-100-06-001
静岡県 | 22130 | 2210189 | 浜松市 | 浜松市平和最終処分場資源物ストックヤード(プラ、びん) | 9213 | ストックヤード |  |  | ○ |  |  | ○ |  |  | DB（公設公営、運転委託） | 4 | 0 | 1545 | 1996 | 委託 | [6 empty] | 無し |  | 22-1-130-06-001
静岡県 | 22130 | 2210236 | 浜松市 | 浜松市天竜清掃工場 | 0 | ストックヤード |  |  | ○ | [5 empty] | PFI-BTO（民設民営） | 3 | 270 | 0 | 2024 | 委託 | ○ | [5 empty] | 無し |  | 22-1-130-06-003
静岡県 | 22206 | 2210198 | 三島市 | 三島市ペットボトルストックヤード | 98.52 | ストックヤード |  |  |  |  | ○ |  |  |  | DB（公設公営、運転委託） | 1 | 96 | 0 | 2000 | 委託 | [6 empty] | 無し |  | 22-1-206-06-001
静岡県 | 22206 | 2210196 | 三島市 | 三島市アルミ・スチールストックヤード | 436.66 | ストックヤード |  | ○ | [6 empty] | DB（公設公営、直営） | 4 | 0 | 45 | 1997 | 直営 | [6 empty] | 無し |  | 22-1-206-06-002
静岡県 | 22206 | 2210197 | 三島市 | 三島市ガラスストックヤード | 592.49 | ストックヤード |  |  | ○ | [5 empty] | DB（公設公営、運転委託） | 3 | 0 | 60 | 1997 | 委託 | [6 empty] | 無し |  | 22-1-206-06-003
静岡県 | 22206 | 2210200 | 三島市 | 三島市白色トレイストックヤード | 9.89 | ストックヤード | [7 empty] | ○ | DB（公設公営、運転委託） | 1 | 14 | 0 | 2000 | 委託 | [6 empty] | 無し |  | 22-1-206-06-004
静岡県 | 22209 | 2210203 | 島田市 | 島田市資源類中間処理施設 | 1061 | 容器包装リサイクル推進施設 | ○ |  | ○ | ○ | ○ | ○ |  |  | DB（公設公営、運転委託） | 8 | 200 | 909 | 2007 | 委託 | [6 empty] | 無し |  | 22-1-209-06-001
静岡県 | 22210 | 2210230 | 富士市 | 新環境クリーンセンター 資源回収棟 | 1156 | ストックヤード |  | ○ | ○ | ○ | ○ | ○ | ○ | ○ | DB+M（公設公営、維持管理のみ委託） | 15 | 1334 | 0 | 2020 | 直営 | [6 empty] | 無し |  | 22-1-210-06-001
静岡県 | 22219 | 2210206 | 下田市 | 下田市リサイクルストックヤード | 360 | ストックヤード |  | ○ | ○ | ○ | ○ |  |  |  | その他公設公営 | 10 | 0 | 300 | 1997 | 直営 | [6 empty] | 無し |  | 22-1-219-06-001
静岡県 | 22219 | 2210207 | 下田市 | 古紙類ストックヤード | 264 | ストックヤード | ○ | [5 empty] | ○ |  | その他公設公営 | 5 | 78.6 | 0 | 2009 | 直営 | [6 empty] | 無し |  | 22-1-219-06-002
静岡県 | 22220 | 2210208 | 裾野市 | 裾野市最終処分場ストックヤード | 22 | ストックヤード | ○ | ○ | ○ | ○ |  |  |  |  | DB（公設公営、直営） | 9 | 0 | 75 | 1992 | 直営 | [6 empty] | 無し |  | 22-1-220-06-001
静岡県 | 22221 | 2210209 | 湖西市 | 湖西市環境センター | 1051 | ストックヤード |  | ○ | ○ |  | ○ | ○ |  |  | PFI-RO（民設民営） | 8 | 158 | 36 | 1998 | 委託 | [6 empty] | 無し |  | 22-1-221-06-001
静岡県 | 22222 | 2210211 | 伊豆市 | 伊豆市土肥リサイクルセンター | 188 | ストックヤード |  | ○ | ○ | ○ | ○ | ○ |  |  | DB（公設公営、運転委託） | 12 | 60 | 747 | 1997 | 委託 | [6 empty] | 無し |  | 22-1-222-06-001
静岡県 | 22222 | 2210212 | 伊豆市 | 伊豆市清掃センター修善寺リサイクルセンター | 1496 | 容器包装リサイクル推進施設 | ○ | ○ | ○ | ○ | ○ | ○ | ○ | ○ | DB（公設公営、直営） | 17 | 1687 | 9520 | 1997 | 直営 | [6 empty] | 無し |  | 22-1-222-06-002
静岡県 | 22225 | 2210214 | 伊豆の国市 | 韮山リサイクルプラザ | 0 | 容器包装リサイクル推進施設 |  | ○ |  |  | ○ | ○ |  |  | DB（公設公営、一部運転委託） | 24 | 161 | 4724 | 1997 | 一部委託 | [6 empty] | 無し |  | 22-1-225-06-001
静岡県 | 22225 | 2210213 | 伊豆の国市 | 大仁リサイクルセンター | 0 | 容器包装リサイクル推進施設 |  |  | ○ |  | ○ | ○ |  |  | DB（公設公営、一部運転委託） | 8 | 200 | 250 | 1999 | 一部委託 | [6 empty] | 無し |  | 22-1-225-06-002
静岡県 | 22225 | 2210215 | 伊豆の国市 | 長岡不燃物処理施設 | 0 | ストックヤード | ○ |  |  | ○ |  | ○ | ○ |  | DB（公設公営、一部運転委託） | 24 | 40 | 246 | 1981 | 一部委託 | [6 empty] | 無し |  | 22-1-225-06-003
静岡県 | 22325 | 2210216 | 函南町 | 函南町リサイクルプラザ | 470 | ストックヤード | ○ | ○ | ○ |  | ○ |  |  |  | DB（公設公営、直営） | 8 | 97 | 41 | 2000 | 直営 | [6 empty] | 無し |  | 22-1-325-06-001
静岡県 | 22342 | 2210217 | 長泉町 | 長泉町資源物ストックヤード | 244 | ストックヤード | ○ | ○ | ○ | ○ |  |  | ○ |  | DBO（公設民営） | 5 | 685 | 780 | 2006 | 委託 | [6 empty] | 無し |  | 22-1-342-06-001
静岡県 | 22820 | 2210219 | 牧之原市御前崎市広域施設組合 | 牧之原市御前崎市広域施設組合リサイクルセンター | 3067 | ストックヤード | ○ | ○ | ○ | ○ | ○ | ○ | ○ |  | DB（公設公営、直営） | 7 | 304 | 270 | 1999 | 直営 | [6 empty] | 無し |  | 22-2-014-06-001
静岡県 | 22825 | 2210220 | 東河環境センター | エコクリーンセンター東河 | 269 | ストックヤード | ○ | ○ | ○ | ○ | ○ |  |  |  | DB（公設公営、直営） | 5 | 131 | 63 | 2002 | 直営 | [6 empty] | 無し |  | 22-2-012-06-001
静岡県 | 22921 | 2210222 | 志太広域事務組合 | リサイクルセンター | 285 | 容器包装リサイクル推進施設 |  |  | ○ | [5 empty] | DB（公設公営、運転委託） | 1 | 60 | 0 | 1978 | 委託 | [6 empty] | 無し |  | 22-2-005-06-001
静岡県 | 22937 | 2210223 | 吉田町牧之原市広域施設組合 | リサイクルセンター | 693 | 容器包装リサイクル推進施設 |  |  |  |  | ○ | ○ |  |  | DB（公設公営、直営） | 2 | 540 | 0 | 2016 | 直営 | [6 empty] | 無し |  | 22-2-003-06-001

## 最終
最終処分場
都道府県名 | 地方公共団体コード | 施設コード | 地方公共団体名 | 施設名称 | 調査対象年度の埋立容量（覆土を含む） | 調査対象年度の埋立量（覆土を含まない） | 残余容量 | 処理対象廃棄物 | 処理対象廃棄物 | 処理対象廃棄物 | 処理対象廃棄物 | 処理対象廃棄物 | 処理対象廃棄物 | 処理対象廃棄物 | 処理対象廃棄物 | 処理対象廃棄物 | 処理対象廃棄物 | 埋立場所 | ごみ処理事業実施方式 | 埋立開始年度 | 埋立地面積 | 施設全体容量 | 埋立終了年度 | 遮水の方式 | 遮水の方式 | 遮水の方式 | 遮水の方式 | 遮水の方式 | 遮水の方式 | 遮水の方式 | 浸出水の処理 | 浸出水の処理 | 浸出水の処理 | 浸出水の処理 | 浸出水の処理 | 浸出水の処理 | 浸出水の処理 | 浸出水の処理 | 浸出水の処理 | 浸出水の処理 | 浸出水の処理 | 浸出水の処理 | 運転管理体制 | 処分場の現状 | 施設の改廃 | 施設の改廃 | 施設の改廃 | 施設の改廃 | 施設の改廃 | 施設の改廃 | 産業廃棄物の搬入の有無 | 一般廃棄物の割合 | 最終処分場の構造 | 準好気性埋立構造の管理状況 | 準好気性埋立構造の管理状況 | 準好気性埋立構造の管理状況 | 準好気性埋立構造の管理状況 | 準好気性埋立構造の管理状況 | 水質管理状況 | 水質管理状況 | 水質管理状況 | 水質管理状況 | 水質管理状況 | 水質管理状況 | メタン回収の有無 | メタン回収をしている場合 | メタン回収をしている場合 | メタン回収をしている場合 | メタン回収をしている場合 | メタン回収をしている場合
[8 empty] | 焼却残渣（主灰） | 溶融飛灰 | 可燃ごみ | 資源ごみ | 不燃ごみ | その他 | 焼却残渣（飛灰） | 溶融スラグ | 破砕ごみ・処理残渣 | 粗大ごみ | [6 empty] | 原地盤利用 | 底部遮水工 | 鉛直遮水工 | 覆蓋（屋根） | 表面遮水工（キャッピング） | その他遮水 | 遮水なし | 凝集沈殿 | 生物処理（脱窒なし） | 生物処理（脱窒あり） | 砂ろ過 | 消毒 | 他施設での処理 | 活性炭処理 | 膜処理 | キレート処理 | 促進酸化処理 | 下水道放流 | 処理なし |  |  | 新設（建設中） | 新設（新規稼働） | 能力変更 | 休止 | 廃止 | 移管 |  |  |  | 水位管理 | 覆土施工 | 覆土施工 | 覆土施工 | ガス抜き管の計画的施工状況 | 処理前BOD濃度 | 処理後BOD濃度 | 処理前COD濃度 | 処理後COD濃度 | 処理前TN濃度 | 処理後TN濃度 |  | メタンガス回収量 | メタンガス濃度 | メタンガス発熱量 | メタンガスの利用 | 発電量
[55 empty] | 即日覆土 | 中間覆土 | 最終覆土のみ
[5 empty] | m3/年度 | t/年度 | m3 | [13 empty] | m2 | m3 | [29 empty] | ％ | [6 empty] | ppm | ppm | ppm | ppm | ppm | ppm |  | m3／年 | ％ | kJ/m3N |  | kWh/年
静岡県 | 22100 | 2230001 | 静岡市 | 沼上最終処分場 | 7457 | 5986 | 35803 |  | ○ |  |  |  | ○ | ○ |  |  |  | 山間 | DB（公設公営、運転委託） | 1990 | 36000 | 750000 | 2027 |  | ○ | [5 empty] | ○ |  | ○ | ○ | ○ |  | ○ |  | ○ |  |  |  | 一部委託 | 埋立中 | [6 empty] | 有り | 96 | 準好気性埋立構造 | 末端集水管は水没 | ○ |  |  | 埋立状況により計画的に延長 | 19 | 6 | 92 | 58 | 20 | 20 | 回収していない | [5 empty] | 22-1-100-07-001
静岡県 | 22100 | 2230003 | 静岡市 | 清水貝島最終処分場 | 2425 | 2991 | 8739 | [5 empty] | ○ | ○ |  |  |  | 水面（海面を除く） | DB（公設公営、運転委託） | 1989 | 19000 | 246000 | 2025 | ○ | ○ | ○ |  |  |  |  | ○ | ○ |  |  | ○ | [7 empty] | 委託 | 埋立中 | [6 empty] | 無し |  | その他埋立構造 | [5 empty] | 7 | 5 | 22 | 14 | 1 | 3 | 回収していない | [5 empty] | 22-1-100-07-002
静岡県 | 22100 | 2230009 | 静岡市 | 由比最終処分場 | 1 | 1 | 22278 | [5 empty] | ○ |  |  |  |  | 山間 | DB（公設公営、運転委託） | 1991 | 6050 | 42200 | 2025 |  | ○ | [5 empty] | ○ | ○ |  | ○ | ○ |  | ○ | [5 empty] | 委託 | 埋立中 | [6 empty] | 無し |  | 準好気性埋立構造 | 末端集水管は水没 |  |  | ○ | 埋立状況により計画的に延長 | 1 | 1 | 3 | 2 | 7 | 4 | 回収していない | [5 empty] | 22-1-100-07-003
静岡県 | 22130 | 2230032 | 浜松市 | 浜松市静ヶ谷最終処分場 | 0 | 0 | 0 | ○ |  |  |  |  | ○ | ○ |  | ○ |  | 山間 | DB（公設公営、直営） | 1980 | 74000 | 660000 | 1992 | ○ | [17 empty] | ○ | 直営 | 埋立終了 |  |  |  | ○ |  |  | 無し |  | 準好気性埋立構造 | 末端集水管は開放 |  |  | ○ | 埋立状況により計画的に延長 | 8 |  | 4 |  | 6 |  | 回収していない | [5 empty] | 22-1-130-07-001
静岡県 | 22130 | 2230043 | 浜松市 | 浜松市平和最終処分場(Ⅱ期) | 17622 | 13105 | 251707 | ○ | ○ |  |  |  | ○ |  |  | ○ |  | 山間 | DB（公設公営、運転委託） | 2006 | 48360 | 567700 | 2041 |  | ○ | [7 empty] | ○ |  | ○ |  | ○ | ○ |  |  |  |  | 委託 | 埋立中 | [6 empty] | 無し |  | 準好気性埋立構造 | 末端集水管は開放 |  | ○ |  | 埋立状況により計画的に延長 | 47 | 3 | 41 | 7 | 56 | 6 | 回収していない | [5 empty] | 22-1-130-07-003
静岡県 | 22130 | 2230036 | 浜松市 | 浜松市浜北環境センター | 93 | 172 | 19479 | ○ | [5 empty] | ○ |  | ○ |  | 山間 | DB（公設公営、運転委託） | 2002 | 12315 | 60273 | 2027 |  | ○ | [5 empty] | ○ | ○ |  | ○ |  |  | ○ |  | ○ |  | ○ |  | 委託 | 埋立中 | [6 empty] | 無し |  | 準好気性埋立構造 | 末端集水管は水没 | ○ |  |  | 埋立状況により計画的に延長 | 1 |  | 8 |  | 2 |  | 回収していない | [5 empty] | 22-1-130-07-004
静岡県 | 22130 | 2230038 | 浜松市 | 浜松市舞阪吹上第2廃棄物最終処分場 | 5 | 9 | 32263 | [5 empty] | ○ |  |  |  |  | 水面（海面を除く） | DB（公設公営、一部運転委託） | 1994 | 6555 | 39500 | 2038 | [6 empty] | ○ | [11 empty] | ○ | 一部委託 | 埋立中 | [6 empty] | 無し |  | その他埋立構造 | [5 empty] | 2 |  | 6 |  |  |  | 回収していない | [5 empty] | 22-1-130-07-007
静岡県 | 22130 | 2230014 | 浜松市 | 引佐一般廃棄物最終処分場 | 36 | 21 | 15769 | ○ |  |  |  | ○ |  |  |  | ○ |  | 山間 | DB（公設公営、一部運転委託） | 1997 | 9445 | 77300 | 2044 |  | ○ | [5 empty] | ○ |  | ○ | ○ | ○ |  | ○ | [5 empty] | 一部委託 | 埋立中 | [6 empty] | 無し |  | 準好気性埋立構造 | 末端集水管は開放 | ○ |  |  | 埋立状況により計画的に延長 | 1 | 1 | 5 | 1 | 4 | 1 | 回収していない | [5 empty] | 22-1-130-07-008
静岡県 | 22203 | 2230062 | 沼津市 | 沼津市最終処分場第2期処分地 |  |  | 0 |  |  |  |  | ○ |  | ○ |  | ○ |  | 平地 | その他公設公営 | 1992 | 19520 | 102990 | 2006 |  | ○ | [5 empty] | ○ | ○ |  |  | ○ |  | ○ | ○ |  |  |  |  | 直営 | 埋立終了 | [6 empty] | 無し |  | 準好気性埋立構造 | 末端集水管は水没 | ○ |  |  | 一部延長を行っていない | [6 empty] | 回収していない | [5 empty] | 22-1-203-07-001
静岡県 | 22203 | 2230245 | 沼津市 | 沼津市最終処分場第1期処分地 |  |  | 0 | ○ |  |  |  | ○ |  | ○ |  | ○ |  | 平地 | その他公設公営 | 1987 | 25198 | 108049 | 1998 |  | ○ | [5 empty] | ○ | ○ |  |  | ○ |  | ○ | ○ |  |  |  |  | 直営 | 埋立終了 | [6 empty] | 無し |  | 準好気性埋立構造 | 末端集水管は水没 | ○ |  |  | 一部延長を行っていない | [6 empty] | 回収していない | [5 empty] | 22-1-203-07-002
静岡県 | 22203 | 2230063 | 沼津市 | 沼津市最終処分場新処分地 | 60 | 33 | 9470 | [8 empty] | ○ |  | 平地 | その他公設公営 | 2003 | 15200 | 69745 | 2028 |  | ○ | [5 empty] | ○ | ○ |  |  | ○ |  | ○ | ○ |  |  |  |  | 直営 | 埋立中 | [6 empty] | 無し |  | 準好気性埋立構造 | 末端集水管は水没 | ○ |  |  | 一部延長を行っていない | 10.1 | 3.9 | 8.9 | 4.5 | 19.4 | 15.4 | 回収していない | [5 empty] | 22-1-203-07-003
静岡県 | 22203 | 2230060 | 沼津市 | 沼津市戸田最終処分場 |  |  | 0 |  |  |  |  | ○ | [5 empty] | 山間 | その他公設公営 | 1980 | 2000 | 9000 | 1998 | [6 empty] | ○ | [11 empty] | ○ | 直営 | 埋立終了 | [6 empty] | 無し |  | その他埋立構造 | [11 empty] | 回収していない | [5 empty] | 22-1-203-07-004
静岡県 | 22205 | 2230071 | 熱海市 | 熱海市姫の沢最終処分場 | 550 | 548 | 15158 | ○ |  |  |  |  | ○ | ○ |  | ○ |  | 山間 | DB（公設公営、運転委託） | 1991 | 9840 | 95300 | 2046 |  | ○ |  |  | ○ |  |  | ○ | ○ |  | ○ | ○ |  | ○ |  | ○ |  |  |  | 委託 | 埋立中 | [6 empty] | 無し |  | 準好気性埋立構造 | 末端集水管は開放 |  | ○ |  | 一部延長を行っている | 2 | 2 | 3 | 2 |  | 2 | 回収していない | [5 empty] | 22-1-205-07-001
静岡県 | 22206 | 2230246 | 三島市 | 三島市一般廃棄物最終処分場(第1埋立地) | 0 | 0 | 0 | ○ | [5 empty] | ○ |  | ○ |  | 山間 | DB（公設公営、直営） | 1984 | 12311 | 160711 | 2000 |  | ○ |  |  | ○ |  |  | ○ | ○ |  |  | ○ | [5 empty] | ○ |  | 直営 | 埋立終了 | [6 empty] | 無し |  | 嫌気性埋立構造 | [5 empty] | 27.3 | 5 | 15 | 1 | 23 | 23 | 回収していない | [5 empty] | 22-1-206-07-001
静岡県 | 22206 | 2230076 | 三島市 | 三島市一般廃棄物最終処分場(第2埋立地) | 0 | 0 | 0 | ○ | [5 empty] | ○ |  | ○ |  | 山間 | DB（公設公営、直営） | 1992 | 2010 | 10948 | 2000 |  | ○ |  |  | ○ |  |  | ○ | ○ |  |  | ○ | [5 empty] | ○ |  | 直営 | 埋立終了 | [6 empty] | 無し |  | 嫌気性埋立構造 | [5 empty] | 0.2 | 5 | 5 | 1 | 23 | 23 | 回収していない | [5 empty] | 22-1-206-07-002
静岡県 | 22206 | 2230073 | 三島市 | 三島市一般廃棄物最終処分場(第3埋立地) | 414 | 287 | 6562 | ○ | [5 empty] | ○ |  | ○ |  | 山間 | DB（公設公営、一部運転委託） | 1996 | 9800 | 81630 | 2021 |  | ○ | [5 empty] | ○ | ○ |  |  | ○ | [5 empty] | ○ |  | 一部委託 | 埋立中 | [6 empty] | 無し |  | 嫌気性埋立構造 | [5 empty] | 10 | 5 | 19 | 1 | 23 | 23 | 回収していない | [5 empty] | 22-1-206-07-003
静岡県 | 22207 | 2230080 | 富士宮市 | 一般廃棄物鞍骨沢最終処分場 | 734 | 621 | 13268 | ○ | [5 empty] | ○ |  |  |  | 山間 | DB（公設公営、運転委託） | 1998 | 16714 | 106289 | 2029 |  | ○ |  |  |  | ○ |  | ○ |  | ○ | ○ | ○ |  | ○ | [5 empty] | 委託 | 埋立中 | [6 empty] | 無し |  | 準好気性埋立構造 | 末端集水管は水没 |  | ○ |  | 埋立状況により計画的に延長 | 24 | 2 | 58 | 3 | 19 | 5 | 回収していない | [5 empty] | 22-1-207-07-002
静岡県 | 22208 | 2230083 | 伊東市 | 伊東市御石ヶ沢最終処分場 | 390 | 381 | 44626 |  |  |  |  | ○ |  |  |  | ○ |  | 山間 | DB（公設公営、直営） | 1997 | 8700 | 78000 | 2120 |  | ○ | [6 empty] | ○ |  | ○ |  |  | ○ | [5 empty] | 直営 | 埋立中 | [6 empty] | 無し |  | 準好気性埋立構造 | 末端集水管は開放 | ○ |  |  | 埋立状況により計画的に延長 |  | 1.6 |  | 2.6 |  |  | 回収していない | [5 empty] | 22-1-208-07-001
静岡県 | 22211 | 2230088 | 磐田市 | 磐田市一般廃棄物最終処分場 | 0 | 0 | 0 |  |  |  |  | ○ | [5 empty] | 山間 | DB（公設公営、直営） | 1988 | 12970 | 117825 | 2018 |  | ○ |  |  |  | ○ |  | ○ |  | ○ | ○ | ○ |  | ○ | [5 empty] | 一部委託 | 埋立終了 | [6 empty] | 無し |  | 準好気性埋立構造 | 末端集水管は開放 |  | ○ |  | 一部延長を行っていない | 8 | 1 | 13 | 4 | 22 | 21 | 回収していない | [5 empty] | 22-1-211-07-001
静岡県 | 22212 | 2230095 | 焼津市 | 焼津市田尻最終処分場 | 0 | 0 | 0 | [5 empty] | ○ |  |  |  |  | 平地 | DB（公設公営、直営） | 2001 | 2880 | 3408 | 2011 |  | ○ | [5 empty] | ○ | [11 empty] | 直営 | 埋立終了 | [6 empty] | 無し |  | 嫌気性埋立構造 | [5 empty] | 0 | 0 | 0 | 0 | 0 | 0 | 回収していない | [5 empty] | 22-1-212-07-001
静岡県 | 22213 | 2230097 | 掛川市 | 板沢最終処分場 | 0 | 0 | 0 |  |  |  |  | ○ |  | ○ | ○ |  |  | 山間 | DB（公設公営、直営） | 1988 | 43800 | 256600 | 2019 |  | ○ | [5 empty] | ○ | ○ |  | ○ | ○ |  | ○ | [5 empty] | 一部委託 | 埋立終了 | [6 empty] | 無し |  | 準好気性埋立構造 | 末端集水管は水没 |  | ○ |  | 一部延長を行っている |  | 1 |  | 4.3 |  | 23.8 | 回収していない | [5 empty] | 22-1-213-07-001
静岡県 | 22213 | 2230104 | 掛川市 | 新井最終処分場 | 1099.95 | 1345.25 | 14997 | ○ |  |  |  | ○ |  | ○ | ○ |  |  | 平地 | DB（公設公営、直営） | 1997 | 8476 | 33315 | 2040 |  | ○ | [5 empty] | ○ | ○ |  | ○ | ○ |  | ○ |  | ○ |  |  |  | 一部委託 | 埋立中 | [6 empty] | 無し |  | 準好気性埋立構造 | 末端集水管は開放 | ○ |  |  | 埋立状況により計画的に延長 | 7.8 | 1 | 16 | 4.4 |  | 10 | 回収していない | [5 empty] | 22-1-213-07-005
静岡県 | 22213 | 2230103 | 掛川市 | 高瀬最終処分場 | 184.7 | 221.64 | 11746 | [5 empty] | ○ |  |  |  |  | 山間 | DB（公設公営、一部運転委託） | 1991 | 6728 | 37248 | 2084 | [6 empty] | ○ | [11 empty] | ○ | 直営 | 埋立中 | [6 empty] | 無し |  | その他埋立構造 | [5 empty] | 0.6 |  | 4.4 |  | 2.98 |  | 回収していない | [5 empty] | 22-1-213-07-004
静岡県 | 22214 | 2230113 | 藤枝市 | 藤枝市兵太夫最終処分場 | 0 | 0 | 550 | [5 empty] | ○ |  |  | ○ |  | 平地 | DB（公設公営、直営） | 1986 | 14706 | 16938 | 2018 | [6 empty] | ○ | [11 empty] | ○ | 直営 | 埋立中 | [6 empty] | 無し |  | その他埋立構造 | [11 empty] | 回収していない | [5 empty] | 22-1-214-07-001
静岡県 | 22215 | 2230116 | 御殿場市 | 御殿場市一般廃棄物最終処分場 | 127 | 242 | 16722 |  |  |  |  | ○ |  |  |  | ○ |  | 平地 | DB（公設公営、一部運転委託） | 2000 | 8400 | 32471 | 2026 |  | ○ | [5 empty] | ○ |  | ○ | ○ | ○ |  | ○ | [5 empty] | 一部委託 | 埋立中 | [6 empty] | 無し |  | 準好気性埋立構造 | 末端集水管は水没 | ○ |  |  | 埋立状況により計画的に延長 |  | 1 |  | 1 |  | 4 | 回収していない | [5 empty] | 22-1-215-07-001
静岡県 | 22215 | 2230119 | 御殿場市 | 御殿場市大野原不燃物最終処分場(新) | 0 | 0 | 0 |  |  |  |  | ○ |  |  |  | ○ |  | 平地 | DB（公設公営、直営） | 1991 | 14056 | 81070 | 2004 |  | ○ |  |  |  | ○ | [5 empty] | ○ |  | ○ | [5 empty] | 直営 | 埋立終了 | [6 empty] | 無し |  | 準好気性埋立構造 | 末端集水管は水没 | ○ |  |  | 一部延長を行っていない | 1 | 1 | 3 | 1 | 5 | 4 | 回収していない | [5 empty] | 22-1-215-07-002
静岡県 | 22219 | 2230122 | 下田市 | 下田市灰捨場H21廃止 | 0 | 0 | 0 | ○ | [5 empty] | ○ |  | ○ |  | 山間 | その他公設公営 | 1970 | 8165 | 48822 | 2007 | ○ | [17 empty] | ○ | 直営 | 埋立終了 | [6 empty] | 無し |  | その他埋立構造 | [5 empty] | 0 | 0 | 0 | 0 | 0 | 0 | 回収していない | [5 empty] | 22-1-219-07-001
静岡県 | 22220 | 2230251 | 裾野市 | 裾野市一般廃棄物最終処分場 | 0 | 0 | 0 | ○ |  |  |  | ○ |  | ○ |  | ○ |  | 山間 | DB（公設公営、直営） | 1987 | 16400 | 85970 | 2016 |  |  |  |  | ○ |  |  | ○ |  | ○ |  | ○ | [7 empty] | 直営 | 埋立終了 |  |  |  | ○ |  |  | 無し |  | 準好気性埋立構造 | 末端集水管は開放 |  |  | ○ | 一部延長を行っていない | 84.3 | 0.8 | 6.9 | 2.8 | 9.1 | 6 | 回収していない | [5 empty] | 22-1-220-07-001
静岡県 | 22220 | 2230125 | 裾野市 | 裾野市一般廃棄物最終処分場 | 1631 | 109 | 33512 | ○ |  |  |  | ○ |  | ○ |  | ○ |  | 山間 | DB（公設公営、直営） | 2016 | 7900 | 44000 | 2030 |  |  |  |  | ○ |  |  | ○ |  | ○ |  | ○ |  | ○ |  | ○ |  |  |  | 直営 | 埋立中 | [6 empty] | 無し |  | 準好気性埋立構造 | 末端集水管は開放 |  | ○ |  | 一部延長を行っていない | 2 | 0 | 6.4 | 2.1 | 7.8 | 0.86 | 回収していない | [5 empty] | 22-1-220-07-002
静岡県 | 22221 | 2230127 | 湖西市 | 湖西市笠子廃棄物処分場 | 0 | 0 | 13759 | ○ |  |  |  | ○ |  | ○ |  | ○ |  | 山間 | DB（公設公営、直営） | 1990 | 14230 | 143575 | 2030 |  | ○ | [5 empty] | ○ |  | ○ | ○ | ○ |  | ○ | [5 empty] | 一部委託 | 埋立中 |  |  |  | ○ |  |  | 無し |  | 準好気性埋立構造 | 末端集水管は水没 |  | ○ |  | 埋立状況により計画的に延長 | 70 | 1 | 46 | 2.1 | 59 | 31 | 回収していない | [5 empty] | 22-1-221-07-001
静岡県 | 22221 | 2230129 | 湖西市 | 湖西市新居一般廃棄物最終処分場 | 440 | 453 | 11476 | ○ |  |  |  | ○ |  | ○ |  | ○ |  | 山間 | DB（公設公営、直営） | 1984 | 13200 | 85473 | 2026 | ○ | ○ | [5 empty] | ○ | ○ |  | ○ | ○ |  | ○ | [5 empty] | 一部委託 | 埋立中 | [6 empty] | 無し |  | 準好気性埋立構造 | 末端集水管は開放 |  | ○ |  | 埋立状況により計画的に延長 | 4 | 1 | 9.7 | 3.2 | 3.8 | 11 | 回収していない | [5 empty] | 22-1-221-07-002
静岡県 | 22222 | 2230132 | 伊豆市 | 伊豆市柿木一般廃棄物最終処分場 | 994 | 794 | 6297 | ○ | [5 empty] | ○ |  |  |  | 山間 | DB（公設公営、運転委託） | 1995 | 4700 | 34600 | 2027 |  | ○ | [5 empty] | ○ | ○ |  | ○ | ○ |  | ○ | [5 empty] | 委託 | 埋立中 | [6 empty] | 無し |  | 準好気性埋立構造 | 末端集水管は開放 | ○ |  |  | 埋立状況により計画的に延長 | 4.1 | 1 | 11.4 | 2.7 |  | 21.8 | 回収していない | [5 empty] | 22-1-222-07-001
静岡県 | 22222 | 2230136 | 伊豆市 | 伊豆市年川一般廃棄物最終処分場 | 162 | 162 | 17442 |  |  |  |  | ○ | [5 empty] | 山間 | DB（公設公営、直営） | 1986 | 15772 | 52328 | 2056 | [6 empty] | ○ | [11 empty] | ○ | 直営 | 埋立中 | [6 empty] | 無し |  | その他埋立構造 | [6 empty] | 1.1 |  | 0.9 |  | 1.1 | 回収していない | [5 empty] | 22-1-222-07-002
静岡県 | 22222 | 2230133 | 伊豆市 | 伊豆市小峰一般廃棄物最終処分場 | 0 | 0 | 0 |  |  |  |  | ○ | [5 empty] | 山間 | DB（公設公営、直営） | 1982 | 950 | 1900 | 2006 | [6 empty] | ○ | [11 empty] | ○ | 直営 | 埋立終了 |  |  |  | ○ |  |  | 無し |  | その他埋立構造 | [6 empty] | 0 |  | 0 |  | 0 | 回収していない | [5 empty] | 22-1-222-07-003
静岡県 | 22224 | 2230139 | 菊川市 | 菊川市一般廃棄物最終処分場 | 388 | 414 | 33658 |  |  |  |  | ○ |  | ○ | ○ |  |  | 山間 | DB（公設公営、運転委託） | 1999 | 10800 | 78000 | 2026 |  |  |  |  | ○ |  |  | ○ | ○ |  | ○ | ○ |  | ○ | [5 empty] | 委託 | 埋立中 | [6 empty] | 無し |  | 準好気性埋立構造 | 末端集水管は開放 | ○ |  |  | 埋立状況により計画的に延長 | 1 |  | 4 | 1 |  | 5 | 回収していない | [5 empty] | 22-1-224-07-001
静岡県 | 22225 | 2230141 | 伊豆の国市 | 花坂一般廃棄物最終処分場 | 0 | 0 | 0 |  |  |  |  | ○ |  | ○ |  |  |  | 山間 | DB（公設公営、一部運転委託） | 1992 | 2000 | 3749 | 1996 |  |  |  |  | ○ |  |  |  | ○ |  | ○ | [8 empty] | 委託 | 埋立終了 |  |  |  | ○ |  |  | 無し |  | その他埋立構造 | [5 empty] | 0.925 | 0.666 | 1.675 | 0.992 | 4.05 | 3.766 | 回収していない | [5 empty] | 22-1-225-07-001
静岡県 | 22225 | 2230150 | 伊豆の国市 | 韮山一般廃棄物最終処分場 | 269 | 118 | 3249 | ○ | [5 empty] | ○ |  |  |  | 山間 | DB（公設公営、一部運転委託） | 1990 | 3000 | 16000 | 2022 |  |  |  |  | ○ |  |  | ○ |  | ○ |  | ○ | [7 empty] | 委託 | 埋立終了 | [6 empty] | 無し |  | その他埋立構造 | [5 empty] | 0.6 | 0.6 | 3.5 | 2.9 |  | 22.34 | 回収していない | [5 empty] | 22-1-225-07-002
静岡県 | 22225 | 2230145 | 伊豆の国市 | 大仁一般廃棄物最終処分場 | 1444 | 1040 | 1096 | ○ |  |  |  | ○ |  | ○ |  |  |  | 山間 | DB（公設公営、一部運転委託） | 1994 | 5128 | 33654 | 2029 |  |  |  |  | ○ |  |  | ○ |  | ○ |  | ○ | [7 empty] | 委託 | 埋立中 | [6 empty] | 無し |  | その他埋立構造 | [5 empty] | 0.8 | 0.63 | 4.06 | 3.28 |  | 5.43 | 回収していない | [5 empty] | 22-1-225-07-003
静岡県 | 22226 | 2230152 | 牧之原市 | 牧之原市一般廃棄物最終処分場 | 27 | 39 | 18396 |  |  |  |  | ○ | [5 empty] | 山間 | DB（公設公営、直営） | 2006 | 3668 | 19572 | 2036 | [6 empty] | ○ | [11 empty] | ○ | 直営 | 埋立中 | [6 empty] | 無し |  | その他埋立構造 | [5 empty] | 1 | [5 empty] | 回収していない | [5 empty] | 22-1-226-07-001
静岡県 | 22301 | 2230153 | 東伊豆町 | 東伊豆町最終処分場 | 760.51 | 760.51 | 23.14 | ○ | [5 empty] | ○ |  |  |  | 山間 | DB+O（公設民営、長期包括運営委託） | 1994 | 8500 | 56000 | 2035 |  | ○ | [6 empty] | ○ |  | ○ | ○ |  | ○ | [5 empty] | 委託 | 埋立中 | [6 empty] | 無し |  | 準好気性埋立構造 | 末端集水管は開放 | ○ |  |  | 埋立状況により計画的に延長 |  | 0.59 |  | 1.05 |  | 8.41 | 回収していない | [5 empty] | 22-1-301-07-001
静岡県 | 22305 | 2230159 | 松崎町 | 松崎町最終処分場 | 0 | 0 | 0 | ○ |  |  |  | ○ |  | ○ |  | ○ |  | 山間 | DB（公設公営、一部運転委託） | 1999 | 1700 | 7100 | 2012 |  | ○ | ○ | [6 empty] | ○ | ○ |  |  | ○ | [5 empty] | 一部委託 | 埋立終了 | [6 empty] | 無し |  | 準好気性埋立構造 | 末端集水管は水没 |  |  | ○ | 埋立状況により計画的に延長 | 0.7 | 0.7 | 5.7 | 1.4 | 11 | 1.1 | 回収していない | [5 empty] | 22-1-305-07-001
静岡県 | 22306 | 2230164 | 西伊豆町 | 西伊豆町一般廃棄物最終処分場 | 192 | 300 | 6365 | ○ |  |  |  | ○ |  | ○ |  | ○ |  | 山間 | DB（公設公営、直営） | 1998 | 3400 | 14700 | 2035 |  |  |  |  | ○ |  |  |  |  | ○ | ○ | ○ |  | ○ | [5 empty] | 直営 | 埋立中 | [6 empty] | 無し |  | 準好気性埋立構造 | 末端集水管は水没 | ○ |  |  | 埋立状況により計画的に延長 |  | 1.8 |  | 0.5 |  | 10.2 | 回収していない | [5 empty] | 22-1-306-07-001
静岡県 | 22325 | 2230169 | 函南町 | 函南町一般廃棄物最終処分場 | 13 | 11 | 4100 | ○ | [5 empty] | ○ |  | ○ |  | 山間 | DB（公設公営、直営） | 1986 | 9258 | 63602 | 2012 |  | ○ | [5 empty] | ○ | [11 empty] | 直営 | 埋立中 | [6 empty] | 無し |  | その他埋立構造 | [5 empty] | 2.4 | 0.5 | 15 | 2.2 |  | 44 | 回収していない | [5 empty] | 22-1-325-07-001
静岡県 | 22342 | 2230261 | 長泉町 | 長泉町一般廃棄物最終処分場 | 3591 | 1321 | 22439 | ○ |  |  |  | ○ |  | ○ |  | ○ |  | 山間 | DBO（公設民営） | 2006 | 10394 | 49923 | 2035 |  | ○ | [5 empty] | ○ | ○ |  | ○ | ○ |  |  |  |  | ○ |  |  | 委託 | 埋立中 | [5 empty] | ○ | 無し |  | 準好気性埋立構造 | 末端集水管は開放 |  | ○ |  | 埋立状況により計画的に延長 | 4 | 1 | 15 | 8 | 6 | 7 | 回収していない | [5 empty] | 22-1-342-07-001
静岡県 | 22344 | 2230173 | 小山町 | 一般廃棄物最終処分場(生土) | 431 | 61 | 14266 |  |  |  |  | ○ |  |  |  | ○ |  | 山間 | DB+M（公設公営、維持管理のみ委託） | 2000 | 3773 | 21554 | 2029 |  | ○ |  |  | ○ |  |  |  |  | ○ | ○ | ○ |  | ○ | [5 empty] | 一部委託 | 埋立中 | [6 empty] | 無し |  | 準好気性埋立構造 | 末端集水管は開放 |  | ○ |  | 埋立状況により計画的に延長 | 1 | 0.9 | 3.8 | 3.6 | 4 | 3.1 | 回収していない | [5 empty] | 22-1-344-07-001
静岡県 | 22424 | 2230177 | 吉田町 | 吉田町一般廃棄物最終処分場 | 4 | 6 | 73128 |  |  |  |  | ○ | [5 empty] | 平地 | DB（公設公営、直営） | 1986 | 33946 | 109569 | 2062 | [6 empty] | ○ | [11 empty] | ○ | 直営 | 埋立中 | [6 empty] | 無し |  | その他埋立構造 | [5 empty] | 1 | 1 | 7 | 7 |  |  | 回収していない | [5 empty] | 22-1-424-07-001
静岡県 | 22820 | 2230187 | 牧之原市御前崎市広域施設組合 | 牧之原市御前崎市広域施設組合焼却灰処分場 | 0 | 0 | 4532 | [6 empty] | ○ |  |  |  | 山間 | DB（公設公営、一部運転委託） | 1998 | 4300 | 30000 | 2033 |  | ○ | [7 empty] | ○ |  |  |  | ○ | [5 empty] | 一部委託 | 埋立中 | [6 empty] | 無し |  | その他埋立構造 | [6 empty] | 0 |  | 3.23 |  | 7.67 | 回収していない | [5 empty] | 22-2-014-07-001
静岡県 | 22820 | 2230259 | 牧之原市御前崎市広域施設組合 | 牧之原市御前崎市広域施設組合焼却灰処分場 | 0 | 0 | 0 | ○ |  |  |  | ○ |  | ○ |  | ○ |  | 山間 | DB（公設公営、直営） | 1967 | 9103 | 48000 | 1996 | [6 empty] | ○ |  |  |  | ○ | [8 empty] | 直営 | 埋立終了 | [6 empty] | 無し |  | その他埋立構造 | [6 empty] | 0 |  | 3.23 |  | 7.67 | 回収していない | [5 empty] | 22-2-014-07-003
静岡県 | 22820 | 2230260 | 牧之原市御前崎市広域施設組合 | 牧之原市御前崎市広域施設組合一般廃棄物最終処分場 | 954 | 954 | 14279 |  |  |  |  | ○ | [5 empty] | 山間 | DB（公設公営、一部運転委託） | 2003 | 6032 | 36744 | 2023 | [6 empty] | ○ | [11 empty] | ○ | 一部委託 | 埋立中 | [6 empty] | 有り | 11.87 | その他埋立構造 | [5 empty] | 0.783 |  | 2.775 |  | 3.44 |  | 回収していない | [5 empty] | 22-2-014-07-004
静岡県 | 22824 | 2230191 | 御殿場市・小山町広域行政組合 | 御殿場市・小山町広域行政組合一般廃棄物処分場 | 8 | 15 | 14378 | ○ |  |  |  |  | ○ | ○ |  |  |  | 平地 | DB（公設公営、直営） | 1994 | 6306 | 25113 | 2025 |  | ○ | ○ |  |  |  |  | ○ | ○ |  | ○ | ○ |  | ○ | [5 empty] | 直営 | 埋立中 | [6 empty] | 無し |  | 準好気性埋立構造 | 末端集水管は水没 |  | ○ |  | 一部延長を行っていない | 1 | 1 | 3 | 0 | 2 | 2 | 回収していない | [5 empty] | 22-2-004-07-001
静岡県 | 22920 | 2230217 | 中遠広域事務組合 | 中遠広域一般廃棄物最終処分場(一宮) | 6633 | 6191 | 18695 | ○ | ○ |  |  | ○ | ○ | ○ |  | ○ |  | 山間 | DB+M（公設公営、維持管理のみ委託） | 2006 | 25158 | 199806 | 2026 |  | ○ | [5 empty] | ○ |  | ○ | ○ | ○ |  | ○ | ○ | ○ | ○ |  |  | 一部委託 | 埋立中 | [6 empty] | 無し |  | 準好気性埋立構造 | 末端集水管は開放 | ○ |  |  | 埋立状況により計画的に延長 | 99 | 1.1 | 120 | 1.3 | 56 | 1.4 | 回収していない | [5 empty] | 22-2-010-07-001
静岡県 | 22921 | 2230224 | 志太広域事務組合 | 助宗最終処分場 | 0 | 0 | 0 | ○ | [5 empty] | ○ |  |  |  | 山間 | DB（公設公営、運転委託） | 1983 | 12000 | 47000 | 1988 |  | ○ | ○ | [5 empty] | ○ |  | ○ |  |  | ○ | [5 empty] | 委託 | 埋立終了 | [6 empty] | 無し |  | 準好気性埋立構造 | 末端集水管は水没 |  |  | ○ | 一部延長を行っていない | 11.4 | 1 | 7.1 | 3 |  | 5.9 | 回収していない | [5 empty] | 22-2-005-07-001
静岡県 | 22921 | 2230225 | 志太広域事務組合 | 藤守最終処分場 | 0 | 0 | 0 | ○ | [5 empty] | ○ |  |  |  | 平地 | DB（公設公営、運転委託） | 1988 | 24727 | 105600 | 2000 |  | ○ | ○ | [5 empty] | ○ |  | ○ |  |  | ○ | [5 empty] | 委託 | 埋立終了 | [6 empty] | 無し |  | 準好気性埋立構造 | 末端集水管は水没 |  |  | ○ | 一部延長を行っていない | 10.5 | 1 | 6.9 | 2.1 |  | 6.3 | 回収していない | [5 empty] | 22-2-005-07-002
静岡県 | 22921 | 2230222 | 志太広域事務組合 | 下之郷最終処分場 | 0 | 0 | 0 |  |  |  |  | ○ | [5 empty] | 山間 | DB（公設公営、直営） | 2002 | 4382 | 12000 | 2012 | [6 empty] | ○ | [11 empty] | ○ | 直営 | 埋立終了 | [6 empty] | 無し |  | その他埋立構造 | [5 empty] | 0.8 | [5 empty] | 回収していない | [5 empty] | 22-2-005-07-003
静岡県 | 22937 | 2230233 | 吉田町牧之原市広域施設組合 | 一般廃棄物最終処分場 | 222 | 316 | 769 | ○ | [5 empty] | ○ |  |  |  | 平地 | DB（公設公営、直営） | 1999 | 8050 | 26415 | 2026 |  | ○ | [5 empty] | ○ |  |  | ○ |  |  | ○ |  | ○ |  |  |  | 直営 | 埋立中 | [6 empty] | 無し |  | 準好気性埋立構造 | 末端集水管は開放 | ○ |  |  | 埋立状況により計画的に延長 | [6 empty] | 回収していない | [5 empty] | 22-2-003-07-001

## し尿
し尿処理施設・汚泥再生処理センター
都道府県名 | 地方公共団体コード | 施設コード | 地方公共団体名 | 施設名称 | 年間処理量 | 年間処理量 | 年間処理量 | 年間処理量 | 資源化物量 | 資源化物量 | 資源化物量 | 資源化物量 | 資源化物量 | 資源化物量 | 資源化物量 | 脱水汚泥の直接埋立 | 脱水汚泥の直接埋立 | 脱水汚泥の焼却 | 脱水汚泥の焼却 | 脱水汚泥の焼却 | 脱水汚泥の焼却 | 処理方式 | 処理方式 | 処理方式 | 処理方式 | 処理方式 | 処理方式 | 処理方式 | 処理方式 | 処理方式 | 処理方式 | 処理方式 | 処理方式 | 処理方式 | 処理方式 | 処理方式 | 処理方式 | 処理方式 | 処理方式 | 処理方式 | 処理方式 | メタン発酵の場合 | メタン発酵の場合 | メタン発酵の場合 | メタン発酵の場合 | メタン発酵の場合 | メタン発酵の場合 | メタン発酵の場合 | ごみ処理事業実施方式 | 処理能力 | 処理能力（有機性廃棄物） | 資源化能力 | 計画メタンガス（バイオガス）量 | 使用開始年度 | 運転管理体制 | 施設の改廃 | 施設の改廃 | 施設の改廃 | 施設の改廃 | 施設の改廃 | 施設の改廃
[5 empty] | し尿 | 浄化槽汚泥 | 有機性廃棄物 | その他 | メタン発酵 | 堆肥化 | リン回収 | 助燃剤製造 | 炭化 | その他 | 資源化物量の区分 | 直接埋立の有無 | 埋立量 | 焼却の有無 | 焼却の有無 | 焼却の有無 | 焼却量 | 汚水処理 | 汚水処理 | 汚水処理 | 汚水処理 | 汚水処理 | 汚水処理 | 汚水処理 | 汚水処理 | 汚水処理 | 汚水処理 | 汚水処理 | 汚水処理 | 汚水処理 | 汚水処理 | 汚水処理 | 汚泥処理 | 汚泥処理 | 汚泥処理 | 汚泥処理 | 汚泥処理 | メタンガス発熱量 | メタンガス利用方法 | メタンガス利用方法 | メタンガス利用方法 | メタンガス利用方法 | メタンガス利用方法 | メタンガス利用方法 | [7 empty] | 新設（建設中） | 新設（新規稼働） | 能力変更 | 休止 | 廃止 | 移管
[18 empty] | 施設内焼却 | 施設外焼却 | 焼却無し |  | 嫌気 | 好気 | 好希釈 | 好一段 | 好二段 | 標脱 | 湿式酸化 | 高負荷 | 膜分離 | 焼却 | 下水投入 | 浄化槽専用 | 一次処理 | その他 | その他（具体的） | 脱水 | 乾燥 | 焼却 | その他 | その他（具体的） |  | 所内利用（発電利用） | 所内利用（熱利用） | 所内利用（その他） | 外部搬出利用（発電利用） | 外部搬出利用（熱利用） | 外部搬出利用（その他）
[5 empty] | kl/年度 | kl/年度 | t/年度 | kl/年度 | t/年 | t/年 | t/年 | t/年 | t/年 | t/年 |  |  | t/年度 |  |  |  | t/年度 | [20 empty] | kJ/m3N | [7 empty] | kL/日 | t/日 | t/日 | m3/日
静岡県 | 22100 | 2220001 | 静岡市 | 静岡衛生センター | 3496 | 51158 | [9 empty] | 直接埋立無し |  |  | ○ |  | 1679 | [10 empty] | ○ |  |  |  |  | ○ | [11 empty] | DB（公設公営、直営） | 260 | 0 | 0 | 0 | 1967 | 委託 | [6 empty] | 22-1-100-08-001
静岡県 | 22100 | 2220002 | 静岡市 | 清水衛生センター | 1619 | 33569 | [9 empty] | 直接埋立無し |  |  | ○ |  | 1033 | [5 empty] | ○ | [9 empty] | ○ | [11 empty] | DB（公設公営、運転委託） | 200 | 0 | 0 | 0 | 1991 | 委託 | [6 empty] | 22-1-100-08-002
静岡県 | 22100 | 2220003 | 静岡市 | 庵原衛生プラント | 796 | 15823 | [9 empty] | 直接埋立無し |  |  | ○ |  | 271 | [5 empty] | ○ |  | ○ | ○ | [6 empty] | ○ | [11 empty] | DB（公設公営、運転委託） | 76.9 | 0 | 0 | 0 | 1993 | 委託 | [6 empty] | 22-1-100-08-003
静岡県 | 22130 | 2220004 | 浜松市 | 浜松市東部衛生工場 | 5614 | 48509 |  |  |  | 326 |  |  |  |  | 資源化物の排出量・売却量 | 直接埋立無し |  | ○ |  |  | 3988 | [5 empty] | ○ | [9 empty] | ○ | ○ | ○ | [9 empty] | DB（公設公営、運転委託） | 200 | 0 | 3.7 | 0 | 1986 | 委託 | [6 empty] | 22-1-130-08-001
静岡県 | 22130 | 2220005 | 浜松市 | 浜松市西部衛生工場 | 4142 | 48983 | [9 empty] | 直接埋立無し |  |  |  | ○ | [11 empty] | ○ | [7 empty] | ○ | [8 empty] | DB（公設公営、運転委託） | 400 | 0 | 0 | 0 | 1981 | 委託 | [6 empty] | 22-1-130-08-002
静岡県 | 22130 | 2220007 | 浜松市 | 浜松市天竜衛生センター | 0 | 0 | 0 | 0 | [7 empty] | 直接埋立無し |  |  |  | ○ | [6 empty] | ○ | [9 empty] | ○ | ○ | ○ | [9 empty] | DB（公設公営、運転委託） | 70 | 0 | 1.4 | 0 | 1991 | 直営 |  |  |  | ○ |  |  | 22-1-130-08-004
静岡県 | 22203 | 2220009 | 沼津市 | 沼津市衛生プラント(アクアプラザ) | 2045 | 42672 | [9 empty] | 直接埋立無し |  |  |  | ○ | [9 empty] | ○ |  | ○ |  |  |  |  | ○ | ○ | [10 empty] | その他公設公営 | 158 | 0 | 0 | 0 | 2004 | 一部委託 | [6 empty] | 22-1-203-08-001
静岡県 | 22203 | 2220010 | 沼津市 | 沼津市戸田衛生センター | 28 | 610 | [9 empty] | 直接埋立無し |  |  |  | ○ |  |  | ○ | [13 empty] | ○ | [11 empty] | その他公設公営 | 12 | 0 | 0 | 0 | 1970 | 直営 | [6 empty] | 22-1-203-08-002
静岡県 | 22205 | 2220152 | 熱海市 | 熱海市エコ・プラント姫の沢 し尿等中継設備 | 477 | 15433 | [9 empty] | 直接埋立無し |  |  |  | ○ | [14 empty] | ○ |  |  |  |  | ○ | [8 empty] | DB（公設公営、運転委託） | 49.1 | 0 | 0 | 0 | 2020 | 委託 | [6 empty] | 22-1-205-08-002
静岡県 | 22205 | 2220153 | 熱海市 | 熱海市浄水管理センター し尿等受入投入設備 | 477 | 15433 | [9 empty] | 直接埋立無し |  |  | ○ |  | 7 | [10 empty] | ○ |  |  |  |  | ○ |  | ○ | [9 empty] | DB（公設公営、運転委託） | 80 | 0 | 0 | 0 | 2020 | 委託 | [6 empty] | 22-1-205-08-003
静岡県 | 22206 | 2220012 | 三島市 | 三島市衛生プラント | 290 | 12378 | 0 | 0 | [6 empty] | 資源化物の排出量・売却量 | 直接埋立無し |  |  | ○ |  | 518 |  | ○ | [8 empty] | ○ |  | ○ |  |  | ○ | [11 empty] | DB（公設公営、運転委託） | 73 | 0 | 0 | 0 | 1988 | 委託 | [6 empty] | 22-1-206-08-001
静岡県 | 22207 | 2220013 | 富士宮市 | 衛生プラント | 2384 | 44316 | [9 empty] | 直接埋立無し |  |  | ○ |  | 1532 | [7 empty] | ○ | [7 empty] | ○ | [11 empty] | DB+M（公設公営、維持管理のみ委託） | 150 | 0 | 0 | 0 | 1989 | 一部委託 | [6 empty] | 22-1-207-08-001
静岡県 | 22208 | 2220014 | 伊東市 | 伊東市クリーンセンター | 13 | 28300 | [9 empty] | 直接埋立無し |  |  | ○ |  | 878 | ○ | ○ | [5 empty] | ○ | ○ | [6 empty] | ○ | [11 empty] | DB（公設公営、直営） | 96 | 0 | 3 | 0 | 1993 | 直営 | [6 empty] | 22-1-208-08-001
静岡県 | 22209 | 2220038 | 島田市 | クリーンセンター | 2816.53 | 53058.82 | [9 empty] | 直接埋立有り | 84 |  | ○ |  | 1350 | [5 empty] | ○ | [9 empty] | ○ | ○ | [10 empty] | DB（公設公営、直営） | 152 | 0 | 0.37 | 0 | 1990 | 直営 | [6 empty] | 22-1-209-08-001
静岡県 | 22210 | 2220015 | 富士市 | 富士市クリーンセンターききょう | 2343 | 57204 | [9 empty] | 直接埋立無し |  |  | ○ |  | 1408 | [7 empty] | ○ | ○ | [6 empty] | ○ | [11 empty] | DB+O（公設民営、長期包括運営委託） | 186 | 0 | 0 | 0 | 1997 | 委託 | [6 empty] | 22-1-210-08-001
静岡県 | 22211 | 2220016 | 磐田市 | 磐田市衛生プラント | 3746 | 22692 | [9 empty] | 直接埋立無し |  |  | ○ |  | 593 | [10 empty] | ○ |  | ○ |  |  | ○ | [11 empty] | DB（公設公営、一部運転委託） | 98 | 0 | 0 | 0 | 1989 | 一部委託 | [6 empty] | 22-1-211-08-001
静岡県 | 22213 | 2220017 | 掛川市 | 掛川市衛生センター | 1241 | 47000 | [9 empty] | 直接埋立無し |  | ○ |  |  | 1637 | [7 empty] | ○ |  | ○ | ○ |  | ○ |  |  | ○ | ○ | ○ | [9 empty] | DB+O（公設民営、長期包括運営委託） | 150 | 0 | 0 | 0 | 1994 | 委託 |  |  | ○ |  |  |  | 22-1-213-08-001
静岡県 | 22221 | 2220018 | 湖西市 | 湖西市衛生プラント | 1586 | 28986 | [9 empty] | 直接埋立無し |  |  |  | ○ | [6 empty] | ○ | [9 empty] | ○ | [11 empty] | DB+O（公設民営、長期包括運営委託） | 92.3 | 0 | 0 | 0 | 1964 | 委託 | [6 empty] | 22-1-221-08-001
静岡県 | 22222 | 2220106 | 伊豆市 | 伊豆市汚泥再生処理センター | 226 | 7293 | [9 empty] | 直接埋立無し |  |  | ○ |  | 271 | [7 empty] | ○ | ○ |  |  | ○ |  |  |  | ○ |  | ○ | [9 empty] | DB+O（公設民営、長期包括運営委託） | 28 | 0 | 1 | 0 | 2015 | 委託 | [6 empty] | 22-1-222-08-001
静岡県 | 22325 | 2220024 | 函南町 | 函南町し尿処理場 | 142 | 3277 | [8 empty] | 資源化物の生産量 | 直接埋立無し |  |  | ○ |  | 12 |  | ○ | [15 empty] | ○ | [9 empty] | DB（公設公営、直営） | 20 | 0 | 20 | 0 | 1985 | 直営 | [6 empty] | 22-1-325-08-001
静岡県 | 22429 | 2220154 | 川根本町 | クリーンピュア川根本町 | 330 | 4197 |  |  |  | 33 |  |  |  |  | 資源化物の生産量 | 直接埋立無し |  |  |  | ○ | [8 empty] | ○ | ○ | [6 empty] | ○ | ○ | ○ | ○ | [8 empty] | DB（公設公営、運転委託） | 25 | 25 | 0 | 0 | 2003 | 委託 | [6 empty] | 22-1-429-08-001
静岡県 | 22816 | 2220025 | 東遠広域施設組合 | 東遠衛生センター | 3038 | 63825 | 24.6 |  |  | 0.6 |  |  |  | 17.9 | 資源化物の排出量・売却量 | 直接埋立無し |  | ○ |  |  | 1551 | [7 empty] | ○ | ○ | [7 empty] | ○ | ○ | [9 empty] | DB（公設公営、一部運転委託） | 195 | 0.2 | 0.2 | 0 | 2001 | 一部委託 | [6 empty] | 22-2-011-08-001
静岡県 | 22824 | 2220026 | 御殿場市・小山町広域行政組合 | 衛生センター | 1608 | 43752 | [9 empty] | 直接埋立無し |  |  | ○ |  | 1419 | [5 empty] | ○ | [9 empty] | ○ | [11 empty] | DB（公設公営、一部運転委託） | 140 | 0 | 0 | 0 | 1985 | 一部委託 | [6 empty] | 22-2-004-08-001
静岡県 | 22825 | 2220027 | 東河環境センター | し尿処理施設 | 105 | 10608 | [9 empty] | 直接埋立無し |  |  | ○ |  | 467 | [5 empty] | ○ | [9 empty] | ○ | [11 empty] | DB（公設公営、直営） | 36 | 0 | 0 | 0 | 1988 | 直営 | [6 empty] | 22-2-012-08-001
静岡県 | 22828 | 2220028 | 南豆衛生プラント組合 | 汚泥処理クリ-ンセンタ- | 258 | 10021 | 395 |  |  | 57 |  |  |  |  | 資源化物の生産量 | 直接埋立無し |  |  |  | ○ | [8 empty] | ○ | ○ | [6 empty] | ○ | ○ | [10 empty] | DB（公設公営、一部運転委託） | 43 | 3.2 | 0.3 | 0 | 2006 | 一部委託 | [6 empty] | 22-2-013-08-001
静岡県 | 22847 | 2220030 | 西豆衛生プラント組合 | 西豆衛生プラント | 380 | 11493 | [9 empty] | 直接埋立無し |  |  | ○ |  | 391 | [7 empty] | ○ | ○ | [6 empty] | ○ | [11 empty] | DB（公設公営、運転委託） | 44 | 0 | 0 | 0 | 2007 | 委託 | [6 empty] | 22-2-007-08-001
静岡県 | 22853 | 2220031 | 裾野市長泉町衛生施設組合 | いずみ苑 | 166 | 5815 | 0 | 0 | [7 empty] | 直接埋立無し |  |  | ○ |  | 171 | [5 empty] | ○ | [9 empty] | ○ | [11 empty] | DB+O（公設民営、長期包括運営委託） | 30 | 0 | 0 | 0 | 1981 | 委託 | [6 empty] | 22-2-006-08-001
静岡県 | 22853 | 2220032 | 裾野市長泉町衛生施設組合 | 中島苑 | 434 | 17001 | 0 | 0 | [7 empty] | 直接埋立無し |  |  | ○ |  | 445 | [5 empty] | ○ | [9 empty] | ○ | [11 empty] | DB+O（公設民営、長期包括運営委託） | 60 | 0 | 0 | 0 | 1989 | 委託 | [6 empty] | 22-2-006-08-002
静岡県 | 22909 | 2220033 | 袋井市森町広域行政組合 | 袋井衛生センター | 1780.9 | 48883.46 | [9 empty] | 直接埋立無し |  |  | ○ |  | 1477 | ○ | ○ | [5 empty] | ○ | ○ | [6 empty] | ○ |  | ○ | [9 empty] | DB（公設公営、運転委託） | 150 | 0 | 0 | 0 | 1986 | 委託 | [6 empty] | 22-2-009-08-001
静岡県 | 22921 | 2220156 | 志太広域事務組合 | 藤枝環境管理センター | 1830.49 | 47767.89 | 0 | 0 |  |  | 0.12 |  |  |  | 資源化物の生産量 | 直接埋立無し |  | ○ |  |  | 1347.3 | [5 empty] | ○ |  |  | ○ | [8 empty] | ○ | [9 empty] | DB（公設公営、運転委託） | 160 | 0 | 0 | 0 | 2021 | 委託 | [6 empty] | 22-2-005-08-003
静岡県 | 22921 | 2220157 | 志太広域事務組合 | 大井川環境管理センター | 1768 | 54695 | 0 | 0 | [7 empty] | 直接埋立無し |  | ○ |  |  | 1523.8 | [7 empty] | ○ | ○ | [8 empty] | ○ | [9 empty] | DB（公設公営、運転委託） | 210 | 0 | 0 | 0 | 2021 | 委託 | [6 empty] | 22-2-005-08-004
静岡県 | 22937 | 2220036 | 吉田町牧之原市広域施設組合 | 衛生センター | 1005 | 28337 | [9 empty] | 直接埋立無し |  | ○ |  |  | 139 | [8 empty] | ○ | [7 empty] | ○ | [10 empty] | DB+O（公設民営、長期包括運営委託） | 82 | 0 | 0 | 0 | 1995 | 委託 | [6 empty] | 22-2-003-08-001

## コミプラ
コミュニティプラント
都道府県名 | 地方公共団体コード | 施設コード | 地方公共団体名 | 施設名称 | 汚水処理量 | 処理方法 | 処理方法 | 処理方法 | 処理方法 | 処理方法 | 処理方法 | 処理方法 | 処理方法 | ごみ処理事業実施方式 | 計画最大汚水量 | 使用開始年度 | 運転管理体制 | 施設の改廃 | 施設の改廃 | 施設の改廃 | 施設の改廃 | 施設の改廃 | 施設の改廃
[6 empty] | 接触ばっ気 | 回転板接触 | 回分式活性汚泥 | 長時間ばっ気 | 標準活性汚泥 | 生物学的脱窒素 | 膜分離 | その他 |  |  |  |  | 新設（建設中） | 新設（新規稼働） | 能力変更 | 休止 | 廃止 | 移管
[5 empty] | m3/年度 | [9 empty] | m3/日
静岡県 | 22203 | 2220129 | 沼津市 | 沼津市江梨浄化センター | 42251 |  |  |  | ○ |  |  |  |  | その他公設公営 | 150 | 1972 | 委託 |  |  | ○ |  |  |  | 22-1-203-09-001
静岡県 | 22208 | 2220108 | 伊東市 | 伊東市川奈奥水無田汚水処理場 | 38229 |  |  |  | ○ |  |  |  |  | その他公設公営 | 405 | 1970 | 委託 | [6 empty] | 22-1-208-09-001
静岡県 | 22208 | 2220109 | 伊東市 | 伊東市川奈地域汚水処理施設 | 108085 |  |  |  | ○ |  |  |  |  | その他公設公営 | 1200 | 1974 | 委託 | [6 empty] | 22-1-208-09-002
静岡県 | 22208 | 2220155 | 伊東市 | 伊東市保代口汚水処理場 | 3491 |  |  | ○ | [5 empty] | その他公設公営 | 28 | 1998 | 委託 | [6 empty] | 22-1-208-09-003
静岡県 | 22209 | 2220138 | 島田市 | 伊太住宅団地第一汚水処理場 | 20737 | ○ | [7 empty] | DB（公設公営、運転委託） | 185.7 | 1972 | 委託 | [6 empty] | 22-1-209-09-001
静岡県 | 22209 | 2220139 | 島田市 | 月坂住宅団地汚水処理場 | 105651 |  |  |  | ○ |  |  |  |  | DB（公設公営、運転委託） | 910 | 1977 | 委託 | [6 empty] | 22-1-209-09-002
静岡県 | 22209 | 2220140 | 島田市 | 伊太住宅団地第二汚水処理場 | 5774 |  |  |  | ○ |  |  |  |  | DB（公設公営、運転委託） | 130 | 1978 | 委託 | [6 empty] | 22-1-209-09-003
静岡県 | 22210 | 2220151 | 富士市 | 中野台下水処理施設 | 183635 |  |  |  |  | ○ |  |  |  | DB+O（公設民営、長期包括運営委託） | 1190 | 1985 | 委託 | [6 empty] | 22-1-210-09-001
静岡県 | 22212 | 2220133 | 焼津市 | 焼津市坂本団地下水処理場 | 14316 |  |  |  | ○ |  |  |  |  | DB（公設公営、直営） | 70 | 1971 | 直営 | [6 empty] | 22-1-212-09-001
静岡県 | 22212 | 2220134 | 焼津市 | 焼津市田尻団地下水処理場 | 122284 |  |  |  | ○ |  |  |  |  | DB（公設公営、直営） | 680 | 1970 | 直営 | [6 empty] | 22-1-212-09-002
静岡県 | 22213 | 2220112 | 掛川市 | 葛ヶ丘団地汚水処理施設 | 348346 |  |  |  | ○ |  |  |  |  | DB（公設公営、運転委託） | 1050 | 1976 | 委託 | [6 empty] | 22-1-213-09-001
静岡県 | 22213 | 2220114 | 掛川市 | 大坪台団地汚水処理施設 | 29140 |  |  |  | ○ |  |  |  |  | DB（公設公営、運転委託） | 181 | 1997 | 委託 | [6 empty] | 22-1-213-09-003
静岡県 | 22214 | 2220144 | 藤枝市 | 田園団地汚水処理施設 |  | ○ | [7 empty] | その他公設公営 | 69 | 1995 | 委託 | [6 empty] | 22-1-214-09-001
静岡県 | 22215 | 2220127 | 御殿場市 | 富士見原住宅団地コミュニティプラント | 116739 |  |  | ○ | [5 empty] | DB（公設公営、運転委託） | 750 | 2000 | 委託 | [6 empty] | 22-1-215-09-001
静岡県 | 22224 | 2220120 | 菊川市 | 平尾下水処理場 | 53368 | ○ | [7 empty] | DB（公設公営、運転委託） | 423 | 1995 | 委託 | [6 empty] | 22-1-224-09-001
静岡県 | 22224 | 2220121 | 菊川市 | 奥の谷地域し尿処理施設 | 12252 |  |  |  | ○ |  |  |  |  | DBO（公設民営） | 110 | 1985 | 委託 | [6 empty] | 22-1-224-09-002

## リユース・リペア施設
リユース・リペア施設
都道府県名 | 地方公共団体コード | 施設コード | 地方公共団体名 | 施設名称 | 年間処理量 | 設置場所 | ごみ処理事業実施方式 | 面積 | 使用開始年度 | リユース・リペアの対象品目 | リユース・リペアの対象品目 | リユース・リペアの対象品目 | リユース・リペアの対象品目 | リユース・リペアの対象品目 | リユース・リペアの対象品目 | リユース・リペアの対象品目 | リユース・リペアの対象品目 | リユース・リペアの対象品目 | リユース・リペアの対象品目 | リユース・リペアの対象品目 | リユース・リペアの対象品目 | リユース・リペアの対象品目 | リユース・リペアの対象品目 | リユース・リペアの対象品目 | リユース・リペアの対象品目 | リユース・リペアの対象品目 | リユース・リペアの対象品目 | リユース・リペアの対象品目 | リユース・リペアの対象品目 | リユース・リペアの対象品目 | リユース・リペアの対象品目 | リユース・リペアの対象品目 | リユース・リペアの対象品目 | リユース・リペアの対象品目 | リユース・リペアの対象品目 | リユース・リペアの対象品目 | リユース・リペアの対象品目 | リユース・リペアの対象品目 | リユース・リペアの内容 | リユース・リペアの内容 | リユース・リペアの内容 | リユース・リペアの内容 | 運転管理体制 | 施設の改廃 | 施設の改廃 | 施設の改廃 | 施設の改廃 | 施設の改廃 | 施設の改廃
[10 empty] | 合計 | 合計 | 家具 | 家具 | 家具 | 自転車 | 自転車 | 自転車 | 衣類 | 衣類 | 衣類 | 書籍 | 書籍 | 書籍 | 家電 | 家電 | 家電 | 傘 | 傘 | 傘 | 食器 | 食器 | 食器 | おもちゃ | おもちゃ | おもちゃ | その他 | その他 | その他 | 修理 | 展示 | 販売 | 譲渡 |  | 新設（建設中） | 新設（新規稼働） | 能力変更 | 休止 | 廃止 | 移管
[10 empty] | 重量 | 個数 | 対象 | 重量 | 個数 | 対象 | 重量 | 個数 | 対象 | 重量 | 個数 | 対象 | 重量 | 個数 | 対象 | 重量 | 個数 | 対象 | 重量 | 個数 | 対象 | 重量 | 個数 | 対象 | 重量 | 個数 | 対象 | 重量 | 個数
[5 empty] | t/年度 |  |  | m2 |  | t/年度 | 個・台等 |  | t/年度 | 個・台等 |  | t/年度 | 個・台等 |  | t/年度 | 個・台等 |  | t/年度 | 個・台等 |  | t/年度 | 個・台等 |  | t/年度 | 個・台等 |  | t/年度 | 個・台等 |  | t/年度 | 個・台等 |  | t/年度 | 個・台等
静岡県 | 22210 | 2210231 | 富士市 | 新環境クリーンセンター 循環啓発棟 | 1 | 廃棄物処理施設内 | その他公設民営 | 1550 | 2020 | 合計: 58; 家具: ○; 家具: 58 | [6 empty] | ○ |  |  |  | 委託 | [6 empty] | 22-1-210-10-001