## 焼却
焼却施設（溶融施設含む）
都道府県名 | 地方公共団体コード | 施設コード | 地方公共団体名 | 施設名称 | 年間処理量 | 資源化量 | 資源化量 | 資源化量 | 処理対象廃棄物 | 処理対象廃棄物 | 処理対象廃棄物 | 処理対象廃棄物 | 処理対象廃棄物 | 処理対象廃棄物 | 処理対象廃棄物 | 処理対象廃棄物 | 処理対象廃棄物 | 処理対象廃棄物 | 施設の種類 | 施設の種類 | 処理方式 | 炉型式 | ごみ処理事業実施方式 | 施設全体の処理能力 | 炉数 | 使用開始年度 | 余熱利用の状況 | 余熱利用の状況 | 余熱利用の状況 | 余熱利用の状況 | 余熱利用の状況 | 余熱利用の状況 | 余熱利用の状況 | 余熱利用の状況 | 余熱利用量（仕様値・公称値） | 余熱利用量（仕様値・公称値） | 余熱利用量（実績値） | 余熱利用量（実績値） | 発電能力 | 発電能力 | 発電能力 | 発電能力 | 余剰電力利用（売電） | 余剰電力利用（売電） | 余剰電力利用（売電） | 余剰電力利用（売電） | 余剰電力利用（売電） | 余剰電力利用（売電） | 契約電力会社名 | 契約電力会社名 | 売電において活用している制度 | 売電において活用している制度 | 売電において活用している制度 | 売電において活用している制度 | 売電の配分割合の方法 | 売電の配分割合の方法 | 売電の配分割合の方法 | 売電の配分割合の方法 | 売電の配分割合の方法 | 売電の配分割合の方法 | 売電の配分割合の方法 | 売電の配分割合の方法 | 灰処理設備の有無 | 灰処理設備の有無 | 灰処理設備の有無 | 灰処理設備の有無 | 灰処理設備の有無 | 灰処理設備の有無 | 灰処理設備の有無 | 灰処理設備の有無 | 灰処理設備の有無 | 灰処理設備の有無 | 運転管理体制 | 施設の改廃 | 施設の改廃 | 施設の改廃 | 施設の改廃 | 施設の改廃 | 施設の改廃 | 産業廃棄物の搬入の有無 | 一般廃棄物の割合 | ごみ組成分析結果（乾ベース） | ごみ組成分析結果（乾ベース） | ごみ組成分析結果（乾ベース） | ごみ組成分析結果（乾ベース） | ごみ組成分析結果（乾ベース） | ごみ組成分析結果（乾ベース） | ごみ組成分析結果（乾ベース） | 単位容積重量 | 三成分 | 三成分 | 三成分 | 三成分 | 低位発熱量 | 低位発熱量 | リユース・リペアの対象品目 | リユース・リペアの対象品目 | リユース・リペアの対象品目 | リユース・リペアの対象品目 | リユース・リペアの対象品目 | リユース・リペアの対象品目 | リユース・リペアの対象品目 | リユース・リペアの対象品目 | リユース・リペアの対象品目 | リユース・リペアの対象品目 | リユース・リペアの対象品目 | リユース・リペアの対象品目 | リユース・リペアの対象品目 | リユース・リペアの対象品目 | リユース・リペアの対象品目 | リユース・リペアの対象品目 | リユース・リペアの対象品目 | リユース・リペアの対象品目 | リユース・リペアの対象品目 | リユース・リペアの対象品目 | リユース・リペアの対象品目 | リユース・リペアの対象品目 | リユース・リペアの対象品目 | リユース・リペアの対象品目 | リユース・リペアの対象品目 | リユース・リペアの対象品目 | リユース・リペアの対象品目 | リユース・リペアの対象品目 | リユース・リペアの対象品目 | リユース・リペア機能・内容 | リユース・リペア機能・内容 | リユース・リペア機能・内容 | リユース・リペア機能・内容 | リユース・リペア機能・内容
[6 empty] | 資源化物回収 | 発生ガス回収 | 生産量・搬出量の別 | 可燃ごみ | 混合（未分別）ごみ | 粗大ごみ | 固形化燃料 | その他 | 不燃ごみ | 資源ごみ | ごみ処理残渣 | し尿処理残渣 | その他（具体的） |  | その他（具体的） | [6 empty] | 場内温水 | 場内蒸気 | 発電（場内利用） | 場外温水 | 場外蒸気 | 発電（場外利用） | その他 | 無し | 余熱利用量 | うち外部熱供給量 | 余熱利用量 | うち外部熱供給量 | 発電能力 | 発電効率（仕様値・公称値） | 総発電量（実績値） | うち外部供給量（実績値） | 売電量 | 売電収入 | 売電価格(単価) | 売電価格(単価) | 売電価格(単価) | 売電価格(単価) | （受電） | （売電） | ＦＩＴ | ＲＰＳ | その他 | その他 | 経費に充当 | 経費に充当 | 経費に充当 | 基金に積立 | 基金に積立 | 基金に積立 | その他 | その他 | （焼却灰） | （焼却灰） | （焼却灰） | （焼却灰） | （焼却灰） | （飛灰） | （飛灰） | （飛灰） | （飛灰） | （飛灰） |  | 新設（建設中） | 新設（新規稼働） | 能力変更 | 休止 | 廃止 | 移管 |  |  | 合計 | 紙・布類 | ﾋﾞﾆｰﾙ、合成樹脂、ｺﾞﾑ、皮革類 | 木、竹、わら類 | ちゅう芥類 | 不燃物類 | その他 |  | 合計 | 水分 | 可燃分 | 灰分 | (計算値) | (実測値) | 合計 | 合計 | 家具 | 家具 | 家具 | 自転車 | 自転車 | 自転車 | 衣類 | 衣類 | 衣類 | 書籍 | 書籍 | 書籍 | 家電 | 家電 | 家電 | 傘 | 傘 | 傘 | 食器 | 食器 | 食器 | おもちゃ | おもちゃ | おもちゃ | その他 | その他 | その他 | 修理 | 展示 | 販売 | 譲渡 | 機能なし
[45 empty] | 固定価格 | 重負荷 | 昼間 | 夜間 | [5 empty] | 具体的な制度名 |  | 充当後の分担金の計算方法 | 充当後の分担金の計算方法 |  | 活用内容 | 活用内容 |  | 具体的な方法 | セメント固化 | 薬剤処理 | 溶融処理 | その他 | 無し | セメント固化 | 薬剤処理 | 溶融処理 | その他 | 無し | [23 empty] | 重量 | 個数 | 対象 | 重量 | 個数 | 対象 | 重量 | 個数 | 対象 | 重量 | 個数 | 対象 | 重量 | 個数 | 対象 | 重量 | 個数 | 対象 | 重量 | 個数 | 対象 | 重量 | 個数 | 対象 | 重量 | 個数 | 対象 | 重量 | 個数
[57 empty] | その他の計算方法 |  |  | その他の活用内容
[5 empty] | t/年度 | t/年度 | m3/年度 | [16 empty] | t/日 | [10 empty] | MJ | MJ | MJ | MJ | kW | ％ | MWh | MWh | MWh/年 | 円/年 | 円/kWh | 円/kWh | 円/kWh | 円/kWh | [32 empty] | ％ | ％ | ％ | ％ | ％ | ％ | ％ | ％ | kg/m3 | ％ | ％ | ％ | ％ | kJ/kg | kJ/kg | t/年度 | 個・台等 |  | t/年度 | 個・台等 |  | t/年度 | 個・台等 |  | t/年度 | 個・台等 |  | t/年度 | 個・台等 |  | t/年度 | 個・台等 |  | t/年度 | 個・台等 |  | t/年度 | 個・台等 |  | t/年度 | 個・台等 |  | t/年度 | 個・台等
山口県 | 35201 | 3510001 | 下関市 | 奥山工場 | 90349 | 9734 |  | 資源化物搬出量 | ○ |  | ○ |  |  |  |  | ○ | ○ |  | 焼却 |  | ストーカ式（可動） | 全連続運転 | DB（公設公営、運転委託） | 350 | 2 | 2002 | ○ |  | ○ | ○ |  | ○ |  |  | 275393657 | 49813425 | 212478000 | 1670000 | 6780 | 12 | 40857 | 0 | 26628 | 448803984 | 18.7 |  |  |  | 中国電力株式会社 | 中国電力ネットワーク株式会社,株式会社エネット | ○ | [15 empty] | ○ |  |  |  |  | ○ | 一部委託 | [6 empty] | 有り | 94.2 | 100 | 49.6 | 22.3 | 15.4 | 8.7 | 1.4 | 2.6 | 102.7 | 100 | 43.9 | 51.8 | 4.3 | 8675 | 9803 | [33 empty] | ○ | 35-1-201-01-001
山口県 | 35202 | 3510002 | 宇部市 | 宇部市環境保全センター(新焼却炉) | 49559 | 630 |  | 資源化物搬出量 | ○ | [9 empty] | ガス化溶融・改質 |  | 流動床式 | 全連続運転 | DB（公設公営、一部運転委託） | 198 | 3 | 2002 | ○ | ○ | ○ | ○ | ○ | ○ |  |  | 126036376 | 7334600 |  |  | 4000 | 13.9 | 21051 | 993 | [24 empty] | ○ | ○ | ○ |  |  |  | 一部委託 | [6 empty] | 無し |  | 100 | 56 | 19 | 9.6 | 11.9 | 2 | 1.5 | 108 | 100 | 46.1 | 48.7 | 5.2 | 8205 | 8862 | [33 empty] | ○ | 35-1-202-01-001
山口県 | 35203 | 3510003 | 山口市 | 山口市清掃工場 | 57869 | 6597 |  | 資源化物搬出量 | ○ | [6 empty] | ○ | ○ |  | 焼却 |  | ストーカ式（可動） | 全連続運転 | DB（公設公営、一部運転委託） | 220 | 2 | 1998 | ○ | ○ | ○ | ○ |  | ○ |  |  | 25356240 | 23102352 | 22360000 | 20201777 | 3600 | 17.9 | 22551 | 0 | 16286 | 207804718 |  |  | 13 | 13 | 中国電力株式会社 | 株式会社タクマエナジー |  |  | ○ | 特にありません | [11 empty] | ○ |  |  |  |  | ○ |  | 一部委託 | [6 empty] | 無し |  | 100 | 51.6 | 21 | 15 | 7.7 | 1.5 | 3.2 | 116 | 100 | 41.9 | 53.7 | 4.4 | 9053 | 10730 | [33 empty] | ○ | 35-1-203-01-001
山口県 | 35206 | 3510042 | 防府市 | 防府市クリーンセンター可燃ごみ処理施設焼却施設 | 31181 | 3794 |  | 資源化物搬出量 | ○ | [9 empty] | 焼却 |  | ストーカ式（可動） | 全連続運転 | DBO（公設民営） | 150 | 2 | 2014 |  |  | ○ |  |  | ○ | [6 empty] | 3600 | 23.5 | 15920 | 2503 | [24 empty] | ○ |  | ○ |  |  |  | 委託 | [6 empty] | 無し |  | 100 | 52.8 | 15.8 | 9 | 19.4 | 2 | 1 | 222 | 100 | 51.1 | 45.2 | 3.7 | 7220 | 6990 | [33 empty] | ○ | 35-1-206-01-001
山口県 | 35208 | 3510188 | 岩国市 | サンライズクリーンセンター | 38243 | 77 |  | 資源化物搬出量 | ○ |  | ○ |  |  |  |  | ○ | ○ |  | 焼却 |  | ストーカ式（可動） | 全連続運転 | DBO（公設民営） | 160 | 2 | 2019 | ○ | ○ | ○ | ○ |  | ○ |  |  |  | 5204000 |  | 129449 | 3900 | 15.5 | 18543 | 390 | [21 empty] | ○ |  |  |  |  | ○ |  |  |  | 委託 | [6 empty] | 無し |  | 100 | 68.79 | 7.87 | 14.84 | 6.45 | 0.39 | 1.66 | 203.1 | 100 | 45.1 | 49.1 | 5.8 | 8112 | 7598 | [33 empty] | ○ | 35-1-208-01-002
山口県 | 35216 | 3510010 | 山陽小野田市 | 山陽小野田市環境衛生センター | 17389 | 2180 |  | 資源化物搬出量 | ○ |  | ○ |  | ○ |  |  |  | ○ |  | 焼却 |  | ストーカ式（可動） | 全連続運転 | DB（公設公営、運転委託） | 90 | 2 | 2015 | ○ | [5 empty] | ○ |  | 2481 |  | 2481 | [11 empty] | 中国電力株式会社 | [17 empty] | ○ |  |  |  |  | ○ | 委託 | [6 empty] | 無し |  | 100 | 60.7 | 19.7 | 10 | 8.3 | 0.1 | 1.2 | 145 | 100 | 46.3 | 49.6 | 4.1 | 0 | 8652 | [33 empty] | ○ | 35-1-216-01-001
山口県 | 35305 | 3510011 | 周防大島町 | 周防大島町清掃センター | 3667 | 475 |  | 資源化物搬出量 | ○ | [9 empty] | 焼却 |  | ストーカ式（可動） | バッチ運転 | DB（公設公営、運転委託） | 22 | 2 | 1998 | [7 empty] | ○ | [31 empty] | ○ |  |  |  |  | ○ |  | 委託 | [6 empty] | 無し |  | 100 | 41.4 | 17.1 | 15.5 | 23.2 | 0.6 | 2.2 | 108 | 100 | 47.3 | 48 | 4.7 | 7870 | 8930 | [33 empty] | ○ | 35-1-305-01-001
山口県 | 35830 | 3510012 | 周東環境衛生組合 | 周東環境衛生組合清掃センター | 19798 | 2365 | 0 | 資源化物搬出量 | ○ |  | ○ | [5 empty] | ○ |  | 焼却 |  | ストーカ式（可動） | 全連続運転 | DB（公設公営、一部運転委託） | 138 | 2 | 1986 | [7 empty] | ○ | [14 empty] | 中国電力㈱ | [17 empty] | ○ |  |  |  | ○ |  | 一部委託 | [6 empty] | 無し |  | 100 | 59.8 | 9.9 | 9.9 | 20.4 | 0 | 0 | 198.5 | 100 | 31.9 | 54 | 14.1 | 9367 | 9856 | [33 empty] | ○ | 35-2-003-01-001
山口県 | 35837 | 3510013 | 周南地区衛生施設組合 | 恋路クリーンセンター | 63682 | 3958 |  | 資源化物生産量 | ○ |  | ○ | [7 empty] | 焼却 |  | 流動床式 | 全連続運転 | DB（公設公営、運転委託） | 330 | 3 | 1995 | ○ | ○ | ○ | ○ |  |  |  |  | 152893440 | 84672000 | 24179400 | 20578824 | 1980 | 6.88 | 8333 | 0 | [24 empty] | ○ |  |  |  |  | ○ | 委託 | [6 empty] | 無し |  | 100 | 46.9 | 13.5 | 16.3 | 21.7 | 0.2 | 1.4 | 168 | 100 | 53.3 | 40.7 | 6 | 6327 | 6517 | [33 empty] | ○ | 35-2-004-01-001
山口県 | 35873 | 3510040 | 萩・長門清掃一部事務組合 | 萩・長門清掃工場 | 26757 | 2295 |  | 資源化物搬出量 | ○ |  | ○ |  | ○ |  |  | ○ | ○ |  | 焼却 |  | ストーカ式（可動） | 全連続運転 | DBO（公設民営） | 104 | 2 | 2015 | ○ |  | ○ | [5 empty] | 4581480 |  | 4481064 |  | 60 | 0.10304 | 63 | [7 empty] | ㈱ｴﾈﾙｷﾞｱ･ｿﾘｭｰｼｮﾝ･ｱﾝﾄﾞ･ｻｰﾋﾞｽ | [17 empty] | ○ |  |  |  |  | ○ | 委託 | [6 empty] | 有り | 94.6 | 100 | 49.8 | 20.3 | 12.8 | 13.4 | 0.7 | 3 | 160 | 100 | 46.5 | 50 | 3.5 | 8240 | 10260 | [33 empty] | ○ | 35-2-007-01-001

## 粗大
粗大ごみ処理施設
都道府県名 | 地方公共団体コード | 施設コード | 地方公共団体名 | 施設名称 | 年間処理量 | 資源回収量 | 資源回収量 | 処理対象廃棄物 | 処理対象廃棄物 | 処理対象廃棄物 | 処理対象廃棄物 | 処理対象廃棄物 | 処理対象廃棄物 | 処理対象廃棄物 | ごみ処理事業実施方式 | 処理方式 | 処理能力 | 使用開始年度 | 運転管理体制 | 施設の改廃 | 施設の改廃 | 施設の改廃 | 施設の改廃 | 施設の改廃 | 施設の改廃 | 産業廃棄物の搬入の有無 | 一般廃棄物の割合 | リユース・リペアする場所の面積 | リユース・リペアの対象品目 | リユース・リペアの対象品目 | リユース・リペアの対象品目 | リユース・リペアの対象品目 | リユース・リペアの対象品目 | リユース・リペアの対象品目 | リユース・リペアの対象品目 | リユース・リペアの対象品目 | リユース・リペアの対象品目 | リユース・リペアの対象品目 | リユース・リペアの対象品目 | リユース・リペアの対象品目 | リユース・リペアの対象品目 | リユース・リペアの対象品目 | リユース・リペアの対象品目 | リユース・リペアの対象品目 | リユース・リペアの対象品目 | リユース・リペアの対象品目 | リユース・リペアの対象品目 | リユース・リペアの対象品目 | リユース・リペアの対象品目 | リユース・リペアの対象品目 | リユース・リペアの対象品目 | リユース・リペアの対象品目 | リユース・リペアの対象品目 | リユース・リペアの対象品目 | リユース・リペアの対象品目 | リユース・リペアの対象品目 | リユース・リペアの対象品目 | リユース・リペア機能・内容 | リユース・リペア機能・内容 | リユース・リペア機能・内容 | リユース・リペア機能・内容 | リユース・リペア機能・内容
[7 empty] | 資源化物の区分 | 粗大ごみ | 不燃ごみ | その他 | 混合（未分別）ごみ | 可燃ごみ | 資源ごみ | その他（具体的） | [5 empty] | 新設（建設中） | 新設（新規稼働） | 能力変更 | 休止 | 廃止 | 移管 |  |  |  | 合計 | 合計 | 家具 | 家具 | 家具 | 自転車 | 自転車 | 自転車 | 衣類 | 衣類 | 衣類 | 書籍 | 書籍 | 書籍 | 家電 | 家電 | 家電 | 傘 | 傘 | 傘 | 食器 | 食器 | 食器 | おもちゃ | おもちゃ | おもちゃ | その他 | その他 | その他 | 修理 | 展示 | 販売 | 譲渡 | 機能なし
[29 empty] | 重量 | 個数 | 対象 | 重量 | 個数 | 対象 | 重量 | 個数 | 対象 | 重量 | 個数 | 対象 | 重量 | 個数 | 対象 | 重量 | 個数 | 対象 | 重量 | 個数 | 対象 | 重量 | 個数 | 対象 | 重量 | 個数 | 対象 | 重量 | 個数
[5 empty] | t/年度 | t/年度 | [10 empty] | t/日 | [9 empty] | ％ | m2 | t/年度 | 個・台等 |  | t/年度 | 個・台等 |  | t/年度 | 個・台等 |  | t/年度 | 個・台等 |  | t/年度 | 個・台等 |  | t/年度 | 個・台等 |  | t/年度 | 個・台等 |  | t/年度 | 個・台等 |  | t/年度 | 個・台等 |  | t/年度 | 個・台等
山口県 | 35201 | 3510051 | 下関市 | 奥山工場 | 11369 |  |  | ○ |  |  |  | ○ |  |  | DB（公設公営、運転委託） | 破砕 | 125 | 1980 | 一部委託 | [6 empty] | 有り | 94.2 | [34 empty] | ○ | 35-1-201-02-001
山口県 | 35201 | 3510052 | 下関市 | 下関市リサイクルプラザ | 2233 | 730 | 搬出量 | ○ | ○ | [5 empty] | DB（公設公営、運転委託） | 破砕 | 41 | 2003 | 委託 | [6 empty] | 無し |  | 144 | [29 empty] | ○ | ○ | ○ |  |  | 35-1-201-02-002 | bar: 自転車
山口県 | 35201 | 3510050 | 下関市 | クリーンセンター響 | 1582 | 543 | 回収量 | ○ | ○ | [5 empty] | DB（公設公営、直営） | 破砕 | 32 | 2017 | 直営 | [6 empty] | 無し | [35 empty] | ○ | 35-1-201-02-003
山口県 | 35202 | 3510054 | 宇部市 | 宇部市リサイクルプラザ(粗大ごみライン) | 3046 | 718 | 搬出量 | ○ | ○ | [5 empty] | DB（公設公営、運転委託） | 併用 | 45 | 1995 | 委託 | [6 empty] | 無し |  | 112 | 合計: 562; 家具: ○; 家具: 73; 家電: ○; 家電: 24; 食器: ○ | ○ |  | 5 | ○ |  | 460 | ○ | ○ | ○ | ○ |  | 35-1-202-02-001
山口県 | 35204 | 3510057 | 萩市 | 大井不燃物埋立処分場 | 1260 | 189 | 搬出量 | ○ | ○ | [5 empty] | DB（公設公営、運転委託） | 破砕 | 25 | 1989 | 委託 | [6 empty] | 無し | [35 empty] | ○ | 35-1-204-02-001
山口県 | 35206 | 3510058 | 防府市 | 防府市クリーンセンターリサイクル施設 | 2268 | 788 | 搬出量 | ○ | ○ | [5 empty] | DBO（公設民営） | 破砕 | 14 | 2014 | 一部委託 | [6 empty] | 無し |  | 76.5 | 合計: 215; 家具: ○; 家具: 215 | [6 empty] | ○ | ○ |  | ○ |  | 35-1-206-02-001
山口県 | 35211 | 3510061 | 長門市 | 長門市清掃工場 | 935 | 162 | 搬出量 | ○ | ○ | [5 empty] | DB（公設公営、直営） | 併用 | 10 | 2003 | 直営 | [6 empty] | 有り | 94.4 | [34 empty] | ○ | 35-1-211-02-001
山口県 | 35215 | 3510063 | 周南市 | 周南市熊毛粗大ごみリサイクル施設 | 0 | 0 |  | ○ | [6 empty] | DB（公設公営、運転委託） | 破砕 | 5 | 2000 | 一部委託 |  |  |  | ○ |  |  | 無し | [35 empty] | ○ | 35-1-215-02-002
山口県 | 35216 | 3510064 | 山陽小野田市 | 山陽小野田市環境衛生センター | 1431 | 215 | 搬出量 | ○ | [6 empty] | DB（公設公営、直営） | 破砕 | 20 | 1982 | 直営 | [6 empty] | 無し | [35 empty] | ○ | 35-1-216-02-001
山口県 | 35502 | 3510066 | 阿武町 | 阿武町リサイクルセンター | 51 | 7 | 回収量 | ○ | ○ | ○ |  |  | ○ |  | DB（公設公営、運転委託） | 併用 | 5 | 1995 | 委託 | [6 empty] | 無し | [35 empty] | ○ | 35-1-502-02-001
山口県 | 35834 | 3510189 | 熊南総合事務組合 | 熊南総合事務組合資源活用センター | 340 |  |  | ○ | [6 empty] | DB（公設公営、直営） | 併用 | 5 | 1997 | 直営 | [6 empty] | 無し | [35 empty] | ○ | 35-2-002-02-001
山口県 | 35837 | 3510069 | 周南地区衛生施設組合 | 恋路クリーンセンター | 6158 |  |  | ○ | [6 empty] | DB（公設公営、運転委託） | 破砕 | 20 | 1995 | 委託 | [6 empty] | 無し | [35 empty] | ○ | 35-2-004-02-001

## 資源化
資源化等を行う施設
都道府県名 | 地方公共団体コード | 施設コード | 地方公共団体名 | 施設名称 | 年間処理量 | 資源化物回収量 | 資源化物回収量 | 資源化物回収量 | 搬出量 | 搬出量 | 在庫量 | 在庫量 | 施設区分 | 施設区分 | 処理対象廃棄物 | 処理対象廃棄物 | 処理対象廃棄物 | 処理対象廃棄物 | 処理対象廃棄物 | 処理対象廃棄物 | 処理対象廃棄物 | 処理対象廃棄物 | 処理対象廃棄物 | 処理対象廃棄物 | 処理対象廃棄物 | 処理対象廃棄物 | 処理対象廃棄物 | 処理対象廃棄物 | 処理対象廃棄物 | 処理対象廃棄物 | 処理対象廃棄物 | 処理内容ごとの処理能力 | 処理内容ごとの処理能力 | 処理内容ごとの処理能力 | 処理内容ごとの処理能力 | 処理内容ごとの処理能力 | 処理内容ごとの処理能力 | ごみ処理事業実施方式 | 施設全体の処理能力 | 使用開始年度 | 運転管理体制 | 施設の改廃 | 施設の改廃 | 施設の改廃 | 施設の改廃 | 施設の改廃 | 施設の改廃 | 産業廃棄物の搬入の有無 | 一般廃棄物の割合 | リユース・リペアを行う場所の面積 | リユース・リペアの対象品目 | リユース・リペアの対象品目 | リユース・リペアの対象品目 | リユース・リペアの対象品目 | リユース・リペアの対象品目 | リユース・リペアの対象品目 | リユース・リペアの対象品目 | リユース・リペアの対象品目 | リユース・リペアの対象品目 | リユース・リペアの対象品目 | リユース・リペアの対象品目 | リユース・リペアの対象品目 | リユース・リペアの対象品目 | リユース・リペアの対象品目 | リユース・リペアの対象品目 | リユース・リペアの対象品目 | リユース・リペアの対象品目 | リユース・リペアの対象品目 | リユース・リペアの対象品目 | リユース・リペアの対象品目 | リユース・リペアの対象品目 | リユース・リペアの対象品目 | リユース・リペアの対象品目 | リユース・リペアの対象品目 | リユース・リペアの対象品目 | リユース・リペアの対象品目 | リユース・リペアの対象品目 | リユース・リペアの対象品目 | リユース・リペアの対象品目 | リユース・リペア機能・内容 | リユース・リペア機能・内容 | リユース・リペア機能・内容 | リユース・リペア機能・内容 | リユース・リペア機能・内容 | 一次発酵槽におけるエアレーション設備の運転状況 | 一次発酵槽におけるエアレーション設備の運転状況 | 一次発酵槽におけるエアレーション設備の運転状況 | 一次発酵槽におけるエアレーション設備の運転状況 | 脱臭の方法 | 脱臭の方法 | 脱臭の方法 | 脱臭の方法 | 脱臭の方法 | 脱臭の方法 | 脱臭の方法 | 脱臭の方法 | 堆肥化施設への搬入量 | 堆肥化施設への搬入量 | 堆肥化施設への搬入量 | 堆肥化施設への搬入量 | 堆肥化施設への搬入量 | 堆肥化施設への搬入量 | 堆肥化施設への搬入量 | 堆肥化施設への搬入量 | 堆肥化施設への搬入量 | 堆肥化施設への搬入量 | 一次発酵槽の堆肥化方式 | 切り返しの間隔 | 撹拌の間隔 | 撹拌の間隔 | 一次発酵槽における発酵期間 | 二次発酵槽の有無
[8 empty] | 搬出量・在庫量の別（民間） | [5 empty] | その他（具体的） | 紙類 | 金属類 | ガラス類 | その他資源ごみ | ペットボトル | プラスチック | 布類 | 剪定枝 | 可燃ごみ | 不燃ごみ | 粗大ごみ | し尿 | 家庭系生ごみ | 事業系生ごみ | 汚泥 | その他 | その他（具体的） | 選別 | 圧縮・梱包 | ごみ堆肥化 | ごみ飼料化 | その他 | その他具体的に |  |  |  |  | 新設（建設中） | 新設（新規稼働） | 能力変更 | 休止 | 廃止 | 移管 |  |  |  | 合計 | 合計 | 家具 | 家具 | 家具 | 自転車 | 自転車 | 自転車 | 衣類 | 衣類 | 衣類 | 書籍 | 書籍 | 書籍 | 家電 | 家電 | 家電 | 傘 | 傘 | 傘 | 食器 | 食器 | 食器 | おもちゃ | おもちゃ | おもちゃ | その他 | その他 | その他 | 修理 | 展示 | 販売 | 譲渡 | 機能なし | 堆肥化時は常時運転 | 堆肥化の進行状況に応じて運転 | 停止中 | 設備なし | 水洗法 | 吸着法 | 薬液処理法 | 燃焼法 | 生物脱臭法 | オゾン酸化法 | その他 | 設備なし | コンポスト主原料 | コンポスト主原料 | コンポスト主原料 | コンポスト主原料 | コンポスト主原料 | コンポスト主原料 | コンポスト主原料 | コンポスト主原料 | 副資材 | 副資材 |  |  |  | or1日
[51 empty] | 重量 | 個数 | 対象 | 重量 | 個数 | 対象 | 重量 | 個数 | 対象 | 重量 | 個数 | 対象 | 重量 | 個数 | 対象 | 重量 | 個数 | 対象 | 重量 | 個数 | 対象 | 重量 | 個数 | 対象 | 重量 | 個数 | 対象 | 重量 | 個数 | [17 empty] | 厨芥類（生活系） | 厨芥類（事業系） | 剪定枝 | し尿・浄化槽汚泥 | 動植物性残さ（産業廃棄物） | 動物のふん尿（産業廃棄物） | 下水汚泥（産業廃棄物） | その他 | 木くず、おがくず、もみがら、落ち葉 | その他
[5 empty] | t/年度 | t/年度 | m3/年度 |  | t/年度 | m3/年度 | t/年度 | m3/年度 | [19 empty] | t/日 | t/日 | t/日 | t/日 | t/日 |  |  | t/日 | [9 empty] | ％ | m2 | t/年度 | 個・台等 |  | t/年度 | 個・台等 |  | t/年度 | 個・台等 |  | t/年度 | 個・台等 |  | t/年度 | 個・台等 |  | t/年度 | 個・台等 |  | t/年度 | 個・台等 |  | t/年度 | 個・台等 |  | t/年度 | 個・台等 |  | t/年度 | 個・台等 | [17 empty] | t/年 | t/年 | t/年 | t/年 | t/年 | t/年 | t/年 | t/年 | t/年 | t/年 |  | 日に1回 | 日に1回 | 回 | 日
山口県 | 35201 | 3510073 | 下関市 | 下関市リサイクルプラザ | 4546 | 3963 | [6 empty] | リサイクルプラザ |  |  | ○ | ○ |  | ○ | ○ | [11 empty] | 72 | 48 |  |  |  |  | DB（公設公営、運転委託） | 72 | 2003 | 委託 | [6 empty] | 無し | [35 empty] | ○ | [28 empty] | 35-1-201-03-001
山口県 | 35202 | 3510076 | 宇部市 | 宇部市リサイクルプラザ(資源ごみライン) | 1415 | 891 |  |  | 891 |  |  |  | リサイクルプラザ |  |  | ○ | ○ | [14 empty] | 25 | 25 |  |  |  |  | DB（公設公営、運転委託） | 25 | 1995 | 委託 | [6 empty] | 無し | [35 empty] | ○ | [28 empty] | 35-1-202-03-001
山口県 | 35202 | 3510078 | 宇部市 | 宇部市プラスチックごみ圧縮梱包施設 | 1323 | 1206 |  |  | 1206 |  |  |  | 容器包装リサイクル推進施設 |  | ○ |  |  |  |  | ○ | [11 empty] | 13 | 13 |  |  |  |  | DB（公設公営、運転委託） | 13 | 2000 | 委託 | [6 empty] | 無し | [35 empty] | ○ | [28 empty] | 35-1-202-03-002
山口県 | 35202 | 3510079 | 宇部市 | ペットボトル圧縮梱包施設 | 342 | 299 |  |  | 299 |  |  |  | 容器包装リサイクル推進施設 | [5 empty] | ○ | [12 empty] | 1 | 1 |  |  |  |  | DB（公設公営、運転委託） | 1.25 | 1997 | 委託 | [6 empty] | 無し | [35 empty] | ○ | [28 empty] | 35-1-202-03-003
山口県 | 35203 | 3510084 | 山口市 | 山口市リサイクルプラザ | 4007 | 4007 |  |  | 4007 |  |  |  | リサイクルプラザ |  | ○ | ○ | ○ |  | ○ | ○ | [9 empty] | ○ |  | 20 | 20 |  |  |  |  | DB（公設公営、直営） | 19.5 | 1996 | 直営 | [6 empty] | 無し |  | 946 | 合計: 405; 家具: ○; 家具: 308; 自転車: ○; 自転車: 97 | [6 empty] | ○ | ○ | ○ | [30 empty] | 35-1-203-03-001
山口県 | 35203 | 3510089 | 山口市 | 山口市不燃物中間処理センター | 3102 | 759 |  |  | 759 |  |  |  | リサイクルセンター（交付金） |  |  | ○ | ○ |  |  | ○ |  |  |  | ○ | ○ | [6 empty] | 50 | [5 empty] | DB（公設公営、直営） | 50 | 2008 | 委託 | [6 empty] | 無し | [35 empty] | ○ | [28 empty] | 35-1-203-03-003
山口県 | 35204 | 3510094 | 萩市 | 萩リサイクルセンター | 433 | 433 |  |  | 433 |  |  |  | リサイクルセンター（補助金） |  |  | ○ | ○ | [14 empty] | 1 | 5 |  |  |  |  | DB（公設公営、一部運転委託） | 4.9 | 1997 | 一部委託 | [6 empty] | 無し | [35 empty] | ○ | [28 empty] | 35-1-204-03-001
山口県 | 35204 | 3510096 | 萩市 | 田万川リサイクルセンター | 0 | 0 | [6 empty] | リサイクルセンター（補助金）, ストックヤード |  |  |  |  | ○ | ○ | [13 empty] | 2 |  |  |  |  | DB+M（公設公営、維持管理のみ委託） | 2.3 | 1996 | 委託 | [6 empty] | 無し | [35 empty] | ○ | [28 empty] | 35-1-204-03-002
山口県 | 35204 | 3510098 | 萩市 | 萩第二リサイクルセンター | 894 | 894 |  |  | 894 |  |  |  | リサイクルセンター（交付金） |  | ○ |  |  | ○ | ○ | ○ | ○ | [11 empty] | 4 |  |  |  |  | DB（公設公営、運転委託） | 4.2 | 2008 | 一部委託 | [6 empty] | 無し |  | 95 | 合計: 3780; 家具: ○; 家具: 242; 自転車: ○; 自転車: 53; 衣類: ○; 衣類: 1150; 書籍: ○; 書籍: 350; 傘: ○; 傘: 25; 食器: ○; 食器: 1350 | ○ |  | 610 |  |  |  | ○ | ○ | ○ | [30 empty] | 35-1-204-03-003
山口県 | 35206 | 3510101 | 防府市 | 防府市クリーンセンターリサイクル施設 | 1353 | 1353 |  |  | 1353 |  |  |  | リサイクルセンター（交付金） |  | ○ | ○ | ○ | ○ | ○ | ○ | ○ | [10 empty] | 9 | 6 |  |  |  |  | DBO（公設民営） | 9 | 2014 | 委託 | [6 empty] | 無し | [35 empty] | ○ | [28 empty] | 35-1-206-03-001
山口県 | 35208 | 3510106 | 岩国市 | 岩国市リサイクルプラザ | 6754 | 3189 |  |  | 3189 |  |  |  | リサイクルセンター（補助金） |  |  | ○ | ○ | ○ | ○ | ○ |  |  |  | ○ | ○ | [6 empty] | 61 | 26 |  |  |  |  | DB（公設公営、直営） | 61.1 | 1999 | 一部委託 | [6 empty] | 無し |  | 1400 | 合計: 60043; 家具: ○; 家具: 1320; 自転車: ○; 自転車: 168; 衣類: ○; 衣類: 13311; 書籍: ○; 書籍: 2153 |  |  |  | ○ |  | 43091 | ○ | ○ | ○ | [30 empty] | 35-1-208-03-001
山口県 | 35211 | 3510108 | 長門市 | 長門市リサイクルセンター | 306 | 306 | [6 empty] | リサイクルセンター（補助金） |  |  | ○ | ○ |  | ○ | [12 empty] | 5 | 1 |  |  |  |  | DB（公設公営、運転委託） | 4.9 | 2001 | 一部委託 | [6 empty] | 無し | [35 empty] | ○ | [28 empty] | 35-1-211-03-001
山口県 | 35211 | 3510109 | 長門市 | 長門市清掃工場（リサイクル施設） | 284 | 284 | [6 empty] | リサイクルセンター（交付金） |  | ○ |  |  |  |  | ○ | [11 empty] | 3 | 3 |  |  |  |  | DB（公設公営、運転委託） | 2.9 | 2017 | 一部委託 | [6 empty] | 無し | [35 empty] | ○ | [28 empty] | 35-1-211-03-002
山口県 | 35212 | 3510110 | 柳井市 | 柳井市不燃物処理場手選別場 | 235 | 254 |  |  | 235 |  | 19 |  | 容器包装リサイクル推進施設 |  |  |  | ○ | [14 empty] | 2 | [5 empty] | DB（公設公営、直営） | 2 | 1988 | 直営 | [6 empty] | 無し | [35 empty] | ○ | [28 empty] | 35-1-212-03-001
山口県 | 35213 | 3510113 | 美祢市 | 美祢市リサイクルセンター | 241 | 241 |  |  | 241 |  |  |  | リサイクルセンター（補助金） |  |  | ○ | ○ | ○ | ○ | ○ |  |  |  |  | ○ |  |  |  |  | ○ |  | 1 | [5 empty] | DB+O（公設民営、長期包括運営委託） | 1 | 2000 | 委託 | [6 empty] | 無し | [35 empty] | ○ | [28 empty] | 35-1-213-03-001
山口県 | 35215 | 3510114 | 周南市 | 周南市徳山リサイクルセンター | 0 | 0 |  |  | 0 |  | 0 |  | リサイクルセンター（補助金） |  |  | ○ | ○ |  | ○ | [12 empty] | 8 | 3 |  |  |  |  | DB（公設公営、運転委託） | 20 | 1993 | 一部委託 | [6 empty] | 無し | [35 empty] | ○ | [28 empty] | 35-1-215-03-001
山口県 | 35215 | 3510117 | 周南市 | 鹿野空き缶プレス機 | 0 | 0 |  |  | 0 |  |  |  | ストックヤード |  |  | ○ | [16 empty] | 0.5 |  |  |  |  | DB（公設公営、運転委託） | 0.5 | 1998 | 委託 | [6 empty] | 無し | [35 empty] | ○ | [28 empty] | 35-1-215-03-002
山口県 | 35215 | 3510118 | 周南市 | 周南市リサイクルプラザ | 6304 | 5544 |  |  | 5544 |  |  |  | リサイクルプラザ |  |  | ○ | ○ |  | ○ | ○ |  |  |  | ○ | ○ | [6 empty] | 25 | 57 |  |  |  |  | DB+O（公設民営、長期包括運営委託） | 80 | 2011 | 委託 | [6 empty] | 無し |  | 61 | 合計: 4; 合計: 247; 自転車: ○; 自転車: 4; 自転車: 247 | [6 empty] | ○ | ○ | ○ | ○ | [29 empty] | 35-1-215-03-003
山口県 | 35215 | 3510190 | 周南市 | 周南市処理困難物選別施設 | 732 | 158 |  |  | 158 |  |  |  | その他 | 処理困難物の選別、保管施設 |  | ○ | ○ | [7 empty] | ○ |  |  |  |  | ○ |  | 3 | [5 empty] | その他公設公営 | 3 | 2019 | 委託 | [6 empty] | 無し | [35 empty] | ○ | [28 empty] | 35-1-215-03-004
山口県 | 35216 | 3510119 | 山陽小野田市 | 山陽小野田市環境衛生センター | 743 | 743 |  |  | 743 |  |  |  | ストックヤード |  |  | ○ | ○ | ○ | ○ | [13 empty] | 8 |  |  |  |  | DB（公設公営、直営） | 8 | 1990 | 直営 | [6 empty] | 無し | [35 empty] | ○ | [28 empty] | 35-1-216-03-001
山口県 | 35305 | 3510122 | 周防大島町 | 周防大島町環境センター | 643 | 573 |  |  | 497 |  | 76 |  | リサイクルセンター（交付金） |  |  | ○ | ○ |  | ○ | ○ |  |  |  | ○ | ○ | [6 empty] | 8 | 8 |  |  |  |  | DB（公設公営、直営） | 8 | 2008 | 直営 | [6 empty] | 無し |  | 49 | [29 empty] | ○ | ○ | [31 empty] | 35-1-305-03-001 | bar: 合計 to 合計; 自転車 to 自転車
山口県 | 35321 | 3510123 | 和木町 | 和木町クリーンセンター | 189 | 189 | [6 empty] | ストックヤード |  |  | ○ | ○ |  | ○ |  |  |  |  | ○ | ○ | [6 empty] | 3 | 3 |  |  |  |  | DB（公設公営、運転委託） | 3 | 1971 | 委託 | [6 empty] | 無し | [35 empty] | ○ | [28 empty] | 35-1-321-03-001
山口県 | 35502 | 3510125 | 阿武町 | 阿武町リサイクルセンター・ストックヤード | 97 | 97 |  |  | 97 |  |  |  | リサイクルセンター（補助金） |  | ○ |  |  |  | ○ | ○ | [11 empty] | 3 | 3 |  |  |  |  | DB（公設公営、運転委託） | 3 | 2000 | 委託 | [6 empty] | 無し | [35 empty] | ○ | [28 empty] | 35-1-502-03-001
山口県 | 35834 | 3510128 | 熊南総合事務組合 | 熊南総合事務組合資源活用センター | 861 | 794 |  |  | 794 |  |  |  | リサイクルセンター（補助金） |  | ○ | ○ | ○ | ○ | ○ |  | ○ |  |  | ○ | ○ | [6 empty] | 4 | 6 |  |  | 5 | 破砕 | DB（公設公営、直営） | 4.9 | 1997 | 直営 | [6 empty] | 無し | [35 empty] | ○ | [28 empty] | 35-2-002-03-001
山口県 | 35859 | 3510131 | 周南東部環境施設組合 | 周南東部環境施設組合後畑後畑不燃物埋立処分場 | 908 | 0 | 0 |  | 908 |  |  |  | ストックヤード |  |  | ○ | ○ | ○ | [5 empty] | ○ | ○ | [6 empty] | 38 | 2 |  |  |  |  | DB（公設公営、一部運転委託） | 38 | 1983 | 一部委託 | [6 empty] | 無し | [35 empty] | ○ | [28 empty] | 35-2-005-03-001
山口県 | 35859 | 3510132 | 周南東部環境施設組合 | 周南東部環境施設組合リサイクルセンター「えこぱーく」 | 5637 | 3997 |  |  | 3997 |  |  |  | リサイクルセンター（補助金） |  |  | ○ | ○ | ○ | ○ | ○ |  |  |  | ○ | ○ |  |  |  |  | ○ |  | 33 | 33 |  |  |  |  | DB（公設公営、一部運転委託） | 33 | 2008 | 一部委託 | [6 empty] | 無し | [35 empty] | ○ | [28 empty] | 35-2-005-03-002

## 燃料化
ごみ燃料化施設
都道府県名 | 地方公共団体コード | 施設コード | 地方公共団体名 | 施設名称 | 年間処理量 | 年間処理量 | 生成物保管量 | 生成物保管量 | 生成物生産量 | 生成物生産量 | 生成物搬出量 | 生成物搬出量 | 処理対象廃棄物 | 処理対象廃棄物 | 処理対象廃棄物 | 処理対象廃棄物 | 処理対象廃棄物 | 処理対象廃棄物 | 処理対象廃棄物 | 処理対象廃棄物 | 処理対象廃棄物 | 処理対象廃棄物 | 処理対象廃棄物 | 施設の種類 | 生成物供給先の確保状況 | 生成物供給先の確保状況 | 生成物供給先の確保状況 | ごみ処理事業実施方式 | 処理能力 | 使用開始年度 | 運転管理体制 | 施設の改廃 | 施設の改廃 | 施設の改廃 | 施設の改廃 | 施設の改廃 | 施設の改廃 | 発電の場合 | 発電の場合 | 発電の場合 | 発電の場合 | 余剰電力利用（売電） | 余剰電力利用（売電） | 余剰電力利用（売電） | 余剰電力利用（売電） | 余剰電力利用（売電） | 余剰電力利用（売電） | 契約電力会社名 | 契約電力会社名 | 産業廃棄物の搬入の有無 | 一般廃棄物の割合 | ごみ組成分析結果 | ごみ組成分析結果 | ごみ組成分析結果 | ごみ組成分析結果 | ごみ組成分析結果 | ごみ組成分析結果 | ごみ組成分析結果 | ごみ組成分析結果 | 単位容積重量 | 三成分 | 三成分 | 三成分 | 三成分 | 低位発熱量 | 低位発熱量
[13 empty] | 混合（未分別）ごみ | 可燃ごみ | 不燃ごみ | 資源ごみ | ごみ処理残渣 | 生ごみ（厨芥類） | 廃食用油 | プラスチック類 | 粗大ごみ | その他 | その他（具体的） |  | 発電用 | 燃料用 | その他 |  |  |  |  | 新設（建設中） | 新設（新規稼働） | 能力変更 | 休止 | 廃止 | 移管 | 発電能力 | 発電効率（実績値） | 総発電量（実績値） | うち外部供給量（実績値） | 売電量 | 売電収入 | 売電価格（単価） | 売電価格（単価） | 売電価格（単価） | 売電価格（単価） | （受電） | （売電） |  |  | 分析対象 | 合計 | 紙・布類 | ビニール、合成樹脂、ゴム、皮革類 | 木、竹、わら類 | ちゅう芥類 | 不燃物類 | その他 |  | 合計 | 水分 | 可燃分 | 灰分 | (計算値) | (実測値)
[44 empty] | 固定価格 | 重負荷 | 昼間 | 夜間
[5 empty] | t/年度 | m3/年 | t/年度 | m3/年度 | t/年度 | m3/年度 | t/年度 | m3/年度 | [16 empty] | t/日 | [8 empty] | kW | ％ | MWh | MWh | MWh/年 | 円/年 | 円/kWh | 円/kWh | 円/kWh | 円/kWh |  |  |  | ％ |  | ％ | ％ | ％ | ％ | ％ | ％ | ％ | kg/m3 | ％ | ％ | ％ | ％ | kJ/kg | kJ/kg
山口県 | 35206 | 3510135 | 防府市 | 防府市クリーンセンター可燃ごみ処理施設バイオガス化施設 | 5751 |  |  |  | 2548 |  |  |  |  | ○ | [7 empty] | ○ |  | メタン化 | ○ |  |  | DBO（公設民営） | 51.5 | 2014 | 委託 | [8 empty] | 2936 | 2936 | [8 empty] | 無し |  | 処理対象ごみ | 100 | 52.8 | 15.8 | 9 | 19.4 | 2 | 1 | 222 | 100 | 51.1 | 45.2 | 3.7 | 7220 | 6990 | 35-1-206-04-001
山口県 | 35213 | 3510137 | 美祢市 | 美祢市カルストクリーンセンター | 6002 |  | 4359 |  |  |  | 4359 |  |  | ○ |  |  |  | ○ | ○ |  |  |  |  | 固形燃料化（RDF） |  | ○ |  | DB（公設公営、直営） | 28 | 1999 | 直営 | [18 empty] | 無し |  | 処理対象ごみ | 100 | 50.9 | 27.6 | 5.6 | 14.3 | 0.5 | 1.1 | 153 | 100 | 49.4 | 46.8 | 3.8 | 7570 | 9200 | 35-1-213-04-001

## その他
その他の施設[ごみの中間処理施設]
都道府県名 | 地方公共団体コード | 施設コード | 地方公共団体名 | 施設名称 | 年間処理量 | 処理対象廃棄物 | 処理対象廃棄物 | 処理対象廃棄物 | 処理対象廃棄物 | 処理対象廃棄物 | 処理対象廃棄物 | 処理対象廃棄物 | 処理内容 | 処理内容 | 処理内容 | 処理内容 | ごみ処理事業実施方式 | 処理能力 | 使用開始年度 | 運転管理体制 | 施設の改廃 | 施設の改廃 | 施設の改廃 | 施設の改廃 | 施設の改廃 | 施設の改廃 | 産業廃棄物の搬入の有無 | 一般廃棄物の割合
[6 empty] | 混合（未分別）ごみ | 可燃ごみ | 資源ごみ | 粗大ごみ | 不燃ごみ | その他 | その他（具体的） | 破砕 | 圧縮・梱包 | その他 | その他（具体的） |  |  |  |  | 新設（建設中） | 新設（新規稼働） | 能力変更 | 休止 | 廃止 | 移管
[5 empty] | t/年度 | [12 empty] | t/日 | [9 empty] | ％
山口県 | 35215 | 3510139 | 周南市 | 周南市熊毛廃プラスチックごみ一時保管施設 | 0 | [5 empty] | ○ |  |  | ○ |  |  |  | 3 | 1995 | 一部委託 |  |  |  | ○ |  |  | 無し |  | 35-1-215-05-001

## 保管
保管施設
都道府県名 | 地方公共団体コード | 施設コード | 地方公共団体名 | 施設名称 | 年間保管量 | 施設区分 | 処理対象廃棄物 | 処理対象廃棄物 | 処理対象廃棄物 | 処理対象廃棄物 | 処理対象廃棄物 | 処理対象廃棄物 | 処理対象廃棄物 | 処理対象廃棄物 | ごみ処理事業実施方式 | 保管分類数 | 屋内面積 | 屋外面積 | 使用開始年度 | 運転管理体制 | 施設の改廃 | 施設の改廃 | 施設の改廃 | 施設の改廃 | 施設の改廃 | 施設の改廃 | 産業廃棄物の搬入の有無 | 一般廃棄物の割合
[7 empty] | 紙類 | 金属類 | ガラス類 | その他資源ごみ | ペットボトル | プラスチック | 布類 | その他 | [6 empty] | 新設（建設中） | 新設（新規稼働） | 能力変更 | 休止 | 廃止 | 移管
[5 empty] | t/年度 | [11 empty] | m2 | m2 | [9 empty] | ％
山口県 | 35201 | 3510141 | 下関市 | 下関市リサイクルプラザ | 5276 | ストックヤード | ○ | ○ | ○ | ○ | ○ | ○ |  | ○ | DB（公設公営、運転委託） | 12 | 948 | 32 | 2003 | 委託 | [6 empty] | 無し |  | 35-1-201-06-001
山口県 | 35202 | 3510143 | 宇部市 | 宇部市リサイクルプラザ(無色カレット) | 222 | その他 |  | ○ | ○ | [5 empty] | DB（公設公営、運転委託） | 5 | 38 | 0 | 1995 | 委託 | [6 empty] | 無し |  | 35-1-202-06-001
山口県 | 35202 | 3510144 | 宇部市 | 宇部市リサイクルプラザ(茶色カレット) | 271 | その他 |  | ○ | ○ | [5 empty] | DB（公設公営、運転委託） | 5 | 38 | 0 | 1995 | 委託 | [6 empty] | 無し |  | 35-1-202-06-002
山口県 | 35202 | 3510145 | 宇部市 | 宇部市リサイクルプラザ(その他カレット) | 107 | その他 |  | ○ | ○ | [5 empty] | DB（公設公営、運転委託） | 5 | 38 | 0 | 1995 | 委託 | [6 empty] | 無し |  | 35-1-202-06-003
山口県 | 35202 | 3510146 | 宇部市 | 宇部市リサイクルプラザ(スチール缶) | 121 | その他 |  | ○ | ○ | [5 empty] | DB（公設公営、運転委託） | 5 | 86 | 0 | 1995 | 委託 | [6 empty] | 無し |  | 35-1-202-06-004
山口県 | 35202 | 3510147 | 宇部市 | 宇部市リサイクルプラザ(アルミ缶) | 169 | その他 |  | ○ | ○ | [5 empty] | DB（公設公営、運転委託） | 5 | 86 | 0 | 1995 | 委託 | [6 empty] | 無し |  | 35-1-202-06-005
山口県 | 35202 | 3510148 | 宇部市 | 宇部市プラスチックごみ圧縮梱包設備 | 1068 | 容器包装リサイクル推進施設 | [5 empty] | ○ |  |  | DB（公設公営、運転委託） | 1 | 113 | 0 | 2000 | 直営 | [6 empty] | 無し |  | 35-1-202-06-006
山口県 | 35202 | 3510149 | 宇部市 | 宇部市紙製容器包装ごみ保管施設 | 137 | 容器包装リサイクル推進施設 | ○ | [7 empty] | DB（公設公営、運転委託） | 1 | 65 | 0 | 2000 | 直営 | [6 empty] | 無し |  | 35-1-202-06-007
山口県 | 35202 | 3510150 | 宇部市 | ペットボトル圧縮梱包施設 | 299 | 容器包装リサイクル推進施設 |  |  |  |  | ○ |  |  |  | DB（公設公営、運転委託） | 1 | 156 | 0 | 1997 | 直営 | [6 empty] | 無し |  | 35-1-202-06-008
山口県 | 35203 | 3510154 | 山口市 | 山口市リサイクルプラザ | 4007 | 容器包装リサイクル推進施設 | ○ | ○ | ○ |  | ○ | ○ |  | ○ | DB（公設公営、直営） | 16 | 1882 | 5770 | 1996 | 直営 | [6 empty] | 無し |  | 35-1-203-06-001
山口県 | 35204 | 3510163 | 萩市 | 萩リサイクルセンター | 433 | その他 |  | ○ | ○ | [5 empty] | DB（公設公営、運転委託） | 6 | 829 | 75 | 1997 | 一部委託 | [6 empty] | 無し |  | 35-1-204-06-001
山口県 | 35204 | 3510164 | 萩市 | 萩第二リサイクルセンター | 894 | 容器包装リサイクル推進施設 | ○ |  |  | ○ | ○ | ○ | ○ |  | DB（公設公営、運転委託） | 5 | 1839 | 8397 | 2008 | 一部委託 | [6 empty] | 無し |  | 35-1-204-06-002
山口県 | 35212 | 3510168 | 柳井市 | 柳井市ペットボトル保管施設 | 45 | 容器包装リサイクル推進施設 |  |  |  |  | ○ |  |  |  | DB（公設公営、直営） | 1 | 199 | 0 | 2000 | 直営 | [6 empty] | 無し |  | 35-1-212-06-001
山口県 | 35213 | 3510170 | 美祢市 | 美祢市リサイクルセンター | 241 | ストックヤード |  | ○ | ○ | ○ | ○ | ○ |  |  | DB+O（公設民営、長期包括運営委託） | 6 | 0 | 136 | 2000 | 委託 | [6 empty] | 無し |  | 35-1-213-06-001
山口県 | 35213 | 3510169 | 美祢市 | 美祢市秋芳一般廃棄物保管施設地 | 155 | ストックヤード | ○ | ○ | ○ | ○ | ○ |  | ○ |  | DB（公設公営、運転委託） | 8 | 197 | 320 | 1999 | 直営 | [6 empty] | 無し |  | 35-1-213-06-002
山口県 | 35215 | 3510174 | 周南市 | 周南市熊毛ストックヤード | 0 | ストックヤード |  |  | ○ |  |  | ○ |  |  | DB（公設公営、運転委託） | 4 | 270 | 0 | 2001 | 一部委託 |  |  |  | ○ |  |  | 無し |  | 35-1-215-06-001
山口県 | 35215 | 3510175 | 周南市 | 周南市徳山リサイクルセンター | 0 | その他 |  | ○ |  |  | ○ |  |  |  | DB（公設公営、運転委託） | 3 | 0 | 81 | 1993 | 委託 | [6 empty] | 無し |  | 35-1-215-06-002
山口県 | 35216 | 3510176 | 山陽小野田市 | 山陽小野田市環境衛生センター(リサイクルプラザ) | 1700 | ストックヤード | ○ | [7 empty] | DB（公設公営、直営） | 3 | 246 | 0 | 1994 | 直営 | [6 empty] | 無し |  | 35-1-216-06-001
山口県 | 35216 | 3510177 | 山陽小野田市 | 山陽小野田市環境衛生センター | 160 | ストックヤード | ○ |  |  | ○ | ○ |  |  |  | DB（公設公営、直営） | 3 | 169 | 0 | 1999 | 直営 | [6 empty] | 無し |  | 35-1-216-06-002
山口県 | 35216 | 3510178 | 山陽小野田市 | 山陽小野田市環境衛生センター(ストックヤード) | 607 | ストックヤード |  | ○ | ○ | [6 empty] | 6 | 0 | 192 | 2006 | 直営 | [6 empty] | 無し |  | 35-1-216-06-003
山口県 | 35305 | 3510181 | 周防大島町 | 橘ストックヤード | 0 | その他 | [5 empty] | ○ |  |  | DB（公設公営、直営） | 1 | 0 | 80 | 2003 | 直営 | [6 empty] | 無し |  | 35-1-305-06-001
山口県 | 35305 | 3510182 | 周防大島町 | 周防大島町清掃センター缶処理施設 | 0 | ストックヤード |  | ○ | [6 empty] | DB（公設公営、直営） | 1 | 12 | 10 | 2004 | 直営 | [6 empty] | 無し |  | 35-1-305-06-002
山口県 | 35305 | 3510179 | 周防大島町 | 東和不燃物処理場 | 0 | その他 | [5 empty] | ○ |  |  | DB（公設公営、直営） | 1 | 0 | 80 | 2002 | 直営 | [6 empty] | 無し |  | 35-1-305-06-003
山口県 | 35502 | 3510183 | 阿武町 | 阿武町リサイクルセンター・ストックヤード | 97 | ストックヤード | ○ |  |  | ○ | ○ | ○ | ○ |  | DB（公設公営、運転委託） | 5 | 198 | 0 | 2000 | 委託 | [6 empty] | 無し |  | 35-1-502-06-001
山口県 | 35834 | 3510184 | 熊南総合事務組合 | 熊南総合事務組合資源活用センター | 596 | ストックヤード | ○ | ○ | ○ |  | ○ |  |  |  | DB（公設公営、直営） | 11 | 146 | 24 | 1997 | 直営 | [6 empty] | 無し |  | 35-2-002-06-001
山口県 | 35859 | 3510186 | 周南東部環境施設組合 | 周南東部環境施設組合後畑不燃物処理場 | 908 | ストックヤード |  | ○ | ○ |  |  | ○ |  |  | DB（公設公営、一部運転委託） | 3 | 0 | 372 | 1983 | 一部委託 | [6 empty] | 無し |  | 35-2-005-06-001
山口県 | 35859 | 3510187 | 周南東部環境施設組合 | 周南東部環境施設組合リサイクルセンター「えこぱーく」 | 3997 | ストックヤード |  | ○ | ○ | ○ | ○ | ○ |  |  | DB（公設公営、一部運転委託） | 8 | 0 | 510 | 2008 | 一部委託 | [6 empty] | 無し |  | 35-2-005-06-002

## 最終
最終処分場
都道府県名 | 地方公共団体コード | 施設コード | 地方公共団体名 | 施設名称 | 調査対象年度の埋立容量（覆土を含む） | 調査対象年度の埋立量（覆土を含まない） | 残余容量 | 処理対象廃棄物 | 処理対象廃棄物 | 処理対象廃棄物 | 処理対象廃棄物 | 処理対象廃棄物 | 処理対象廃棄物 | 処理対象廃棄物 | 処理対象廃棄物 | 処理対象廃棄物 | 処理対象廃棄物 | 埋立場所 | ごみ処理事業実施方式 | 埋立開始年度 | 埋立地面積 | 施設全体容量 | 埋立終了年度 | 遮水の方式 | 遮水の方式 | 遮水の方式 | 遮水の方式 | 遮水の方式 | 遮水の方式 | 遮水の方式 | 浸出水の処理 | 浸出水の処理 | 浸出水の処理 | 浸出水の処理 | 浸出水の処理 | 浸出水の処理 | 浸出水の処理 | 浸出水の処理 | 浸出水の処理 | 浸出水の処理 | 浸出水の処理 | 浸出水の処理 | 運転管理体制 | 処分場の現状 | 施設の改廃 | 施設の改廃 | 施設の改廃 | 施設の改廃 | 施設の改廃 | 施設の改廃 | 産業廃棄物の搬入の有無 | 一般廃棄物の割合 | 最終処分場の構造 | 準好気性埋立構造の管理状況 | 準好気性埋立構造の管理状況 | 準好気性埋立構造の管理状況 | 準好気性埋立構造の管理状況 | 準好気性埋立構造の管理状況 | 水質管理状況 | 水質管理状況 | 水質管理状況 | 水質管理状況 | 水質管理状況 | 水質管理状況 | メタン回収の有無 | メタン回収をしている場合 | メタン回収をしている場合 | メタン回収をしている場合 | メタン回収をしている場合 | メタン回収をしている場合
[8 empty] | 焼却残渣（主灰） | 溶融飛灰 | 可燃ごみ | 資源ごみ | 不燃ごみ | その他 | 焼却残渣（飛灰） | 溶融スラグ | 破砕ごみ・処理残渣 | 粗大ごみ | [6 empty] | 原地盤利用 | 底部遮水工 | 鉛直遮水工 | 覆蓋（屋根） | 表面遮水工（キャッピング） | その他遮水 | 遮水なし | 凝集沈殿 | 生物処理（脱窒なし） | 生物処理（脱窒あり） | 砂ろ過 | 消毒 | 他施設での処理 | 活性炭処理 | 膜処理 | キレート処理 | 促進酸化処理 | 下水道放流 | 処理なし |  |  | 新設（建設中） | 新設（新規稼働） | 能力変更 | 休止 | 廃止 | 移管 |  |  |  | 水位管理 | 覆土施工 | 覆土施工 | 覆土施工 | ガス抜き管の計画的施工状況 | 処理前BOD濃度 | 処理後BOD濃度 | 処理前COD濃度 | 処理後COD濃度 | 処理前TN濃度 | 処理後TN濃度 |  | メタンガス回収量 | メタンガス濃度 | メタンガス発熱量 | メタンガスの利用 | 発電量
[55 empty] | 即日覆土 | 中間覆土 | 最終覆土のみ
[5 empty] | m3/年度 | t/年度 | m3 | [13 empty] | m2 | m3 | [29 empty] | ％ | [6 empty] | ppm | ppm | ppm | ppm | ppm | ppm |  | m3／年 | ％ | kJ/m3N |  | kWh/年
山口県 | 35201 | 3530002 | 下関市 | 吉母管理場 | 3932 | 3655 | 230883 | ○ |  |  |  | ○ |  |  |  | ○ | ○ | 海面 | DB（公設公営、一部運転委託） | 1986 | 59100 | 1273200 | 2060 | ○ |  | ○ |  |  |  |  | ○ | ○ |  | ○ | ○ |  | ○ | [5 empty] | 一部委託 | 埋立中 | [6 empty] | 有り | 75 | 準好気性埋立構造 | 末端集水管は開放 |  | ○ |  | 埋立状況により計画的に延長 | 6.2 | 3.1 | 9.19 | 5.18 |  | 7.78 | 回収していない | [5 empty] | 35-1-201-07-001
山口県 | 35201 | 3530001 | 下関市 | クリーンセンター響最終処分場 | 163 | 153 | 10000 |  |  |  |  | ○ |  |  |  | ○ | ○ | 山間 | DB（公設公営、直営） | 1988 | 6600 | 49500 | 2045 |  | ○ | [5 empty] | ○ | [11 empty] | 直営 | 埋立中 | [6 empty] | 無し |  | 準好気性埋立構造 | 末端集水管は開放 |  | ○ |  | 一部延長を行っている |  | 8.3 |  | 14.7 |  | 13.2 | 回収していない | [5 empty] | 35-1-201-07-002
山口県 | 35202 | 3530007 | 宇部市 | 宇部市一般廃棄物最終処分場 | 3465 | 5429 | 48918 | ○ |  |  |  | ○ |  | ○ | ○ | ○ |  | 海面 | DB（公設公営、運転委託） | 2008 | 93726 | 131300 | 2035 |  |  | ○ | [14 empty] | ○ |  | 委託 | 埋立中 | [6 empty] | 無し |  | その他埋立構造 | [5 empty] | 2.05 |  |  |  | 4.14 |  | 回収していない | [5 empty] | 35-1-202-07-002
山口県 | 35203 | 3530022 | 山口市 | 山口市神田一般廃棄物最終処分場 | 21954 | 0 | 0 |  |  |  |  | ○ |  |  |  | ○ |  | 山間 | DB（公設公営、一部運転委託） | 1991 | 29600 | 341850 | 2023 |  | ○ | [5 empty] | ○ |  | ○ | ○ | ○ |  | ○ |  | ○ |  |  |  | 一部委託 | 埋立終了 | [6 empty] | 無し |  | 準好気性埋立構造 | 末端集水管は開放 |  | ○ |  | 埋立状況により計画的に延長 | 4 | 0 | 8 | 0 | 5 | 1 | 回収していない | [5 empty] | 35-1-203-07-001
山口県 | 35203 | 3530025 | 山口市 | 山口市鍛治畑不燃物埋立処分場 | 636 | 1116 | 34390 |  |  |  |  | ○ |  |  |  | ○ |  | 山間 | DB（公設公営、一部運転委託） | 1990 | 17900 | 66000 | 2024 |  | ○ | [5 empty] | ○ | ○ |  |  | ○ | [7 empty] | 一部委託 | 埋立中 | [6 empty] | 無し |  | 準好気性埋立構造 | 末端集水管は開放 |  | ○ |  | 埋立状況により計画的に延長 | 1 | 1 | 4 | 5 | 6 | 6 | 回収していない | [5 empty] | 35-1-203-07-002
山口県 | 35203 | 3530023 | 山口市 | 山口市青江一般廃棄物最終処分場 | 1301 | 328 | 36338 |  |  |  |  | ○ | [5 empty] | 水面（海面を除く） | DBM（公設公営） | 1974 | 46441 | 225505 | 2024 | [6 empty] | ○ | [11 empty] | ○ | 直営 | 埋立中 | [6 empty] | 無し |  | その他埋立構造 | [5 empty] | 0 | 0 | 0 | 0 | 0 | 0 | 回収していない | [5 empty] | 35-1-203-07-003
山口県 | 35203 | 3530021 | 山口市 | 山口市岡山最終処分場 | 0 | 0 | 337 |  |  |  |  | ○ | [5 empty] | 平地 | DB（公設公営、直営） | 1967 | 1630 | 4614 | 2026 | [6 empty] | ○ | ○ | [11 empty] | 直営 | 埋立終了 | [6 empty] | 無し |  | その他埋立構造 | [6 empty] | 1 |  | 3 |  | 3 | 回収していない | [5 empty] | 35-1-203-07-004
山口県 | 35203 | 3530016 | 山口市 | 山口市阿東一般廃棄物最終処分場 | 54 | 498 | 9095.84 |  |  |  |  | ○ |  |  |  | ○ |  | 山間 | DB+O（公設民営、長期包括運営委託） | 2000 | 6500 | 26000 | 2024 |  | ○ | [5 empty] | ○ | ○ |  | ○ | ○ | [7 empty] | 委託 | 埋立中 | [6 empty] | 無し |  | 準好気性埋立構造 | 末端集水管は開放 |  | ○ |  | 埋立状況により計画的に延長 | 1 | 1 | 7 | 6 | 5 | 5 | 回収していない | [5 empty] | 35-1-203-07-005
山口県 | 35203 | 3530024 | 山口市 | 山口市大浦一般廃棄物最終処分場 | 830 | 1026 | 17941 | [8 empty] | ○ |  | 山間 | DB（公設公営、一部運転委託） | 2017 | 3600 | 28000 | 2031 |  | ○ | ○ | ○ |  |  |  | ○ |  | ○ |  | ○ |  | ○ | [5 empty] | 一部委託 | 埋立中 | [6 empty] | 無し |  | 準好気性埋立構造 | 末端集水管は開放 |  | ○ |  | 埋立状況により計画的に延長 | 2 | 1 | 32 | 16 | 47 | 6 | 回収していない | [5 empty] | 35-1-203-07-006
山口県 | 35204 | 3530044 | 萩市 | 大井不燃物埋立処分場 | 583 | 256 | 17300 |  |  |  |  | ○ |  |  |  | ○ | ○ | 山間 | DB（公設公営、運転委託） | 1989 | 15500 | 146000 | 2038 |  |  |  |  | ○ | [5 empty] | ○ | ○ |  | ○ | [5 empty] | 一部委託 | 埋立中 | [6 empty] | 無し |  | その他埋立構造 | [5 empty] | 1.1 | 1.1 | 4.1 | 2.4 | 2.6 | 1.6 | 回収していない | [5 empty] | 35-1-204-07-001
山口県 | 35204 | 3530037 | 萩市 | 見島不燃物埋立処分場 | 0 | 0 | 4435 |  |  |  |  | ○ | [5 empty] | 山間 | DB（公設公営、直営） | 1975 | 10000 | 54000 | 2050 | [6 empty] | ○ | [11 empty] | ○ | 直営 | 埋立中 |  |  |  | ○ |  |  | 無し |  | その他埋立構造 | [5 empty] | 0.6 |  | 8.1 |  | 2.7 |  | 回収していない | [5 empty] | 35-1-204-07-002
山口県 | 35204 | 3530045 | 萩市 | 大島不燃物埋立処分場 | 0 | 0 | 2552 |  |  |  |  | ○ | [5 empty] | 山間 | DB（公設公営、直営） | 1974 | 1526 | 7000 | 2048 | [6 empty] | ○ | [11 empty] | ○ | 直営 | 埋立中 |  |  |  | ○ |  |  | 無し |  | その他埋立構造 | [5 empty] | 3.2 |  | 55 |  | 4.4 |  | 回収していない | [5 empty] | 35-1-204-07-003
山口県 | 35204 | 3530043 | 萩市 | 相島不燃物埋立処分場 | 0 | 0 | 1373 |  |  |  |  | ○ | [5 empty] | 山間 | DB（公設公営、運転委託） | 1991 | 595 | 1800 | 2048 | [6 empty] | ○ | [11 empty] | ○ | 委託 | 埋立中 |  |  |  | ○ |  |  | 無し |  | その他埋立構造 | [5 empty] | 2 |  | 16 |  | 1.1 |  | 回収していない | [5 empty] | 35-1-204-07-004
山口県 | 35204 | 3530050 | 萩市 | 田万川不燃物埋立地 | 257 | 257 | 74 | [8 empty] | ○ |  | 山間 | DB（公設公営、運転委託） | 1965 | 3800 | 13610 | 2028 | ○ | [17 empty] | ○ | 委託 | 埋立中 | [6 empty] | 無し |  | その他埋立構造 | [5 empty] | 1.2 |  | 2.7 |  | 2 |  | 回収していない | [5 empty] | 35-1-204-07-005
山口県 | 35204 | 3530047 | 萩市 | 田万川一般廃棄物最終処分場 | 149 | 164 | 4560 | [8 empty] | ○ |  | 山間 | DB（公設公営、一部運転委託） | 1999 | 980 | 5100 | 2048 | ○ | [17 empty] | ○ | 一部委託 | 埋立中 | [6 empty] | 無し |  | その他埋立構造 | [5 empty] | 1 |  | 5.9 |  | 8.1 |  | 回収していない | [5 empty] | 35-1-204-07-006
山口県 | 35204 | 3530038 | 萩市 | 須佐一般廃棄物最終処分場 | 0 | 0 | 10000 |  |  |  |  | ○ | [5 empty] | 山間 | DB（公設公営、運転委託） | 1970 | 14700 | 189086 | 2042 | [5 empty] | ○ |  | ○ | [11 empty] | 委託 | 埋立中 |  |  |  | ○ |  |  | 無し |  | その他埋立構造 | [5 empty] | 1.5 |  | 1.5 |  | 1.4 |  | 回収していない | [5 empty] | 35-1-204-07-008
山口県 | 35206 | 3530060 | 防府市 | 防府市一般廃棄物最終処分場 | 2101 | 1430 | 82283 | ○ |  |  |  | ○ |  |  |  | ○ |  | 山間 | DB（公設公営、直営） | 1996 | 30600 | 316000 | 2040 |  | ○ | [5 empty] | ○ | ○ |  |  | ○ |  | ○ | [5 empty] | 直営 | 埋立中 | [6 empty] | 無し |  | 準好気性埋立構造 | 末端集水管は開放 | ○ | ○ |  | 埋立状況により計画的に延長 | 7.4 | 5.4 | 18.8 | 18.3 | 7.2 | 7.1 | 回収していない | [5 empty] | 35-1-206-07-001
山口県 | 35208 | 3530068 | 岩国市 | 岩国市日の出町最終処分場 | 1531 | 1757 | 56183 | [8 empty] | ○ |  | 平地 | DB（公設公営、直営） | 2002 | 21220 | 100500 | 2048 |  | ○ | ○ | [5 empty] | ○ |  |  |  |  | ○ | [5 empty] | 委託 | 埋立中 | [6 empty] | 無し |  | 準好気性埋立構造 | 末端集水管は開放 |  | ○ |  | 埋立状況により計画的に延長 |  | 0.5 |  | 2.7 |  | 19.6 | 回収していない | [5 empty] | 35-1-208-07-001
山口県 | 35208 | 3530062 | 岩国市 | 岩国市玖珂不燃物処理場 | 0 | 0 | 5256 |  |  |  |  | ○ | [5 empty] | 山間 | DB（公設公営、直営） | 1978 | 2500 | 9065 | 2013 | ○ | [6 empty] | ○ | [11 empty] | 直営 | 埋立中 | [6 empty] | 無し |  | 準好気性埋立構造 | 末端集水管は開放 |  | ○ |  | 一部延長を行っていない |  | 0.9 |  | 3.1 |  | 2.6 | 回収していない | [5 empty] | 35-1-208-07-003
山口県 | 35208 | 3530065 | 岩国市 | 岩国市周東埋立処分場 | 197 | 57 | 9032 |  |  |  |  | ○ | [5 empty] | 山間 | DB（公設公営、直営） | 1984 | 4700 | 20400 | 2017 | ○ | [9 empty] | ○ | ○ | [7 empty] | 一部委託 | 埋立中 | [6 empty] | 無し |  | 準好気性埋立構造 | 末端集水管は開放 |  | ○ |  | 埋立状況により計画的に延長 |  | 0.6 |  | 1.3 |  | 0.6 | 回収していない | [5 empty] | 35-1-208-07-004
山口県 | 35208 | 3530067 | 岩国市 | 岩国市川西不燃物処理場 | 0 | 0 | 0 | ○ |  |  |  | ○ | [5 empty] | 山間 | DB（公設公営、直営） | 1977 | 42600 | 574032 | 1997 | [6 empty] | ○ |  |  |  |  | ○ | [7 empty] | 直営 | 埋立終了 | [6 empty] | 無し |  | 準好気性埋立構造 | 末端集水管は開放 |  | ○ |  | 一部延長を行っていない |  | 0.7 |  | 5.4 |  | 7.2 | 回収していない | [5 empty] | 35-1-208-07-005
山口県 | 35211 | 3530080 | 長門市 | 長門市一般廃棄物最終処分場 | 362 | 353 | 5918 | [5 empty] | ○ |  |  | ○ |  | 山間 | DB（公設公営、直営） | 2005 | 3300 | 13000 | 2030 |  | ○ | [5 empty] | ○ |  | ○ | ○ | ○ |  | ○ | [5 empty] | 直営 | 埋立中 | [6 empty] | 無し |  | 準好気性埋立構造 | 末端集水管は開放 |  | ○ |  | 埋立状況により計画的に延長 |  | 2 |  | 6 |  | 9 | 回収していない | [5 empty] | 35-1-211-07-001
山口県 | 35212 | 3530082 | 柳井市 | 柳井市不燃物処理場 | 1077 | 901 | 78481 | ○ |  |  |  | ○ |  |  |  | ○ | ○ | 海面 | DB（公設公営、直営） | 1988 | 46594 | 166087 | 2025 | ○ |  | ○ |  |  | ○ |  |  | ○ |  | ○ | ○ | [7 empty] | 直営 | 埋立中 | [6 empty] | 無し |  | 準好気性埋立構造 | 末端集水管は水没 |  | ○ |  | 一部延長を行っていない |  | 1 |  | 5 |  | 2 | 回収していない | [5 empty] | 35-1-212-07-001
山口県 | 35213 | 3530085 | 美祢市 | 美祢市一般廃棄物最終処分場 | 176 | 151 | 10414 |  |  |  |  | ○ |  |  |  | ○ | ○ | 山間 | DB+O（公設民営、長期包括運営委託） | 2000 | 4500 | 22000 | 2030 |  | ○ | [5 empty] | ○ |  | ○ | ○ | ○ |  | ○ | [5 empty] | 委託 | 埋立中 | [6 empty] | 無し |  | 準好気性埋立構造 | 末端集水管は開放 |  | ○ |  | 埋立状況により計画的に延長 |  | 1 |  | 3 |  | 5 | 回収していない | [5 empty] | 35-1-213-07-001
山口県 | 35213 | 3530084 | 美祢市 | 美祢市美東一般廃棄物最終処分場 | 0 | 0 | 7590 | ○ |  |  | ○ | ○ |  |  |  |  | ○ | 山間 | DB（公設公営、運転委託） | 1990 | 2800 | 16000 | 2034 |  |  |  |  | ○ |  |  | ○ | ○ | [10 empty] | 直営 | 埋立中 | [6 empty] | 無し |  | 準好気性埋立構造 | 末端集水管は開放 |  | ○ |  | 埋立状況により計画的に延長 |  | 1 |  | 2 |  | 2 | 回収していない | [5 empty] | 35-1-213-07-002
山口県 | 35215 | 3530095 | 周南市 | 周南市不燃物処分場 | 0 | 0 | 0 | ○ |  |  |  | ○ |  |  |  | ○ | ○ | 平地 | DB（公設公営、運転委託） | 1991 | 99000 | 549500 | 2018 | ○ |  | ○ |  |  |  |  | ○ | [5 empty] | ○ | [5 empty] | 一部委託 | 埋立終了 | [6 empty] | 無し |  | その他埋立構造 | [5 empty] | 10 | 0 | 16 | 11 | 11 | 6.5 | 回収していない | [5 empty] | 35-1-215-07-001
山口県 | 35215 | 3530093 | 周南市 | 周南市鹿野一般廃棄物最終処分場 | 104 | 52 | 2925 |  |  |  |  | ○ |  |  |  | ○ |  | 山間 | DB（公設公営、運転委託） | 2004 | 805 | 6840 | 2024 |  | ○ |  | ○ |  |  |  | ○ |  | ○ | ○ | ○ | [7 empty] | 一部委託 | 埋立中 | [6 empty] | 無し |  | 準好気性埋立構造 | 末端集水管は水没 |  | ○ |  | 埋立状況により計画的に延長 |  | 0.8 |  | 18 |  | 120 | 回収していない | [5 empty] | 35-1-215-07-004
山口県 | 35215 | 3530098 | 周南市 | 徳山下松港新南陽N7地区最終処分場 | 31131 | 31471 | 251442 | ○ |  |  |  | ○ |  |  |  | ○ | ○ | 海面 | DBO（公設民営） | 2014 | 38676 | 576000 | 2023 | ○ |  | ○ |  |  |  |  | ○ |  |  | ○ | ○ |  | ○ | [5 empty] | 委託 | 埋立中 | [6 empty] | 有り | 8 | その他埋立構造 | [7 empty] | 4.2 | 3.9 | 1.1 | 1.1 | 回収していない | [5 empty] | 35-1-215-07-005
山口県 | 35216 | 3530102 | 山陽小野田市 | 山陽小野田市環境衛生センター(最終埋立処分場) | 0 | 0 | 2317 | ○ |  |  |  | ○ | ○ |  |  | ○ | ○ | 水面（海面を除く） | DB（公設公営、直営） | 1986 | 13000 | 54400 | 2015 |  | ○ | ○ | [9 empty] | ○ | [6 empty] | 直営 | 埋立中 | [6 empty] | 無し |  | その他埋立構造 | [5 empty] | 17.5 | 17.5 | 30.9 | 30.9 | 5.2 | 5.2 | 回収していない | [5 empty] | 35-1-216-07-001
山口県 | 35216 | 3530101 | 山陽小野田市 | 山陽小野田市環境衛生センター(一般廃棄物最終処分場) | 876 | 876 | 9512 | ○ |  |  |  | ○ | ○ |  |  | ○ | ○ | 水面（海面を除く） | DB（公設公営、直営） | 2001 | 15000 | 60000 | 2025 |  | ○ | ○ | [9 empty] | ○ | [6 empty] | 直営 | 埋立中 | [6 empty] | 無し |  | その他埋立構造 | [5 empty] | 17.5 | 17.5 | 30.9 | 30.9 | 5.2 | 5.2 | 回収していない | [5 empty] | 35-1-216-07-002
山口県 | 35216 | 3530103 | 山陽小野田市 | 山陽小野田市山陽処分場 | 0 | 0 | 9454 | ○ |  |  |  |  | ○ |  |  | ○ | ○ | 山間 | DB（公設公営、直営） | 1990 | 7200 | 38000 | 2015 |  | ○ | ○ |  |  |  |  | ○ | ○ |  |  |  | ○ | [6 empty] | 直営 | 埋立中 | [6 empty] | 無し |  | その他埋立構造 | [5 empty] | 3.1 | 1.2 | 5.2 | 3.2 | 2.1 | 2.1 | 回収していない | [5 empty] | 35-1-216-07-003
山口県 | 35305 | 3530127 | 周防大島町 | 東和不燃物処理場 | 0 | 0 | 1825 |  |  |  |  | ○ | [5 empty] | 山間 | DB（公設公営、直営） | 1980 | 5420 | 24160 | 2019 | ○ | [7 empty] | ○ | [10 empty] | 直営 | 埋立中 | [6 empty] | 無し |  | その他埋立構造 | [6 empty] | 4 |  | 5 |  | 1 | 回収していない | [5 empty] | 35-1-305-07-001
山口県 | 35305 | 3530113 | 周防大島町 | かわら処分場 | 0 | 0 | 188 | [5 empty] | ○ |  |  |  |  | 山間 | DB（公設公営、直営） | 1994 | 989 | 2470 | 2019 | [6 empty] | ○ | [11 empty] | ○ | 直営 | 埋立中 | [6 empty] | 無し |  | その他埋立構造 | [6 empty] | 1 |  | 2 |  | 2 | 回収していない | [5 empty] | 35-1-305-07-002
山口県 | 35305 | 3530122 | 周防大島町 | 大島不燃物処理場 | 0 | 0 | 0 |  |  |  |  | ○ | [5 empty] | 山間 | DB（公設公営、直営） | 1970 | 2993 | 12467 | 2008 | [6 empty] | ○ | [11 empty] | ○ | 直営 | 埋立終了 | [6 empty] | 無し |  | その他埋立構造 | [6 empty] | 1 |  | 2 |  | 1 | 回収していない | [5 empty] | 35-1-305-07-003
山口県 | 35305 | 3530119 | 周防大島町 | 久賀不燃物処理場 | 0 | 0 | 0 |  |  |  |  | ○ | [5 empty] | 海面 | DB（公設公営、直営） | 1969 | 1924 | 17500 | 2005 | [6 empty] | ○ | [11 empty] | ○ | 直営 | 埋立終了 | [6 empty] | 無し |  | その他埋立構造 | [6 empty] | 0 |  | 0 |  | 0 | 回収していない | [5 empty] | 35-1-305-07-004
山口県 | 35305 | 3530115 | 周防大島町 | 橘不燃物処理場 | 0 | 0 | 226 |  |  |  |  | ○ | [5 empty] | 山間 | DB（公設公営、直営） | 1998 | 777 | 2200 | 2019 |  | ○ | [6 empty] | ○ | [10 empty] | 直営 | 埋立中 | [6 empty] | 無し |  | 嫌気性埋立構造 | [6 empty] | 2 |  | 5 |  | 9 | 回収していない | [5 empty] | 35-1-305-07-005
山口県 | 35305 | 3530121 | 周防大島町 | 周防大島町環境センター最終処分場 | 76 | 76 | 14327 | [8 empty] | ○ |  | 山間 | DB（公設公営、直営） | 2008 | 3200 | 16000 | 2023 |  | ○ | [5 empty] | ○ | ○ | [10 empty] | 直営 | 埋立中 | [6 empty] | 無し |  | 準好気性埋立構造 | 末端集水管は開放 |  | ○ |  | 埋立状況により計画的に延長 |  | 0 |  | 0 |  | 0 | 回収していない | [5 empty] | 35-1-305-07-006
山口県 | 35321 | 3530129 | 和木町 | 和木町一般廃棄物最終処分場 | 29197 | 47 | 29150 | [5 empty] | ○ |  |  |  |  | 山間 | DB（公設公営、運転委託） | 1994 | 9350 | 60000 | 2078 | ○ | [6 empty] | ○ |  |  | ○ | ○ | [7 empty] | 委託 | 埋立中 | [6 empty] | 無し |  | 準好気性埋立構造 | 末端集水管は水没 |  | ○ |  | 一部延長を行っていない |  | 0.916 |  | 1.592 |  | 2.45 | 回収していない | [5 empty] | 35-1-321-07-001
山口県 | 35834 | 3530137 | 熊南総合事務組合 | 熊南総合事務組合資源活用センター① | 319 | 351 | 9148 |  |  |  |  | ○ |  |  |  | ○ |  | 平地 | DB（公設公営、直営） | 1981 | 4765 | 19060 | 2059 | ○ | [9 empty] | ○ |  |  | ○ | [5 empty] | 直営 | 埋立中 | [6 empty] | 無し |  | 嫌気性埋立構造 | [11 empty] | 回収していない | [5 empty] | 35-2-002-07-001
山口県 | 35834 | 3530136 | 熊南総合事務組合 | 熊南総合事務組合資源活用センター② | 0 | 0 | 6280 |  |  |  |  | ○ |  |  |  |  | ○ | 平地 | DB（公設公営、直営） | 1981 | 5398 | 18893 | 2084 | ○ | [9 empty] | ○ |  |  | ○ | [5 empty] | 直営 | 埋立中 | [6 empty] | 無し |  | 嫌気性埋立構造 | [11 empty] | 回収していない | [5 empty] | 35-2-002-07-002
山口県 | 35859 | 3530168 | 周南東部環境施設組合 | 周南東部環境施設組合後畑不燃物埋立処理場(第1期埋立処分場) | 0 | 0 | 0 |  |  |  |  | ○ |  |  |  | ○ | ○ | 山間 | DB（公設公営、直営） | 1982 | 13500 | 106100 | 1993 |  | ○ | [5 empty] | ○ | ○ |  | ○ | ○ |  | ○ |  | ○ |  |  |  | 直営 | 埋立終了 | [6 empty] | 無し |  | 準好気性埋立構造 | 末端集水管は開放 |  | ○ |  | 埋立状況により計画的に延長 | 9 | 1.6 | 12 | 5 | 15.2 | 10 | 回収していない | [5 empty] | 35-2-005-07-001
山口県 | 35859 | 3530143 | 周南東部環境施設組合 | 周南東部環境施設組合後畑不燃物埋立処理場(第2期埋立処分場) | 0 | 0 | 0 |  |  |  |  | ○ |  |  |  | ○ | ○ | 山間 | DB（公設公営、直営） | 1992 | 22000 | 17800 | 2009 |  | ○ | [5 empty] | ○ | ○ |  | ○ | ○ |  | ○ |  | ○ |  |  |  | 直営 | 埋立終了 | [6 empty] | 無し |  | 準好気性埋立構造 | 末端集水管は開放 |  | ○ |  | 埋立状況により計画的に延長 | 9 | 1.6 | 12 | 5 | 15.2 | 10 | 回収していない | [5 empty] | 35-2-005-07-002
山口県 | 35859 | 3530171 | 周南東部環境施設組合 | 周南東部環境施設組合後畑不燃物埋立処理場(第3期埋立処分場) | 2051 | 1641 | 78214 |  |  |  |  | ○ |  |  |  | ○ | ○ | 山間 | DB（公設公営、一部運転委託） | 2010 | 13575 | 113922 | 2042 |  | ○ | [5 empty] | ○ | ○ |  | ○ | ○ |  | ○ |  | ○ |  |  |  | 一部委託 | 埋立中 | [6 empty] | 無し |  | 準好気性埋立構造 | 末端集水管は開放 |  | ○ |  | 埋立状況により計画的に延長 | 9 | 2 | 12 | 5 | 15 | 10 | 回収していない | [5 empty] | 35-2-005-07-003

## し尿
し尿処理施設・汚泥再生処理センター
都道府県名 | 地方公共団体コード | 施設コード | 地方公共団体名 | 施設名称 | 年間処理量 | 年間処理量 | 年間処理量 | 年間処理量 | 資源化物量 | 資源化物量 | 資源化物量 | 資源化物量 | 資源化物量 | 資源化物量 | 資源化物量 | 脱水汚泥の直接埋立 | 脱水汚泥の直接埋立 | 脱水汚泥の焼却 | 脱水汚泥の焼却 | 脱水汚泥の焼却 | 脱水汚泥の焼却 | 処理方式 | 処理方式 | 処理方式 | 処理方式 | 処理方式 | 処理方式 | 処理方式 | 処理方式 | 処理方式 | 処理方式 | 処理方式 | 処理方式 | 処理方式 | 処理方式 | 処理方式 | 処理方式 | 処理方式 | 処理方式 | 処理方式 | 処理方式 | メタン発酵の場合 | メタン発酵の場合 | メタン発酵の場合 | メタン発酵の場合 | メタン発酵の場合 | メタン発酵の場合 | メタン発酵の場合 | ごみ処理事業実施方式 | 処理能力 | 処理能力（有機性廃棄物） | 資源化能力 | 計画メタンガス（バイオガス）量 | 使用開始年度 | 運転管理体制 | 施設の改廃 | 施設の改廃 | 施設の改廃 | 施設の改廃 | 施設の改廃 | 施設の改廃
[5 empty] | し尿 | 浄化槽汚泥 | 有機性廃棄物 | その他 | メタン発酵 | 堆肥化 | リン回収 | 助燃剤製造 | 炭化 | その他 | 資源化物量の区分 | 直接埋立の有無 | 埋立量 | 焼却の有無 | 焼却の有無 | 焼却の有無 | 焼却量 | 汚水処理 | 汚水処理 | 汚水処理 | 汚水処理 | 汚水処理 | 汚水処理 | 汚水処理 | 汚水処理 | 汚水処理 | 汚水処理 | 汚水処理 | 汚水処理 | 汚水処理 | 汚水処理 | 汚水処理 | 汚泥処理 | 汚泥処理 | 汚泥処理 | 汚泥処理 | 汚泥処理 | メタンガス発熱量 | メタンガス利用方法 | メタンガス利用方法 | メタンガス利用方法 | メタンガス利用方法 | メタンガス利用方法 | メタンガス利用方法 | [7 empty] | 新設（建設中） | 新設（新規稼働） | 能力変更 | 休止 | 廃止 | 移管
[18 empty] | 施設内焼却 | 施設外焼却 | 焼却無し |  | 嫌気 | 好気 | 好希釈 | 好一段 | 好二段 | 標脱 | 湿式酸化 | 高負荷 | 膜分離 | 焼却 | 下水投入 | 浄化槽専用 | 一次処理 | その他 | その他（具体的） | 脱水 | 乾燥 | 焼却 | その他 | その他（具体的） |  | 所内利用（発電利用） | 所内利用（熱利用） | 所内利用（その他） | 外部搬出利用（発電利用） | 外部搬出利用（熱利用） | 外部搬出利用（その他）
[5 empty] | kl/年度 | kl/年度 | t/年度 | kl/年度 | t/年 | t/年 | t/年 | t/年 | t/年 | t/年 |  |  | t/年度 |  |  |  | t/年度 | [20 empty] | kJ/m3N | [7 empty] | kL/日 | t/日 | t/日 | m3/日
山口県 | 35201 | 3520001 | 下関市 | 彦島工場 | 10439 | 50370 | [5 empty] | 1347 |  |  | 資源化物の排出量・売却量 | 直接埋立無し |  |  | ○ |  | 1347 |  |  | ○ | [7 empty] | ○ |  |  |  |  | ○ | [11 empty] | DB（公設公営、運転委託） | 198 | 0 | 8.1 | 0 | 2006 | 委託 | [6 empty] | 35-1-201-08-001
山口県 | 35202 | 3520002 | 宇部市 | 宇部市環境保全センターし尿処理場 | 9932 | 29239 | [9 empty] | 直接埋立無し |  |  |  | ○ |  |  | ○ | [8 empty] | ○ |  |  |  |  | ○ | [11 empty] | DB（公設公営、一部運転委託） | 150 | 0 | 0 | 0 | 1985 | 委託 | [6 empty] | 35-1-202-08-001
山口県 | 35203 | 3520003 | 山口市 | 山口市環境センター | 10509 | 39781 | [9 empty] | 直接埋立無し |  |  |  | ○ | [11 empty] | ○ |  |  |  |  | ○ | [11 empty] | その他公設公営 | 525 | 0 | 0 | 0 | 1981 | 委託 | [6 empty] | 35-1-203-08-001
山口県 | 35204 | 3520004 | 萩市 | 萩第二浄化センター | 2319 | 14566 | [9 empty] | 直接埋立無し |  |  |  | ○ | [6 empty] | ○ |  |  |  |  | ○ | [7 empty] | ○ | [8 empty] | DB（公設公営、運転委託） | 55 | 0 | 0 | 0 | 1999 | 委託 | [6 empty] | 35-1-204-08-001
山口県 | 35204 | 3520005 | 萩市 | 見島し尿処理場 | 445 | 309 | [9 empty] | 直接埋立無し |  |  | ○ |  | 40 | [7 empty] | ○ | [7 empty] | ○ | ○ | [10 empty] | DB（公設公営、直営） | 3 | 0 | 0 | 0 | 2004 | 直営 | [6 empty] | 35-1-204-08-002
山口県 | 35206 | 3520006 | 防府市 | 防府市クリーンセンターし尿処理施設 | 6251 | 36482 | [9 empty] | 直接埋立無し |  |  |  | ○ | [6 empty] | ○ | [9 empty] | ○ | [11 empty] | DB（公設公営、運転委託） | 165 | 0 | 0 | 0 | 1994 | 一部委託 | [6 empty] | 35-1-206-08-001
山口県 | 35207 | 3520007 | 下松市 | 下松市衛生センター | 2628 | 6660 | [9 empty] | 直接埋立無し |  |  |  | ○ | [11 empty] | ○ |  | ○ | [5 empty] | ○ | [8 empty] | DB（公設公営、運転委託） | 30 | 0 | 0 | 0 | 1984 | 委託 |  |  |  | ○ |  |  | 35-1-207-08-001
山口県 | 35208 | 3520008 | 岩国市 | 岩国市みすみクリーンセンター | 4021 | 45626 | [9 empty] | 直接埋立無し |  |  | ○ |  | 1769 | [5 empty] | ○ | [9 empty] | ○ | ○ | ○ | [9 empty] | DB（公設公営、直営） | 158 | 0 | 0 | 0 | 2010 | 一部委託 | [6 empty] | 35-1-208-08-001
山口県 | 35208 | 3520017 | 岩国市 | 岩国市真水苑 | 1090 | 5661 | [9 empty] | 直接埋立無し |  |  |  | ○ | [8 empty] | ○ | ○ | [6 empty] | ○ | ○ | ○ | [9 empty] | DB（公設公営、一部運転委託） | 28 | 0 | 0 | 0 | 2003 | 一部委託 | [6 empty] | 35-1-208-08-003
山口県 | 35210 | 3520010 | 光市 | 深山浄苑 | 0 | 0 | [9 empty] | 直接埋立無し |  |  |  | ○ |  | ○ | ○ | [5 empty] | ○ | ○ | [6 empty] | ○ | ○ | ○ | [9 empty] | DB（公設公営、直営） | 38 | 0 | 0 | 0 | 1998 | 直営 |  |  |  | ○ |  |  | 35-1-210-08-001
山口県 | 35213 | 3520011 | 美祢市 | 美祢市衛生センター | 3567 | 12208 | [9 empty] | 直接埋立無し |  |  | ○ |  | 563 | [5 empty] | ○ | [9 empty] | ○ | [11 empty] | DB（公設公営、直営） | 34 | 0 | 0 | 0 | 1988 | 直営 | [6 empty] | 35-1-213-08-001
山口県 | 35216 | 3520012 | 山陽小野田市 | 山陽小野田市小野田浄化センター | 12703 | 17116 | 0 | 0 | [7 empty] | 直接埋立無し |  |  | ○ |  | 657 | [7 empty] | ○ | [7 empty] | ○ | [11 empty] | DB（公設公営、運転委託） | 90 | 0 | 0 | 0 | 1989 | 委託 | [6 empty] | 35-1-216-08-001
山口県 | 35305 | 3520057 | 周防大島町 | 情島衛生センター | 11 | [10 empty] | 直接埋立無し |  |  |  | ○ | [8 empty] | ○ | [7 empty] | ○ | [11 empty] | DB（公設公営、直営） | 0.3 | 0 | 0 | 0 | 1988 | 委託 | [6 empty] | 35-1-305-08-001
山口県 | 35305 | 3520014 | 周防大島町 | 周防大島町衛生センター | 2515 | 11561 | [9 empty] | 直接埋立無し |  |  |  | ○ | [6 empty] | ○ | [9 empty] | ○ | [11 empty] | DB（公設公営、運転委託） | 40 | 0 | 0 | 0 | 1985 | 委託 | [6 empty] | 35-1-305-08-002
山口県 | 35341 | 3520015 | 上関町 | 祝島し尿処理場 | 298 | [10 empty] | 直接埋立無し |  | ○ |  |  | 298 | [7 empty] | ○ | ○ | [8 empty] | ○ | [9 empty] | DB（公設公営、運転委託） | 1 | 0 | 0.09 | 0 | 1996 | 委託 | [6 empty] | 35-1-341-08-001
山口県 | 35830 | 3520018 | 周東環境衛生組合 | 周東環境衛生組合衛生センター | 7048 | 29453 | [9 empty] | 直接埋立無し |  |  |  | ○ | [6 empty] | ○ | [9 empty] | ○ | [11 empty] | DB（公設公営、運転委託） | 131 | 0 | 0 | 0 | 1982 | 一部委託 | [6 empty] | 35-2-003-08-001

## コミプラ
コミュニティプラント
都道府県名 | 地方公共団体コード | 施設コード | 地方公共団体名 | 施設名称 | 汚水処理量 | 処理方法 | 処理方法 | 処理方法 | 処理方法 | 処理方法 | 処理方法 | 処理方法 | 処理方法 | ごみ処理事業実施方式 | 計画最大汚水量 | 使用開始年度 | 運転管理体制 | 施設の改廃 | 施設の改廃 | 施設の改廃 | 施設の改廃 | 施設の改廃 | 施設の改廃
[6 empty] | 接触ばっ気 | 回転板接触 | 回分式活性汚泥 | 長時間ばっ気 | 標準活性汚泥 | 生物学的脱窒素 | 膜分離 | その他 |  |  |  |  | 新設（建設中） | 新設（新規稼働） | 能力変更 | 休止 | 廃止 | 移管
[5 empty] | m3/年度 | [9 empty] | m3/日
山口県 | 35213 | 3520053 | 美祢市 | 秋吉地域し尿処理施設 | 142716 |  |  |  | ○ |  |  |  |  | DB（公設公営、運転委託） | 1320 | 1973 | 直営 | [6 empty] | 35-1-213-09-001

## リユース・リペア施設
リユース・リペア施設
都道府県名 | 地方公共団体コード | 施設コード | 地方公共団体名 | 施設名称 | 年間処理量 | 設置場所 | ごみ処理事業実施方式 | 面積 | 使用開始年度 | リユース・リペアの対象品目 | リユース・リペアの対象品目 | リユース・リペアの対象品目 | リユース・リペアの対象品目 | リユース・リペアの対象品目 | リユース・リペアの対象品目 | リユース・リペアの対象品目 | リユース・リペアの対象品目 | リユース・リペアの対象品目 | リユース・リペアの対象品目 | リユース・リペアの対象品目 | リユース・リペアの対象品目 | リユース・リペアの対象品目 | リユース・リペアの対象品目 | リユース・リペアの対象品目 | リユース・リペアの対象品目 | リユース・リペアの対象品目 | リユース・リペアの対象品目 | リユース・リペアの対象品目 | リユース・リペアの対象品目 | リユース・リペアの対象品目 | リユース・リペアの対象品目 | リユース・リペアの対象品目 | リユース・リペアの対象品目 | リユース・リペアの対象品目 | リユース・リペアの対象品目 | リユース・リペアの対象品目 | リユース・リペアの対象品目 | リユース・リペアの対象品目 | リユース・リペアの内容 | リユース・リペアの内容 | リユース・リペアの内容 | リユース・リペアの内容 | 運転管理体制 | 施設の改廃 | 施設の改廃 | 施設の改廃 | 施設の改廃 | 施設の改廃 | 施設の改廃
[10 empty] | 合計 | 合計 | 家具 | 家具 | 家具 | 自転車 | 自転車 | 自転車 | 衣類 | 衣類 | 衣類 | 書籍 | 書籍 | 書籍 | 家電 | 家電 | 家電 | 傘 | 傘 | 傘 | 食器 | 食器 | 食器 | おもちゃ | おもちゃ | おもちゃ | その他 | その他 | その他 | 修理 | 展示 | 販売 | 譲渡 |  | 新設（建設中） | 新設（新規稼働） | 能力変更 | 休止 | 廃止 | 移管
[10 empty] | 重量 | 個数 | 対象 | 重量 | 個数 | 対象 | 重量 | 個数 | 対象 | 重量 | 個数 | 対象 | 重量 | 個数 | 対象 | 重量 | 個数 | 対象 | 重量 | 個数 | 対象 | 重量 | 個数 | 対象 | 重量 | 個数 | 対象 | 重量 | 個数
[5 empty] | t/年度 |  |  | m2 | no_unit | t/年度 | 個・台等 |  | t/年度 | 個・台等 |  | t/年度 | 個・台等 |  | t/年度 | 個・台等 |  | t/年度 | 個・台等 |  | t/年度 | 個・台等 |  | t/年度 | 個・台等 |  | t/年度 | 個・台等 |  | t/年度 | 個・台等 |  | t/年度 | 個・台等