## 焼却
焼却施設（溶融施設含む）
都道府県名 | 地方公共団体コード | 施設コード | 地方公共団体名 | 施設名称 | 年間処理量 | 資源化量 | 資源化量 | 資源化量 | 処理対象廃棄物 | 処理対象廃棄物 | 処理対象廃棄物 | 処理対象廃棄物 | 処理対象廃棄物 | 処理対象廃棄物 | 処理対象廃棄物 | 処理対象廃棄物 | 処理対象廃棄物 | 処理対象廃棄物 | 施設の種類 | 施設の種類 | 処理方式 | 炉型式 | ごみ処理事業実施方式 | 施設全体の処理能力 | 炉数 | 使用開始年度 | 余熱利用の状況 | 余熱利用の状況 | 余熱利用の状況 | 余熱利用の状況 | 余熱利用の状況 | 余熱利用の状況 | 余熱利用の状況 | 余熱利用の状況 | 余熱利用量（仕様値・公称値） | 余熱利用量（仕様値・公称値） | 余熱利用量（実績値） | 余熱利用量（実績値） | 発電能力 | 発電能力 | 発電能力 | 発電能力 | 余剰電力利用（売電） | 余剰電力利用（売電） | 余剰電力利用（売電） | 余剰電力利用（売電） | 余剰電力利用（売電） | 余剰電力利用（売電） | 契約電力会社名 | 契約電力会社名 | 売電において活用している制度 | 売電において活用している制度 | 売電において活用している制度 | 売電において活用している制度 | 売電の配分割合の方法 | 売電の配分割合の方法 | 売電の配分割合の方法 | 売電の配分割合の方法 | 売電の配分割合の方法 | 売電の配分割合の方法 | 売電の配分割合の方法 | 売電の配分割合の方法 | 灰処理設備の有無 | 灰処理設備の有無 | 灰処理設備の有無 | 灰処理設備の有無 | 灰処理設備の有無 | 灰処理設備の有無 | 灰処理設備の有無 | 灰処理設備の有無 | 灰処理設備の有無 | 灰処理設備の有無 | 運転管理体制 | 施設の改廃 | 施設の改廃 | 施設の改廃 | 施設の改廃 | 施設の改廃 | 施設の改廃 | 産業廃棄物の搬入の有無 | 一般廃棄物の割合 | ごみ組成分析結果（乾ベース） | ごみ組成分析結果（乾ベース） | ごみ組成分析結果（乾ベース） | ごみ組成分析結果（乾ベース） | ごみ組成分析結果（乾ベース） | ごみ組成分析結果（乾ベース） | ごみ組成分析結果（乾ベース） | 単位容積重量 | 三成分 | 三成分 | 三成分 | 三成分 | 低位発熱量 | 低位発熱量 | リユース・リペアの対象品目 | リユース・リペアの対象品目 | リユース・リペアの対象品目 | リユース・リペアの対象品目 | リユース・リペアの対象品目 | リユース・リペアの対象品目 | リユース・リペアの対象品目 | リユース・リペアの対象品目 | リユース・リペアの対象品目 | リユース・リペアの対象品目 | リユース・リペアの対象品目 | リユース・リペアの対象品目 | リユース・リペアの対象品目 | リユース・リペアの対象品目 | リユース・リペアの対象品目 | リユース・リペアの対象品目 | リユース・リペアの対象品目 | リユース・リペアの対象品目 | リユース・リペアの対象品目 | リユース・リペアの対象品目 | リユース・リペアの対象品目 | リユース・リペアの対象品目 | リユース・リペアの対象品目 | リユース・リペアの対象品目 | リユース・リペアの対象品目 | リユース・リペアの対象品目 | リユース・リペアの対象品目 | リユース・リペアの対象品目 | リユース・リペアの対象品目 | リユース・リペア機能・内容 | リユース・リペア機能・内容 | リユース・リペア機能・内容 | リユース・リペア機能・内容 | リユース・リペア機能・内容
[6 empty] | 資源化物回収 | 発生ガス回収 | 生産量・搬出量の別 | 可燃ごみ | 混合（未分別）ごみ | 粗大ごみ | 固形化燃料 | その他 | 不燃ごみ | 資源ごみ | ごみ処理残渣 | し尿処理残渣 | その他（具体的） |  | その他（具体的） | [6 empty] | 場内温水 | 場内蒸気 | 発電（場内利用） | 場外温水 | 場外蒸気 | 発電（場外利用） | その他 | 無し | 余熱利用量 | うち外部熱供給量 | 余熱利用量 | うち外部熱供給量 | 発電能力 | 発電効率（仕様値・公称値） | 総発電量（実績値） | うち外部供給量（実績値） | 売電量 | 売電収入 | 売電価格(単価) | 売電価格(単価) | 売電価格(単価) | 売電価格(単価) | （受電） | （売電） | ＦＩＴ | ＲＰＳ | その他 | その他 | 経費に充当 | 経費に充当 | 経費に充当 | 基金に積立 | 基金に積立 | 基金に積立 | その他 | その他 | （焼却灰） | （焼却灰） | （焼却灰） | （焼却灰） | （焼却灰） | （飛灰） | （飛灰） | （飛灰） | （飛灰） | （飛灰） |  | 新設（建設中） | 新設（新規稼働） | 能力変更 | 休止 | 廃止 | 移管 |  |  | 合計 | 紙・布類 | ﾋﾞﾆｰﾙ、合成樹脂、ｺﾞﾑ、皮革類 | 木、竹、わら類 | ちゅう芥類 | 不燃物類 | その他 |  | 合計 | 水分 | 可燃分 | 灰分 | (計算値) | (実測値) | 合計 | 合計 | 家具 | 家具 | 家具 | 自転車 | 自転車 | 自転車 | 衣類 | 衣類 | 衣類 | 書籍 | 書籍 | 書籍 | 家電 | 家電 | 家電 | 傘 | 傘 | 傘 | 食器 | 食器 | 食器 | おもちゃ | おもちゃ | おもちゃ | その他 | その他 | その他 | 修理 | 展示 | 販売 | 譲渡 | 機能なし
[45 empty] | 固定価格 | 重負荷 | 昼間 | 夜間 | [5 empty] | 具体的な制度名 |  | 充当後の分担金の計算方法 | 充当後の分担金の計算方法 |  | 活用内容 | 活用内容 |  | 具体的な方法 | セメント固化 | 薬剤処理 | 溶融処理 | その他 | 無し | セメント固化 | 薬剤処理 | 溶融処理 | その他 | 無し | [23 empty] | 重量 | 個数 | 対象 | 重量 | 個数 | 対象 | 重量 | 個数 | 対象 | 重量 | 個数 | 対象 | 重量 | 個数 | 対象 | 重量 | 個数 | 対象 | 重量 | 個数 | 対象 | 重量 | 個数 | 対象 | 重量 | 個数 | 対象 | 重量 | 個数
[57 empty] | その他の計算方法 |  |  | その他の活用内容
[5 empty] | t/年度 | t/年度 | m3/年度 | [16 empty] | t/日 | [10 empty] | MJ | MJ | MJ | MJ | kW | ％ | MWh | MWh | MWh/年 | 円/年 | 円/kWh | 円/kWh | 円/kWh | 円/kWh | [32 empty] | ％ | ％ | ％ | ％ | ％ | ％ | ％ | ％ | kg/m3 | ％ | ％ | ％ | ％ | kJ/kg | kJ/kg | t/年度 | 個・台等 |  | t/年度 | 個・台等 |  | t/年度 | 個・台等 |  | t/年度 | 個・台等 |  | t/年度 | 個・台等 |  | t/年度 | 個・台等 |  | t/年度 | 個・台等 |  | t/年度 | 個・台等 |  | t/年度 | 個・台等 |  | t/年度 | 個・台等
香川県 | 37201 | 3710002 | 高松市 | 高松市南部クリーンセンター | 57507 | 2065 |  | 資源化物搬出量 | ○ | [6 empty] | ○ |  |  | ガス化溶融・改質 |  | 流動床式 | 全連続運転 | その他公設民営 | 300 | 3 | 2003 | ○ | ○ | ○ | ○ |  | ○ |  |  | 303750000 | 35031240 | 275729000 | 5994982 | 2800 | 11.28 | 16962 | 0 | 1978 | 33069343 | 18.7 | 11 | 11 | 11 | 四国電力 | 四国電力送配電（株），ダイヤモンドパワー（株） | [14 empty] | ○ |  |  | ○ | ○ |  | ○ |  | 委託 | [6 empty] | 無し |  | 100 | 54.9 | 11 | 17.6 | 11.8 | 1.4 | 3.3 | 180 | 100 | 47.3 | 47.3 | 5.4 | 0 | 8335 | [33 empty] | ○ | 37-1-201-01-001
香川県 | 37201 | 3710001 | 高松市 | 高松市西部クリーンセンター | 58607 | 0 | 0 |  | ○ | [6 empty] | ○ |  |  | 焼却 |  | ストーカ式（可動） | 全連続運転 | DB（公設公営、直営） | 280 | 2 | 1988 | ○ | ○ | ○ | ○ |  | ○ |  |  | 69861120 | 7326380 | 25494467 | 9640200 | 3000 | 9.58 | 17214 | 0 | 11500 | 181480410 |  | 15.78 | 15.78 | 15.78 | 四国電力 | ミツウロコグリーンエネルギー |  |  | ○ | 非化石証書やグリーン電力証書などの活用 | [12 empty] | ○ |  | ○ |  |  |  | 直営 | [6 empty] | 無し |  | 100 | 68 | 12.6 | 9.7 | 6 | 1 | 2.7 | 114.8 | 100 | 41.3 | 53.3 | 5.4 | 9644 | 9007 | [33 empty] | ○ | 37-1-201-01-002
香川県 | 37364 | 3710022 | 直島町 | 直島町焼却施設 | 1319 | 141 |  | 資源化物搬出量 | ○ | [9 empty] | 焼却 |  | ストーカ式（可動） | バッチ運転 | DB（公設公営、運転委託） | 6 | 1 | 2016 | [7 empty] | ○ | [14 empty] | 中国電力株式会社 | [17 empty] | ○ |  |  |  |  | ○ | 委託 | [6 empty] | 無し |  | 100 | 40.1 | 23.1 | 14.8 | 11.8 | 1.9 | 8.3 | 152.5 | 100 | 42.9 | 49.5 | 7.6 | 8240 | 8858 | [33 empty] | ○ | 37-1-364-01-001
香川県 | 37866 | 3710003 | 小豆地区広域行政事務組合 | 小豆地区広域行政事務組合小豆島クリーンセンター | 9751 | 0 | 0 |  | ○ | [9 empty] | 焼却 |  | ストーカ式（可動） | 准連続運転 | DB（公設公営、直営） | 50 | 2 | 1994 | ○ | [7 empty] | 113 |  | 92 | [11 empty] | 中国電力(株) | [17 empty] | ○ |  | ○ |  |  |  | 直営 | [6 empty] | 無し |  | 100 | 33.9 | 15.7 | 38.5 | 6.5 | 0.4 | 5 | 116.8 | 100 | 46.6 | 47.6 | 5.8 | 7785.8 | 8946 | [33 empty] | ○ | 37-2-005-01-001
香川県 | 37867 | 3710004 | 中讃広域行政事務組合 | クリントピア丸亀 | 41565 | 0 | 0 |  | ○ |  | ○ |  | ○ |  |  | ○ | ○ |  | 焼却 |  | 流動床式 | 全連続運転 | DB+M（公設公営、維持管理のみ委託） | 260 | 2 | 1997 | ○ | ○ | ○ |  |  | ○ |  |  | 7951096 |  | 3062537 |  | 1950 | 7.19 | 9553 | 0 | 1885 | 16583789 | 8 | 8 | 8 | 8 | 荏原環境プラント株式会社 | 荏原環境プラント株式会社 |  | ○ | [8 empty] | ○ | 民間事業者に維持管理を長期包括委託しており、売電収入は受託者側のリスク分担範囲としている。 |  |  |  |  | ○ | ○ | ○ |  |  |  | 委託 | [6 empty] | 有り | 93 | 100 | 51.8 | 33.3 | 6.1 | 5.6 | 0.1 | 3.1 | 143 | 100 | 43.7 | 51.9 | 4.4 | 8678 | 11505 | [33 empty] | ○ | 37-2-007-01-001
香川県 | 37867 | 3710005 | 中讃広域行政事務組合 | 仲善クリーンセンター | 12957 | 0 | 0 |  | ○ | [9 empty] | 焼却 |  | ストーカ式（可動） | 准連続運転 | DB+O（公設民営、長期包括運営委託） | 90 | 2 | 1997 | ○ | [7 empty] | 752640 |  | 35186 | [11 empty] | 四国電力株式会社 | [17 empty] | ○ |  | ○ |  |  |  | 委託 | [6 empty] | 無し |  | 100 | 55 | 28.1 | 8.7 | 5.7 | 0.3 | 2.2 | 120.5 | 100 | 36.4 | 58.5 | 5.1 | 10139 | 12705 | [33 empty] | ○ | 37-2-007-01-002
香川県 | 37869 | 3710006 | 坂出、宇多津広域行政事務組合 | 坂出、宇多津広域行政事務組合角山環境センター | 18657 | 0 | 0 |  | ○ | [9 empty] | 焼却 |  | ストーカ式（可動） | 全連続運転 | DB（公設公営、一部運転委託） | 165 | 2 | 1985 |  |  |  | ○ |  |  |  |  | 2 | 2 | 2 | 2 | [28 empty] | ○ | ○ | ○ |  |  |  | 一部委託 | [6 empty] | 無し |  | 100 | 46.6 | 29.1 | 4.8 | 15.8 | 1.1 | 2.6 | 212 | 100 | 50.7 | 44.4 | 4.9 | 0 | 9562 | [33 empty] | ○ | 37-2-002-01-001
香川県 | 37882 | 3710007 | 香川県東部清掃施設組合 | 香川東部溶融クリーンセンター | 28872 | 2927 |  | 資源化物搬出量 | ○ |  | ○ |  |  | ○ |  |  | ○ |  | その他 |  | シャフト式 | 全連続運転 | DB（公設公営、一部運転委託） | 210 | 3 | 1997 | ○ | ○ | ○ |  |  | ○ |  |  | 42050496 |  | 49528270 |  | 2700 | 8.63 | 7954 | 0 | 493 | 4342539 |  |  |  |  | 四国電力株式会社 | 四国電力株式会社 |  | ○ |  |  | ○ | ①ごみ量割 | [10 empty] | ○ | ○ | ○ |  |  |  | 委託 | [6 empty] | 無し |  | 100 | 43.9 | 20.4 | 10.3 | 8.3 | 5.5 | 11.6 | 158.33 | 100 | 38.7 | 46.9 | 14.4 | 7863 | 9708 | [33 empty] | ○ | 37-2-001-01-001

## 粗大
粗大ごみ処理施設
都道府県名 | 地方公共団体コード | 施設コード | 地方公共団体名 | 施設名称 | 年間処理量 | 資源回収量 | 資源回収量 | 処理対象廃棄物 | 処理対象廃棄物 | 処理対象廃棄物 | 処理対象廃棄物 | 処理対象廃棄物 | 処理対象廃棄物 | 処理対象廃棄物 | ごみ処理事業実施方式 | 処理方式 | 処理能力 | 使用開始年度 | 運転管理体制 | 施設の改廃 | 施設の改廃 | 施設の改廃 | 施設の改廃 | 施設の改廃 | 施設の改廃 | 産業廃棄物の搬入の有無 | 一般廃棄物の割合 | リユース・リペアする場所の面積 | リユース・リペアの対象品目 | リユース・リペアの対象品目 | リユース・リペアの対象品目 | リユース・リペアの対象品目 | リユース・リペアの対象品目 | リユース・リペアの対象品目 | リユース・リペアの対象品目 | リユース・リペアの対象品目 | リユース・リペアの対象品目 | リユース・リペアの対象品目 | リユース・リペアの対象品目 | リユース・リペアの対象品目 | リユース・リペアの対象品目 | リユース・リペアの対象品目 | リユース・リペアの対象品目 | リユース・リペアの対象品目 | リユース・リペアの対象品目 | リユース・リペアの対象品目 | リユース・リペアの対象品目 | リユース・リペアの対象品目 | リユース・リペアの対象品目 | リユース・リペアの対象品目 | リユース・リペアの対象品目 | リユース・リペアの対象品目 | リユース・リペアの対象品目 | リユース・リペアの対象品目 | リユース・リペアの対象品目 | リユース・リペアの対象品目 | リユース・リペアの対象品目 | リユース・リペア機能・内容 | リユース・リペア機能・内容 | リユース・リペア機能・内容 | リユース・リペア機能・内容 | リユース・リペア機能・内容
[7 empty] | 資源化物の区分 | 粗大ごみ | 不燃ごみ | その他 | 混合（未分別）ごみ | 可燃ごみ | 資源ごみ | その他（具体的） | [5 empty] | 新設（建設中） | 新設（新規稼働） | 能力変更 | 休止 | 廃止 | 移管 |  |  |  | 合計 | 合計 | 家具 | 家具 | 家具 | 自転車 | 自転車 | 自転車 | 衣類 | 衣類 | 衣類 | 書籍 | 書籍 | 書籍 | 家電 | 家電 | 家電 | 傘 | 傘 | 傘 | 食器 | 食器 | 食器 | おもちゃ | おもちゃ | おもちゃ | その他 | その他 | その他 | 修理 | 展示 | 販売 | 譲渡 | 機能なし
[29 empty] | 重量 | 個数 | 対象 | 重量 | 個数 | 対象 | 重量 | 個数 | 対象 | 重量 | 個数 | 対象 | 重量 | 個数 | 対象 | 重量 | 個数 | 対象 | 重量 | 個数 | 対象 | 重量 | 個数 | 対象 | 重量 | 個数 | 対象 | 重量 | 個数
[5 empty] | t/年度 | t/年度 | [10 empty] | t/日 | [9 empty] | ％ | m2 | t/年度 | 個・台等 |  | t/年度 | 個・台等 |  | t/年度 | 個・台等 |  | t/年度 | 個・台等 |  | t/年度 | 個・台等 |  | t/年度 | 個・台等 |  | t/年度 | 個・台等 |  | t/年度 | 個・台等 |  | t/年度 | 個・台等 |  | t/年度 | 個・台等
香川県 | 37201 | 3710033 | 高松市 | 高松市西部クリーンセンター | 8128 | 719 | 搬出量 | ○ | ○ | [5 empty] | DB（公設公営、運転委託） | 併用 | 100 | 1997 | 一部委託 | [6 empty] | 無し | [35 empty] | ○ | 37-1-201-02-001

## 資源化
資源化等を行う施設
都道府県名 | 地方公共団体コード | 施設コード | 地方公共団体名 | 施設名称 | 年間処理量 | 資源化物回収量 | 資源化物回収量 | 資源化物回収量 | 搬出量 | 搬出量 | 在庫量 | 在庫量 | 施設区分 | 施設区分 | 処理対象廃棄物 | 処理対象廃棄物 | 処理対象廃棄物 | 処理対象廃棄物 | 処理対象廃棄物 | 処理対象廃棄物 | 処理対象廃棄物 | 処理対象廃棄物 | 処理対象廃棄物 | 処理対象廃棄物 | 処理対象廃棄物 | 処理対象廃棄物 | 処理対象廃棄物 | 処理対象廃棄物 | 処理対象廃棄物 | 処理対象廃棄物 | 処理対象廃棄物 | 処理内容ごとの処理能力 | 処理内容ごとの処理能力 | 処理内容ごとの処理能力 | 処理内容ごとの処理能力 | 処理内容ごとの処理能力 | 処理内容ごとの処理能力 | ごみ処理事業実施方式 | 施設全体の処理能力 | 使用開始年度 | 運転管理体制 | 施設の改廃 | 施設の改廃 | 施設の改廃 | 施設の改廃 | 施設の改廃 | 施設の改廃 | 産業廃棄物の搬入の有無 | 一般廃棄物の割合 | リユース・リペアを行う場所の面積 | リユース・リペアの対象品目 | リユース・リペアの対象品目 | リユース・リペアの対象品目 | リユース・リペアの対象品目 | リユース・リペアの対象品目 | リユース・リペアの対象品目 | リユース・リペアの対象品目 | リユース・リペアの対象品目 | リユース・リペアの対象品目 | リユース・リペアの対象品目 | リユース・リペアの対象品目 | リユース・リペアの対象品目 | リユース・リペアの対象品目 | リユース・リペアの対象品目 | リユース・リペアの対象品目 | リユース・リペアの対象品目 | リユース・リペアの対象品目 | リユース・リペアの対象品目 | リユース・リペアの対象品目 | リユース・リペアの対象品目 | リユース・リペアの対象品目 | リユース・リペアの対象品目 | リユース・リペアの対象品目 | リユース・リペアの対象品目 | リユース・リペアの対象品目 | リユース・リペアの対象品目 | リユース・リペアの対象品目 | リユース・リペアの対象品目 | リユース・リペアの対象品目 | リユース・リペア機能・内容 | リユース・リペア機能・内容 | リユース・リペア機能・内容 | リユース・リペア機能・内容 | リユース・リペア機能・内容 | 一次発酵槽におけるエアレーション設備の運転状況 | 一次発酵槽におけるエアレーション設備の運転状況 | 一次発酵槽におけるエアレーション設備の運転状況 | 一次発酵槽におけるエアレーション設備の運転状況 | 脱臭の方法 | 脱臭の方法 | 脱臭の方法 | 脱臭の方法 | 脱臭の方法 | 脱臭の方法 | 脱臭の方法 | 脱臭の方法 | 堆肥化施設への搬入量 | 堆肥化施設への搬入量 | 堆肥化施設への搬入量 | 堆肥化施設への搬入量 | 堆肥化施設への搬入量 | 堆肥化施設への搬入量 | 堆肥化施設への搬入量 | 堆肥化施設への搬入量 | 堆肥化施設への搬入量 | 堆肥化施設への搬入量 | 一次発酵槽の堆肥化方式 | 切り返しの間隔 | 撹拌の間隔 | 撹拌の間隔 | 一次発酵槽における発酵期間 | 二次発酵槽の有無
[8 empty] | 搬出量・在庫量の別（民間） | [5 empty] | その他（具体的） | 紙類 | 金属類 | ガラス類 | その他資源ごみ | ペットボトル | プラスチック | 布類 | 剪定枝 | 可燃ごみ | 不燃ごみ | 粗大ごみ | し尿 | 家庭系生ごみ | 事業系生ごみ | 汚泥 | その他 | その他（具体的） | 選別 | 圧縮・梱包 | ごみ堆肥化 | ごみ飼料化 | その他 | その他具体的に |  |  |  |  | 新設（建設中） | 新設（新規稼働） | 能力変更 | 休止 | 廃止 | 移管 |  |  |  | 合計 | 合計 | 家具 | 家具 | 家具 | 自転車 | 自転車 | 自転車 | 衣類 | 衣類 | 衣類 | 書籍 | 書籍 | 書籍 | 家電 | 家電 | 家電 | 傘 | 傘 | 傘 | 食器 | 食器 | 食器 | おもちゃ | おもちゃ | おもちゃ | その他 | その他 | その他 | 修理 | 展示 | 販売 | 譲渡 | 機能なし | 堆肥化時は常時運転 | 堆肥化の進行状況に応じて運転 | 停止中 | 設備なし | 水洗法 | 吸着法 | 薬液処理法 | 燃焼法 | 生物脱臭法 | オゾン酸化法 | その他 | 設備なし | コンポスト主原料 | コンポスト主原料 | コンポスト主原料 | コンポスト主原料 | コンポスト主原料 | コンポスト主原料 | コンポスト主原料 | コンポスト主原料 | 副資材 | 副資材 |  |  |  | or1日
[51 empty] | 重量 | 個数 | 対象 | 重量 | 個数 | 対象 | 重量 | 個数 | 対象 | 重量 | 個数 | 対象 | 重量 | 個数 | 対象 | 重量 | 個数 | 対象 | 重量 | 個数 | 対象 | 重量 | 個数 | 対象 | 重量 | 個数 | 対象 | 重量 | 個数 | [17 empty] | 厨芥類（生活系） | 厨芥類（事業系） | 剪定枝 | し尿・浄化槽汚泥 | 動植物性残さ（産業廃棄物） | 動物のふん尿（産業廃棄物） | 下水汚泥（産業廃棄物） | その他 | 木くず、おがくず、もみがら、落ち葉 | その他
[5 empty] | t/年度 | t/年度 | m3/年度 |  | t/年度 | m3/年度 | t/年度 | m3/年度 | [19 empty] | t/日 | t/日 | t/日 | t/日 | t/日 |  |  | t/日 | [9 empty] | ％ | m2 | t/年度 | 個・台等 |  | t/年度 | 個・台等 |  | t/年度 | 個・台等 |  | t/年度 | 個・台等 |  | t/年度 | 個・台等 |  | t/年度 | 個・台等 |  | t/年度 | 個・台等 |  | t/年度 | 個・台等 |  | t/年度 | 個・台等 |  | t/年度 | 個・台等 | [17 empty] | t/年 | t/年 | t/年 | t/年 | t/年 | t/年 | t/年 | t/年 | t/年 | t/年 |  | 日に1回 | 日に1回 | 回 | 日
香川県 | 37201 | 3710042 | 高松市 | 高松市南部クリーンセンター | 10308 | 3965 |  |  | 3965 |  |  |  | リサイクルセンター（補助金） |  | ○ | ○ | ○ |  | ○ | ○ | ○ |  | ○ | ○ | ○ | [6 empty] | 35 |  |  |  | 35 | 破砕 | その他公設民営 | 70 | 2003 | 委託 | [6 empty] | 無し |  | 102 | 合計: 63; 家具: ○; 家具: 63 | [6 empty] | ○ | ○ |  | ○ | [29 empty] | 37-1-201-03-001
香川県 | 37202 | 3710046 | 丸亀市 | クリーンセンター丸亀 | 1399 | 1399 |  |  | 1399 |  |  |  | ストックヤード |  |  | ○ | ○ |  | ○ |  | ○ | [10 empty] | 10 | 4 |  |  |  |  | DB（公設公営、直営） | 13.6 | 2002 | 直営 | [6 empty] | 無し | [35 empty] | ○ | [28 empty] | 37-1-202-03-001
香川県 | 37202 | 3710044 | 丸亀市 | 飯山町不燃物処理場 | 0 | 0 |  |  | 0 |  |  |  | その他 | 【休止中】中間処理 |  | ○ | ○ | [12 empty] | ○ |  |  | 3 |  |  |  |  | DB（公設公営、直営） | 3 | 1986 | 直営 |  |  |  | ○ |  |  | 無し | [35 empty] | ○ | [28 empty] | 37-1-202-03-002
香川県 | 37203 | 3710048 | 坂出市 | 坂出市リサイクルプラザ | 2346 | 711 |  |  | 711 |  |  |  | リサイクルセンター（補助金） |  |  | ○ | ○ | ○ | ○ | ○ |  |  |  | ○ | ○ | [6 empty] | 26 | [5 empty] | その他公設民営 | 26 | 1999 | 委託 | [6 empty] | 無し |  | 840 | 合計: 10; 自転車: ○; 自転車: 10; 衣類: ○ | [6 empty] | ○ | ○ | ○ | [30 empty] | 37-1-203-03-001
香川県 | 37204 | 3710050 | 善通寺市 | 善通寺市未来クルパーク21 | 1148 | 1142 |  |  | 1017 |  |  |  | リサイクルプラザ |  | ○ | ○ | ○ |  | ○ | ○ | ○ |  |  |  | ○ |  |  |  |  | ○ |  | 5 | 13 |  |  | 3 | 破砕 | その他公設公営 | 21 | 2000 | 直営 | [6 empty] | 無し |  | 50 | [30 empty] | ○ | ○ | [30 empty] | 37-1-204-03-001 | bar: 合計; 衣類 to 衣類
香川県 | 37206 | 3710051 | さぬき市 | 津田町クリーンセンター(金属プレス機) | 0 | 0 | 0 |  | 0 | 0 | 0 | 0 | 容器包装リサイクル推進施設 |  |  | ○ | [16 empty] | 5 |  |  |  |  | その他公設公営 | 4.7 | 1982 | 委託 |  |  |  | ○ |  |  | 無し | [35 empty] | ○ | [28 empty] | 37-1-206-03-001
香川県 | 37206 | 3710052 | さぬき市 | 津田町クリーンセンター(破砕機) | 0 | 0 | 0 |  | 0 | 0 | 0 | 0 | 容器包装リサイクル推進施設 | [11 empty] | ○ | [10 empty] | 4 | 破砕 | その他公設公営 | 4 | 1993 | 委託 |  |  |  | ○ |  |  | 無し | [35 empty] | ○ | [28 empty] | 37-1-206-03-002
香川県 | 37341 | 3710061 | 三木町 | 三木町クリーンセンター | 1138 | 1138 |  |  | 242 |  |  |  | ストックヤード |  | ○ | ○ | ○ | [14 empty] | 1 | 1 | [5 empty] | 4.9 | 1999 | 直営 | [6 empty] | 無し | [35 empty] | ○ | [28 empty] | 37-1-341-03-001
香川県 | 37364 | 3710063 | 直島町 | 直島町資源化施設 | 398 | 268 |  |  | 268 |  |  |  | ストックヤード |  | ○ | ○ | ○ | ○ | ○ |  |  |  |  | ○ | ○ | [6 empty] | 0.75 | 0.23 |  |  | 0.02 | 破砕 | DB（公設公営、運転委託） | 1 | 2015 | 委託 | [6 empty] | 無し | [35 empty] | ○ | [28 empty] | 37-1-364-03-002
香川県 | 37404 | 3710065 | 多度津町 | 多度津町リサイクルプラザ | 745 | 745 | [6 empty] | リサイクルプラザ |  | ○ | ○ | ○ | ○ | ○ |  | ○ | [10 empty] | 3 | 2 |  |  |  |  | DB（公設公営、一部運転委託） | 6.6 | 2002 | 直営 | [6 empty] | 無し | [35 empty] | ○ | [28 empty] | 37-1-404-03-001
香川県 | 37866 | 3710068 | 小豆地区広域行政事務組合 | 小豆地区広域行政事務組合小豆島リサイクルセンター | 957 | 0 |  |  | 893 |  | 64 |  | ストックヤード |  | ○ |  | ○ | ○ | ○ | [12 empty] | 3 | 2 |  |  |  |  | DB（公設公営、直営） | 3.9 | 2001 | 直営 | [6 empty] | 無し | [35 empty] | ○ | [28 empty] | 37-2-005-03-001
香川県 | 37867 | 3710066 | 中讃広域行政事務組合 | クリントピア丸亀 | 2801 | 421 |  |  | 421 |  |  |  | リサイクルプラザ | [10 empty] | ○ | ○ | [6 empty] | 45 | [5 empty] | DB+M（公設公営、維持管理のみ委託） | 45 | 1997 | 一部委託 | [6 empty] | 無し |  | 1231 | 合計: 2466; 家具: ○; 家具: 575; 自転車: ○; 自転車: 840; 衣類: ○; 衣類: 12 |  |  |  | ○ |  | 1039 | ○ | ○ | ○ | ○ | [29 empty] | 37-2-007-03-001

## 燃料化
ごみ燃料化施設
都道府県名 | 地方公共団体コード | 施設コード | 地方公共団体名 | 施設名称 | 年間処理量 | 年間処理量 | 生成物保管量 | 生成物保管量 | 生成物生産量 | 生成物生産量 | 生成物搬出量 | 生成物搬出量 | 処理対象廃棄物 | 処理対象廃棄物 | 処理対象廃棄物 | 処理対象廃棄物 | 処理対象廃棄物 | 処理対象廃棄物 | 処理対象廃棄物 | 処理対象廃棄物 | 処理対象廃棄物 | 処理対象廃棄物 | 処理対象廃棄物 | 施設の種類 | 生成物供給先の確保状況 | 生成物供給先の確保状況 | 生成物供給先の確保状況 | ごみ処理事業実施方式 | 処理能力 | 使用開始年度 | 運転管理体制 | 施設の改廃 | 施設の改廃 | 施設の改廃 | 施設の改廃 | 施設の改廃 | 施設の改廃 | 発電の場合 | 発電の場合 | 発電の場合 | 発電の場合 | 余剰電力利用（売電） | 余剰電力利用（売電） | 余剰電力利用（売電） | 余剰電力利用（売電） | 余剰電力利用（売電） | 余剰電力利用（売電） | 契約電力会社名 | 契約電力会社名 | 産業廃棄物の搬入の有無 | 一般廃棄物の割合 | ごみ組成分析結果 | ごみ組成分析結果 | ごみ組成分析結果 | ごみ組成分析結果 | ごみ組成分析結果 | ごみ組成分析結果 | ごみ組成分析結果 | ごみ組成分析結果 | 単位容積重量 | 三成分 | 三成分 | 三成分 | 三成分 | 低位発熱量 | 低位発熱量
[13 empty] | 混合（未分別）ごみ | 可燃ごみ | 不燃ごみ | 資源ごみ | ごみ処理残渣 | 生ごみ（厨芥類） | 廃食用油 | プラスチック類 | 粗大ごみ | その他 | その他（具体的） |  | 発電用 | 燃料用 | その他 |  |  |  |  | 新設（建設中） | 新設（新規稼働） | 能力変更 | 休止 | 廃止 | 移管 | 発電能力 | 発電効率（実績値） | 総発電量（実績値） | うち外部供給量（実績値） | 売電量 | 売電収入 | 売電価格（単価） | 売電価格（単価） | 売電価格（単価） | 売電価格（単価） | （受電） | （売電） |  |  | 分析対象 | 合計 | 紙・布類 | ビニール、合成樹脂、ゴム、皮革類 | 木、竹、わら類 | ちゅう芥類 | 不燃物類 | その他 |  | 合計 | 水分 | 可燃分 | 灰分 | (計算値) | (実測値)
[44 empty] | 固定価格 | 重負荷 | 昼間 | 夜間
[5 empty] | t/年度 | m3/年 | t/年度 | m3/年度 | t/年度 | m3/年度 | t/年度 | m3/年度 | [16 empty] | t/日 | no_unit | [7 empty] | kW | ％ | MWh | MWh | MWh/年 | 円/年 | 円/kWh | 円/kWh | 円/kWh | 円/kWh |  |  |  | ％ |  | ％ | ％ | ％ | ％ | ％ | ％ | ％ | kg/m3 | ％ | ％ | ％ | ％ | kJ/kg | kJ/kg

## その他
その他の施設[ごみの中間処理施設]
都道府県名 | 地方公共団体コード | 施設コード | 地方公共団体名 | 施設名称 | 年間処理量 | 処理対象廃棄物 | 処理対象廃棄物 | 処理対象廃棄物 | 処理対象廃棄物 | 処理対象廃棄物 | 処理対象廃棄物 | 処理対象廃棄物 | 処理内容 | 処理内容 | 処理内容 | 処理内容 | ごみ処理事業実施方式 | 処理能力 | 使用開始年度 | 運転管理体制 | 施設の改廃 | 施設の改廃 | 施設の改廃 | 施設の改廃 | 施設の改廃 | 施設の改廃 | 産業廃棄物の搬入の有無 | 一般廃棄物の割合
[6 empty] | 混合（未分別）ごみ | 可燃ごみ | 資源ごみ | 粗大ごみ | 不燃ごみ | その他 | その他（具体的） | 破砕 | 圧縮・梱包 | その他 | その他（具体的） |  |  |  |  | 新設（建設中） | 新設（新規稼働） | 能力変更 | 休止 | 廃止 | 移管
[5 empty] | t/年度 | [12 empty] | t/日 | no_unit | [8 empty] | ％

## 保管
保管施設
都道府県名 | 地方公共団体コード | 施設コード | 地方公共団体名 | 施設名称 | 年間保管量 | 施設区分 | 処理対象廃棄物 | 処理対象廃棄物 | 処理対象廃棄物 | 処理対象廃棄物 | 処理対象廃棄物 | 処理対象廃棄物 | 処理対象廃棄物 | 処理対象廃棄物 | ごみ処理事業実施方式 | 保管分類数 | 屋内面積 | 屋外面積 | 使用開始年度 | 運転管理体制 | 施設の改廃 | 施設の改廃 | 施設の改廃 | 施設の改廃 | 施設の改廃 | 施設の改廃 | 産業廃棄物の搬入の有無 | 一般廃棄物の割合
[7 empty] | 紙類 | 金属類 | ガラス類 | その他資源ごみ | ペットボトル | プラスチック | 布類 | その他 | [6 empty] | 新設（建設中） | 新設（新規稼働） | 能力変更 | 休止 | 廃止 | 移管
[5 empty] | t/年度 | [11 empty] | m2 | m2 | [9 empty] | ％
香川県 | 37201 | 3710071 | 高松市 | 高松市南部クリーンセンターストックヤード | 435 | ストックヤード | [7 empty] | ○ | その他公設民営 | 1 | 346 | 0 | 2007 | 委託 | [6 empty] | 無し |  | 37-1-201-06-001
香川県 | 37207 | 3710075 | 東かがわ市 | 大内クリーンセンター | 657 | ストックヤード | ○ | ○ | ○ | ○ | ○ |  |  |  | DB（公設公営、一部運転委託） | 8 | 274 | 300 | 2012 | 直営 | [6 empty] | 無し |  | 37-1-207-06-002
香川県 | 37341 | 3710079 | 三木町 | 三木町クリーンセンター | 241 | ストックヤード | ○ | ○ | ○ | [6 empty] | 3 | 48 | 144 | 1999 | 直営 | [6 empty] | 無し |  | 37-1-341-06-001
香川県 | 37404 | 3710081 | 多度津町 | 多度津町リサイクルプラザ | 745 | ストックヤード | ○ | ○ | ○ | ○ |  | ○ | ○ |  | DB（公設公営、一部運転委託） | 17 | 291.82 | 19452 | 2002 | 直営 | [6 empty] | 無し |  | 37-1-404-06-001
香川県 | 37406 | 3710083 | まんのう町 | リサイクルステーションまんのう | 466 | ストックヤード | ○ | ○ | ○ | ○ | ○ | ○ | ○ | ○ | その他公設公営 | 18 | 940 | 2371 | 1999 | 直営 | [6 empty] | 無し |  | 37-1-406-06-001
香川県 | 37866 | 3710084 | 小豆地区広域行政事務組合 | 小豆地区広域行政事務組合小豆島リサイクルセンタ- | 64 | 容器包装リサイクル推進施設 | ○ |  | ○ | ○ | ○ |  |  |  | DB（公設公営、直営） | 10 | 287 | 23 | 2001 | 直営 | [6 empty] | 無し |  | 37-2-005-06-001

## 最終
最終処分場
都道府県名 | 地方公共団体コード | 施設コード | 地方公共団体名 | 施設名称 | 調査対象年度の埋立容量（覆土を含む） | 調査対象年度の埋立量（覆土を含まない） | 残余容量 | 処理対象廃棄物 | 処理対象廃棄物 | 処理対象廃棄物 | 処理対象廃棄物 | 処理対象廃棄物 | 処理対象廃棄物 | 処理対象廃棄物 | 処理対象廃棄物 | 処理対象廃棄物 | 処理対象廃棄物 | 埋立場所 | ごみ処理事業実施方式 | 埋立開始年度 | 埋立地面積 | 施設全体容量 | 埋立終了年度 | 遮水の方式 | 遮水の方式 | 遮水の方式 | 遮水の方式 | 遮水の方式 | 遮水の方式 | 遮水の方式 | 浸出水の処理 | 浸出水の処理 | 浸出水の処理 | 浸出水の処理 | 浸出水の処理 | 浸出水の処理 | 浸出水の処理 | 浸出水の処理 | 浸出水の処理 | 浸出水の処理 | 浸出水の処理 | 浸出水の処理 | 運転管理体制 | 処分場の現状 | 施設の改廃 | 施設の改廃 | 施設の改廃 | 施設の改廃 | 施設の改廃 | 施設の改廃 | 産業廃棄物の搬入の有無 | 一般廃棄物の割合 | 最終処分場の構造 | 準好気性埋立構造の管理状況 | 準好気性埋立構造の管理状況 | 準好気性埋立構造の管理状況 | 準好気性埋立構造の管理状況 | 準好気性埋立構造の管理状況 | 水質管理状況 | 水質管理状況 | 水質管理状況 | 水質管理状況 | 水質管理状況 | 水質管理状況 | メタン回収の有無 | メタン回収をしている場合 | メタン回収をしている場合 | メタン回収をしている場合 | メタン回収をしている場合 | メタン回収をしている場合
[8 empty] | 焼却残渣（主灰） | 溶融飛灰 | 可燃ごみ | 資源ごみ | 不燃ごみ | その他 | 焼却残渣（飛灰） | 溶融スラグ | 破砕ごみ・処理残渣 | 粗大ごみ | [6 empty] | 原地盤利用 | 底部遮水工 | 鉛直遮水工 | 覆蓋（屋根） | 表面遮水工（キャッピング） | その他遮水 | 遮水なし | 凝集沈殿 | 生物処理（脱窒なし） | 生物処理（脱窒あり） | 砂ろ過 | 消毒 | 他施設での処理 | 活性炭処理 | 膜処理 | キレート処理 | 促進酸化処理 | 下水道放流 | 処理なし |  |  | 新設（建設中） | 新設（新規稼働） | 能力変更 | 休止 | 廃止 | 移管 |  |  |  | 水位管理 | 覆土施工 | 覆土施工 | 覆土施工 | ガス抜き管の計画的施工状況 | 処理前BOD濃度 | 処理後BOD濃度 | 処理前COD濃度 | 処理後COD濃度 | 処理前TN濃度 | 処理後TN濃度 |  | メタンガス回収量 | メタンガス濃度 | メタンガス発熱量 | メタンガスの利用 | 発電量
[55 empty] | 即日覆土 | 中間覆土 | 最終覆土のみ
[5 empty] | m3/年度 | t/年度 | m3 | [13 empty] | m2 | m3 | [29 empty] | ％ | [6 empty] | ppm | ppm | ppm | ppm | ppm | ppm |  | m3／年 | ％ | kJ/m3N |  | kWh/年
香川県 | 37201 | 3730009 | 高松市 | 高松市一般廃棄物陶最終処分場第2処分地 | 0 | 0 | 0 | [7 empty] | ○ | ○ |  | 山間 | DB（公設公営、直営） | 1998 | 29000 | 322950 | 2013 |  | ○ | [7 empty] | ○ | [7 empty] | ○ |  | 直営 | 埋立終了 | [6 empty] | 無し |  | 準好気性埋立構造 | 末端集水管は開放 | ○ |  |  | 埋立状況により計画的に延長 | 9 | 3 | 57 | 47 | 105 | 10 | 回収していない | [5 empty] | 37-1-201-07-001
香川県 | 37201 | 3730015 | 高松市 | 高松市南部クリーンセンター埋立処分地 | 5500 | 6070 | 59620 | ○ | [5 empty] | ○ |  |  |  | 山間 | その他公設民営 | 1979 | 43800 | 472200 | 2033 | ○ | ○ | [7 empty] | ○ | ○ |  |  | ○ |  |  |  | ○ |  | 委託 | 埋立中 | [6 empty] | 無し |  | 準好気性埋立構造 | 末端集水管は開放 | ○ |  |  | 埋立状況により計画的に延長 | 1.8 | 1.7 | 9.7 | 6.6 | 12.4 | 22.4 | 回収していない | [5 empty] | 37-1-201-07-002
香川県 | 37201 | 3730007 | 高松市 | 高松市一般廃棄物陶最終処分場第1処分地 | 0 | 0 | 0 |  |  |  |  | ○ |  | ○ |  |  |  | 山間 | DB（公設公営、直営） | 1988 | 37870 | 335000 | 1998 |  |  | ○ |  |  |  |  | ○ | [9 empty] | ○ |  | 直営 | 埋立終了 | [6 empty] | 無し |  | 準好気性埋立構造 | 末端集水管は開放 | ○ |  |  | 埋立状況により計画的に延長 | 11 | 3 | 45 | 47 | 49 | 10 | 回収していない | [5 empty] | 37-1-201-07-006
香川県 | 37201 | 3730006 | 高松市 | 高松市一般廃棄物千疋処分地 | 0 | 0 | 0 | ○ |  | ○ |  | ○ |  |  |  |  | ○ | 山間 | DB（公設公営、直営） | 1976 | 61528 | 360000 | 1988 | [6 empty] | ○ | ○ |  | ○ | ○ |  |  | ○ |  |  | ○ |  |  | 一部委託 | 埋立終了 | [6 empty] | 無し |  | その他埋立構造 | [5 empty] | 31 | 3 | 47 | 3 | 79 | 16 | 回収していない | [5 empty] | 37-1-201-07-007
香川県 | 37201 | 3730011 | 高松市 | 高松市一般廃棄物陶最終処分場第3処分地 | 6470 | 6486 | 114040 | [7 empty] | ○ | ○ |  | 山間 | DB（公設公営、直営） | 2014 | 36000 | 335000 | 2029 |  |  | ○ |  |  |  |  | ○ | [11 empty] | 一部委託 | 埋立中 | [6 empty] | 無し |  | 準好気性埋立構造 | 末端集水管は開放 | ○ |  |  | 埋立状況により計画的に延長 | 2 | 1 | 8 | 6 | 3 | 2 | 回収していない | [5 empty] | 37-1-201-07-008
香川県 | 37202 | 3730021 | 丸亀市 | 丸亀市土器塩田埋立地 | 0 | 0 | 0 |  |  |  |  | ○ | ○ |  |  |  |  | 平地 | DB（公設公営、運転委託） | 1975 | 49397 | 191909 | 1993 | [6 empty] | ○ | [11 empty] | ○ | 委託 | 埋立終了 |  |  |  | ○ |  |  | 無し |  | その他埋立構造 | [5 empty] | 16 |  | 24 |  | 38 |  | 回収していない | [5 empty] | 37-1-202-07-001
香川県 | 37202 | 3730022 | 丸亀市 | 飯山不燃物埋立地 | 0 | 0 | 0 | [8 empty] | ○ |  | 山間 | DB（公設公営、直営） | 1986 | 10990 | 76000 | 2000 | [5 empty] | ○ |  |  |  |  | ○ | [8 empty] | 直営 | 埋立終了 |  |  |  | ○ |  |  | 無し |  | その他埋立構造 | [6 empty] | 2 |  | 5 |  | 4 | 回収していない | [5 empty] | 37-1-202-07-002
香川県 | 37203 | 3730025 | 坂出市 | 坂出環境センター | 3621 | 3621 | 42129 | ○ | [5 empty] | ○ |  | ○ |  | 山間 | DB（公設公営、一部運転委託） | 1991 | 33800 | 383500 | 2036 |  |  |  |  | ○ |  |  |  |  | ○ | ○ | ○ |  | ○ | [5 empty] | 一部委託 | 埋立中 | [6 empty] | 無し |  | 準好気性埋立構造 | 末端集水管は水没 |  | ○ |  | 埋立状況により計画的に延長 |  | 3 |  | 26 |  | 42 | 回収していない | [5 empty] | 37-1-203-07-001
香川県 | 37205 | 3730032 | 観音寺市 | 大野原町一般廃棄物最終処分場 | 4 | 3 | 5441 |  |  |  |  | ○ |  |  |  |  | ○ | 山間 | DB（公設公営、一部運転委託） | 1999 | 5600 | 30000 | 2014 |  | ○ | [5 empty] | ○ | [5 empty] | ○ | [5 empty] | 一部委託 | 埋立中 | [6 empty] | 無し |  | 準好気性埋立構造 | 末端集水管は水没 |  | ○ |  | 埋立状況により計画的に延長 |  | 1 |  | 9 |  | 14 | 回収していない | [5 empty] | 37-1-205-07-002
香川県 | 37322 | 3730048 | 土庄町 | 土庄町一般廃棄物最終処分場 | 0 | 0 | 0 | ○ |  |  |  | ○ |  | ○ |  |  | ○ | 山間 | DB（公設公営、直営） | 1996 | 11000 | 86400 | 2020 |  |  | ○ |  |  |  |  | ○ |  | ○ | ○ | ○ |  | ○ | [5 empty] | 直営 | 埋立中 | [6 empty] | 無し |  | 準好気性埋立構造 | 末端集水管は開放 | ○ |  |  | 一部延長を行っている |  | 1 |  | 8 |  | 17 | 回収していない | [5 empty] | 37-1-322-07-001
香川県 | 37322 | 3730050 | 土庄町 | 豊島一般廃棄物最終処分場 | 63 | 45 | 250 |  |  |  |  | ○ |  |  |  |  | ○ | 山間 | DB（公設公営、直営） | 1994 | 12100 | 34900 | 2041 |  |  | ○ |  |  |  |  | ○ |  | ○ | ○ | ○ |  | ○ | [5 empty] | 直営 | 埋立中 | [6 empty] | 無し |  | 準好気性埋立構造 | 末端集水管は開放 | ○ |  |  | 一部延長を行っている |  | 1 |  | 6 |  | 3 | 回収していない | [5 empty] | 37-1-322-07-002
香川県 | 37324 | 3730055 | 小豆島町 | 徳本地区埋立処分地 | 2198 | 2028 | 4916 | ○ |  |  |  | ○ |  |  |  |  | ○ | 山間 | DB（公設公営、一部運転委託） | 1995 | 13200 | 81000 | 2025 |  |  | ○ |  |  |  |  | ○ | ○ |  |  | ○ | [7 empty] | 一部委託 | 埋立中 | [6 empty] | 無し |  | 嫌気性埋立構造 | [5 empty] | 8.1 | 1.1 | 10.8 | 7.2 |  | 35.9 | 回収していない | [5 empty] | 37-1-324-07-001
香川県 | 37324 | 3730053 | 小豆島町 | 吉野廃棄物埋立処分地 | 0 | 0 | 13972 | ○ |  |  |  | ○ |  |  |  |  | ○ | 山間 | DB（公設公営、一部運転委託） | 1988 | 11000 | 50715 | 2025 |  |  | ○ | [6 empty] | ○ |  | ○ | [7 empty] | 一部委託 | 埋立中 |  |  |  | ○ |  |  | 無し |  | 嫌気性埋立構造 | [5 empty] | 1 | 1.2 | 2.6 | 2.3 |  | 1 | 回収していない | [5 empty] | 37-1-324-07-002
香川県 | 37324 | 3730072 | 小豆島町 | 小豆島町一般廃棄物最終処分場 | 552 | 208 | 77448 | ○ | [9 empty] | 山間 | DB（公設公営、直営） | 2022 | 10005 | 78000 | 2041 |  | ○ | [6 empty] | ○ |  | ○ |  |  | ○ | [5 empty] | 一部委託 | 埋立中 |  | ○ |  |  |  |  | 無し |  | 準好気性埋立構造 | 末端集水管は開放 |  | ○ |  | 埋立状況により計画的に延長 | 1.1 | 1 | 2.3 | 0.6 |  | 1.6 | 回収していない
香川県 | 37341 | 3730061 | 三木町 | 三木町一般廃棄物最終処分場 | 0 | 0 | 15190 | ○ | ○ |  |  | ○ |  | ○ |  |  | ○ | 山間 |  | 1990 | 5800 | 46500 | 2007 |  | ○ | [6 empty] | ○ |  | ○ | ○ |  | ○ | [5 empty] | 委託 | 埋立終了 | [6 empty] | 無し |  | 嫌気性埋立構造 | [5 empty] | 3 | 1 | 11 | 6 | 21 | 13 | 回収していない | [5 empty] | 37-1-341-07-001
香川県 | 37364 | 3730062 | 直島町 | 直島町納言様埋立地 | 23 | 19 | 17107 |  |  |  |  | ○ | [5 empty] | 平地 |  | 1978 | 60873 | 128064 | 1998 | [6 empty] | ○ | [11 empty] | ○ | 委託 | 埋立中 | [6 empty] | 無し |  | その他埋立構造 | [5 empty] | 7.1 | 7.1 | 17.8 | 17.8 | 1.9 | 1.9 | 回収していない | [5 empty] | 37-1-364-07-001
香川県 | 37387 | 3730063 | 綾川町 | 綾川町一般廃棄物最終処分場 | 2078 | 2084 | 43607 | ○ | [9 empty] | 山間 | DB（公設公営、直営） | 2004 | 12000 | 81600 | 2038 | [5 empty] | ○ |  | ○ | ○ |  | ○ |  | ○ | ○ | [5 empty] | 一部委託 | 埋立中 | [6 empty] | 無し |  | 準好気性埋立構造 | 末端集水管は開放 | ○ |  |  | 埋立状況により計画的に延長 |  | 3.5 |  | 9.5 |  | 16 | 回収していない | [5 empty] | 37-1-387-07-001
香川県 | 37864 | 3730068 | 三観広域行政組合 | 三観広域行政組合埋立処分地施設 | 0 | 0 | 0 | ○ |  |  |  |  | ○ | ○ |  | ○ |  | 山間 | DB（公設公営、一部運転委託） | 1986 | 18500 | 156900 | 2012 |  |  | ○ |  | ○ |  |  | ○ |  | ○ | ○ |  |  | ○ | [5 empty] | 一部委託 | 埋立終了 | [6 empty] | 無し |  | 準好気性埋立構造 | 末端集水管は水没 |  | ○ |  | 埋立状況により計画的に延長 | 15 | 5 | 25 | 10 | 8 | 6 | 回収していない | [5 empty] | 37-2-004-07-001
香川県 | 37867 | 3730071 | 中讃広域行政事務組合 | エコランド林ヶ谷 | 3794 | 3162 | 69254 | ○ |  |  |  | ○ |  | ○ |  | ○ |  | 山間 | DB+M（公設公営、維持管理のみ委託） | 1998 | 29200 | 365000 | 2027 |  | ○ |  |  |  | ○ |  | ○ | [9 empty] | ○ |  | 一部委託 | 埋立中 | [6 empty] | 無し |  | 準好気性埋立構造 | 末端集水管は開放 | ○ | ○ |  | 埋立状況により計画的に延長 | 42 | 12 | 36 | 29 | 37 | 36 | 回収していない | [5 empty] | 37-2-007-07-001

## し尿
し尿処理施設・汚泥再生処理センター
都道府県名 | 地方公共団体コード | 施設コード | 地方公共団体名 | 施設名称 | 年間処理量 | 年間処理量 | 年間処理量 | 年間処理量 | 資源化物量 | 資源化物量 | 資源化物量 | 資源化物量 | 資源化物量 | 資源化物量 | 資源化物量 | 脱水汚泥の直接埋立 | 脱水汚泥の直接埋立 | 脱水汚泥の焼却 | 脱水汚泥の焼却 | 脱水汚泥の焼却 | 脱水汚泥の焼却 | 処理方式 | 処理方式 | 処理方式 | 処理方式 | 処理方式 | 処理方式 | 処理方式 | 処理方式 | 処理方式 | 処理方式 | 処理方式 | 処理方式 | 処理方式 | 処理方式 | 処理方式 | 処理方式 | 処理方式 | 処理方式 | 処理方式 | 処理方式 | メタン発酵の場合 | メタン発酵の場合 | メタン発酵の場合 | メタン発酵の場合 | メタン発酵の場合 | メタン発酵の場合 | メタン発酵の場合 | ごみ処理事業実施方式 | 処理能力 | 処理能力（有機性廃棄物） | 資源化能力 | 計画メタンガス（バイオガス）量 | 使用開始年度 | 運転管理体制 | 施設の改廃 | 施設の改廃 | 施設の改廃 | 施設の改廃 | 施設の改廃 | 施設の改廃
[5 empty] | し尿 | 浄化槽汚泥 | 有機性廃棄物 | その他 | メタン発酵 | 堆肥化 | リン回収 | 助燃剤製造 | 炭化 | その他 | 資源化物量の区分 | 直接埋立の有無 | 埋立量 | 焼却の有無 | 焼却の有無 | 焼却の有無 | 焼却量 | 汚水処理 | 汚水処理 | 汚水処理 | 汚水処理 | 汚水処理 | 汚水処理 | 汚水処理 | 汚水処理 | 汚水処理 | 汚水処理 | 汚水処理 | 汚水処理 | 汚水処理 | 汚水処理 | 汚水処理 | 汚泥処理 | 汚泥処理 | 汚泥処理 | 汚泥処理 | 汚泥処理 | メタンガス発熱量 | メタンガス利用方法 | メタンガス利用方法 | メタンガス利用方法 | メタンガス利用方法 | メタンガス利用方法 | メタンガス利用方法 | [7 empty] | 新設（建設中） | 新設（新規稼働） | 能力変更 | 休止 | 廃止 | 移管
[18 empty] | 施設内焼却 | 施設外焼却 | 焼却無し |  | 嫌気 | 好気 | 好希釈 | 好一段 | 好二段 | 標脱 | 湿式酸化 | 高負荷 | 膜分離 | 焼却 | 下水投入 | 浄化槽専用 | 一次処理 | その他 | その他（具体的） | 脱水 | 乾燥 | 焼却 | その他 | その他（具体的） |  | 所内利用（発電利用） | 所内利用（熱利用） | 所内利用（その他） | 外部搬出利用（発電利用） | 外部搬出利用（熱利用） | 外部搬出利用（その他）
[5 empty] | kl/年度 | kl/年度 | t/年度 | kl/年度 | t/年 | t/年 | t/年 | t/年 | t/年 | t/年 |  |  | t/年度 |  |  |  | t/年度 | [20 empty] | kJ/m3N | [7 empty] | kL/日 | t/日 | t/日 | m3/日
香川県 | 37201 | 3720046 | 高松市 | 高松市衛生センター | 11460 | 49959 | 0 | 0 | [7 empty] | 直接埋立無し |  |  |  | ○ | [11 empty] | ○ |  |  |  |  | ○ | [12 empty] | 378 | 0 | 0 | 0 | 2017 | 直営 | [6 empty] | 37-1-201-08-002
香川県 | 37205 | 3720002 | 観音寺市 | 観音寺市衛生センター | 4566 | 10849 | [9 empty] | 直接埋立無し |  |  |  | ○ | [8 empty] | ○ | ○ | [6 empty] | ○ | [11 empty] | DB（公設公営、直営） | 48 | 0 | 0 | 0 | 2000 | 一部委託 | [6 empty] | 37-1-205-08-001
香川県 | 37205 | 3720003 | 観音寺市 | 観音寺市伊吹クリーンセンター | 95 | 29 |  |  |  | 1 |  |  |  |  | 資源化物の生産量 | 直接埋立無し |  |  |  | ○ | [9 empty] | ○ | [6 empty] | ○ | [11 empty] | DB（公設公営、運転委託） | 1.7 | 0 | 0.09 | 0 | 2003 | 委託 | [6 empty] | 37-1-205-08-002
香川県 | 37322 | 3720007 | 土庄町 | 御影浄苑 | 4424 | 5511 | [9 empty] | 直接埋立無し |  | ○ |  |  | 29 | [7 empty] | ○ | [7 empty] | ○ | ○ | ○ | [9 empty] | DB（公設公営、直営） | 50 | 0 | 0 | 0 | 1991 | 直営 | [6 empty] | 37-1-322-08-001
香川県 | 37324 | 3720005 | 小豆島町 | みさき園 | 2663 | 3415 | 0 | 0 | [7 empty] | 直接埋立有り | 232 |  |  | ○ | [5 empty] | ○ |  |  | ○ | ○ | [6 empty] | ○ | [11 empty] | DB（公設公営、運転委託） | 29.5 | 0 | 0 | 0 | 1977 | 委託 | [6 empty] | 37-1-324-08-001
香川県 | 37364 | 3720006 | 直島町 | 直島町浄化センター内し尿受入棟 | 85 | 445 | [9 empty] | 直接埋立無し |  |  |  | ○ | [11 empty] | ○ | [7 empty] | ○ | [9 empty] | 1.62 | 0 | 0 | 0 | 2009 | 委託 | [6 empty] | 37-1-364-08-001
香川県 | 37858 | 3720009 | 大川広域行政組合 | 大川広域志度クリーンセンター | 2162.49 | 10406.08 | [9 empty] | 直接埋立無し |  | ○ |  |  | 23 | [7 empty] | ○ | ○ | [6 empty] | ○ | ○ | ○ | [9 empty] | DB（公設公営、運転委託） | 80 | 0 | 0 | 0 | 2000 | 委託 | [6 empty] | 37-2-006-08-001
香川県 | 37867 | 3720010 | 中讃広域行政事務組合 | 瀬戸グリーンセンター | 12837 | 38722 |  |  |  | 631 |  |  |  |  | 資源化物の生産量 | 直接埋立無し |  |  |  | ○ | [6 empty] | ○ | [9 empty] | ○ | [11 empty] | DB（公設公営、直営） | 174 | 0 | 3.2 | 0 | 1993 | 直営 | [6 empty] | 37-2-007-08-001
香川県 | 37869 | 3720011 | 坂出、宇多津広域行政事務組合 | 坂出、宇多津広域行政事務組合汚泥再生処理センター番の州浄園 | 5154 | 10930 |  |  |  | 27 |  |  |  |  | 資源化物の生産量 | 直接埋立無し |  | ○ |  |  | 45 | [7 empty] | ○ | [9 empty] | ○ | [9 empty] | DB（公設公営、運転委託） | 85 | 0 | 0.2 | 0 | 2001 | 委託 | [6 empty] | 37-2-002-08-001

## コミプラ
コミュニティプラント
都道府県名 | 地方公共団体コード | 施設コード | 地方公共団体名 | 施設名称 | 汚水処理量 | 処理方法 | 処理方法 | 処理方法 | 処理方法 | 処理方法 | 処理方法 | 処理方法 | 処理方法 | ごみ処理事業実施方式 | 計画最大汚水量 | 使用開始年度 | 運転管理体制 | 施設の改廃 | 施設の改廃 | 施設の改廃 | 施設の改廃 | 施設の改廃 | 施設の改廃
[6 empty] | 接触ばっ気 | 回転板接触 | 回分式活性汚泥 | 長時間ばっ気 | 標準活性汚泥 | 生物学的脱窒素 | 膜分離 | その他 |  |  |  |  | 新設（建設中） | 新設（新規稼働） | 能力変更 | 休止 | 廃止 | 移管
[5 empty] | m3/年度 | [9 empty] | m3/日
香川県 | 37201 | 3720038 | 高松市 | 高松市国分寺地域し尿処理施設 | 9086 |  |  |  | ○ |  |  |  |  | DBO（公設民営） | 65 | 1986 | 委託 | [6 empty] | 37-1-201-09-001
香川県 | 37204 | 3720041 | 善通寺市 | 善通寺市東原地区排水処理施設 | 8988 | ○ | [7 empty] | DB+O（公設民営、長期包括運営委託） | 100 | 1992 | 委託 | [6 empty] | 37-1-204-09-001

## リユース・リペア施設
リユース・リペア施設
都道府県名 | 地方公共団体コード | 施設コード | 地方公共団体名 | 施設名称 | 年間処理量 | 設置場所 | ごみ処理事業実施方式 | 面積 | 使用開始年度 | リユース・リペアの対象品目 | リユース・リペアの対象品目 | リユース・リペアの対象品目 | リユース・リペアの対象品目 | リユース・リペアの対象品目 | リユース・リペアの対象品目 | リユース・リペアの対象品目 | リユース・リペアの対象品目 | リユース・リペアの対象品目 | リユース・リペアの対象品目 | リユース・リペアの対象品目 | リユース・リペアの対象品目 | リユース・リペアの対象品目 | リユース・リペアの対象品目 | リユース・リペアの対象品目 | リユース・リペアの対象品目 | リユース・リペアの対象品目 | リユース・リペアの対象品目 | リユース・リペアの対象品目 | リユース・リペアの対象品目 | リユース・リペアの対象品目 | リユース・リペアの対象品目 | リユース・リペアの対象品目 | リユース・リペアの対象品目 | リユース・リペアの対象品目 | リユース・リペアの対象品目 | リユース・リペアの対象品目 | リユース・リペアの対象品目 | リユース・リペアの対象品目 | リユース・リペアの内容 | リユース・リペアの内容 | リユース・リペアの内容 | リユース・リペアの内容 | 運転管理体制 | 施設の改廃 | 施設の改廃 | 施設の改廃 | 施設の改廃 | 施設の改廃 | 施設の改廃
[10 empty] | 合計 | 合計 | 家具 | 家具 | 家具 | 自転車 | 自転車 | 自転車 | 衣類 | 衣類 | 衣類 | 書籍 | 書籍 | 書籍 | 家電 | 家電 | 家電 | 傘 | 傘 | 傘 | 食器 | 食器 | 食器 | おもちゃ | おもちゃ | おもちゃ | その他 | その他 | その他 | 修理 | 展示 | 販売 | 譲渡 |  | 新設（建設中） | 新設（新規稼働） | 能力変更 | 休止 | 廃止 | 移管
[10 empty] | 重量 | 個数 | 対象 | 重量 | 個数 | 対象 | 重量 | 個数 | 対象 | 重量 | 個数 | 対象 | 重量 | 個数 | 対象 | 重量 | 個数 | 対象 | 重量 | 個数 | 対象 | 重量 | 個数 | 対象 | 重量 | 個数 | 対象 | 重量 | 個数
[5 empty] | t/年度 |  |  | m2 | no_unit | t/年度 | 個・台等 |  | t/年度 | 個・台等 |  | t/年度 | 個・台等 |  | t/年度 | 個・台等 |  | t/年度 | 個・台等 |  | t/年度 | 個・台等 |  | t/年度 | 個・台等 |  | t/年度 | 個・台等 |  | t/年度 | 個・台等 |  | t/年度 | 個・台等