## 焼却
焼却施設（溶融施設含む）
都道府県名 | 地方公共団体コード | 施設コード | 地方公共団体名 | 施設名称 | 年間処理量 | 資源化量 | 資源化量 | 資源化量 | 処理対象廃棄物 | 処理対象廃棄物 | 処理対象廃棄物 | 処理対象廃棄物 | 処理対象廃棄物 | 処理対象廃棄物 | 処理対象廃棄物 | 処理対象廃棄物 | 処理対象廃棄物 | 処理対象廃棄物 | 施設の種類 | 施設の種類 | 処理方式 | 炉型式 | ごみ処理事業実施方式 | 施設全体の処理能力 | 炉数 | 使用開始年度 | 余熱利用の状況 | 余熱利用の状況 | 余熱利用の状況 | 余熱利用の状況 | 余熱利用の状況 | 余熱利用の状況 | 余熱利用の状況 | 余熱利用の状況 | 余熱利用量（仕様値・公称値） | 余熱利用量（仕様値・公称値） | 余熱利用量（実績値） | 余熱利用量（実績値） | 発電能力 | 発電能力 | 発電能力 | 発電能力 | 余剰電力利用（売電） | 余剰電力利用（売電） | 余剰電力利用（売電） | 余剰電力利用（売電） | 余剰電力利用（売電） | 余剰電力利用（売電） | 契約電力会社名 | 契約電力会社名 | 売電において活用している制度 | 売電において活用している制度 | 売電において活用している制度 | 売電において活用している制度 | 売電の配分割合の方法 | 売電の配分割合の方法 | 売電の配分割合の方法 | 売電の配分割合の方法 | 売電の配分割合の方法 | 売電の配分割合の方法 | 売電の配分割合の方法 | 売電の配分割合の方法 | 灰処理設備の有無 | 灰処理設備の有無 | 灰処理設備の有無 | 灰処理設備の有無 | 灰処理設備の有無 | 灰処理設備の有無 | 灰処理設備の有無 | 灰処理設備の有無 | 灰処理設備の有無 | 灰処理設備の有無 | 運転管理体制 | 施設の改廃 | 施設の改廃 | 施設の改廃 | 施設の改廃 | 施設の改廃 | 施設の改廃 | 産業廃棄物の搬入の有無 | 一般廃棄物の割合 | ごみ組成分析結果（乾ベース） | ごみ組成分析結果（乾ベース） | ごみ組成分析結果（乾ベース） | ごみ組成分析結果（乾ベース） | ごみ組成分析結果（乾ベース） | ごみ組成分析結果（乾ベース） | ごみ組成分析結果（乾ベース） | 単位容積重量 | 三成分 | 三成分 | 三成分 | 三成分 | 低位発熱量 | 低位発熱量 | リユース・リペアの対象品目 | リユース・リペアの対象品目 | リユース・リペアの対象品目 | リユース・リペアの対象品目 | リユース・リペアの対象品目 | リユース・リペアの対象品目 | リユース・リペアの対象品目 | リユース・リペアの対象品目 | リユース・リペアの対象品目 | リユース・リペアの対象品目 | リユース・リペアの対象品目 | リユース・リペアの対象品目 | リユース・リペアの対象品目 | リユース・リペアの対象品目 | リユース・リペアの対象品目 | リユース・リペアの対象品目 | リユース・リペアの対象品目 | リユース・リペアの対象品目 | リユース・リペアの対象品目 | リユース・リペアの対象品目 | リユース・リペアの対象品目 | リユース・リペアの対象品目 | リユース・リペアの対象品目 | リユース・リペアの対象品目 | リユース・リペアの対象品目 | リユース・リペアの対象品目 | リユース・リペアの対象品目 | リユース・リペアの対象品目 | リユース・リペアの対象品目 | リユース・リペア機能・内容 | リユース・リペア機能・内容 | リユース・リペア機能・内容 | リユース・リペア機能・内容 | リユース・リペア機能・内容
[6 empty] | 資源化物回収 | 発生ガス回収 | 生産量・搬出量の別 | 可燃ごみ | 混合（未分別）ごみ | 粗大ごみ | 固形化燃料 | その他 | 不燃ごみ | 資源ごみ | ごみ処理残渣 | し尿処理残渣 | その他（具体的） |  | その他（具体的） | [6 empty] | 場内温水 | 場内蒸気 | 発電（場内利用） | 場外温水 | 場外蒸気 | 発電（場外利用） | その他 | 無し | 余熱利用量 | うち外部熱供給量 | 余熱利用量 | うち外部熱供給量 | 発電能力 | 発電効率（仕様値・公称値） | 総発電量（実績値） | うち外部供給量（実績値） | 売電量 | 売電収入 | 売電価格(単価) | 売電価格(単価) | 売電価格(単価) | 売電価格(単価) | （受電） | （売電） | ＦＩＴ | ＲＰＳ | その他 | その他 | 経費に充当 | 経費に充当 | 経費に充当 | 基金に積立 | 基金に積立 | 基金に積立 | その他 | その他 | （焼却灰） | （焼却灰） | （焼却灰） | （焼却灰） | （焼却灰） | （飛灰） | （飛灰） | （飛灰） | （飛灰） | （飛灰） |  | 新設（建設中） | 新設（新規稼働） | 能力変更 | 休止 | 廃止 | 移管 |  |  | 合計 | 紙・布類 | ﾋﾞﾆｰﾙ、合成樹脂、ｺﾞﾑ、皮革類 | 木、竹、わら類 | ちゅう芥類 | 不燃物類 | その他 |  | 合計 | 水分 | 可燃分 | 灰分 | (計算値) | (実測値) | 合計 | 合計 | 家具 | 家具 | 家具 | 自転車 | 自転車 | 自転車 | 衣類 | 衣類 | 衣類 | 書籍 | 書籍 | 書籍 | 家電 | 家電 | 家電 | 傘 | 傘 | 傘 | 食器 | 食器 | 食器 | おもちゃ | おもちゃ | おもちゃ | その他 | その他 | その他 | 修理 | 展示 | 販売 | 譲渡 | 機能なし
[45 empty] | 固定価格 | 重負荷 | 昼間 | 夜間 | [5 empty] | 具体的な制度名 |  | 充当後の分担金の計算方法 | 充当後の分担金の計算方法 |  | 活用内容 | 活用内容 |  | 具体的な方法 | セメント固化 | 薬剤処理 | 溶融処理 | その他 | 無し | セメント固化 | 薬剤処理 | 溶融処理 | その他 | 無し | [23 empty] | 重量 | 個数 | 対象 | 重量 | 個数 | 対象 | 重量 | 個数 | 対象 | 重量 | 個数 | 対象 | 重量 | 個数 | 対象 | 重量 | 個数 | 対象 | 重量 | 個数 | 対象 | 重量 | 個数 | 対象 | 重量 | 個数 | 対象 | 重量 | 個数
[57 empty] | その他の計算方法 |  |  | その他の活用内容
[5 empty] | t/年度 | t/年度 | m3/年度 | [16 empty] | t/日 | [10 empty] | MJ | MJ | MJ | MJ | kW | ％ | MWh | MWh | MWh/年 | 円/年 | 円/kWh | 円/kWh | 円/kWh | 円/kWh | [32 empty] | ％ | ％ | ％ | ％ | ％ | ％ | ％ | ％ | kg/m3 | ％ | ％ | ％ | ％ | kJ/kg | kJ/kg | t/年度 | 個・台等 |  | t/年度 | 個・台等 |  | t/年度 | 個・台等 |  | t/年度 | 個・台等 |  | t/年度 | 個・台等 |  | t/年度 | 個・台等 |  | t/年度 | 個・台等 |  | t/年度 | 個・台等 |  | t/年度 | 個・台等 |  | t/年度 | 個・台等
愛媛県 | 38201 | 3810203 | 松山市 | 松山市南クリーンセンター | 41720 | 0 | 0 |  | ○ | [6 empty] | ○ |  |  | 焼却 |  | ストーカ式（可動） | 全連続運転 | DB（公設公営、運転委託） | 300 | 3 | 1994 | ○ | ○ | ○ |  | ○ |  |  |  | 223821965 | 140939366 | 119752614 | 11526451 | 1950 | 8.61 | 9540 | 0 | 2791 | 24563963 |  | 8.8 | 8.8 | 8.8 | 四国電力株式会社 | 四国電力株式会社 |  | ○ | [12 empty] | ○ |  |  |  | ○ |  |  |  | 委託 | [6 empty] | 無し |  | 100 | 41.9 | 17.2 | 23.8 | 6.6 | 2.5 | 8 | 205 | 100 | 44.4 | 47.8 | 7.8 | 7872 | 9557 | [33 empty] | ○ | 38-1-201-01-001
愛媛県 | 38201 | 3810004 | 松山市 | 松山市北条クリーンセンター | 0 | 0 | 0 |  | ○ | [6 empty] | ○ |  |  | 焼却 |  | ストーカ式（可動） | バッチ運転 | その他公設公営 | 40 | 2 | 1987 | [7 empty] | ○ | [32 empty] | ○ |  | ○ |  |  |  | 直営 |  |  |  | ○ |  |  | 無し |  | 0 | 0 | 0 | 0 | 0 | 0 | 0 | 0 | 0 | 0 | 0 | 0 | 0 | 0 | [33 empty] | ○ | 38-1-201-01-002
愛媛県 | 38201 | 3810002 | 松山市 | 松山市中島クリーンセンター | 0 | 0 | 0 |  | ○ | [6 empty] | ○ |  |  | 焼却 |  | ストーカ式（可動） | バッチ運転 | その他公設公営 | 5 | 1 | 2003 | [7 empty] | ○ | [32 empty] | ○ |  | ○ |  |  |  | 直営 |  |  |  | ○ |  |  | 無し |  | 0 | 0 | 0 | 0 | 0 | 0 | 0 | 0 | 0 | 0 | 0 | 0 | 0 | 0 | [33 empty] | ○ | 38-1-201-01-003
愛媛県 | 38201 | 3810001 | 松山市 | 松山市西クリーンセンター | 89809 | 4886 | 0 | 資源化物搬出量 | ○ | [6 empty] | ○ | ○ |  | 焼却 |  | ストーカ式（可動） | 全連続運転 | DBO（公設民営） | 420 | 3 | 2013 | ○ | ○ | ○ |  |  | ○ |  |  | 6189120 | 0 | 460704 | 0 | 6600 | 18.7 | 40246 | 0 | 22177 | 286081107 | 12.9 |  |  |  | 日立造船株式会社 | 日立造船株式会社 | ○ | [13 empty] | ○ |  |  |  | ○ |  |  |  | 委託 | [6 empty] | 無し |  | 100 | 43.6 | 19.2 | 11.8 | 12.3 | 1.1 | 12 | 223.9 | 100 | 52.7 | 41.7 | 5.6 | 6523 | 7252 | [33 empty] | ○ | 38-1-201-01-004
愛媛県 | 38202 | 3810196 | 今治市 | 今治市クリーンセンター 可燃ごみ処理施設 | 47061 | 0 |  |  | ○ |  | ○ |  |  |  |  | ○ |  |  | 焼却 |  | ストーカ式（可動） | 全連続運転 | DBO（公設民営） | 174 | 2 | 2018 |  |  | ○ |  |  | ○ | [6 empty] | 3800 | 15.5 | 22923 | 196 | 13982 | 249065463 | 17 |  | 15 | 15 | 四国電力（株） | 四国電力（株）、（株）タクマエナジー | ○ | [15 empty] | ○ |  | ○ |  |  |  | 委託 | [6 empty] | 無し |  | 100 | 49.7 | 23.7 | 11.6 | 7.6 | 2.9 | 4.5 | 104.4 | 100 | 40.3 | 51 | 8.7 | 11324 | 10386 | [33 empty] | ○ | 38-1-202-01-005
愛媛県 | 38204 | 3810011 | 八幡浜市 | 八幡浜市環境センター | 18446.66 | 0 |  |  | ○ |  | ○ |  |  |  |  | ○ |  |  | 焼却 |  | ストーカ式（可動） | 全連続運転 | DB（公設公営、運転委託） | 84 | 2 | 1996 | ○ | [7 empty] | 0 |  | 0 | [29 empty] | ○ |  | ○ |  |  |  | 委託 | [6 empty] | 無し |  | 100 | 47.6 | 19.6 | 8.2 | 18.1 | 1.9 | 4.6 | 122.7 | 100 | 53.5 | 40.6 | 5.9 | 6310 | 6309 | 合計: 360; 家具: ○; 家具: 80; 書籍: ○; 書籍: 200 | ○ |  | 50 | ○ |  | 30 | ○ | ○ |  | ○ |  | 38-1-204-01-001
愛媛県 | 38205 | 3810012 | 新居浜市 | 新居浜市清掃センター | 33642.66 | 0 | 0 |  | ○ | [9 empty] | 焼却 |  | ストーカ式（可動） | 全連続運転 | DB（公設公営、運転委託） | 201 | 3 | 2002 | ○ |  | ○ |  |  | ○ |  |  | 141174335 |  | 66990000 |  | 1950 | 11.98 | 12897.57 | 0 | [24 empty] | ○ |  | ○ |  |  |  | 委託 | [6 empty] | 有り | 99.9 | 100 | 46.1 | 22.3 | 11.2 | 15.3 | 3.5 | 1.6 | 123 | 100 | 33.4 | 60.7 | 5.9 | 10585 | 0 | [33 empty] | ○ | 38-1-205-01-001
愛媛県 | 38206 | 3810013 | 西条市 | 西条市道前クリーンセンター | 28557 | 62 |  | 資源化物搬出量 | ○ |  | ○ |  |  |  |  | ○ |  |  | 焼却 |  | 流動床式 | 全連続運転 | その他公設公営 | 200 | 2 | 1991 | ○ | [21 empty] | 四国電力株式会社 | [17 empty] | ○ | ○ | ○ |  |  |  | 委託 | [6 empty] | 有り | 100 | 100 | 43.9 | 26.7 | 8 | 13.6 | 1.6 | 6.2 | 161.2 | 100 | 54.3 | 40.7 | 5 | 6298 | 0 | [33 empty] | ○ | 38-1-206-01-001
愛媛県 | 38207 | 3810014 | 大洲市 | 大洲市環境センター | 11929 | 0 | 0 |  | ○ | [9 empty] | 焼却 |  | ストーカ式（可動） | 全連続運転 | DB（公設公営、運転委託） | 90 | 2 | 1991 | ○ | [7 empty] | 145 |  | 145 | [11 empty] | 四国電力 | [17 empty] | ○ |  | ○ |  |  |  | 委託 | [6 empty] | 無し |  | 100 | 53.1 | 31.3 | 5.8 | 7.7 | 0 | 2.1 | 136.5 | 100 | 40.5 | 54.7 | 4.8 | 9263 | 9493 | [33 empty] | ○ | 38-1-207-01-001
愛媛県 | 38213 | 3810015 | 四国中央市 | 四国中央市クリーンセンター | 29195 | 0 | 0 |  | ○ |  |  |  | ○ | [5 empty] | 焼却 |  | ストーカ式（可動） | 全連続運転 | DB（公設公営、運転委託） | 150 | 3 | 2000 | ○ | [7 empty] | 14366400 | 0 | 59860 | 0 | [28 empty] | ○ |  | ○ |  |  |  | 委託 | [6 empty] | 有り | 99 | 100 | 39.7 | 29.1 | 10 | 12.6 | 2.4 | 6.2 | 101.84 | 100 | 51.1 | 43.4 | 5.5 | 8560 | 6890 | [33 empty] | ○ | 38-1-213-01-001
愛媛県 | 38356 | 3810019 | 上島町 | 高井神クリーンセンター | 0 | 0 | 0 |  | ○ | [9 empty] | 焼却 |  | 固定床式 | バッチ運転 | DBO（公設民営） | 0.4 | 1 | 2002 | [7 empty] | ○ | [14 empty] | 中国電力㈱ | [17 empty] | ○ |  |  |  |  | ○ | 委託 |  |  |  | ○ |  |  | 無し |  | 0 | 0 | 0 | 0 | 0 | 0 | 0 | 0 | 0 | 0 | 0 | 0 | 0 | 0 | [33 empty] | ○ | 38-1-356-01-001
愛媛県 | 38356 | 3810018 | 上島町 | 魚島クリーンセンター | 0 | 0 | 0 |  | ○ | [9 empty] | 焼却 |  | 固定床式 | バッチ運転 | DBO（公設民営） | 1 | 1 | 2002 | [7 empty] | ○ | [14 empty] | 中国電力㈱ | [17 empty] | ○ |  |  |  |  | ○ | 委託 |  |  |  | ○ |  |  | 無し |  | 0 | 0 | 0 | 0 | 0 | 0 | 0 | 0 | 0 | 0 | 0 | 0 | 0 | 0 | [33 empty] | ○ | 38-1-356-01-002
愛媛県 | 38356 | 3810020 | 上島町 | 上島クリーンセンター | 1718 | 0 |  | 資源化物搬出量 | ○ |  | ○ | [7 empty] | 焼却 |  | ストーカ式（可動） | バッチ運転 | DB（公設公営、運転委託） | 9 | 1 | 2008 | [7 empty] | ○ | [14 empty] | 中国電力㈱ | [17 empty] | ○ |  | ○ |  |  |  | 委託 | [6 empty] | 無し |  | 100 | 33.24 | 45.54 | 12.86 | 8.04 | 0 | 0.32 | 134 | 100 | 41.92 | 53.3 | 4.78 | 8990 | 13480 | [33 empty] | ○ | 38-1-356-01-003
愛媛県 | 38422 | 3810043 | 内子町 | 内子町クリーンセンター | 3386 | 0 | 0 |  | ○ |  | ○ |  |  |  |  | ○ |  |  | 焼却 |  | ストーカ式（可動） | 准連続運転 | DB（公設公営、運転委託） | 21 | 2 | 1998 | ○ | [7 empty] | 493.92 |  | 8316 | [11 empty] | 四国電力株式会社 | [17 empty] | ○ | ○ | ○ |  |  |  | 委託 | [6 empty] | 無し |  | 100 | 63.3 | 22.6 | 4.58 | 4.85 | 3.38 | 1.29 | 116 | 100 | 39.62 | 52.9 | 7.48 | 8971 | 10591 | [33 empty] | ○ | 38-1-422-01-001
愛媛県 | 38865 | 3810023 | 伊予地区ごみ処理施設管理組合 | 伊予地区清掃センター | 17098 | 0 | 0 | 資源化物搬出量 | ○ |  | ○ | [7 empty] | 焼却 |  | ストーカ式（可動） | 准連続運転 | DB（公設公営、一部運転委託） | 80 | 2 | 1977 | [7 empty] | ○ | [14 empty] | 四国電力 | [17 empty] | ○ |  | ○ |  |  |  | 一部委託 | [6 empty] | 無し |  | 100 | 55.7 | 13.5 | 12 | 13 | 1.3 | 4.5 | 0 | 100 | 53 | 40.9 | 6.1 | 6370 | 0 | [33 empty] | ○ | 38-2-002-01-001
愛媛県 | 38888 | 3810197 | 宇和島地区広域事務組合 | 宇和島地区広域事務組合 環境センター | 30760 | 1945 |  |  | ○ |  | ○ |  |  |  |  | ○ | ○ |  | 焼却 |  | ストーカ式（可動） | 全連続運転 | DB（公設公営、一部運転委託） | 120 | 2 | 2017 |  |  | ○ |  |  | ○ | [6 empty] | 2500 | 14 | 16403 | 134 | 12170 | 165606447 | 19 | 8 | 8 | 8 | (株)タクマエナジー | 四国電力(株),(株)タクマエナジー | ○ |  |  |  | ○ | ⑤その他 | 均等割＋ごみ量＋所在外市町割 | [9 empty] | ○ |  | ○ |  |  |  | 委託 | [6 empty] | 無し |  | 100 | 53.92 | 24.37 | 8.78 | 6.98 | 2.01 | 3.94 | 0 | 0 | 0 | 0 | 0 | 16840 | 20568 | [33 empty] | ○ | 38-2-003-01-002

## 粗大
粗大ごみ処理施設
都道府県名 | 地方公共団体コード | 施設コード | 地方公共団体名 | 施設名称 | 年間処理量 | 資源回収量 | 資源回収量 | 処理対象廃棄物 | 処理対象廃棄物 | 処理対象廃棄物 | 処理対象廃棄物 | 処理対象廃棄物 | 処理対象廃棄物 | 処理対象廃棄物 | ごみ処理事業実施方式 | 処理方式 | 処理能力 | 使用開始年度 | 運転管理体制 | 施設の改廃 | 施設の改廃 | 施設の改廃 | 施設の改廃 | 施設の改廃 | 施設の改廃 | 産業廃棄物の搬入の有無 | 一般廃棄物の割合 | リユース・リペアする場所の面積 | リユース・リペアの対象品目 | リユース・リペアの対象品目 | リユース・リペアの対象品目 | リユース・リペアの対象品目 | リユース・リペアの対象品目 | リユース・リペアの対象品目 | リユース・リペアの対象品目 | リユース・リペアの対象品目 | リユース・リペアの対象品目 | リユース・リペアの対象品目 | リユース・リペアの対象品目 | リユース・リペアの対象品目 | リユース・リペアの対象品目 | リユース・リペアの対象品目 | リユース・リペアの対象品目 | リユース・リペアの対象品目 | リユース・リペアの対象品目 | リユース・リペアの対象品目 | リユース・リペアの対象品目 | リユース・リペアの対象品目 | リユース・リペアの対象品目 | リユース・リペアの対象品目 | リユース・リペアの対象品目 | リユース・リペアの対象品目 | リユース・リペアの対象品目 | リユース・リペアの対象品目 | リユース・リペアの対象品目 | リユース・リペアの対象品目 | リユース・リペアの対象品目 | リユース・リペア機能・内容 | リユース・リペア機能・内容 | リユース・リペア機能・内容 | リユース・リペア機能・内容 | リユース・リペア機能・内容
[7 empty] | 資源化物の区分 | 粗大ごみ | 不燃ごみ | その他 | 混合（未分別）ごみ | 可燃ごみ | 資源ごみ | その他（具体的） | [5 empty] | 新設（建設中） | 新設（新規稼働） | 能力変更 | 休止 | 廃止 | 移管 |  |  |  | 合計 | 合計 | 家具 | 家具 | 家具 | 自転車 | 自転車 | 自転車 | 衣類 | 衣類 | 衣類 | 書籍 | 書籍 | 書籍 | 家電 | 家電 | 家電 | 傘 | 傘 | 傘 | 食器 | 食器 | 食器 | おもちゃ | おもちゃ | おもちゃ | その他 | その他 | その他 | 修理 | 展示 | 販売 | 譲渡 | 機能なし
[29 empty] | 重量 | 個数 | 対象 | 重量 | 個数 | 対象 | 重量 | 個数 | 対象 | 重量 | 個数 | 対象 | 重量 | 個数 | 対象 | 重量 | 個数 | 対象 | 重量 | 個数 | 対象 | 重量 | 個数 | 対象 | 重量 | 個数 | 対象 | 重量 | 個数
[5 empty] | t/年度 | t/年度 | [10 empty] | t/日 | [9 empty] | ％ | m2 | t/年度 | 個・台等 |  | t/年度 | 個・台等 |  | t/年度 | 個・台等 |  | t/年度 | 個・台等 |  | t/年度 | 個・台等 |  | t/年度 | 個・台等 |  | t/年度 | 個・台等 |  | t/年度 | 個・台等 |  | t/年度 | 個・台等 |  | t/年度 | 個・台等
愛媛県 | 38201 | 3810068 | 松山市 | 松山市南クリーンセンター | 6042 | 1140 | 搬出量 | ○ | [6 empty] | DB（公設公営、運転委託） | 併用 | 90 | 1994 | 委託 | [6 empty] | 無し | [35 empty] | ○ | 38-1-201-02-001
愛媛県 | 38205 | 3810077 | 新居浜市 | 新居浜市清掃センター | 4336.89 | 840.74 | 搬出量 | ○ | [6 empty] | DB（公設公営、運転委託） | 併用 | 40 | 2002 | 委託 | [6 empty] | 有り | 98.9 | [34 empty] | ○ | 38-1-205-02-001
愛媛県 | 38206 | 3810079 | 西条市 | 西条市道前クリーンセンター | 4384 | 1301 | 搬出量 | ○ | ○ | [5 empty] | その他公設公営 | 併用 | 30 | 1991 | 委託 | [6 empty] | 無し | [35 empty] | ○ | 38-1-206-02-001
愛媛県 | 38213 | 3810080 | 四国中央市 | 四国中央市クリーンセンター | 3079 | 531 | 搬出量 | ○ | ○ | [5 empty] | DB（公設公営、運転委託） | 破砕 | 20 | 1997 | 委託 | [6 empty] | 有り | 99 | [34 empty] | ○ | 38-1-213-02-001
愛媛県 | 38506 | 3810083 | 愛南町 | 愛南町環境衛生センター | 0 | 0 |  | ○ | ○ |  |  |  | ○ |  | DB（公設公営、直営） | 併用 | 0 | 1999 | 直営 |  |  | ○ |  |  |  | 無し | [35 empty] | ○ | 38-1-506-02-001
愛媛県 | 38865 | 3810085 | 伊予地区ごみ処理施設管理組合 | 伊予地区清掃センター | 140 | 0 |  | ○ | [6 empty] | DB（公設公営、直営） | 破砕 | 10 | 1977 | 直営 | [6 empty] | 無し | [35 empty] | ○ | 38-2-002-02-001
愛媛県 | 38888 | 3810198 | 宇和島地区広域事務組合 | 宇和島地区広域事務組合 環境センター | 838 |  |  | ○ | ○ | [5 empty] | DB（公設公営、一部運転委託） | 破砕 | 13.6 | 2017 | 委託 | [6 empty] | 無し | [35 empty] | ○ | 38-2-003-02-002

## 資源化
資源化等を行う施設
都道府県名 | 地方公共団体コード | 施設コード | 地方公共団体名 | 施設名称 | 年間処理量 | 資源化物回収量 | 資源化物回収量 | 資源化物回収量 | 搬出量 | 搬出量 | 在庫量 | 在庫量 | 施設区分 | 施設区分 | 処理対象廃棄物 | 処理対象廃棄物 | 処理対象廃棄物 | 処理対象廃棄物 | 処理対象廃棄物 | 処理対象廃棄物 | 処理対象廃棄物 | 処理対象廃棄物 | 処理対象廃棄物 | 処理対象廃棄物 | 処理対象廃棄物 | 処理対象廃棄物 | 処理対象廃棄物 | 処理対象廃棄物 | 処理対象廃棄物 | 処理対象廃棄物 | 処理対象廃棄物 | 処理内容ごとの処理能力 | 処理内容ごとの処理能力 | 処理内容ごとの処理能力 | 処理内容ごとの処理能力 | 処理内容ごとの処理能力 | 処理内容ごとの処理能力 | ごみ処理事業実施方式 | 施設全体の処理能力 | 使用開始年度 | 運転管理体制 | 施設の改廃 | 施設の改廃 | 施設の改廃 | 施設の改廃 | 施設の改廃 | 施設の改廃 | 産業廃棄物の搬入の有無 | 一般廃棄物の割合 | リユース・リペアを行う場所の面積 | リユース・リペアの対象品目 | リユース・リペアの対象品目 | リユース・リペアの対象品目 | リユース・リペアの対象品目 | リユース・リペアの対象品目 | リユース・リペアの対象品目 | リユース・リペアの対象品目 | リユース・リペアの対象品目 | リユース・リペアの対象品目 | リユース・リペアの対象品目 | リユース・リペアの対象品目 | リユース・リペアの対象品目 | リユース・リペアの対象品目 | リユース・リペアの対象品目 | リユース・リペアの対象品目 | リユース・リペアの対象品目 | リユース・リペアの対象品目 | リユース・リペアの対象品目 | リユース・リペアの対象品目 | リユース・リペアの対象品目 | リユース・リペアの対象品目 | リユース・リペアの対象品目 | リユース・リペアの対象品目 | リユース・リペアの対象品目 | リユース・リペアの対象品目 | リユース・リペアの対象品目 | リユース・リペアの対象品目 | リユース・リペアの対象品目 | リユース・リペアの対象品目 | リユース・リペア機能・内容 | リユース・リペア機能・内容 | リユース・リペア機能・内容 | リユース・リペア機能・内容 | リユース・リペア機能・内容 | 一次発酵槽におけるエアレーション設備の運転状況 | 一次発酵槽におけるエアレーション設備の運転状況 | 一次発酵槽におけるエアレーション設備の運転状況 | 一次発酵槽におけるエアレーション設備の運転状況 | 脱臭の方法 | 脱臭の方法 | 脱臭の方法 | 脱臭の方法 | 脱臭の方法 | 脱臭の方法 | 脱臭の方法 | 脱臭の方法 | 堆肥化施設への搬入量 | 堆肥化施設への搬入量 | 堆肥化施設への搬入量 | 堆肥化施設への搬入量 | 堆肥化施設への搬入量 | 堆肥化施設への搬入量 | 堆肥化施設への搬入量 | 堆肥化施設への搬入量 | 堆肥化施設への搬入量 | 堆肥化施設への搬入量 | 一次発酵槽の堆肥化方式 | 切り返しの間隔 | 撹拌の間隔 | 撹拌の間隔 | 一次発酵槽における発酵期間 | 二次発酵槽の有無
[8 empty] | 搬出量・在庫量の別（民間） | [5 empty] | その他（具体的） | 紙類 | 金属類 | ガラス類 | その他資源ごみ | ペットボトル | プラスチック | 布類 | 剪定枝 | 可燃ごみ | 不燃ごみ | 粗大ごみ | し尿 | 家庭系生ごみ | 事業系生ごみ | 汚泥 | その他 | その他（具体的） | 選別 | 圧縮・梱包 | ごみ堆肥化 | ごみ飼料化 | その他 | その他具体的に |  |  |  |  | 新設（建設中） | 新設（新規稼働） | 能力変更 | 休止 | 廃止 | 移管 |  |  |  | 合計 | 合計 | 家具 | 家具 | 家具 | 自転車 | 自転車 | 自転車 | 衣類 | 衣類 | 衣類 | 書籍 | 書籍 | 書籍 | 家電 | 家電 | 家電 | 傘 | 傘 | 傘 | 食器 | 食器 | 食器 | おもちゃ | おもちゃ | おもちゃ | その他 | その他 | その他 | 修理 | 展示 | 販売 | 譲渡 | 機能なし | 堆肥化時は常時運転 | 堆肥化の進行状況に応じて運転 | 停止中 | 設備なし | 水洗法 | 吸着法 | 薬液処理法 | 燃焼法 | 生物脱臭法 | オゾン酸化法 | その他 | 設備なし | コンポスト主原料 | コンポスト主原料 | コンポスト主原料 | コンポスト主原料 | コンポスト主原料 | コンポスト主原料 | コンポスト主原料 | コンポスト主原料 | 副資材 | 副資材 |  |  |  | or1日
[51 empty] | 重量 | 個数 | 対象 | 重量 | 個数 | 対象 | 重量 | 個数 | 対象 | 重量 | 個数 | 対象 | 重量 | 個数 | 対象 | 重量 | 個数 | 対象 | 重量 | 個数 | 対象 | 重量 | 個数 | 対象 | 重量 | 個数 | 対象 | 重量 | 個数 | [17 empty] | 厨芥類（生活系） | 厨芥類（事業系） | 剪定枝 | し尿・浄化槽汚泥 | 動植物性残さ（産業廃棄物） | 動物のふん尿（産業廃棄物） | 下水汚泥（産業廃棄物） | その他 | 木くず、おがくず、もみがら、落ち葉 | その他
[5 empty] | t/年度 | t/年度 | m3/年度 |  | t/年度 | m3/年度 | t/年度 | m3/年度 | [19 empty] | t/日 | t/日 | t/日 | t/日 | t/日 |  |  | t/日 | [9 empty] | ％ | m2 | t/年度 | 個・台等 |  | t/年度 | 個・台等 |  | t/年度 | 個・台等 |  | t/年度 | 個・台等 |  | t/年度 | 個・台等 |  | t/年度 | 個・台等 |  | t/年度 | 個・台等 |  | t/年度 | 個・台等 |  | t/年度 | 個・台等 |  | t/年度 | 個・台等 | [17 empty] | t/年 | t/年 | t/年 | t/年 | t/年 | t/年 | t/年 | t/年 | t/年 | t/年 |  | 日に1回 | 日に1回 | 回 | 日
愛媛県 | 38202 | 3810100 | 今治市 | クリーンシステム大三島 | 262 | 45 |  |  | 45 |  |  |  | その他 | 汚泥肥料化施設 | [13 empty] | ○ | ○ | [6 empty] | 2 | 汚泥肥料化 | DB（公設公営、直営） | 4 | 2006 | 直営 | [6 empty] | 有り | 39 | [34 empty] | ○ | [28 empty] | 38-1-202-03-004
愛媛県 | 38202 | 3810101 | 今治市 | 伯方クリーンセンター資源ストックヤード | 216 | 216 |  |  | 216 |  | 6 |  | ストックヤード |  | ○ |  |  |  | ○ | [13 empty] | 2 |  |  |  |  | DB（公設公営、直営） | 1.5 | 2005 | 直営 | [6 empty] | 無し | [35 empty] | ○ | [28 empty] | 38-1-202-03-005
愛媛県 | 38202 | 3810200 | 今治市 | 今治市クリーンセンター リサイクルセンター | 2545 | 636 |  |  | 636 |  |  |  | リサイクルセンター（交付金） |  |  | ○ | ○ | ○ |  | ○ |  |  |  | ○ | ○ | [6 empty] | 41 | 12 |  |  | 29 | 破砕 | DBO（公設民営） | 41 | 2018 | 委託 | [6 empty] | 無し |  | 258 | 合計: 5; 家具: ○; 家具: 5 | [6 empty] | ○ | ○ | ○ | ○ | [29 empty] | 38-1-202-03-006
愛媛県 | 38204 | 3810112 | 八幡浜市 | 八幡浜市環境センター(資源ごみ選別施設) | 678 | 558 |  |  | 558 |  |  |  | 容器包装リサイクル推進施設 |  |  | ○ | ○ |  | ○ | ○ | [11 empty] | 4 | 1 |  |  |  |  | DB（公設公営、運転委託） | 4.9 | 2003 | 委託 | [6 empty] | 無し | [35 empty] | ○ | [28 empty] | 38-1-204-03-001
愛媛県 | 38204 | 3810113 | 八幡浜市 | 八幡浜市環境センター(リサイクルプラザ) | 877 | 419 |  |  | 419 |  |  |  | リサイクルプラザ |  |  | ○ | ○ | ○ | ○ | ○ |  |  |  | ○ | ○ | [6 empty] | 9 | 2 |  |  |  |  | DB（公設公営、運転委託） | 11 | 1996 | 委託 | [6 empty] | 無し |  | 345 | 合計: 254; 自転車: ○; 自転車: 4; 食器: ○; 食器: 200 | ○ |  | 50 |  |  |  | ○ | ○ |  | ○ | [29 empty] | 38-1-204-03-002
愛媛県 | 38204 | 3810114 | 八幡浜市 | 八幡浜北環境センター | 0 | 0 | [6 empty] | その他 | 不燃ごみの資源化等 |  | ○ | ○ |  | ○ |  |  |  |  | ○ | [7 empty] | 1 | 4 |  |  |  |  | DB（公設公営、直営） | 5 | 1982 | 直営 | [6 empty] | 無し | [35 empty] | ○ | [28 empty] | 38-1-204-03-003
愛媛県 | 38205 | 3810116 | 新居浜市 | リサイクル推進施設 | 2562.14 | 1817.2 |  |  | 1817.2 |  |  |  | リサイクルセンター（交付金） |  |  | ○ | ○ |  | ○ | ○ |  |  |  | ○ | [7 empty] | 14.5 | 9.6 |  |  |  |  | DB（公設公営、運転委託） | 20.7 | 2009 | 委託 | [6 empty] | 無し | [35 empty] | ○ | [28 empty] | 38-1-205-03-001
愛媛県 | 38205 | 3810115 | 新居浜市 | 新居浜市リサイクルプラザ | 0 | 0 |  |  | 0 |  | 0 |  | リサイクルセンター（補助金） | [5 empty] | ○ | [13 empty] | 2 |  |  |  |  | DB（公設公営、運転委託） | 2 | 1994 | 委託 | [6 empty] | 無し | [35 empty] | ○ | [28 empty] | 38-1-205-03-002
愛媛県 | 38206 | 3810117 | 西条市 | 西条市道前クリーンセンター | 97 | 91 | [6 empty] | ストックヤード | [5 empty] | ○ | [12 empty] | 0.96 | 0.96 |  |  |  |  | その他公設公営 | 0.96 | 1997 | 委託 | [6 empty] | 無し | [35 empty] | ○ | [28 empty] | 38-1-206-03-001
愛媛県 | 38213 | 3810120 | 四国中央市 | 四国中央市クリーンセンター | 832 | 722 | 0 |  | 722 | 0 | 0 | 0 | リサイクルプラザ |  |  | ○ | ○ |  | ○ | [13 empty] | 12 |  |  |  |  | DB（公設公営、運転委託） | 12 | 1997 | 委託 | [6 empty] | 有り | 99 | [34 empty] | ○ | [28 empty] | 38-1-213-03-001
愛媛県 | 38214 | 3810123 | 西予市 | 西予市宇和清掃センター | 912 | 574 |  |  | 574 |  |  |  | リサイクルセンター（補助金） |  |  | ○ | ○ | ○ | [5 empty] | ○ | ○ | [6 empty] | 4 | 4 |  |  |  |  | DB（公設公営、直営） | 4.5 | 1981 | 直営 | [6 empty] | 無し | [35 empty] | ○ | [28 empty] | 38-1-214-03-001
愛媛県 | 38214 | 3810124 | 西予市 | 西予市野村クリーンセンター | 140 | 128 |  |  | 128 |  |  |  | リサイクルセンター（補助金） |  |  | ○ | ○ | [7 empty] | ○ | [6 empty] | 4 | 4 |  |  |  |  | DB（公設公営、直営） | 4.5 | 1997 | 直営 | [6 empty] | 無し | [35 empty] | ○ | [28 empty] | 38-1-214-03-002
愛媛県 | 38214 | 3810122 | 西予市 | 西予市城川清掃センター | 451 | 446 |  |  | 446 |  |  |  | 容器包装リサイクル推進施設 | [5 empty] | ○ | ○ |  |  |  |  | ○ | [6 empty] | 4 | 4 |  |  |  |  | DB（公設公営、直営） | 4.9 | 2001 | 直営 | [6 empty] | 無し | [35 empty] | ○ | [28 empty] | 38-1-214-03-003
愛媛県 | 38356 | 3810131 | 上島町 | 岩城クリーンセンター | 25.6 | 26 |  |  | 25.6 |  |  |  | ストックヤード |  |  | ○ | [16 empty] | 5 |  |  |  |  | DB（公設公営、運転委託） | 5 | 1994 | 委託 | [6 empty] | 無し | [35 empty] | ○ | [28 empty] | 38-1-356-03-002
愛媛県 | 38386 | 3810134 | 久万高原町 | 久万高原町環境衛生センター | 2460 | 547 | [6 empty] | ストックヤード |  | ○ | ○ | ○ |  | ○ | ○ | ○ |  |  | ○ | ○ | [6 empty] | 8 | 8 |  |  |  |  | DB（公設公営、直営） | 8 | 1974 | 直営 | [6 empty] | 無し | [35 empty] | ○ | [28 empty] | 38-1-386-03-001
愛媛県 | 38386 | 3810205 | 久万高原町 | 久万高原町環境衛生センター | 2460 | 547 |  |  | 547 |  |  |  | 容器包装リサイクル推進施設 |  | ○ | ○ | ○ |  | ○ | ○ | ○ |  | ○ | ○ | ○ |  | ○ | ○ |  | ○ |  | 5 | 5 |  |  |  |  | DB（公設公営、直営） | 5 | 2022 | 直営 | [6 empty] | 無し | [35 empty] | ○ | [28 empty] | 38-1-386-03-002
愛媛県 | 38401 | 3810135 | 松前町 | 松前町不燃物処理施設 | 699 | 307 | [6 empty] | その他 | 粗大・埋立ごみの資源化等を行う施設 | [9 empty] | ○ | ○ | [6 empty] | 3 | [5 empty] | DB（公設公営、運転委託） | 3 | 1985 | 委託 | [6 empty] | 無し | [35 empty] | ○ | [28 empty] | 38-1-401-03-001
愛媛県 | 38422 | 3810137 | 内子町 | 内子町不燃物処理施設 | 232 | 128 |  |  | 128 |  |  |  | その他 | 金属を圧縮する施設 |  | ○ | ○ | [6 empty] | ○ | ○ | [7 empty] | 7 |  |  |  |  | DB（公設公営、運転委託） | 7 | 1975 | 委託 | [6 empty] | 無し | [35 empty] | ○ | [28 empty] | 38-1-422-03-001
愛媛県 | 38422 | 3810136 | 内子町 | 内子町リサイクルセンター | 163 | 161 |  |  | 153 |  | 8 |  | リサイクルセンター（補助金） |  |  | ○ | ○ | ○ | ○ | [12 empty] | 1 | 1 |  |  |  |  | DB（公設公営、運転委託） | 1.7 | 2008 | 委託 | [6 empty] | 無し | [35 empty] | ○ | [28 empty] | 38-1-422-03-002
愛媛県 | 38442 | 3810144 | 伊方町 | 伊方町リサイクルセンター | 169 | 124 |  |  | 124 |  |  |  | リサイクルセンター（交付金） |  |  | ○ | ○ | ○ | ○ | ○ | [11 empty] | 1.6 | 0.5 |  |  |  |  | DB（公設公営、運転委託） | 2.1 | 2010 | 委託 | [6 empty] | 無し | [35 empty] | ○ | [28 empty] | 38-1-442-03-002
愛媛県 | 38484 | 3810145 | 松野町 | 松野町リサイクルセンター | 0 | 0 | 0 |  | 0 | 0 | 0 | 0 | ストックヤード |  | ○ | [8 empty] | ○ | ○ | [6 empty] | 1 | [5 empty] | DB（公設公営、直営） | 0 | 1991 | 直営 | [6 empty] | 無し | [35 empty] | ○ | [28 empty] | 38-1-484-03-001
愛媛県 | 38506 | 3810146 | 愛南町 | 愛南町環境衛生センター | 0 | 250 |  |  | 250 |  | 0 |  | その他 | 中継施設に用途変更 | ○ | [14 empty] | ○ | [6 empty] | 中継施設に用途変更 | DB（公設公営、直営） | 0 | 1999 | 直営 |  |  | ○ |  |  |  | 無し | [35 empty] | ○ | [28 empty] | 38-1-506-03-001
愛媛県 | 38888 | 3810199 | 宇和島地区広域事務組合 | 宇和島地区広域事務組合 環境センター | 1183 | 976 |  |  | 976 |  |  |  | リサイクルセンター（交付金） |  |  | ○ | ○ |  | ○ | [16 empty] | 6 | 選別、圧縮 | DB（公設公営、一部運転委託） | 6.4 | 2017 | 委託 | [6 empty] | 無し | [35 empty] | ○ | [28 empty] | 38-2-003-03-002

## 燃料化
ごみ燃料化施設
都道府県名 | 地方公共団体コード | 施設コード | 地方公共団体名 | 施設名称 | 年間処理量 | 年間処理量 | 生成物保管量 | 生成物保管量 | 生成物生産量 | 生成物生産量 | 生成物搬出量 | 生成物搬出量 | 処理対象廃棄物 | 処理対象廃棄物 | 処理対象廃棄物 | 処理対象廃棄物 | 処理対象廃棄物 | 処理対象廃棄物 | 処理対象廃棄物 | 処理対象廃棄物 | 処理対象廃棄物 | 処理対象廃棄物 | 処理対象廃棄物 | 施設の種類 | 生成物供給先の確保状況 | 生成物供給先の確保状況 | 生成物供給先の確保状況 | ごみ処理事業実施方式 | 処理能力 | 使用開始年度 | 運転管理体制 | 施設の改廃 | 施設の改廃 | 施設の改廃 | 施設の改廃 | 施設の改廃 | 施設の改廃 | 発電の場合 | 発電の場合 | 発電の場合 | 発電の場合 | 余剰電力利用（売電） | 余剰電力利用（売電） | 余剰電力利用（売電） | 余剰電力利用（売電） | 余剰電力利用（売電） | 余剰電力利用（売電） | 契約電力会社名 | 契約電力会社名 | 産業廃棄物の搬入の有無 | 一般廃棄物の割合 | ごみ組成分析結果 | ごみ組成分析結果 | ごみ組成分析結果 | ごみ組成分析結果 | ごみ組成分析結果 | ごみ組成分析結果 | ごみ組成分析結果 | ごみ組成分析結果 | 単位容積重量 | 三成分 | 三成分 | 三成分 | 三成分 | 低位発熱量 | 低位発熱量
[13 empty] | 混合（未分別）ごみ | 可燃ごみ | 不燃ごみ | 資源ごみ | ごみ処理残渣 | 生ごみ（厨芥類） | 廃食用油 | プラスチック類 | 粗大ごみ | その他 | その他（具体的） |  | 発電用 | 燃料用 | その他 |  |  |  |  | 新設（建設中） | 新設（新規稼働） | 能力変更 | 休止 | 廃止 | 移管 | 発電能力 | 発電効率（実績値） | 総発電量（実績値） | うち外部供給量（実績値） | 売電量 | 売電収入 | 売電価格（単価） | 売電価格（単価） | 売電価格（単価） | 売電価格（単価） | （受電） | （売電） |  |  | 分析対象 | 合計 | 紙・布類 | ビニール、合成樹脂、ゴム、皮革類 | 木、竹、わら類 | ちゅう芥類 | 不燃物類 | その他 |  | 合計 | 水分 | 可燃分 | 灰分 | (計算値) | (実測値)
[44 empty] | 固定価格 | 重負荷 | 昼間 | 夜間
[5 empty] | t/年度 | m3/年 | t/年度 | m3/年度 | t/年度 | m3/年度 | t/年度 | m3/年度 | [16 empty] | t/日 | [8 empty] | kW | ％ | MWh | MWh | MWh/年 | 円/年 | 円/kWh | 円/kWh | 円/kWh | 円/kWh |  |  |  | ％ |  | ％ | ％ | ％ | ％ | ％ | ％ | ％ | kg/m3 | ％ | ％ | ％ | ％ | kJ/kg | kJ/kg
愛媛県 | 38402 | 3810155 | 砥部町 | 美化センター | 0 |  | 0 | 0 | 0 | 0 | 0 | 0 |  | ○ |  |  | ○ | ○ | ○ | ○ |  |  |  | 固形燃料化（RDF） |  |  | ○ | DB（公設公営、直営） | 23 | 2001 | 直営 |  |  |  | ○ | [12 empty] | 四国電力株式会社 |  | 無し |  |  | 0 | 0 | 0 | 0 | 0 | 0 | 0 | 0 | 0 | 0 | 0 | 0 | 0 | 0 | 38-1-402-04-001

## その他
その他の施設[ごみの中間処理施設]
都道府県名 | 地方公共団体コード | 施設コード | 地方公共団体名 | 施設名称 | 年間処理量 | 処理対象廃棄物 | 処理対象廃棄物 | 処理対象廃棄物 | 処理対象廃棄物 | 処理対象廃棄物 | 処理対象廃棄物 | 処理対象廃棄物 | 処理内容 | 処理内容 | 処理内容 | 処理内容 | ごみ処理事業実施方式 | 処理能力 | 使用開始年度 | 運転管理体制 | 施設の改廃 | 施設の改廃 | 施設の改廃 | 施設の改廃 | 施設の改廃 | 施設の改廃 | 産業廃棄物の搬入の有無 | 一般廃棄物の割合
[6 empty] | 混合（未分別）ごみ | 可燃ごみ | 資源ごみ | 粗大ごみ | 不燃ごみ | その他 | その他（具体的） | 破砕 | 圧縮・梱包 | その他 | その他（具体的） |  |  |  |  | 新設（建設中） | 新設（新規稼働） | 能力変更 | 休止 | 廃止 | 移管
[5 empty] | t/年度 | [12 empty] | t/日 | no_unit | [8 empty] | ％

## 保管
保管施設
都道府県名 | 地方公共団体コード | 施設コード | 地方公共団体名 | 施設名称 | 年間保管量 | 施設区分 | 処理対象廃棄物 | 処理対象廃棄物 | 処理対象廃棄物 | 処理対象廃棄物 | 処理対象廃棄物 | 処理対象廃棄物 | 処理対象廃棄物 | 処理対象廃棄物 | ごみ処理事業実施方式 | 保管分類数 | 屋内面積 | 屋外面積 | 使用開始年度 | 運転管理体制 | 施設の改廃 | 施設の改廃 | 施設の改廃 | 施設の改廃 | 施設の改廃 | 施設の改廃 | 産業廃棄物の搬入の有無 | 一般廃棄物の割合
[7 empty] | 紙類 | 金属類 | ガラス類 | その他資源ごみ | ペットボトル | プラスチック | 布類 | その他 | [6 empty] | 新設（建設中） | 新設（新規稼働） | 能力変更 | 休止 | 廃止 | 移管
[5 empty] | t/年度 | [11 empty] | m2 | m2 | [9 empty] | ％
愛媛県 | 38201 | 3810206 | 松山市 | 松山市中島リサイクルセンター | 354 | ストックヤード | ○ | ○ | ○ | ○ | ○ | ○ |  |  | DB（公設公営、直営） | 12 | 345 | 0 | 2004 | 直営 | [6 empty] | 無し |  | 38-1-201-06-001
愛媛県 | 38202 | 3810165 | 今治市 | 伯方クリーンセンターストックヤード | 63 | ストックヤード |  |  | ○ | [5 empty] | DB（公設公営、直営） | 3 | 18.92 | 63.45 | 2004 | 直営 | [6 empty] | 無し |  | 38-1-202-06-003
愛媛県 | 38202 | 3810201 | 今治市 | 今治市クリーンセンター ストックヤード | 194 | ストックヤード |  |  | ○ | ○ |  |  |  | ○ | DBO（公設民営） | 6 | 181 | 0 | 2018 | 委託 | [6 empty] | 無し |  | 38-1-202-06-004
愛媛県 | 38204 | 3810168 | 八幡浜市 | 八幡浜市環境センター(古紙ストックヤード) | 99 | ストックヤード | ○ | [7 empty] | DB（公設公営、直営） | 4 | 200 | 0 | 1996 | 直営 | [6 empty] | 無し |  | 38-1-204-06-001
愛媛県 | 38204 | 3810170 | 八幡浜市 | 八幡浜北環境センター | 0 | ストックヤード | ○ | [5 empty] | ○ |  | DB（公設公営、直営） | 4 | 60 | 0 | 1982 | 直営 | [6 empty] | 無し |  | 38-1-204-06-002
愛媛県 | 38206 | 3810171 | 西条市 | 西条市道前クリーンセンター | 3149 | ストックヤード | ○ | ○ | ○ |  | ○ |  |  |  | その他公設公営 | 4 | 0 | 706 | 1994 | 委託 | [6 empty] | 無し |  | 38-1-206-06-001
愛媛県 | 38214 | 3810173 | 西予市 | 西予市宇和清掃センター | 245 | ストックヤード |  | ○ | ○ | ○ |  |  |  | ○ | DB（公設公営、直営） | 4 | 0 | 137 | 2000 | 直営 | [6 empty] | 無し |  | 38-1-214-06-001
愛媛県 | 38214 | 3810174 | 西予市 | 西予市野村クリーンセンター | 34 | ストックヤード |  | ○ |  | ○ |  |  |  |  | DB（公設公営、直営） | 2 | 32 | 0 | 1997 | 直営 | [6 empty] | 無し |  | 38-1-214-06-002
愛媛県 | 38214 | 3810176 | 西予市 | 西予市城川清掃センター | 318 | 容器包装リサイクル推進施設 |  |  |  |  | ○ | ○ |  |  | DB（公設公営、直営） | 2 | 440 | 0 | 2001 | 直営 | [6 empty] | 無し |  | 38-1-214-06-004
愛媛県 | 38215 | 3810204 | 東温市 | 東温市リサイクルセンター | 487 | ストックヤード | ○ | ○ | ○ | ○ | ○ | ○ |  | ○ | DB（公設公営、直営） | 7 | 615 | 0 | 2013 | 直営 | [6 empty] | 無し |  | 38-1-215-06-001
愛媛県 | 38386 | 3810177 | 久万高原町 | 久万高原町環境衛生センター | 547 | ストックヤード | ○ | ○ | ○ | ○ | ○ | ○ | ○ | ○ | DB（公設公営、直営） | 11 | 126 | 90 | 2000 | 直営 | [6 empty] | 無し |  | 38-1-386-06-001
愛媛県 | 38386 | 3810207 | 久万高原町 | 久万高原町環境衛生センター | 547 | 容器包装リサイクル推進施設 | ○ | ○ | ○ | ○ | ○ | ○ | ○ | ○ | DB（公設公営、直営） | 11 | 0 | 478 | 2022 | 直営 | [6 empty] | 無し |  | 38-1-386-06-002
愛媛県 | 38422 | 3810178 | 内子町 | 内子町リサイクルセンター保管施設 | 416 | その他 | ○ | ○ | ○ | ○ | ○ |  | ○ |  | DB（公設公営、運転委託） | 11 | 79 | 104 | 2008 | 委託 | [6 empty] | 無し |  | 38-1-422-06-001
愛媛県 | 38442 | 3810184 | 伊方町 | 伊方町リサイクルセンター | 169 | ストックヤード |  | ○ | ○ | ○ | ○ | ○ |  | ○ | DB（公設公営、運転委託） | 6 | 327 | 3400 | 2010 | 委託 | [6 empty] | 無し |  | 38-1-442-06-002
愛媛県 | 38506 | 3810186 | 愛南町 | 愛南町環境衛生センター | 256 | ストックヤード | ○ | [6 empty] | ○ | DB（公設公営、直営） | 3 | 224 | 0 | 1999 | 直営 | [6 empty] | 無し |  | 38-1-506-06-001
愛媛県 | 38888 | 3810202 | 宇和島地区広域事務組合 | 宇和島地区広域事務組合 環境センター | 976 | ストックヤード |  | ○ | ○ |  | ○ |  |  |  | DB（公設公営、一部運転委託） | 3 | 55.85 | 0 | 2017 | 委託 | [6 empty] | 無し |  | 38-2-003-06-002

## 最終
最終処分場
都道府県名 | 地方公共団体コード | 施設コード | 地方公共団体名 | 施設名称 | 調査対象年度の埋立容量（覆土を含む） | 調査対象年度の埋立量（覆土を含まない） | 残余容量 | 処理対象廃棄物 | 処理対象廃棄物 | 処理対象廃棄物 | 処理対象廃棄物 | 処理対象廃棄物 | 処理対象廃棄物 | 処理対象廃棄物 | 処理対象廃棄物 | 処理対象廃棄物 | 処理対象廃棄物 | 埋立場所 | ごみ処理事業実施方式 | 埋立開始年度 | 埋立地面積 | 施設全体容量 | 埋立終了年度 | 遮水の方式 | 遮水の方式 | 遮水の方式 | 遮水の方式 | 遮水の方式 | 遮水の方式 | 遮水の方式 | 浸出水の処理 | 浸出水の処理 | 浸出水の処理 | 浸出水の処理 | 浸出水の処理 | 浸出水の処理 | 浸出水の処理 | 浸出水の処理 | 浸出水の処理 | 浸出水の処理 | 浸出水の処理 | 浸出水の処理 | 運転管理体制 | 処分場の現状 | 施設の改廃 | 施設の改廃 | 施設の改廃 | 施設の改廃 | 施設の改廃 | 施設の改廃 | 産業廃棄物の搬入の有無 | 一般廃棄物の割合 | 最終処分場の構造 | 準好気性埋立構造の管理状況 | 準好気性埋立構造の管理状況 | 準好気性埋立構造の管理状況 | 準好気性埋立構造の管理状況 | 準好気性埋立構造の管理状況 | 水質管理状況 | 水質管理状況 | 水質管理状況 | 水質管理状況 | 水質管理状況 | 水質管理状況 | メタン回収の有無 | メタン回収をしている場合 | メタン回収をしている場合 | メタン回収をしている場合 | メタン回収をしている場合 | メタン回収をしている場合
[8 empty] | 焼却残渣（主灰） | 溶融飛灰 | 可燃ごみ | 資源ごみ | 不燃ごみ | その他 | 焼却残渣（飛灰） | 溶融スラグ | 破砕ごみ・処理残渣 | 粗大ごみ | [6 empty] | 原地盤利用 | 底部遮水工 | 鉛直遮水工 | 覆蓋（屋根） | 表面遮水工（キャッピング） | その他遮水 | 遮水なし | 凝集沈殿 | 生物処理（脱窒なし） | 生物処理（脱窒あり） | 砂ろ過 | 消毒 | 他施設での処理 | 活性炭処理 | 膜処理 | キレート処理 | 促進酸化処理 | 下水道放流 | 処理なし |  |  | 新設（建設中） | 新設（新規稼働） | 能力変更 | 休止 | 廃止 | 移管 |  |  |  | 水位管理 | 覆土施工 | 覆土施工 | 覆土施工 | ガス抜き管の計画的施工状況 | 処理前BOD濃度 | 処理後BOD濃度 | 処理前COD濃度 | 処理後COD濃度 | 処理前TN濃度 | 処理後TN濃度 |  | メタンガス回収量 | メタンガス濃度 | メタンガス発熱量 | メタンガスの利用 | 発電量
[55 empty] | 即日覆土 | 中間覆土 | 最終覆土のみ
[5 empty] | m3/年度 | t/年度 | m3 | [13 empty] | m2 | m3 | [29 empty] | ％ | [6 empty] | ppm | ppm | ppm | ppm | ppm | ppm |  | m3／年 | ％ | kJ/m3N |  | kWh/年
愛媛県 | 38201 | 3830001 | 松山市 | 松山市横谷廃棄物センター | 0 | 0 | 84700 | ○ | ○ |  |  | ○ |  | ○ | ○ | ○ | ○ | 山間 | DB（公設公営、運転委託） | 1972 | 95337 | 824000 | 2002 | ○ |  | ○ |  |  |  |  | ○ |  | ○ | ○ | ○ |  | ○ | [5 empty] | 委託 | 埋立終了 |  |  |  | ○ |  |  | 無し |  | 準好気性埋立構造 | 末端集水管は水没 |  | ○ |  | 一部延長を行っている | 19 | 0.5 | 29 | 0.5 | 28 | 1 | 回収していない | [5 empty] | 38-1-201-07-001
愛媛県 | 38201 | 3830109 | 松山市 | 松山市横谷埋立センター | 5153 | 7214 | 369729 | ○ | ○ |  |  | ○ |  | ○ | ○ | ○ |  | 山間 | DB（公設公営、運転委託） | 2003 | 40000 | 550000 | 2053 |  | ○ |  |  | ○ |  |  | ○ | ○ |  |  | ○ |  | ○ | ○ | ○ |  |  |  | 委託 | 埋立中 | [6 empty] | 無し |  | 準好気性埋立構造 | 末端集水管は開放 |  | ○ |  | 埋立状況により計画的に延長 | 4 | 0.6 | 22 | 0.5 | 11 | 0.1 | 回収していない | [5 empty] | 38-1-201-07-002
愛媛県 | 38201 | 3830005 | 松山市 | 松山市大西谷埋立センター | 1711 | 1799 | 35722 | ○ |  |  |  | ○ | [5 empty] | 山間 | DB（公設公営、運転委託） | 1993 | 20200 | 150000 | 2037 |  | ○ | [5 empty] | ○ |  | ○ | ○ | ○ |  | ○ | [5 empty] | 委託 | 埋立中 | [6 empty] | 無し |  | 準好気性埋立構造 | 末端集水管は水没 | ○ |  |  | 埋立状況により計画的に延長 | 38 | 1 | 16 | 1 | 40 | 2 | 回収していない | [5 empty] | 38-1-201-07-003
愛媛県 | 38202 | 3830014 | 今治市 | 今治市一般廃棄物最終処分場 | 0 | 0 | 3158 | ○ |  |  |  | ○ | ○ | ○ |  | ○ |  | 山間 | DB（公設公営、直営） | 1982 | 72827 | 395170 | 2002 | ○ |  | ○ | [9 empty] | ○ | [6 empty] | 直営 | 埋立終了 |  |  |  | ○ |  |  | 無し |  | 準好気性埋立構造 | 末端集水管は開放 | ○ |  |  | 埋立状況により計画的に延長 | 16 |  | 12 |  | 74 |  | 回収していない | [5 empty] | 38-1-202-07-001
愛媛県 | 38202 | 3830019 | 今治市 | 波方一般廃棄物最終処分場 | 888 | 1527 | 28597 | ○ |  |  |  | ○ | ○ |  |  |  | ○ | 山間 | DB（公設公営、運転委託） | 1998 | 10118 | 54000 | 2025 |  | ○ | [5 empty] | ○ |  | ○ | ○ | ○ |  | ○ | [5 empty] | 委託 | 埋立中 | [6 empty] | 有り | 75 | 準好気性埋立構造 | 末端集水管は開放 | ○ |  |  | 埋立状況により計画的に延長 | 2 | 1 | 15 | 9 | 17 | 1 | 回収していない | [5 empty] | 38-1-202-07-002
愛媛県 | 38202 | 3830017 | 今治市 | 大島一般廃棄物最終処分場(泊) | 3 | 4 | 45150 | ○ |  |  |  |  | ○ |  |  |  |  | 山間 | DB（公設公営、運転委託） | 2001 | 6800 | 50300 | 2018 |  | ○ | [5 empty] | ○ |  | ○ | ○ | ○ |  |  |  |  | ○ |  |  | 委託 | 埋立中 | [6 empty] | 無し |  | 準好気性埋立構造 | 末端集水管は水没 |  | ○ |  | 埋立状況により計画的に延長 | 1 | 1 | 6 | 4 | 4 | 1 | 回収していない | [5 empty] | 38-1-202-07-003
愛媛県 | 38203 | 3830025 | 宇和島市 | 宇和島市廃棄物最終処分場 | 1150 | 1130 | 31550 | ○ |  |  |  | ○ |  | ○ |  |  |  | 山間 | DB（公設公営、一部運転委託） | 1994 | 21000 | 132000 | 2029 |  | ○ | [7 empty] | ○ | ○ | ○ |  | ○ | [5 empty] | 直営 | 埋立中 | [6 empty] | 無し |  | 準好気性埋立構造 | 末端集水管は開放 | ○ |  |  | 埋立状況により計画的に延長 |  | 0.5 |  | 3.858 |  | 2.841 | 回収していない | [5 empty] | 38-1-203-07-001
愛媛県 | 38203 | 3830027 | 宇和島市 | 蛇堀不燃物最終処分場 | 0 | 0 | 47880 |  |  |  |  | ○ |  |  |  | ○ |  | 山間 | DB（公設公営、直営） | 1987 | 5060 | 81600 | 2038 | [6 empty] | ○ |  |  |  | ○ | [8 empty] | 直営 | 埋立中 |  |  |  | ○ |  |  | 無し |  | その他埋立構造 | [6 empty] | 0.5 |  | 1.7 |  | 4.2 | 回収していない | [5 empty] | 38-1-203-07-002
愛媛県 | 38203 | 3830028 | 宇和島市 | 三間町是能不燃物処理場 | 50 | 37 | 225 | [8 empty] | ○ |  | 山間 | DB（公設公営、直営） | 1980 | 5300 | 18550 | 2022 | [6 empty] | ○ |  |  |  |  | ○ | [7 empty] | 直営 | 埋立終了 | [6 empty] | 無し |  | その他埋立構造 | [6 empty] | 0.541 |  | 1.075 |  | 0.408 | 回収していない | [5 empty] | 38-1-203-07-003
愛媛県 | 38204 | 3830033 | 八幡浜市 | 八幡浜市一般廃棄物最終処分場 | 0 | 0 | 0 |  |  |  |  | ○ |  |  |  | ○ |  | 山間 | DB（公設公営、直営） | 1998 | 2300 | 1100 | 2021 |  |  |  |  | ○ | [8 empty] | ○ | [5 empty] | 直営 | 埋立中 | [6 empty] | 無し |  | その他埋立構造 | [6 empty] | 1 |  | 3.6 |  | 6 | 回収していない | [5 empty] | 38-1-204-07-001
愛媛県 | 38205 | 3830047 | 新居浜市 | 新居浜市平尾谷不燃物埋立所 | 0 | 0 | 0 | ○ |  |  |  | ○ |  | ○ |  | ○ | ○ | 山間 | DB（公設公営、一部運転委託） | 1977 | 53620 | 491270 | 1993 |  |  | ○ |  |  |  |  | ○ | ○ |  |  | ○ | [7 empty] | 一部委託 | 埋立終了 |  |  |  | ○ |  |  | 無し |  | 準好気性埋立構造 | 末端集水管は開放 | ○ |  |  | 埋立状況により計画的に延長 | 3 | 0 | 4 | 2 | 5 | 4 | 回収していない | [5 empty] | 38-1-205-07-001
愛媛県 | 38205 | 3830042 | 新居浜市 | 新居浜市最終処分場(磯浦) | 0 | 0 | 0 | ○ |  |  |  | ○ |  | ○ |  | ○ | ○ | 山間 | DB（公設公営、一部運転委託） | 1993 | 29000 | 345900 | 2007 | ○ |  | ○ | [14 empty] | ○ |  | 一部委託 | 埋立終了 |  |  |  | ○ |  |  | 無し |  | 準好気性埋立構造 | 末端集水管は開放 | ○ |  |  | 埋立状況により計画的に延長 | 0 |  | 5 |  | 30 |  | 回収していない | [5 empty] | 38-1-205-07-002
愛媛県 | 38205 | 3830040 | 新居浜市 | 新居浜市最終処分場(菊本) | 4475 | 5777 | 335371 | ○ |  |  |  |  | ○ | ○ |  | ○ |  | 海面 | DB（公設公営、一部運転委託） | 2008 | 24000 | 363116 | 2027 | ○ |  | ○ | [14 empty] | ○ |  | 一部委託 | 埋立中 | [6 empty] | 無し |  | その他埋立構造 | [5 empty] | 1 |  | 9 |  | 2 |  | 回収していない | [5 empty] | 38-1-205-07-003
愛媛県 | 38206 | 3830051 | 西条市 | 西条市船屋一般廃棄物最終処分場 | 0 | 0 | 40 |  |  |  |  | ○ | [5 empty] | 山間 | その他公設公営 | 1986 | 5600 | 20545 | 2028 | [6 empty] | ○ | [11 empty] | ○ | 委託 | 埋立中 | [6 empty] | 無し |  | 嫌気性埋立構造 | [5 empty] | 0 |  | 5 |  | 15 |  | 回収していない | [5 empty] | 38-1-206-07-001
愛媛県 | 38206 | 3830055 | 西条市 | 西条市東予一般廃棄物最終処分場 | 138 | 548 | 9823 |  |  |  |  | ○ | [5 empty] | 山間 | その他公設公営 | 1994 | 13600 | 70000 | 2033 |  | ○ | [5 empty] | ○ |  | ○ | ○ | ○ |  | ○ | [5 empty] | 一部委託 | 埋立中 | [6 empty] | 無し |  | 準好気性埋立構造 | 末端集水管は水没 |  | ○ |  | 一部延長を行っていない | 1 | 0 | 2 | 8 | 1.7 | 11 | 回収していない | [5 empty] | 38-1-206-07-002
愛媛県 | 38206 | 3830053 | 西条市 | 西条市丹原一般廃棄物最終処分場 | 89 | 68 | 11024 |  |  |  |  | ○ | [5 empty] | 山間 | その他公設公営 | 2000 | 4600 | 16000 | 2304 |  | ○ | [5 empty] | ○ |  |  | ○ | ○ | [7 empty] | 一部委託 | 埋立中 | [6 empty] | 無し |  | 準好気性埋立構造 | 末端集水管は水没 |  | ○ |  | 一部延長を行っていない | 1 | 0 | 3 | 3 | 11 | 9 | 回収していない | [5 empty] | 38-1-206-07-003
愛媛県 | 38206 | 3830054 | 西条市 | 西条市東部一般廃棄物最終処分場 | 913 | 1550 | 53406 |  |  |  |  | ○ | [5 empty] | 山間 | その他公設公営 | 2012 | 4255 | 58700 | 2127 |  | ○ | ○ | ○ | ○ |  |  | ○ | [6 empty] | ○ |  |  |  |  | 委託 | 埋立中 | [6 empty] | 無し |  | 準好気性埋立構造 | 末端集水管は開放 |  | ○ |  | 埋立状況により計画的に延長 | 0 | 0 | 0 | 0 | 0 | 0 | 回収していない | [5 empty] | 38-1-206-07-005
愛媛県 | 38207 | 3830061 | 大洲市 | 大洲市不燃物埋立地 | 41 | 241 | 67722 |  |  |  |  | ○ |  |  |  | ○ | ○ | 山間 | DB（公設公営、運転委託） | 1972 | 22250 | 211300 | 2038 | [6 empty] | ○ | [11 empty] | ○ | 委託 | 埋立中 | [6 empty] | 無し |  | その他埋立構造 | [5 empty] | 0.6 |  | 1.9 |  | 1.24 |  | 回収していない | [5 empty] | 38-1-207-07-001
愛媛県 | 38356 | 3830083 | 上島町 | 佐島不燃物処理地 | 5 | 5 | 1657 |  |  |  |  | ○ | ○ |  |  |  |  | 山間 | DB（公設公営、直営） | 1982 | 1100 | 5000 | 2021 | [6 empty] | ○ | [11 empty] | ○ | 直営 | 埋立中 | [6 empty] | 無し |  | その他埋立構造 | [5 empty] | 6.7 |  | 25.6 |  | 3 |  | 回収していない | [5 empty] | 38-1-356-07-001
愛媛県 | 38356 | 3830084 | 上島町 | 生名不燃物処理地 | 0 | 0 | 0 | [8 empty] | ○ |  | 平地 | DB（公設公営、直営） | 1993 | 2000 | 5000 | 2013 | ○ | [17 empty] | ○ | 直営 | 埋立終了 |  |  |  | ○ |  |  | 無し |  | その他埋立構造 | [5 empty] | 2 |  | 9 |  | 1 |  | 回収していない | [5 empty] | 38-1-356-07-002
愛媛県 | 38356 | 3830087 | 上島町 | 先田名後最終処分場 | 50 | 50 | 4251 |  |  |  |  | ○ |  |  |  | ○ |  | 山間 | DB（公設公営、直営） | 1990 | 3500 | 8000 | 2023 | [6 empty] | ○ | [11 empty] | ○ | 直営 | 埋立中 | [6 empty] | 無し |  | その他埋立構造 | [5 empty] | 1.1 |  | 3.9 |  | 0.2 |  | 回収していない | [5 empty] | 38-1-356-07-003
愛媛県 | 38356 | 3830110 | 上島町 | 佐島一般廃棄物最終処分場 | 159.6 | 182 | 8621 | ○ |  |  |  | ○ | [5 empty] | 山間 | DB（公設公営、直営） | 2021 | 3040 | 9000 | 2036 |  | ○ |  |  |  | ○ |  | ○ |  | ○ | ○ | ○ |  | ○ |  | ○ | ○ |  |  | 直営 | 埋立中 | [6 empty] | 無し |  | 準好気性埋立構造 | 末端集水管は開放 | ○ |  |  | 埋立状況により計画的に延長 | 0.7 |  | 2.1 |  | 1 |  | 回収していない | [5 empty] | 38-1-356-07-004
愛媛県 | 38402 | 3830088 | 砥部町 | 千里埋立処分場 | 1921 | 3260 | 8850 |  |  |  |  | ○ |  |  |  | ○ |  | 山間 | DB（公設公営、直営） | 1993 | 11000 | 60000 | 2020 |  |  |  |  | ○ |  |  |  | ○ |  | ○ | ○ | [7 empty] | 委託 | 埋立中 | [6 empty] | 有り | 99 | 準好気性埋立構造 | 末端集水管は開放 | ○ |  |  | 埋立状況により計画的に延長 |  | 0.54 |  | 2.9 |  | 3.99 | 回収していない | [5 empty] | 38-1-402-07-001
愛媛県 | 38442 | 3830095 | 伊方町 | 伊方町一般廃棄物最終処分場 | 928 | 148425 | 3340 |  |  |  |  | ○ |  |  |  | ○ | ○ | 山間 | DB（公設公営、直営） | 2013 | 4300 | 19700 | 2027 |  | ○ | [5 empty] | ○ |  | ○ | ○ | ○ |  | ○ |  | ○ |  |  |  | 一部委託 | 埋立中 | [6 empty] | 無し |  | 準好気性埋立構造 | 末端集水管は開放 | ○ |  |  | 一部延長を行っている |  | 0.6 |  | 6.1 |  | 16 | 回収していない | [5 empty] | 38-1-442-07-001
愛媛県 | 38488 | 3830103 | 鬼北町 | 清水最終処分場 | 0 | 0 | 0 |  |  |  |  | ○ | [5 empty] | 山間 | DB（公設公営、直営） | 1973 | 9180 | 56000 | 2022 | [6 empty] | ○ | [11 empty] | ○ | 直営 | 埋立終了 |  |  |  | ○ |  |  | 無し |  | その他埋立構造 | [5 empty] | 1.2 |  | 1.6 |  | 1 |  | 回収していない | [5 empty] | 38-1-488-07-001
愛媛県 | 38506 | 3830108 | 愛南町 | 愛南町環境衛生センター | 1752 | 850 | 17123 |  |  |  |  | ○ | ○ | ○ |  |  |  | 山間 | DB（公設公営、直営） | 1999 | 9700 | 55000 | 2035 |  | ○ |  |  |  | ○ |  | ○ | ○ |  | ○ | ○ |  | ○ | [5 empty] | 直営 | 埋立中 | [6 empty] | 無し |  | 準好気性埋立構造 | 末端集水管は開放 |  | ○ |  | 埋立状況により計画的に延長 |  | 0.5 |  | 15 |  | 6.7 | 回収していない | [5 empty] | 38-1-506-07-001

## し尿
し尿処理施設・汚泥再生処理センター
都道府県名 | 地方公共団体コード | 施設コード | 地方公共団体名 | 施設名称 | 年間処理量 | 年間処理量 | 年間処理量 | 年間処理量 | 資源化物量 | 資源化物量 | 資源化物量 | 資源化物量 | 資源化物量 | 資源化物量 | 資源化物量 | 脱水汚泥の直接埋立 | 脱水汚泥の直接埋立 | 脱水汚泥の焼却 | 脱水汚泥の焼却 | 脱水汚泥の焼却 | 脱水汚泥の焼却 | 処理方式 | 処理方式 | 処理方式 | 処理方式 | 処理方式 | 処理方式 | 処理方式 | 処理方式 | 処理方式 | 処理方式 | 処理方式 | 処理方式 | 処理方式 | 処理方式 | 処理方式 | 処理方式 | 処理方式 | 処理方式 | 処理方式 | 処理方式 | メタン発酵の場合 | メタン発酵の場合 | メタン発酵の場合 | メタン発酵の場合 | メタン発酵の場合 | メタン発酵の場合 | メタン発酵の場合 | ごみ処理事業実施方式 | 処理能力 | 処理能力（有機性廃棄物） | 資源化能力 | 計画メタンガス（バイオガス）量 | 使用開始年度 | 運転管理体制 | 施設の改廃 | 施設の改廃 | 施設の改廃 | 施設の改廃 | 施設の改廃 | 施設の改廃
[5 empty] | し尿 | 浄化槽汚泥 | 有機性廃棄物 | その他 | メタン発酵 | 堆肥化 | リン回収 | 助燃剤製造 | 炭化 | その他 | 資源化物量の区分 | 直接埋立の有無 | 埋立量 | 焼却の有無 | 焼却の有無 | 焼却の有無 | 焼却量 | 汚水処理 | 汚水処理 | 汚水処理 | 汚水処理 | 汚水処理 | 汚水処理 | 汚水処理 | 汚水処理 | 汚水処理 | 汚水処理 | 汚水処理 | 汚水処理 | 汚水処理 | 汚水処理 | 汚水処理 | 汚泥処理 | 汚泥処理 | 汚泥処理 | 汚泥処理 | 汚泥処理 | メタンガス発熱量 | メタンガス利用方法 | メタンガス利用方法 | メタンガス利用方法 | メタンガス利用方法 | メタンガス利用方法 | メタンガス利用方法 | [7 empty] | 新設（建設中） | 新設（新規稼働） | 能力変更 | 休止 | 廃止 | 移管
[18 empty] | 施設内焼却 | 施設外焼却 | 焼却無し |  | 嫌気 | 好気 | 好希釈 | 好一段 | 好二段 | 標脱 | 湿式酸化 | 高負荷 | 膜分離 | 焼却 | 下水投入 | 浄化槽専用 | 一次処理 | その他 | その他（具体的） | 脱水 | 乾燥 | 焼却 | その他 | その他（具体的） |  | 所内利用（発電利用） | 所内利用（熱利用） | 所内利用（その他） | 外部搬出利用（発電利用） | 外部搬出利用（熱利用） | 外部搬出利用（その他）
[5 empty] | kl/年度 | kl/年度 | t/年度 | kl/年度 | t/年 | t/年 | t/年 | t/年 | t/年 | t/年 |  |  | t/年度 |  |  |  | t/年度 | [20 empty] | kJ/m3N | [7 empty] | kL/日 | t/日 | t/日 | m3/日
愛媛県 | 38202 | 3820001 | 今治市 | 今治衛生センター | 3641 | 20010 | [8 empty] | 資源化物の排出量・売却量 | 直接埋立無し |  |  | ○ |  | 658 | [7 empty] | ○ | ○ | [6 empty] | ○ | [11 empty] | DB（公設公営、一部運転委託） | 80 | 0 | 4.48 | 0 | 2015 | 一部委託 | [6 empty] | 38-1-202-08-001
愛媛県 | 38206 | 3820116 | 西条市 | 西条市ひうちクリーンセンター | 5920 | 20821 | 4 |  |  |  |  | 769 |  |  | 資源化物の排出量・売却量 | 直接埋立無し |  |  | ○ |  | 769 | [5 empty] | ○ | [9 empty] | ○ | [11 empty] | DB（公設公営、運転委託） | 72 | 5 | 2.9 | 0 | 2019 | 委託 | [6 empty] | 38-1-206-08-001
愛媛県 | 38213 | 3820007 | 四国中央市 | 四国中央市アイクリーン | 1841 | 5878 | 0 | 0 | [7 empty] | 直接埋立無し |  | ○ |  |  | 28 | [7 empty] | ○ | [7 empty] | ○ |  | ○ | [9 empty] | DB（公設公営、運転委託） | 35 | 0 | 0 | 0 | 1993 | 委託 | [6 empty] | 38-1-213-08-001
愛媛県 | 38213 | 3820008 | 四国中央市 | 四国中央市伊予三島清掃センター | 0 | 0 | 0 | 0 | [7 empty] | 直接埋立無し |  |  |  | ○ | [6 empty] | ○ | [9 empty] | ○ | ○ | ○ | [9 empty] | DB（公設公営、運転委託） | 40 | 0 | 0 | 0 | 1984 | 委託 |  |  |  | ○ |  |  | 38-1-213-08-002
愛媛県 | 38213 | 3820009 | 四国中央市 | 四国中央市エコトピアひうち | 3929 | 5986 | 0 | 0 |  | 12 |  |  |  |  | 資源化物の排出量・売却量 | 直接埋立無し |  | ○ |  |  | 120 | [7 empty] | ○ | [7 empty] | ○ | ○ | ○ | [9 empty] | DB（公設公営、運転委託） | 33 | 0 | 0.6 | 0 | 2000 | 委託 | [6 empty] | 38-1-213-08-003
愛媛県 | 38214 | 3820114 | 西予市 | 衛生センター（みずすまし） | 6047 | 6558 | [5 empty] | 202 |  |  | 資源化物の生産量 | 直接埋立無し |  |  |  | ○ | [8 empty] | ○ | ○ | [6 empty] | ○ | [11 empty] | DB+M（公設公営、維持管理のみ委託） | 45 | 45 | 5 | 0 | 2016 | 一部委託 | [6 empty] | 38-1-214-08-003
愛媛県 | 38386 | 3820013 | 久万高原町 | 久万高原町環境衛生センター | 1812 | 2988 | [9 empty] | 直接埋立無し |  |  |  | ○ | [9 empty] | ○ | [6 empty] | ○ | [11 empty] | DB（公設公営、直営） | 25 | 0 | 0 | 0 | 1997 | 直営 |  |  |  | ○ |  |  | 38-1-386-08-001
愛媛県 | 38826 | 3820115 | 松山衛生事務組合 | 松山衛生ecoセンター | 12692 | 112173 |  |  |  |  | 11 | 3221 |  |  | 資源化物の生産量 | 直接埋立無し |  |  | ○ |  | 3380 | [5 empty] | ○ | [6 empty] | ○ |  |  | ○ | [11 empty] | DB（公設公営、運転委託） | 373 | 0 | 16 | 0 | 2020 | 委託 | [6 empty] | 38-2-004-08-003
愛媛県 | 38840 | 3820016 | 伊予市松前町共立衛生組合 | 塩美園 | 3263 | 17371 | 0 | 0 |  | 38.58 |  |  |  |  | 資源化物の生産量 | 直接埋立無し |  | ○ |  |  | 530.86 | [7 empty] | ○ | ○ | [6 empty] | ○ | ○ | ○ | [9 empty] | DB（公設公営、直営） | 68 | 1 | 1 | 0 | 2000 | 直営 | [6 empty] | 38-2-001-08-001
愛媛県 | 38842 | 3820017 | 大洲・喜多衛生事務組合 | 大洲・喜多衛生事務組合 し尿処理施設 清流園 | 7679 | 15582 | [9 empty] | 直接埋立無し |  | ○ |  |  | 761 | [5 empty] | ○ | [9 empty] | ○ | ○ | ○ | [9 empty] | DB（公設公営、直営） | 100 | 0 | 1.7 | 0 | 1999 | 直営 | [6 empty] | 38-2-005-08-001
愛媛県 | 38862 | 3820018 | 八幡浜地区施設事務組合 | 八幡浜地区施設事務組合 | 2737 | 6819 | [9 empty] | 直接埋立無し |  | ○ |  |  | 13 | [5 empty] | ○ |  |  |  | ○ | [5 empty] | ○ | ○ | ○ | [9 empty] | DB（公設公営、運転委託） | 52 | 0 | 0 | 0 | 1986 | 一部委託 | [6 empty] | 38-2-006-08-001
愛媛県 | 38888 | 3820073 | 宇和島地区広域事務組合 | 宇和島地区広域事務組合汚泥再生処理センター | 35254 | 29237 |  |  |  |  | 5 |  |  |  | 資源化物の排出量・売却量 | 直接埋立無し |  |  | ○ |  | 1232 | [7 empty] | ○ | ○ | [6 empty] | ○ |  | ○ | [9 empty] | DB（公設公営、運転委託） | 220 | 0 | 0 | 0 | 2015 | 一部委託 | [6 empty] | 38-2-003-08-002

## コミプラ
コミュニティプラント
都道府県名 | 地方公共団体コード | 施設コード | 地方公共団体名 | 施設名称 | 汚水処理量 | 処理方法 | 処理方法 | 処理方法 | 処理方法 | 処理方法 | 処理方法 | 処理方法 | 処理方法 | ごみ処理事業実施方式 | 計画最大汚水量 | 使用開始年度 | 運転管理体制 | 施設の改廃 | 施設の改廃 | 施設の改廃 | 施設の改廃 | 施設の改廃 | 施設の改廃
[6 empty] | 接触ばっ気 | 回転板接触 | 回分式活性汚泥 | 長時間ばっ気 | 標準活性汚泥 | 生物学的脱窒素 | 膜分離 | その他 |  |  |  |  | 新設（建設中） | 新設（新規稼働） | 能力変更 | 休止 | 廃止 | 移管
[5 empty] | m3/年度 | [9 empty] | m3/日
愛媛県 | 38202 | 3820080 | 今治市 | 玉川グリーンハイツ | 13084 | ○ | [7 empty] | DB（公設公営、運転委託） | 135 | 1999 | 委託 | [6 empty] | 38-1-202-09-004
愛媛県 | 38213 | 3820094 | 四国中央市 | 四国中央市南部第一団地 | 49121 |  |  |  | ○ |  |  |  |  | DB（公設公営、直営） | 450 | 1975 | 委託 | [6 empty] | 38-1-213-09-001
愛媛県 | 38356 | 3820099 | 上島町 | 魚島コミュニティプラント | 12597.8 | ○ | [7 empty] | DB+M（公設公営、維持管理のみ委託） | 190 | 1992 | 委託 | [6 empty] | 38-1-356-09-001
愛媛県 | 38356 | 3820100 | 上島町 | 高井神コミュニティプラント | 147.9 | ○ | [7 empty] | DB+M（公設公営、維持管理のみ委託） | 41 | 1992 | 委託 | [6 empty] | 38-1-356-09-002
愛媛県 | 38442 | 3820075 | 伊方町 | 佐田岬頂上開発処理場 | 733 | ○ | [7 empty] | DB（公設公営、運転委託） | 80 | 1995 | 委託 | [6 empty] | 38-1-442-09-001

## リユース・リペア施設
リユース・リペア施設
都道府県名 | 地方公共団体コード | 施設コード | 地方公共団体名 | 施設名称 | 年間処理量 | 設置場所 | ごみ処理事業実施方式 | 面積 | 使用開始年度 | リユース・リペアの対象品目 | リユース・リペアの対象品目 | リユース・リペアの対象品目 | リユース・リペアの対象品目 | リユース・リペアの対象品目 | リユース・リペアの対象品目 | リユース・リペアの対象品目 | リユース・リペアの対象品目 | リユース・リペアの対象品目 | リユース・リペアの対象品目 | リユース・リペアの対象品目 | リユース・リペアの対象品目 | リユース・リペアの対象品目 | リユース・リペアの対象品目 | リユース・リペアの対象品目 | リユース・リペアの対象品目 | リユース・リペアの対象品目 | リユース・リペアの対象品目 | リユース・リペアの対象品目 | リユース・リペアの対象品目 | リユース・リペアの対象品目 | リユース・リペアの対象品目 | リユース・リペアの対象品目 | リユース・リペアの対象品目 | リユース・リペアの対象品目 | リユース・リペアの対象品目 | リユース・リペアの対象品目 | リユース・リペアの対象品目 | リユース・リペアの対象品目 | リユース・リペアの内容 | リユース・リペアの内容 | リユース・リペアの内容 | リユース・リペアの内容 | 運転管理体制 | 施設の改廃 | 施設の改廃 | 施設の改廃 | 施設の改廃 | 施設の改廃 | 施設の改廃
[10 empty] | 合計 | 合計 | 家具 | 家具 | 家具 | 自転車 | 自転車 | 自転車 | 衣類 | 衣類 | 衣類 | 書籍 | 書籍 | 書籍 | 家電 | 家電 | 家電 | 傘 | 傘 | 傘 | 食器 | 食器 | 食器 | おもちゃ | おもちゃ | おもちゃ | その他 | その他 | その他 | 修理 | 展示 | 販売 | 譲渡 |  | 新設（建設中） | 新設（新規稼働） | 能力変更 | 休止 | 廃止 | 移管
[10 empty] | 重量 | 個数 | 対象 | 重量 | 個数 | 対象 | 重量 | 個数 | 対象 | 重量 | 個数 | 対象 | 重量 | 個数 | 対象 | 重量 | 個数 | 対象 | 重量 | 個数 | 対象 | 重量 | 個数 | 対象 | 重量 | 個数 | 対象 | 重量 | 個数
[5 empty] | t/年度 |  |  | m2 |  | t/年度 | 個・台等 |  | t/年度 | 個・台等 |  | t/年度 | 個・台等 |  | t/年度 | 個・台等 |  | t/年度 | 個・台等 |  | t/年度 | 個・台等 |  | t/年度 | 個・台等 |  | t/年度 | 個・台等 |  | t/年度 | 個・台等 |  | t/年度 | 個・台等
愛媛県 | 38201 | 3810208 | 松山市 | まつやまRe・再来館 | 25 | 廃棄物処理施設以外の公共施設 | DB（公設公営、一部運転委託） | 132.7 | 2002 | 合計: 25; 家具: ○; 家具: 25 | [6 empty] | ○ | ○ | ○ |  | 一部委託 | [6 empty] | 38-1-201-10-001