## 焼却
焼却施設（溶融施設含む）
都道府県名 | 地方公共団体コード | 施設コード | 地方公共団体名 | 施設名称 | 年間処理量 | 資源化量 | 資源化量 | 資源化量 | 処理対象廃棄物 | 処理対象廃棄物 | 処理対象廃棄物 | 処理対象廃棄物 | 処理対象廃棄物 | 処理対象廃棄物 | 処理対象廃棄物 | 処理対象廃棄物 | 処理対象廃棄物 | 処理対象廃棄物 | 施設の種類 | 施設の種類 | 処理方式 | 炉型式 | ごみ処理事業実施方式 | 施設全体の処理能力 | 炉数 | 使用開始年度 | 余熱利用の状況 | 余熱利用の状況 | 余熱利用の状況 | 余熱利用の状況 | 余熱利用の状況 | 余熱利用の状況 | 余熱利用の状況 | 余熱利用の状況 | 余熱利用量（仕様値・公称値） | 余熱利用量（仕様値・公称値） | 余熱利用量（実績値） | 余熱利用量（実績値） | 発電能力 | 発電能力 | 発電能力 | 発電能力 | 余剰電力利用（売電） | 余剰電力利用（売電） | 余剰電力利用（売電） | 余剰電力利用（売電） | 余剰電力利用（売電） | 余剰電力利用（売電） | 契約電力会社名 | 契約電力会社名 | 売電において活用している制度 | 売電において活用している制度 | 売電において活用している制度 | 売電において活用している制度 | 売電の配分割合の方法 | 売電の配分割合の方法 | 売電の配分割合の方法 | 売電の配分割合の方法 | 売電の配分割合の方法 | 売電の配分割合の方法 | 売電の配分割合の方法 | 売電の配分割合の方法 | 灰処理設備の有無 | 灰処理設備の有無 | 灰処理設備の有無 | 灰処理設備の有無 | 灰処理設備の有無 | 灰処理設備の有無 | 灰処理設備の有無 | 灰処理設備の有無 | 灰処理設備の有無 | 灰処理設備の有無 | 運転管理体制 | 施設の改廃 | 施設の改廃 | 施設の改廃 | 施設の改廃 | 施設の改廃 | 施設の改廃 | 産業廃棄物の搬入の有無 | 一般廃棄物の割合 | ごみ組成分析結果（乾ベース） | ごみ組成分析結果（乾ベース） | ごみ組成分析結果（乾ベース） | ごみ組成分析結果（乾ベース） | ごみ組成分析結果（乾ベース） | ごみ組成分析結果（乾ベース） | ごみ組成分析結果（乾ベース） | 単位容積重量 | 三成分 | 三成分 | 三成分 | 三成分 | 低位発熱量 | 低位発熱量 | リユース・リペアの対象品目 | リユース・リペアの対象品目 | リユース・リペアの対象品目 | リユース・リペアの対象品目 | リユース・リペアの対象品目 | リユース・リペアの対象品目 | リユース・リペアの対象品目 | リユース・リペアの対象品目 | リユース・リペアの対象品目 | リユース・リペアの対象品目 | リユース・リペアの対象品目 | リユース・リペアの対象品目 | リユース・リペアの対象品目 | リユース・リペアの対象品目 | リユース・リペアの対象品目 | リユース・リペアの対象品目 | リユース・リペアの対象品目 | リユース・リペアの対象品目 | リユース・リペアの対象品目 | リユース・リペアの対象品目 | リユース・リペアの対象品目 | リユース・リペアの対象品目 | リユース・リペアの対象品目 | リユース・リペアの対象品目 | リユース・リペアの対象品目 | リユース・リペアの対象品目 | リユース・リペアの対象品目 | リユース・リペアの対象品目 | リユース・リペアの対象品目 | リユース・リペア機能・内容 | リユース・リペア機能・内容 | リユース・リペア機能・内容 | リユース・リペア機能・内容 | リユース・リペア機能・内容
[6 empty] | 資源化物回収 | 発生ガス回収 | 生産量・搬出量の別 | 可燃ごみ | 混合（未分別）ごみ | 粗大ごみ | 固形化燃料 | その他 | 不燃ごみ | 資源ごみ | ごみ処理残渣 | し尿処理残渣 | その他（具体的） |  | その他（具体的） | [6 empty] | 場内温水 | 場内蒸気 | 発電（場内利用） | 場外温水 | 場外蒸気 | 発電（場外利用） | その他 | 無し | 余熱利用量 | うち外部熱供給量 | 余熱利用量 | うち外部熱供給量 | 発電能力 | 発電効率（仕様値・公称値） | 総発電量（実績値） | うち外部供給量（実績値） | 売電量 | 売電収入 | 売電価格(単価) | 売電価格(単価) | 売電価格(単価) | 売電価格(単価) | （受電） | （売電） | ＦＩＴ | ＲＰＳ | その他 | その他 | 経費に充当 | 経費に充当 | 経費に充当 | 基金に積立 | 基金に積立 | 基金に積立 | その他 | その他 | （焼却灰） | （焼却灰） | （焼却灰） | （焼却灰） | （焼却灰） | （飛灰） | （飛灰） | （飛灰） | （飛灰） | （飛灰） |  | 新設（建設中） | 新設（新規稼働） | 能力変更 | 休止 | 廃止 | 移管 |  |  | 合計 | 紙・布類 | ﾋﾞﾆｰﾙ、合成樹脂、ｺﾞﾑ、皮革類 | 木、竹、わら類 | ちゅう芥類 | 不燃物類 | その他 |  | 合計 | 水分 | 可燃分 | 灰分 | (計算値) | (実測値) | 合計 | 合計 | 家具 | 家具 | 家具 | 自転車 | 自転車 | 自転車 | 衣類 | 衣類 | 衣類 | 書籍 | 書籍 | 書籍 | 家電 | 家電 | 家電 | 傘 | 傘 | 傘 | 食器 | 食器 | 食器 | おもちゃ | おもちゃ | おもちゃ | その他 | その他 | その他 | 修理 | 展示 | 販売 | 譲渡 | 機能なし
[45 empty] | 固定価格 | 重負荷 | 昼間 | 夜間 | [5 empty] | 具体的な制度名 |  | 充当後の分担金の計算方法 | 充当後の分担金の計算方法 |  | 活用内容 | 活用内容 |  | 具体的な方法 | セメント固化 | 薬剤処理 | 溶融処理 | その他 | 無し | セメント固化 | 薬剤処理 | 溶融処理 | その他 | 無し | [23 empty] | 重量 | 個数 | 対象 | 重量 | 個数 | 対象 | 重量 | 個数 | 対象 | 重量 | 個数 | 対象 | 重量 | 個数 | 対象 | 重量 | 個数 | 対象 | 重量 | 個数 | 対象 | 重量 | 個数 | 対象 | 重量 | 個数 | 対象 | 重量 | 個数
[57 empty] | その他の計算方法 |  |  | その他の活用内容
[5 empty] | t/年度 | t/年度 | m3/年度 | [16 empty] | t/日 | [10 empty] | MJ | MJ | MJ | MJ | kW | ％ | MWh | MWh | MWh/年 | 円/年 | 円/kWh | 円/kWh | 円/kWh | 円/kWh | [32 empty] | ％ | ％ | ％ | ％ | ％ | ％ | ％ | ％ | kg/m3 | ％ | ％ | ％ | ％ | kJ/kg | kJ/kg | t/年度 | 個・台等 |  | t/年度 | 個・台等 |  | t/年度 | 個・台等 |  | t/年度 | 個・台等 |  | t/年度 | 個・台等 |  | t/年度 | 個・台等 |  | t/年度 | 個・台等 |  | t/年度 | 個・台等 |  | t/年度 | 個・台等 |  | t/年度 | 個・台等
高知県 | 39201 | 3910001 | 高知市 | 高知市清掃工場 | 108357 | 11393 |  | 資源化物搬出量 | ○ |  | ○ |  |  |  |  | ○ | ○ |  | 焼却 |  | ストーカ式（可動） | 全連続運転 | その他公設公営 | 600 | 3 | 2001 | ○ | ○ | ○ |  |  | ○ |  |  | 116058096 | 82898640 | 15467436 | 3845800 | 9000 | 17.4 | 55704 | 1556 | [23 empty] | ○ |  |  |  |  | ○ |  | 直営 | [6 empty] | 無し |  | 100 | 61.6 | 21.9 | 7.6 | 5.7 | 0.5 | 2.7 | 0 | 100 | 42.8 | 50.6 | 6.6 | 0 | 11010 | [33 empty] | ○ | 39-1-201-01-001
高知県 | 39304 | 3910002 | 安田町 | 安田町清掃センター | 0 | 0 | 0 |  | ○ | [9 empty] | 焼却 |  | ストーカ式（可動） | バッチ運転 | その他公設公営 | 8 | 1 | 1984 | [7 empty] | ○ | [14 empty] | なし | なし | [16 empty] | ○ |  |  |  |  | ○ | 直営 |  |  |  | ○ |  |  | 無し |  | 0 | 0 | 0 | 0 | 0 | 0 | 0 | 0 | 0 | 0 | 0 | 0 | 0 | 0 | [33 empty] | ○ | 39-1-304-01-001
高知県 | 39386 | 3910003 | いの町 | 吾北塵芥処理場 | 0 | 0 | 0 |  | ○ | [9 empty] | 焼却 |  | 固定床式 | バッチ運転 | DB（公設公営、一部運転委託） | 4 | 2 | 1997 | [7 empty] | ○ | [32 empty] | ○ |  |  |  |  | ○ | 委託 |  |  |  | ○ |  |  | 無し |  | 0 | 0 | 0 | 0 | 0 | 0 | 0 | 0 | 0 | 0 | 0 | 0 | 0 | 0 | [33 empty] | ○ | 39-1-386-01-001
高知県 | 39412 | 3910004 | 四万十町 | クリーンセンター銀河 | 4881 | 4881 |  | 資源化物搬出量 | ○ |  | ○ | [5 empty] | ○ |  | 焼却 |  | ストーカ式（可動） | バッチ運転 | DBO（公設民営） | 25 | 2 | 2002 | [7 empty] | ○ | [32 empty] | ○ |  | ○ |  |  |  | 委託 | [6 empty] | 無し |  | 100 | 53.5 | 29.7 | 7.7 | 5.3 | 0.6 | 3.2 | 143 | 100 | 36 | 57.9 | 6.1 | 0 | 12243 | [33 empty] | ○ | 39-1-412-01-001
高知県 | 39823 | 3910005 | 高吾北広域町村事務組合 | 高吾北清掃センター | 6412 | 0 | 0 | 資源化物搬出量 | ○ |  | ○ |  |  |  |  | ○ | ○ |  | 焼却 |  | ストーカ式（可動） | 全連続運転 | DB（公設公営、直営） | 60 | 2 | 1993 | ○ | [7 empty] | 21473 |  | 22861 | [11 empty] | 四国電力株式会社 | [13 empty] | ○ | [5 empty] | ○ |  |  |  | 直営 | [6 empty] | 無し |  | 100 | 60.5 | 19.5 | 5.2 | 10.4 | 0.6 | 3.8 | 183.3 | 100 | 48.5 | 46.4 | 5.1 | 6950 | 8593 | [33 empty] | ○ | 39-2-005-01-001
高知県 | 39840 | 3910132 | 香南清掃組合 | 香南清掃組合まほろばクリーンセンター | 25984 | 0 | 0 |  | ○ | [9 empty] | 焼却 |  | ストーカ式（可動） | 全連続運転 | DB（公設公営、直営） | 120 | 2 | 2017 | ○ |  | ○ | ○ |  |  |  |  | 792960 | 327040 | 722864 | 190384 | 1520 | 12.4 | 7118 | 0 | 3248 | 42893023 | 17 |  |  |  | 四国電力株式会社 | 四国電力株式会社 | ○ |  |  |  | ○ | ⑤その他 | 均等割＋ごみ量割＋人口割 | [9 empty] | ○ |  | ○ |  |  |  | 直営 | [6 empty] | 無し |  | 100 | 58.5 | 22.2 | 10.1 | 4.8 | 0.8 | 3.6 | 0 | 100 | 45.9 | 46.1 | 8 | 7190 | 7617 | [33 empty] | ○ | 39-2-004-01-002
高知県 | 39844 | 3910133 | 幡多広域市町村圏事務組合 | 幡多クリーンセンター | 29120 | 4220 |  | 資源化物搬出量 | ○ | ○ | ○ |  | ○ | ○ |  | ○ | ○ |  | ガス化溶融・改質 |  | シャフト式 | 全連続運転 | DB（公設公営、運転委託） | 140 | 2 | 2002 | ○ |  | ○ |  |  | ○ |  |  | 74338496 |  | 74338496 |  | 1890 | 8 | 7888 | 0 | 1081 | 17781403 |  |  | 16 |  | 四国電力㈱ | 四国電力㈱ | ○ |  |  |  | ○ | ③均等割+ごみ量割 | [10 empty] | ○ |  |  |  | ○ |  | 委託 | [6 empty] | 有り | 90 | 100 | 46.4 | 17.6 | 21.6 | 5.2 | 6.3 | 2.9 | 0 | 100 | 34.8 | 56.3 | 8.9 | 9732 | 11657 | [33 empty] | ○ | 39-2-012-01-001
高知県 | 39871 | 3910009 | 嶺北広域行政事務組合 | 嶺北広域清掃センター | 2387 | 0 |  |  | ○ | [9 empty] | 焼却 |  | ストーカ式（可動） | バッチ運転 | DB（公設公営、直営） | 16 | 1 | 1996 | [7 empty] | ○ | [31 empty] | ○ |  |  | ○ |  |  |  | 直営 | [6 empty] | 無し |  | 100 | 46.9 | 31.8 | 3.9 | 14.4 | 1.1 | 1.9 | 144.5 | 100 | 44.4 | 51.1 | 4.5 | 8508 | 111113 | [33 empty] | ○ | 39-2-015-01-001
高知県 | 39873 | 3910010 | 安芸広域市町村圏事務組合 | 安芸広域メルトセンター | 16159 | 1975 |  | 資源化物生産量 | ○ |  | ○ |  |  |  |  | ○ | ○ |  | ガス化溶融・改質 |  | シャフト式 | 全連続運転 | DB（公設公営、運転委託） | 80 | 2 | 2005 | ○ |  | ○ | [5 empty] | 3732480 |  | 2764800 |  | 1700 | 9.8 | 5444 |  | 744 | 6553197 |  |  |  |  | 四国電力㈱ | 四国電力㈱ |  | ○ |  |  | ○ | ③均等割+ごみ量割 | [10 empty] | ○ |  |  |  |  | ○ | 委託 | [6 empty] | 無し |  | 100 | 44.13 | 28.57 | 9.82 | 3.66 | 3.15 | 10.67 | 155.67 | 100 | 34.8 | 57.04 | 8.16 | 9877.5 | 12431.67 | [33 empty] | ○ | 39-2-001-01-001
高知県 | 39880 | 3910011 | 高知中央西部焼却処理事務組合 | 北原クリーンセンター | 12926 | 0 | 0 |  | ○ | [6 empty] | ○ |  |  | 焼却 |  | ストーカ式（可動） | 全連続運転 | DB（公設公営、一部運転委託） | 120 | 2 | 2001 | ○ |  |  | ○ |  |  |  |  | 1883 | 1674 | 0 | 0 | [10 empty] | 四国電力 | [17 empty] | ○ |  | ○ |  |  |  | 一部委託 | [6 empty] | 有り | 71.27 | 100 | 54.1 | 21.5 | 7.9 | 12.4 | 0.9 | 3.2 | 118 | 100 | 40.6 | 53.5 | 5.9 | 11020 | 9060 | [33 empty] | ○ | 39-2-006-01-001

## 粗大
粗大ごみ処理施設
都道府県名 | 地方公共団体コード | 施設コード | 地方公共団体名 | 施設名称 | 年間処理量 | 資源回収量 | 資源回収量 | 処理対象廃棄物 | 処理対象廃棄物 | 処理対象廃棄物 | 処理対象廃棄物 | 処理対象廃棄物 | 処理対象廃棄物 | 処理対象廃棄物 | ごみ処理事業実施方式 | 処理方式 | 処理能力 | 使用開始年度 | 運転管理体制 | 施設の改廃 | 施設の改廃 | 施設の改廃 | 施設の改廃 | 施設の改廃 | 施設の改廃 | 産業廃棄物の搬入の有無 | 一般廃棄物の割合 | リユース・リペアする場所の面積 | リユース・リペアの対象品目 | リユース・リペアの対象品目 | リユース・リペアの対象品目 | リユース・リペアの対象品目 | リユース・リペアの対象品目 | リユース・リペアの対象品目 | リユース・リペアの対象品目 | リユース・リペアの対象品目 | リユース・リペアの対象品目 | リユース・リペアの対象品目 | リユース・リペアの対象品目 | リユース・リペアの対象品目 | リユース・リペアの対象品目 | リユース・リペアの対象品目 | リユース・リペアの対象品目 | リユース・リペアの対象品目 | リユース・リペアの対象品目 | リユース・リペアの対象品目 | リユース・リペアの対象品目 | リユース・リペアの対象品目 | リユース・リペアの対象品目 | リユース・リペアの対象品目 | リユース・リペアの対象品目 | リユース・リペアの対象品目 | リユース・リペアの対象品目 | リユース・リペアの対象品目 | リユース・リペアの対象品目 | リユース・リペアの対象品目 | リユース・リペアの対象品目 | リユース・リペア機能・内容 | リユース・リペア機能・内容 | リユース・リペア機能・内容 | リユース・リペア機能・内容 | リユース・リペア機能・内容
[7 empty] | 資源化物の区分 | 粗大ごみ | 不燃ごみ | その他 | 混合（未分別）ごみ | 可燃ごみ | 資源ごみ | その他（具体的） | [5 empty] | 新設（建設中） | 新設（新規稼働） | 能力変更 | 休止 | 廃止 | 移管 |  |  |  | 合計 | 合計 | 家具 | 家具 | 家具 | 自転車 | 自転車 | 自転車 | 衣類 | 衣類 | 衣類 | 書籍 | 書籍 | 書籍 | 家電 | 家電 | 家電 | 傘 | 傘 | 傘 | 食器 | 食器 | 食器 | おもちゃ | おもちゃ | おもちゃ | その他 | その他 | その他 | 修理 | 展示 | 販売 | 譲渡 | 機能なし
[29 empty] | 重量 | 個数 | 対象 | 重量 | 個数 | 対象 | 重量 | 個数 | 対象 | 重量 | 個数 | 対象 | 重量 | 個数 | 対象 | 重量 | 個数 | 対象 | 重量 | 個数 | 対象 | 重量 | 個数 | 対象 | 重量 | 個数 | 対象 | 重量 | 個数
[5 empty] | t/年度 | t/年度 | [10 empty] | t/日 | [9 empty] | ％ | m2 | t/年度 | 個・台等 |  | t/年度 | 個・台等 |  | t/年度 | 個・台等 |  | t/年度 | 個・台等 |  | t/年度 | 個・台等 |  | t/年度 | 個・台等 |  | t/年度 | 個・台等 |  | t/年度 | 個・台等 |  | t/年度 | 個・台等 |  | t/年度 | 個・台等
高知県 | 39203 | 3910131 | 安芸市 | 安芸市一般廃棄物最終処分場 | 1067 | 767 | 搬出量 | ○ | ○ | [5 empty] | DB（公設公営、直営） | 破砕 | 4.8 | 1995 | 直営 | [6 empty] | 有り | 99 | [34 empty] | ○ | 39-1-203-02-001
高知県 | 39205 | 3910052 | 土佐市 | 土佐市北原クリーンセンター粗大ごみ処理施設 | 884 | 172 | 搬出量 | ○ | ○ |  |  |  | ○ |  | DB（公設公営、直営） | 併用 | 10 | 1998 | 直営 | [6 empty] | 無し | [35 empty] | ○ | 39-1-205-02-001
高知県 | 39205 | 3910050 | 土佐市 | 土佐市北原クリーンセンター粗大ごみ圧縮機 | 11 | 11 | 搬出量 | ○ |  |  |  |  | ○ |  | DB（公設公営、直営） | 圧縮 | 3 | 1988 | 直営 | [6 empty] | 無し | [35 empty] | ○ | 39-1-205-02-002
高知県 | 39823 | 3910053 | 高吾北広域町村事務組合 | 高吾北清掃センター粗大ごみ処理施設 | 433 | 109 | 搬出量 | ○ | ○ | [5 empty] | DB（公設公営、直営） | 併用 | 10 | 1993 | 直営 | [6 empty] | 無し | [35 empty] | ○ | 39-2-005-02-001
高知県 | 39844 | 3910054 | 幡多広域市町村圏事務組合 | 幡多クリーンセンター | 595 | 123 | 搬出量 | ○ | [6 empty] | DB（公設公営、運転委託） | 破砕 | 5 | 2002 | 委託 | [6 empty] | 無し | [35 empty] | ○ | 39-2-012-02-001
高知県 | 39848 | 3910055 | 幡多中央環境施設組合 | 幡多中央環境施設組合幡多中央環境センター | 0 | 0 |  | ○ | ○ |  |  | ○ | ○ |  | DB（公設公営、直営） | 併用 | 10 | 1991 | 直営 |  |  |  | ○ |  |  | 無し | [35 empty] | ○ | 39-2-014-02-001
高知県 | 39871 | 3910057 | 嶺北広域行政事務組合 | 嶺北広域清掃センター粗大ゴミ処理工場 | 413 | 171 | 回収量 | ○ | ○ |  |  |  | ○ |  | DB（公設公営、直営） | 併用 | 6 | 1996 | 直営 | [6 empty] | 無し | [35 empty] | ○ | 39-2-015-02-001

## 資源化
資源化等を行う施設
都道府県名 | 地方公共団体コード | 施設コード | 地方公共団体名 | 施設名称 | 年間処理量 | 資源化物回収量 | 資源化物回収量 | 資源化物回収量 | 搬出量 | 搬出量 | 在庫量 | 在庫量 | 施設区分 | 施設区分 | 処理対象廃棄物 | 処理対象廃棄物 | 処理対象廃棄物 | 処理対象廃棄物 | 処理対象廃棄物 | 処理対象廃棄物 | 処理対象廃棄物 | 処理対象廃棄物 | 処理対象廃棄物 | 処理対象廃棄物 | 処理対象廃棄物 | 処理対象廃棄物 | 処理対象廃棄物 | 処理対象廃棄物 | 処理対象廃棄物 | 処理対象廃棄物 | 処理対象廃棄物 | 処理内容ごとの処理能力 | 処理内容ごとの処理能力 | 処理内容ごとの処理能力 | 処理内容ごとの処理能力 | 処理内容ごとの処理能力 | 処理内容ごとの処理能力 | ごみ処理事業実施方式 | 施設全体の処理能力 | 使用開始年度 | 運転管理体制 | 施設の改廃 | 施設の改廃 | 施設の改廃 | 施設の改廃 | 施設の改廃 | 施設の改廃 | 産業廃棄物の搬入の有無 | 一般廃棄物の割合 | リユース・リペアを行う場所の面積 | リユース・リペアの対象品目 | リユース・リペアの対象品目 | リユース・リペアの対象品目 | リユース・リペアの対象品目 | リユース・リペアの対象品目 | リユース・リペアの対象品目 | リユース・リペアの対象品目 | リユース・リペアの対象品目 | リユース・リペアの対象品目 | リユース・リペアの対象品目 | リユース・リペアの対象品目 | リユース・リペアの対象品目 | リユース・リペアの対象品目 | リユース・リペアの対象品目 | リユース・リペアの対象品目 | リユース・リペアの対象品目 | リユース・リペアの対象品目 | リユース・リペアの対象品目 | リユース・リペアの対象品目 | リユース・リペアの対象品目 | リユース・リペアの対象品目 | リユース・リペアの対象品目 | リユース・リペアの対象品目 | リユース・リペアの対象品目 | リユース・リペアの対象品目 | リユース・リペアの対象品目 | リユース・リペアの対象品目 | リユース・リペアの対象品目 | リユース・リペアの対象品目 | リユース・リペア機能・内容 | リユース・リペア機能・内容 | リユース・リペア機能・内容 | リユース・リペア機能・内容 | リユース・リペア機能・内容 | 一次発酵槽におけるエアレーション設備の運転状況 | 一次発酵槽におけるエアレーション設備の運転状況 | 一次発酵槽におけるエアレーション設備の運転状況 | 一次発酵槽におけるエアレーション設備の運転状況 | 脱臭の方法 | 脱臭の方法 | 脱臭の方法 | 脱臭の方法 | 脱臭の方法 | 脱臭の方法 | 脱臭の方法 | 脱臭の方法 | 堆肥化施設への搬入量 | 堆肥化施設への搬入量 | 堆肥化施設への搬入量 | 堆肥化施設への搬入量 | 堆肥化施設への搬入量 | 堆肥化施設への搬入量 | 堆肥化施設への搬入量 | 堆肥化施設への搬入量 | 堆肥化施設への搬入量 | 堆肥化施設への搬入量 | 一次発酵槽の堆肥化方式 | 切り返しの間隔 | 撹拌の間隔 | 撹拌の間隔 | 一次発酵槽における発酵期間 | 二次発酵槽の有無
[8 empty] | 搬出量・在庫量の別（民間） | [5 empty] | その他（具体的） | 紙類 | 金属類 | ガラス類 | その他資源ごみ | ペットボトル | プラスチック | 布類 | 剪定枝 | 可燃ごみ | 不燃ごみ | 粗大ごみ | し尿 | 家庭系生ごみ | 事業系生ごみ | 汚泥 | その他 | その他（具体的） | 選別 | 圧縮・梱包 | ごみ堆肥化 | ごみ飼料化 | その他 | その他具体的に |  |  |  |  | 新設（建設中） | 新設（新規稼働） | 能力変更 | 休止 | 廃止 | 移管 |  |  |  | 合計 | 合計 | 家具 | 家具 | 家具 | 自転車 | 自転車 | 自転車 | 衣類 | 衣類 | 衣類 | 書籍 | 書籍 | 書籍 | 家電 | 家電 | 家電 | 傘 | 傘 | 傘 | 食器 | 食器 | 食器 | おもちゃ | おもちゃ | おもちゃ | その他 | その他 | その他 | 修理 | 展示 | 販売 | 譲渡 | 機能なし | 堆肥化時は常時運転 | 堆肥化の進行状況に応じて運転 | 停止中 | 設備なし | 水洗法 | 吸着法 | 薬液処理法 | 燃焼法 | 生物脱臭法 | オゾン酸化法 | その他 | 設備なし | コンポスト主原料 | コンポスト主原料 | コンポスト主原料 | コンポスト主原料 | コンポスト主原料 | コンポスト主原料 | コンポスト主原料 | コンポスト主原料 | 副資材 | 副資材 |  |  |  | or1日
[51 empty] | 重量 | 個数 | 対象 | 重量 | 個数 | 対象 | 重量 | 個数 | 対象 | 重量 | 個数 | 対象 | 重量 | 個数 | 対象 | 重量 | 個数 | 対象 | 重量 | 個数 | 対象 | 重量 | 個数 | 対象 | 重量 | 個数 | 対象 | 重量 | 個数 | [17 empty] | 厨芥類（生活系） | 厨芥類（事業系） | 剪定枝 | し尿・浄化槽汚泥 | 動植物性残さ（産業廃棄物） | 動物のふん尿（産業廃棄物） | 下水汚泥（産業廃棄物） | その他 | 木くず、おがくず、もみがら、落ち葉 | その他
[5 empty] | t/年度 | t/年度 | m3/年度 |  | t/年度 | m3/年度 | t/年度 | m3/年度 | [19 empty] | t/日 | t/日 | t/日 | t/日 | t/日 |  |  | t/日 | [9 empty] | ％ | m2 | t/年度 | 個・台等 |  | t/年度 | 個・台等 |  | t/年度 | 個・台等 |  | t/年度 | 個・台等 |  | t/年度 | 個・台等 |  | t/年度 | 個・台等 |  | t/年度 | 個・台等 |  | t/年度 | 個・台等 |  | t/年度 | 個・台等 |  | t/年度 | 個・台等 | [17 empty] | t/年 | t/年 | t/年 | t/年 | t/年 | t/年 | t/年 | t/年 | t/年 | t/年 |  | 日に1回 | 日に1回 | 回 | 日
高知県 | 39201 | 3910059 | 高知市 | 高知市菖蒲谷プラスチック減容工場 | 2614 | 2232 |  |  | 2232 |  |  |  | 容器包装リサイクル推進施設 | ペットボトル圧縮 |  |  |  |  | ○ | ○ | [12 empty] | 25 |  |  | 1 | ペットボトル圧縮 | その他公設公営 | 28 | 1990 | 委託 | [6 empty] | 無し | [35 empty] | ○ | [28 empty] | 39-1-201-03-001
高知県 | 39202 | 3910128 | 室戸市 | 佐喜浜リサイクルセンター | 585 | 555 |  |  | 555 |  |  |  | 容器包装リサイクル推進施設 |  | ○ | ○ | ○ |  | ○ |  | ○ | [11 empty] | 5 |  |  |  |  | DB（公設公営、運転委託） | 5 | 1983 | 委託 | [6 empty] | 無し | [35 empty] | ○ | [28 empty] | 39-1-202-03-001
高知県 | 39203 | 3910061 | 安芸市 | 安芸市リサイクルプラザ | 767 | 767 |  |  | 767 |  |  |  | リサイクルプラザ |  | ○ | ○ | ○ | ○ | ○ |  | ○ |  |  | ○ | ○ | [6 empty] | 18 | [5 empty] | DB（公設公営、直営） | 18.2 | 2000 | 直営 | [6 empty] | 有り | 99 | [34 empty] | ○ | [28 empty] | 39-1-203-03-001
高知県 | 39206 | 3910063 | 須崎市 | 須崎市クリーンセンター横浪 | 801 | 183 |  |  | 183 |  |  |  | リサイクルプラザ |  |  | ○ | ○ |  | ○ | ○ |  |  | ○ | ○ | [7 empty] | 3 | 3 |  |  |  |  | DB（公設公営、運転委託） | 6.2 | 2004 | 一部委託 | [6 empty] | 無し | [35 empty] | ○ | [28 empty] | 39-1-206-03-001
高知県 | 39208 | 3910064 | 宿毛市 | 宿毛市不燃物処理施設 | 29.5 | 30 |  |  | 30 |  | 0 | 0 | ストックヤード |  |  | ○ | [15 empty] | 20 | 20 |  |  |  |  | DBO（公設民営） | 20 | 1982 | 委託 | [6 empty] | 無し | [35 empty] | ○ | [28 empty] | 39-1-208-03-001
高知県 | 39209 | 3910066 | 土佐清水市 | 土佐清水市リサイクルセンター | 30 | 52 |  |  | 30 |  | 9 |  | リサイクルセンター（補助金） |  |  | ○ | ○ | [14 empty] | 5 | 5 |  |  |  |  | DB（公設公営、直営） | 4.9 | 1999 | 直営 | [6 empty] | 無し | [35 empty] | ○ | [28 empty] | 39-1-209-03-001
高知県 | 39210 | 3910067 | 四万十市 | 西土佐ごみ処理場 | 105 | 105 | [6 empty] | ストックヤード |  | ○ | ○ | ○ | ○ | ○ |  | ○ |  |  |  | ○ | [6 empty] | 9 | 9 |  |  |  |  | DB+M（公設公営、維持管理のみ委託） | 9 | 1975 | 委託 | [6 empty] | 無し | [35 empty] | ○ | [28 empty] | 39-1-210-03-001
高知県 | 39302 | 3910068 | 奈半利町 | 奈半利町クリーンセンター不燃物処理施設 | 54 | 54 |  |  | 54 |  | 0 |  | ストックヤード | [9 empty] | ○ | [8 empty] | 16 | [5 empty] | DBM（公設公営） | 16 | 1988 | 直営 | [6 empty] | 無し | [35 empty] | ○ | [28 empty] | 39-1-302-03-001
高知県 | 39401 | 3910072 | 中土佐町 | 中土佐町ストックヤード施設 | 206 | 206 |  |  | 206 |  |  |  | 容器包装リサイクル推進施設 |  | ○ | ○ | ○ | ○ | ○ |  | ○ | [10 empty] | 1 | 1 |  |  |  |  | DB+M（公設公営、維持管理のみ委託） | 2 | 2003 | 委託 | [6 empty] | 無し | [35 empty] | ○ | [28 empty] | 39-1-401-03-001
高知県 | 39405 | 3910074 | 梼原町 | 梼原町土づくりセンター | 0 | 577 | [6 empty] | ごみ堆肥化施設 | [12 empty] | ○ | [11 empty] | DBO（公設民営） | 4 | 1994 | 委託 |  |  |  | ○ |  |  | 無し | [35 empty] | ○ | [28 empty] | 39-1-405-03-001
高知県 | 39412 | 3910076 | 四万十町 | クリーンセンター銀河 | 590 | 670 |  |  | 670 |  |  |  | ストックヤード |  | ○ | ○ | ○ |  | ○ |  | ○ |  | ○ |  | ○ | [6 empty] | 6 | 6 |  |  |  |  | DBO（公設民営） | 6 | 2002 | 委託 | [6 empty] | 無し | [35 empty] | ○ | [28 empty] | 39-1-412-03-001
高知県 | 39823 | 3910079 | 高吾北広域町村事務組合 | 高吾北清掃センター資源ごみ選別施設 | 284 | 204 |  |  | 204 |  |  |  | ストックヤード |  | ○ | ○ | ○ |  | ○ |  | ○ |  |  | ○ | [5 empty] | ○ |  | 10 | 10 |  |  |  |  | DB（公設公営、直営） | 10 | 1995 | 直営 | [6 empty] | 無し | [35 empty] | ○ | [28 empty] | 39-2-005-03-001
高知県 | 39844 | 3910080 | 幡多広域市町村圏事務組合 | 幡多クリーンセンターリサイクルプラザ | 1256 | 1256 |  |  | 1207 |  |  |  | リサイクルプラザ |  | ○ |  |  | ○ | ○ | [13 empty] | 19 |  |  |  |  | DB（公設公営、直営） | 19 | 2003 | 直営 | [6 empty] | 無し | [35 empty] | ○ | [28 empty] | 39-2-012-03-001

## 燃料化
ごみ燃料化施設
都道府県名 | 地方公共団体コード | 施設コード | 地方公共団体名 | 施設名称 | 年間処理量 | 年間処理量 | 生成物保管量 | 生成物保管量 | 生成物生産量 | 生成物生産量 | 生成物搬出量 | 生成物搬出量 | 処理対象廃棄物 | 処理対象廃棄物 | 処理対象廃棄物 | 処理対象廃棄物 | 処理対象廃棄物 | 処理対象廃棄物 | 処理対象廃棄物 | 処理対象廃棄物 | 処理対象廃棄物 | 処理対象廃棄物 | 処理対象廃棄物 | 施設の種類 | 生成物供給先の確保状況 | 生成物供給先の確保状況 | 生成物供給先の確保状況 | ごみ処理事業実施方式 | 処理能力 | 使用開始年度 | 運転管理体制 | 施設の改廃 | 施設の改廃 | 施設の改廃 | 施設の改廃 | 施設の改廃 | 施設の改廃 | 発電の場合 | 発電の場合 | 発電の場合 | 発電の場合 | 余剰電力利用（売電） | 余剰電力利用（売電） | 余剰電力利用（売電） | 余剰電力利用（売電） | 余剰電力利用（売電） | 余剰電力利用（売電） | 契約電力会社名 | 契約電力会社名 | 産業廃棄物の搬入の有無 | 一般廃棄物の割合 | ごみ組成分析結果 | ごみ組成分析結果 | ごみ組成分析結果 | ごみ組成分析結果 | ごみ組成分析結果 | ごみ組成分析結果 | ごみ組成分析結果 | ごみ組成分析結果 | 単位容積重量 | 三成分 | 三成分 | 三成分 | 三成分 | 低位発熱量 | 低位発熱量
[13 empty] | 混合（未分別）ごみ | 可燃ごみ | 不燃ごみ | 資源ごみ | ごみ処理残渣 | 生ごみ（厨芥類） | 廃食用油 | プラスチック類 | 粗大ごみ | その他 | その他（具体的） |  | 発電用 | 燃料用 | その他 |  |  |  |  | 新設（建設中） | 新設（新規稼働） | 能力変更 | 休止 | 廃止 | 移管 | 発電能力 | 発電効率（実績値） | 総発電量（実績値） | うち外部供給量（実績値） | 売電量 | 売電収入 | 売電価格（単価） | 売電価格（単価） | 売電価格（単価） | 売電価格（単価） | （受電） | （売電） |  |  | 分析対象 | 合計 | 紙・布類 | ビニール、合成樹脂、ゴム、皮革類 | 木、竹、わら類 | ちゅう芥類 | 不燃物類 | その他 |  | 合計 | 水分 | 可燃分 | 灰分 | (計算値) | (実測値)
[44 empty] | 固定価格 | 重負荷 | 昼間 | 夜間
[5 empty] | t/年度 | m3/年 | t/年度 | m3/年度 | t/年度 | m3/年度 | t/年度 | m3/年度 | [16 empty] | t/日 | [8 empty] | kW | ％ | MWh | MWh | MWh/年 | 円/年 | 円/kWh | 円/kWh | 円/kWh | 円/kWh |  |  |  | ％ |  | ％ | ％ | ％ | ％ | ％ | ％ | ％ | kg/m3 | ％ | ％ | ％ | ％ | kJ/kg | kJ/kg
高知県 | 39854 | 3910090 | 高幡東部清掃組合 | ごみ固形燃料化施設 | 8626 |  | 67 |  | 4975 |  | 4908 |  |  | ○ |  |  |  | ○ | [5 empty] | 固形燃料化（RDF） |  | ○ |  | DB（公設公営、直営） | 53 | 2002 | 直営 | [16 empty] | 四国電力㈱ |  | 無し |  | 処理対象ごみ | 100 | 49.8 | 32 | 1.8 | 13.6 | 1.2 | 1.6 | 111.8 | 100 | 43.2 | 52.2 | 4.6 | 8750 | 11510 | 39-2-007-04-001

## その他
その他の施設[ごみの中間処理施設]
都道府県名 | 地方公共団体コード | 施設コード | 地方公共団体名 | 施設名称 | 年間処理量 | 処理対象廃棄物 | 処理対象廃棄物 | 処理対象廃棄物 | 処理対象廃棄物 | 処理対象廃棄物 | 処理対象廃棄物 | 処理対象廃棄物 | 処理内容 | 処理内容 | 処理内容 | 処理内容 | ごみ処理事業実施方式 | 処理能力 | 使用開始年度 | 運転管理体制 | 施設の改廃 | 施設の改廃 | 施設の改廃 | 施設の改廃 | 施設の改廃 | 施設の改廃 | 産業廃棄物の搬入の有無 | 一般廃棄物の割合
[6 empty] | 混合（未分別）ごみ | 可燃ごみ | 資源ごみ | 粗大ごみ | 不燃ごみ | その他 | その他（具体的） | 破砕 | 圧縮・梱包 | その他 | その他（具体的） |  |  |  |  | 新設（建設中） | 新設（新規稼働） | 能力変更 | 休止 | 廃止 | 移管
[5 empty] | t/年度 | [12 empty] | t/日 | no_unit | [8 empty] | ％

## 保管
保管施設
都道府県名 | 地方公共団体コード | 施設コード | 地方公共団体名 | 施設名称 | 年間保管量 | 施設区分 | 処理対象廃棄物 | 処理対象廃棄物 | 処理対象廃棄物 | 処理対象廃棄物 | 処理対象廃棄物 | 処理対象廃棄物 | 処理対象廃棄物 | 処理対象廃棄物 | ごみ処理事業実施方式 | 保管分類数 | 屋内面積 | 屋外面積 | 使用開始年度 | 運転管理体制 | 施設の改廃 | 施設の改廃 | 施設の改廃 | 施設の改廃 | 施設の改廃 | 施設の改廃 | 産業廃棄物の搬入の有無 | 一般廃棄物の割合
[7 empty] | 紙類 | 金属類 | ガラス類 | その他資源ごみ | ペットボトル | プラスチック | 布類 | その他 | [6 empty] | 新設（建設中） | 新設（新規稼働） | 能力変更 | 休止 | 廃止 | 移管
[5 empty] | t/年度 | [11 empty] | m2 | m2 | [9 empty] | ％
高知県 | 39201 | 3910091 | 高知市 | 高知市再生資源処理センター | 4142 | ストックヤード |  | ○ | ○ | ○ |  |  |  | ○ | その他公設民営 | 5 | 2289 | 4350 | 1976 | 委託 | [6 empty] | 無し |  | 39-1-201-06-001
高知県 | 39201 | 3910092 | 高知市 | 高知市菖蒲谷プラスチック減容工場 | 2614 | 容器包装リサイクル推進施設 |  |  |  |  | ○ | ○ |  |  | その他公設公営 | 2 | 230 | 200 | 1990 | 委託 | [6 empty] | 無し |  | 39-1-201-06-002
高知県 | 39201 | 3910095 | 高知市 | 春野清掃センター | 0 | その他 | ○ |  | ○ |  |  |  | ○ | ○ | その他公設公営 | 5 | 159 | 3347 | 1997 | 直営 | [6 empty] | 無し |  | 39-1-201-06-003
高知県 | 39201 | 3910096 | 高知市 | 春野ストックヤード | 0 | ストックヤード |  | ○ | [5 empty] | ○ | その他公設公営 | 4 | 476 | 877 | 1999 | 直営 | [6 empty] | 無し |  | 39-1-201-06-004
高知県 | 39202 | 3910129 | 室戸市 | 佐喜浜リサイクルセンター | 524 | 容器包装リサイクル推進施設 | ○ | ○ | ○ |  |  |  | ○ |  | DB（公設公営、運転委託） | 4 | 90 | 75 | 1997 | 委託 | [6 empty] | 無し |  | 39-1-202-06-001
高知県 | 39202 | 3910130 | 室戸市 | ストックヤード施設 | 31 | ストックヤード |  |  |  |  | ○ |  |  | ○ | DB（公設公営、運転委託） | 2 | 180 | 0 | 2019 | 委託 | [6 empty] | 無し |  | 39-1-202-06-002
高知県 | 39203 | 3910097 | 安芸市 | 安芸市リサイクルプラザ | 0 | ストックヤード | ○ | ○ | ○ | ○ | ○ |  | ○ |  | DB（公設公営、直営） | 10 | 136 | 786 | 2000 | 直営 | [6 empty] | 有り | 99 | 39-1-203-06-001
高知県 | 39205 | 3910098 | 土佐市 | 土佐市北原クリーンセンター | 895 | ストックヤード | ○ | ○ | ○ | ○ | ○ | ○ | ○ |  | DB（公設公営、直営） | 10 | 306 | 169 | 1998 | 直営 | [6 empty] | 無し |  | 39-1-205-06-001
高知県 | 39206 | 3910099 | 須崎市 | 須崎市ホコラストックヤード | 183 | 容器包装リサイクル推進施設 | ○ | ○ | ○ |  | ○ |  |  |  | DB（公設公営、運転委託） | 8 | 135 | 0 | 2004 | 一部委託 | [6 empty] | 無し |  | 39-1-206-06-001
高知県 | 39208 | 3910101 | 宿毛市 | 宿毛市不燃物処理施設 | 30 | ストックヤード |  | ○ | [6 empty] | DBO（公設民営） | 2 | 0 | 75 | 1982 | 委託 | [6 empty] | 無し |  | 39-1-208-06-001
高知県 | 39208 | 3910102 | 宿毛市 | 宿毛市環境管理センター | 67.9 | ストックヤード |  |  | ○ | [5 empty] | DB（公設公営、運転委託） | 3 | 0 | 67 | 1996 | 委託 | [6 empty] | 無し |  | 39-1-208-06-002
高知県 | 39209 | 3910103 | 土佐清水市 | 土佐清水市リサイクルセンター | 22 | 容器包装リサイクル推進施設 |  | ○ |  | ○ |  |  |  |  | DB（公設公営、直営） | 3 | 65 | 84 | 1999 | 直営 | [6 empty] | 無し |  | 39-1-209-06-001
高知県 | 39209 | 3910104 | 土佐清水市 | 土佐清水市ストックヤード | 42 | ストックヤード |  |  | ○ | [5 empty] | DB（公設公営、直営） | 3 | 240 | 0 | 2003 | 直営 | [6 empty] | 無し |  | 39-1-209-06-002
高知県 | 39209 | 3910105 | 土佐清水市 | 土佐清水市廃蛍光灯保管施設 | 1 | ストックヤード |  |  |  | ○ |  |  |  |  | DB（公設公営、直営） | 1 | 100 | 0 | 1989 | 直営 | [6 empty] | 無し |  | 39-1-209-06-003
高知県 | 39211 | 3910106 | 香南市 | 香南ストックヤード | 157 | ストックヤード |  |  | ○ |  | ○ | ○ |  |  | DB（公設公営、運転委託） | 5 | 339 | 0 | 2001 | 一部委託 | [6 empty] | 無し |  | 39-1-211-06-001
高知県 | 39305 | 3910107 | 北川村 | 北川村長山ゴミ処理場 | 0 | その他 | ○ | [5 empty] | ○ |  | DB（公設公営、直営） | 2 | 18 | 0 | 1999 | 委託 | [6 empty] | 無し |  | 39-1-305-06-001
高知県 | 39307 | 3910108 | 芸西村 | 芸西村ストックヤード | 200 | ストックヤード | ○ | ○ | ○ | ○ |  |  | ○ |  | DB（公設公営、直営） | 6 | 88 | 0 | 2007 | 委託 | [6 empty] | 無し |  | 39-1-307-06-001
高知県 | 39386 | 3910111 | いの町 | 吾北塵芥処理場 | 70 | その他 | ○ | ○ | ○ | ○ | ○ | ○ | ○ |  | DB（公設公営、一部運転委託） | 7 | 139 | 20 | 1997 | 委託 | [6 empty] | 無し |  | 39-1-386-06-001
高知県 | 39401 | 3910112 | 中土佐町 | 中土佐町栂ノ川空き缶ストックヤード | 1 | その他 | ○ | [6 empty] | ○ | DB+M（公設公営、維持管理のみ委託） | 2 | 48 | 0 | 1999 | 直営 | [6 empty] | 無し |  | 39-1-401-06-001
高知県 | 39410 | 3910113 | 日高村 | 日高村一般廃棄物保管施設 | 3 | ストックヤード |  |  |  |  | ○ | ○ |  |  | その他公設公営 | 2 | 634.55 | 0 | 2014 | 委託 | [6 empty] | 無し |  | 39-1-410-06-001
高知県 | 39411 | 3910114 | 津野町 | 津野町最終処分場保管施設 | 209 | その他 |  | ○ | ○ |  |  | ○ | ○ | ○ | DBM（公設公営） | 5 | 0 | 3239 | 1998 | 直営 | [6 empty] | 無し |  | 39-1-411-06-001
高知県 | 39412 | 3910115 | 四万十町 | クりーンセンター銀河 | 670 | ストックヤード | ○ | ○ | ○ | ○ | ○ |  | ○ |  | DBO（公設民営） | 14 | 417 | 0 | 2002 | 委託 | [6 empty] | 無し |  | 39-1-412-06-001
高知県 | 39424 | 3910116 | 大月町 | 大月町環境クリーンセンター | 47 | 容器包装リサイクル推進施設 | ○ |  | ○ | ○ | ○ |  |  |  | DB（公設公営、運転委託） | 8 | 60 | 150 | 1998 | 委託 | [6 empty] | 無し |  | 39-1-424-06-001
高知県 | 39424 | 3910117 | 大月町 | 大月町清掃センター | 10 | ストックヤード |  | ○ | [6 empty] | DB（公設公営、運転委託） | 1 | 30 | 60 | 1983 | 一部委託 | [6 empty] | 無し |  | 39-1-424-06-002
高知県 | 39823 | 3910119 | 高吾北広域町村事務組合 | 高吾北清掃センター資源ごみストックヤード | 695 | ストックヤード | ○ | [5 empty] | ○ | ○ | DB（公設公営、直営） | 5 | 1005 | 70 | 1999 | 直営 | [6 empty] | 無し |  | 39-2-005-06-001
高知県 | 39844 | 3910120 | 幡多広域市町村圏事務組合 | 幡多クリーンセンターリサイクルプラザ | 346 | ストックヤード | ○ |  |  |  | ○ |  |  |  | DB（公設公営、直営） | 4 | 65 | 0 | 2003 | 直営 | [6 empty] | 無し |  | 39-2-012-06-001
高知県 | 39848 | 3910122 | 幡多中央環境施設組合 | 幡多中央環境施設組合ストックヤード | 150 | ストックヤード |  |  |  | ○ |  |  |  |  | DB（公設公営、直営） | 7 | 188 | 0 | 1999 | 直営 |  |  |  | ○ |  |  | 無し |  | 39-2-014-06-001
高知県 | 39871 | 3910126 | 嶺北広域行政事務組合 | 嶺北広域清掃センターストックヤード | 353 | ストックヤード | ○ | ○ |  |  | ○ |  | ○ |  | DB（公設公営、直営） | 4 | 138 | 0 | 1996 | 直営 | [6 empty] | 無し |  | 39-2-015-06-001
高知県 | 39878 | 3910127 | 中芸広域連合 | 中芸広域連合リサイクルセンター | 199 | 容器包装リサイクル推進施設 | ○ | ○ | ○ | ○ | ○ | ○ |  |  | DB（公設公営、運転委託） | 12 | 200 | 99 | 2001 | 一部委託 | [6 empty] | 無し |  | 39-2-010-06-001

## 最終
最終処分場
都道府県名 | 地方公共団体コード | 施設コード | 地方公共団体名 | 施設名称 | 調査対象年度の埋立容量（覆土を含む） | 調査対象年度の埋立量（覆土を含まない） | 残余容量 | 処理対象廃棄物 | 処理対象廃棄物 | 処理対象廃棄物 | 処理対象廃棄物 | 処理対象廃棄物 | 処理対象廃棄物 | 処理対象廃棄物 | 処理対象廃棄物 | 処理対象廃棄物 | 処理対象廃棄物 | 埋立場所 | ごみ処理事業実施方式 | 埋立開始年度 | 埋立地面積 | 施設全体容量 | 埋立終了年度 | 遮水の方式 | 遮水の方式 | 遮水の方式 | 遮水の方式 | 遮水の方式 | 遮水の方式 | 遮水の方式 | 浸出水の処理 | 浸出水の処理 | 浸出水の処理 | 浸出水の処理 | 浸出水の処理 | 浸出水の処理 | 浸出水の処理 | 浸出水の処理 | 浸出水の処理 | 浸出水の処理 | 浸出水の処理 | 浸出水の処理 | 運転管理体制 | 処分場の現状 | 施設の改廃 | 施設の改廃 | 施設の改廃 | 施設の改廃 | 施設の改廃 | 施設の改廃 | 産業廃棄物の搬入の有無 | 一般廃棄物の割合 | 最終処分場の構造 | 準好気性埋立構造の管理状況 | 準好気性埋立構造の管理状況 | 準好気性埋立構造の管理状況 | 準好気性埋立構造の管理状況 | 準好気性埋立構造の管理状況 | 水質管理状況 | 水質管理状況 | 水質管理状況 | 水質管理状況 | 水質管理状況 | 水質管理状況 | メタン回収の有無 | メタン回収をしている場合 | メタン回収をしている場合 | メタン回収をしている場合 | メタン回収をしている場合 | メタン回収をしている場合
[8 empty] | 焼却残渣（主灰） | 溶融飛灰 | 可燃ごみ | 資源ごみ | 不燃ごみ | その他 | 焼却残渣（飛灰） | 溶融スラグ | 破砕ごみ・処理残渣 | 粗大ごみ | [6 empty] | 原地盤利用 | 底部遮水工 | 鉛直遮水工 | 覆蓋（屋根） | 表面遮水工（キャッピング） | その他遮水 | 遮水なし | 凝集沈殿 | 生物処理（脱窒なし） | 生物処理（脱窒あり） | 砂ろ過 | 消毒 | 他施設での処理 | 活性炭処理 | 膜処理 | キレート処理 | 促進酸化処理 | 下水道放流 | 処理なし |  |  | 新設（建設中） | 新設（新規稼働） | 能力変更 | 休止 | 廃止 | 移管 |  |  |  | 水位管理 | 覆土施工 | 覆土施工 | 覆土施工 | ガス抜き管の計画的施工状況 | 処理前BOD濃度 | 処理後BOD濃度 | 処理前COD濃度 | 処理後COD濃度 | 処理前TN濃度 | 処理後TN濃度 |  | メタンガス回収量 | メタンガス濃度 | メタンガス発熱量 | メタンガスの利用 | 発電量
[55 empty] | 即日覆土 | 中間覆土 | 最終覆土のみ
[5 empty] | m3/年度 | t/年度 | m3 | [13 empty] | m2 | m3 | [29 empty] | ％ | [6 empty] | ppm | ppm | ppm | ppm | ppm | ppm |  | m3／年 | ％ | kJ/m3N |  | kWh/年
高知県 | 39201 | 3930001 | 高知市 | 高知市三里最終処分場 | 1373 | 1652 | 119188 |  |  |  |  | ○ | ○ |  |  |  |  | 山間 | その他公設公営 | 1985 | 63300 | 698000 | 2043 |  | ○ |  |  | ○ |  |  | ○ |  | ○ | ○ | ○ | [7 empty] | 一部委託 | 埋立中 | [6 empty] | 無し |  | 準好気性埋立構造 | 末端集水管は開放 | ○ |  |  | 埋立状況により計画的に延長 | 1 | 1 | 4 | 4 | 10 | 4 | 回収していない | [5 empty] | 39-1-201-07-001
高知県 | 39202 | 3930090 | 室戸市 | 室津埋立地 | 7 | 12 | 1462 |  |  |  |  | ○ | [5 empty] | 山間 | DB（公設公営、直営） | 1996 | 4700 | 19800 | 2025 | [6 empty] | ○ | [11 empty] | ○ | 直営 | 埋立中 | [6 empty] | 無し |  | その他埋立構造 | [6 empty] | 0.5 |  | 3.1 |  | 2 | 回収していない | [5 empty] | 39-1-202-07-001
高知県 | 39203 | 3930005 | 安芸市 | 安芸市一般廃棄物最終処分場 | 0 | 0 | 18577 | ○ |  |  |  | ○ |  |  |  | ○ |  | 山間 | DB（公設公営、直営） | 1995 | 12500 | 48000 | 2015 |  | ○ |  |  | ○ |  |  | ○ |  | ○ | ○ | ○ |  | ○ | ○ |  |  |  |  | 直営 | 埋立中 |  |  |  | ○ |  |  | 有り | 99 | 準好気性埋立構造 | 末端集水管は水没 | ○ |  |  | 埋立状況により計画的に延長 | 2 | 1 | 3 | 1 | 1 | 1 | 回収していない | [5 empty] | 39-1-203-07-001
高知県 | 39204 | 3930007 | 南国市 | 南国市一般廃棄物最終処分場 | 1660 | 509 | 44980 | ○ |  |  |  | ○ |  |  |  | ○ |  | 山間 | DB（公設公営、運転委託） | 2002 | 16300 | 83000 | 2016 |  | ○ | [5 empty] | ○ |  | ○ | ○ | ○ |  | ○ |  | ○ |  |  |  | 委託 | 埋立中 | [6 empty] | 無し |  | 準好気性埋立構造 | 末端集水管は開放 | ○ |  |  | 一部延長を行っていない | 4.4 | 4.3 | 3.1 | 1.2 | 5.3 | 4.7 | 回収していない | [5 empty] | 39-1-204-07-001
高知県 | 39205 | 3930009 | 土佐市 | 土佐市一般廃棄物最終処分場 | 1380 | 1190 | 75486 | ○ |  |  |  | ○ |  | ○ |  | ○ |  | 山間 | DB（公設公営、直営） | 1994 | 15000 | 122000 | 2027 | ○ | ○ | [5 empty] | ○ | ○ |  | ○ | ○ |  | ○ | [5 empty] | 直営 | 埋立中 | [6 empty] | 無し |  | 準好気性埋立構造 | 末端集水管は開放 | ○ |  |  | 埋立状況により計画的に延長 | 1 | 1 | 3 | 3 | 9 | 6 | 回収していない | [5 empty] | 39-1-205-07-001
高知県 | 39206 | 3930013 | 須崎市 | 須崎市廃棄物埋立処分場 | 674 | 118 | 46095 |  |  |  |  | ○ |  |  |  | ○ |  | 山間 | DB（公設公営、運転委託） | 2004 | 11000 | 91000 | 2018 |  | ○ | ○ |  |  |  |  | ○ |  | ○ | ○ | ○ |  | ○ | ○ | ○ |  |  |  | 一部委託 | 埋立中 | [6 empty] | 無し |  | 嫌気性埋立構造 | [6 empty] | 0.5 |  | 2.8 |  | 6.2 | 回収していない | [5 empty] | 39-1-206-07-001
高知県 | 39208 | 3930015 | 宿毛市 | 宿毛市環境管理センター | 392 | 392 | 45214 |  |  |  |  | ○ |  |  |  |  | ○ | 山間 | DB（公設公営、運転委託） | 1996 | 13700 | 115000 | 2053 |  | ○ |  |  |  | ○ |  |  |  | ○ | ○ | ○ |  | ○ | [5 empty] | 委託 | 埋立中 | [6 empty] | 無し |  | 準好気性埋立構造 | 末端集水管は水没 | ○ |  |  | 埋立状況により計画的に延長 |  | 1.2 |  | 3.6 |  | 1.14 | 回収していない | [5 empty] | 39-1-208-07-001
高知県 | 39208 | 3930017 | 宿毛市 | 宿毛市母島不燃物処理場 | 0 | 0 | 400 |  |  |  |  | ○ | [5 empty] | 山間 | DB（公設公営、直営） | 1990 | 760 | 1700 | 2010 | [6 empty] | ○ | [11 empty] | ○ | 直営 | 埋立中 |  |  |  | ○ |  |  | 無し |  | 準好気性埋立構造 | 末端集水管は開放 |  |  | ○ | 一部延長を行っていない | [6 empty] | 回収していない | [5 empty] | 39-1-208-07-002
高知県 | 39209 | 3930019 | 土佐清水市 | 土佐清水市不燃物処理センター | 136 | 49 | 19264 |  |  |  |  | ○ | ○ |  |  |  |  | 山間 | DB（公設公営、直営） | 1989 | 13600 | 114707 | 2030 | ○ | [6 empty] | ○ | [5 empty] | ○ | [5 empty] | 直営 | 埋立中 | [6 empty] | 無し |  | その他埋立構造 | [5 empty] | 3.1 | 0.5 | 4.1 | 2.3 | 6.74 | 6.4 | 回収していない | [5 empty] | 39-1-209-07-001
高知県 | 39212 | 3930031 | 香美市 | 香美市立一般廃棄物処理場 | 0 | 0 | 14343 |  |  |  |  | ○ |  |  |  |  | ○ | 山間 | DB（公設公営、直営） | 1970 | 9000 | 54000 | 2019 | [6 empty] | ○ | [11 empty] | ○ | 一部委託 | 埋立中 |  |  |  | ○ |  |  | 無し |  | その他埋立構造 | [6 empty] | 0.5 |  | 2.8 |  | 0.3 | 回収していない | [5 empty] | 39-1-212-07-001
高知県 | 39302 | 3930036 | 奈半利町 | 奈半利町茄子谷廃棄物処分場 | 12 | 19 | 5140 |  |  |  |  | ○ | [5 empty] | 山間 | DBM（公設公営） | 1990 | 4500 | 20528 | 2050 | [6 empty] | ○ | ○ | [11 empty] | 直営 | 埋立中 | [6 empty] | 無し |  | 嫌気性埋立構造 | [5 empty] | 1 | 1 | 1 | 1 | 0 | 0 | 回収していない | [5 empty] | 39-1-302-07-001
高知県 | 39303 | 3930039 | 田野町 | 田野町築地不燃物処理場 | 110 | 219 | 3539 |  |  |  |  | ○ |  |  |  | ○ |  | 山間 | DBO（公設民営） | 2001 | 900 | 7000 | 2020 |  | ○ | [8 empty] | ○ | ○ |  | ○ | [5 empty] | 委託 | 埋立中 | [6 empty] | 無し |  | 準好気性埋立構造 | 末端集水管は開放 |  |  | ○ | 埋立状況により計画的に延長 |  | 1 |  | 5 |  | 18 | 回収していない | [5 empty] | 39-1-303-07-001
高知県 | 39304 | 3930041 | 安田町 | 安田町不燃物埋立処分地 | 0 | 0 | 0 |  |  |  |  | ○ | [5 empty] | 山間 | その他公設民営 | 1980 | 8462 | 90000 | 2017 | [6 empty] | ○ | [11 empty] | ○ | 直営 | 埋立中 |  |  |  | ○ |  |  | 無し |  | その他埋立構造 | [5 empty] | 0.5 |  | 0.7 |  | 0.4 |  | 回収していない | [5 empty] | 39-1-304-07-001
高知県 | 39306 | 3930043 | 馬路村 | 馬路村処分場 | 0 | 0 | 21831.7 | ○ |  |  |  | ○ |  | ○ |  |  | ○ | 山間 | DB（公設公営、直営） | 1988 | 3225 | 32250 | 1998 | [6 empty] | ○ | [11 empty] | ○ | 委託 | 埋立終了 |  |  |  | ○ |  |  | 無し |  | その他埋立構造 | [5 empty] | 0 | 0 | 0 | 0 | 0 | 0 | 回収していない | [5 empty] | 39-1-306-07-001
高知県 | 39386 | 3930049 | いの町 | いの町八田廃棄物処分場 | 0 | 0 | 3509 | [9 empty] | ○ | 平地 | DB（公設公営、直営） | 1975 | 5000 | 12500 | 2001 | [6 empty] | ○ | [11 empty] | ○ | 直営 | 埋立終了 |  |  |  | ○ |  |  | 無し |  | その他埋立構造 | [11 empty] | 回収していない | [5 empty] | 39-1-386-07-001
高知県 | 39401 | 3930056 | 中土佐町 | 中土佐町七浦不燃物埋立処理場 | 24 | 2 | 3331 |  |  |  |  | ○ | [5 empty] | 山間 | DB（公設公営、一部運転委託） | 1995 | 4600 | 24000 | 2010 | [6 empty] | ○ | [11 empty] | ○ | 一部委託 | 埋立中 | [6 empty] | 無し |  | その他埋立構造 | [6 empty] | 5.66 |  | 10.11 |  | 1.03 | 回収していない | [5 empty] | 39-1-401-07-001
高知県 | 39401 | 3930057 | 中土佐町 | 中土佐町栂ノ川不燃物埋立処理場 | 0 | 0 | 570 |  |  |  |  | ○ | [5 empty] | 山間 | DB（公設公営、一部運転委託） | 1987 | 800 | 5600 | 2010 | [6 empty] | ○ | [11 empty] | ○ | 一部委託 | 埋立中 | [6 empty] | 無し |  | その他埋立構造 | [6 empty] | 0.5 |  | 0.97 |  | 0.16 | 回収していない | [5 empty] | 39-1-401-07-002
高知県 | 39402 | 3930058 | 佐川町 | 佐川町大田川埋立地 | 0 | 0 | 0 | [5 empty] | ○ |  |  |  |  | 山間 | DB（公設公営、直営） | 1974 | 2526 | 12000 | 1999 | [6 empty] | ○ | [11 empty] | ○ | 直営 | 埋立終了 |  |  |  | ○ |  |  | 無し |  | その他埋立構造 | [11 empty] | 回収していない | [5 empty] | 39-1-402-07-001
高知県 | 39411 | 3930060 | 津野町 | 津野町最終処分場 | 0 | 0 | 0 |  |  |  |  | ○ |  |  |  |  | ○ | 平地 | DBM（公設公営） | 1976 | 3239 | 12000 | 1998 | [6 empty] | ○ | [11 empty] | ○ | 直営 | 埋立終了 | [6 empty] | 無し |  | その他埋立構造 | [5 empty] | 0 | 0 | 0 | 0 | 0 | 0 | 回収していない | [5 empty] | 39-1-411-07-001
高知県 | 39412 | 3930064 | 四万十町 | クリーンセンター銀河 | 251 | 251 | 1987 | ○ | [5 empty] | ○ |  | ○ |  | 平地 | DBO（公設民営） | 2002 | 2100 | 12700 | 2021 |  |  |  | ○ |  |  |  |  | ○ |  | ○ |  |  | ○ | [5 empty] | 委託 | 埋立中 | [6 empty] | 無し |  | その他埋立構造 | [6 empty] | 1 |  | 16 |  | 17 | 回収していない | [5 empty] | 39-1-412-07-001
高知県 | 39424 | 3930069 | 大月町 | 大月町環境クリーンセンター | 210 | 31 | 2940 | ○ | ○ |  |  | ○ |  | ○ |  |  | ○ | 山間 | DB（公設公営、運転委託） | 1998 | 7000 | 21000 | 2028 |  | ○ | [5 empty] | ○ |  | ○ | ○ | ○ |  | ○ |  | ○ |  |  |  | 委託 | 埋立中 | [6 empty] | 無し |  | 準好気性埋立構造 | 末端集水管は水没 | ○ |  |  | 埋立状況により計画的に延長 | 0.5 | 0.5 | 4 | 1.9 | 5.1 | 2.3 | 回収していない | [5 empty] | 39-1-424-07-001
高知県 | 39823 | 3930076 | 高吾北広域町村事務組合 | 高吾北広域町村事務組合高吾北処理センター | 0 | 0 | 1352 | ○ | [5 empty] | ○ |  | ○ |  | 山間 | DB（公設公営、直営） | 2002 | 2400 | 19000 | 2020 |  | ○ | [7 empty] | ○ | ○ | ○ |  | ○ | [5 empty] | 直営 | 埋立中 | [6 empty] | 無し |  | 準好気性埋立構造 | 末端集水管は開放 |  |  | ○ | 一部延長を行っていない | 0.5 | 0.5 | 2.5 | 2.5 | 11.2 | 10.6 | 回収していない | [5 empty] | 39-2-005-07-001
高知県 | 39871 | 3930089 | 嶺北広域行政事務組合 | 嶺北広域一般廃棄物最終処分場 | 248 | 417 | 2557 | ○ |  |  |  |  | ○ | ○ |  | ○ |  | 山間 | DB（公設公営、直営） | 2001 | 3200 | 16000 | 2023 |  | ○ | [7 empty] | ○ | [9 empty] | 直営 | 埋立中 | [6 empty] | 無し |  | その他埋立構造 | [5 empty] | 2.8 | 0.4 | 13 | 5 | 7 | 6.7 | 回収していない | [5 empty] | 39-2-015-07-001

## し尿
し尿処理施設・汚泥再生処理センター
都道府県名 | 地方公共団体コード | 施設コード | 地方公共団体名 | 施設名称 | 年間処理量 | 年間処理量 | 年間処理量 | 年間処理量 | 資源化物量 | 資源化物量 | 資源化物量 | 資源化物量 | 資源化物量 | 資源化物量 | 資源化物量 | 脱水汚泥の直接埋立 | 脱水汚泥の直接埋立 | 脱水汚泥の焼却 | 脱水汚泥の焼却 | 脱水汚泥の焼却 | 脱水汚泥の焼却 | 処理方式 | 処理方式 | 処理方式 | 処理方式 | 処理方式 | 処理方式 | 処理方式 | 処理方式 | 処理方式 | 処理方式 | 処理方式 | 処理方式 | 処理方式 | 処理方式 | 処理方式 | 処理方式 | 処理方式 | 処理方式 | 処理方式 | 処理方式 | メタン発酵の場合 | メタン発酵の場合 | メタン発酵の場合 | メタン発酵の場合 | メタン発酵の場合 | メタン発酵の場合 | メタン発酵の場合 | ごみ処理事業実施方式 | 処理能力 | 処理能力（有機性廃棄物） | 資源化能力 | 計画メタンガス（バイオガス）量 | 使用開始年度 | 運転管理体制 | 施設の改廃 | 施設の改廃 | 施設の改廃 | 施設の改廃 | 施設の改廃 | 施設の改廃
[5 empty] | し尿 | 浄化槽汚泥 | 有機性廃棄物 | その他 | メタン発酵 | 堆肥化 | リン回収 | 助燃剤製造 | 炭化 | その他 | 資源化物量の区分 | 直接埋立の有無 | 埋立量 | 焼却の有無 | 焼却の有無 | 焼却の有無 | 焼却量 | 汚水処理 | 汚水処理 | 汚水処理 | 汚水処理 | 汚水処理 | 汚水処理 | 汚水処理 | 汚水処理 | 汚水処理 | 汚水処理 | 汚水処理 | 汚水処理 | 汚水処理 | 汚水処理 | 汚水処理 | 汚泥処理 | 汚泥処理 | 汚泥処理 | 汚泥処理 | 汚泥処理 | メタンガス発熱量 | メタンガス利用方法 | メタンガス利用方法 | メタンガス利用方法 | メタンガス利用方法 | メタンガス利用方法 | メタンガス利用方法 | [7 empty] | 新設（建設中） | 新設（新規稼働） | 能力変更 | 休止 | 廃止 | 移管
[18 empty] | 施設内焼却 | 施設外焼却 | 焼却無し |  | 嫌気 | 好気 | 好希釈 | 好一段 | 好二段 | 標脱 | 湿式酸化 | 高負荷 | 膜分離 | 焼却 | 下水投入 | 浄化槽専用 | 一次処理 | その他 | その他（具体的） | 脱水 | 乾燥 | 焼却 | その他 | その他（具体的） |  | 所内利用（発電利用） | 所内利用（熱利用） | 所内利用（その他） | 外部搬出利用（発電利用） | 外部搬出利用（熱利用） | 外部搬出利用（その他）
[5 empty] | kl/年度 | kl/年度 | t/年度 | kl/年度 | t/年 | t/年 | t/年 | t/年 | t/年 | t/年 |  |  | t/年度 |  |  |  | t/年度 | [20 empty] | kJ/m3N | [7 empty] | kL/日 | t/日 | t/日 | m3/日
高知県 | 39201 | 3920001 | 高知市 | 高知市東部環境センター | 21653 | 83802 |  |  |  | 894 |  |  |  |  | 資源化物の生産量 | 直接埋立無し |  |  | ○ |  | 2261 | [5 empty] | ○ | [9 empty] | ○ | [11 empty] | その他公設公営 | 390 | 390 | 0 | 0 | 1984 | 一部委託 | [6 empty] | 39-1-201-08-001
高知県 | 39202 | 3920050 | 室戸市 | 室戸清浄園 | 6508 | 5363 | [9 empty] | 直接埋立無し |  | ○ |  |  | 359 |  |  | ○ | [12 empty] | ○ |  | ○ | [9 empty] | DB（公設公営、一部運転委託） | 35 | 0 | 0 | 0 | 2015 | 委託 | [6 empty] | 39-1-202-08-001
高知県 | 39203 | 3920002 | 安芸市 | 安芸市清浄苑 | 5714 | 3085 |  |  |  | 10 |  |  |  |  | 資源化物の生産量 | 直接埋立無し |  | ○ |  |  | 10 | [7 empty] | ○ | ○ | [6 empty] | ○ | ○ | ○ | [9 empty] | DB（公設公営、運転委託） | 30 | 0 | 0.1 | 0 | 2004 | 委託 | [6 empty] | 39-1-203-08-001
高知県 | 39204 | 3920003 | 南国市 | 南国市環境センター | 11113 | 14784 | [9 empty] | 直接埋立無し |  | ○ |  |  | 943 | [7 empty] | ○ | [7 empty] | ○ | ○ | ○ | [9 empty] | DB（公設公営、運転委託） | 70 | 0 | 0 | 0 | 1996 | 委託 | [6 empty] | 39-1-204-08-001
高知県 | 39209 | 3920004 | 土佐清水市 | 土佐清水市衛生センター | 7017 | 3001 |  |  |  | 256 |  |  |  |  | 資源化物の排出量・売却量 | 直接埋立無し |  |  |  | ○ | [8 empty] | ○ | ○ | [6 empty] | ○ | ○ |  | ○ | [8 empty] | DB+O（公設民営、長期包括運営委託） | 31 | 0 | 0 | 0 | 2002 | 委託 | [6 empty] | 39-1-209-08-001
高知県 | 39210 | 3920005 | 四万十市 | 衛生センター中村 | 6919 | 13036 | [9 empty] | 直接埋立無し |  |  | ○ |  | 494 | [5 empty] | ○ | [9 empty] | ○ | [11 empty] | DB（公設公営、運転委託） | 62 | 0 | 0 | 0 | 1984 | 委託 | [6 empty] | 39-1-210-08-001
高知県 | 39210 | 3920006 | 四万十市 | クリーンセンター西土佐 | 1595 | 1508 | [9 empty] | 直接埋立無し |  |  | ○ |  | 42.9 | [7 empty] | ○ | [7 empty] | ○ | [11 empty] | DB（公設公営、運転委託） | 9 | 0 | 0 | 0 | 2003 | 委託 | [6 empty] | 39-1-210-08-002
高知県 | 39412 | 3920010 | 四万十町 | 汚泥再生処理施設 若井グリーンセンター | 8630 | 5343 |  |  |  | 5 |  |  |  |  | 資源化物の生産量 | 直接埋立無し |  |  | ○ |  | 224 | [7 empty] | ○ | ○ | [6 empty] | ○ | ○ |  | ○ | [8 empty] | DBO（公設民営） | 44 | 0 | 0.2 | 0 | 2013 | 委託 | [6 empty] | 39-1-412-08-001
高知県 | 39428 | 3920011 | 黒潮町 | 黒潮町衛生センター | 5407 | 5843 | [9 empty] | 直接埋立無し |  |  | ○ |  | 275 | [8 empty] | ○ | [6 empty] | ○ | [11 empty] | DB+M（公設公営、維持管理のみ委託） | 40 | 0 | 0 | 0 | 1998 | 一部委託 | [6 empty] | 39-1-428-08-001
高知県 | 39820 | 3920012 | 香南香美衛生組合 | 香南香美衛生組合衛生センター | 13519 | 19271 | [8 empty] | 資源化物の排出量・売却量 | 直接埋立無し |  | ○ |  |  | 1052 | [5 empty] | ○ | [9 empty] | ○ | ○ | ○ | [9 empty] | DB+M（公設公営、維持管理のみ委託） | 100 | 0 | 0.3 | 0 | 1988 | 直営 | [6 empty] | 39-2-003-08-001
高知県 | 39822 | 3920013 | 仁淀川下流衛生事務組合 | 衛生センター | 10418 | 22275 |  |  |  | 154 |  |  |  |  | 資源化物の排出量・売却量 | 直接埋立無し |  |  | ○ |  | 274 | [5 empty] | ○ | [9 empty] | ○ | [11 empty] | DB（公設公営、直営） | 120 | 0 | 1 | 0 | 1999 | 直営 | [6 empty] | 39-2-008-08-001
高知県 | 39823 | 3920014 | 高吾北広域町村事務組合 | 高吾北広域町村事務組合高吾北衛生センター | 8257 | 7696 |  |  | 39 | 304 |  |  |  |  | 資源化物の排出量・売却量 | 直接埋立無し |  |  |  | ○ |  | ○ | ○ | [13 empty] | ○ | [6 empty] | ○ |  |  |  |  | DB（公設公営、直営） | 47 | 0 | 2 | 177 | 1966 | 直営 | [6 empty] | 39-2-005-08-001
高知県 | 39854 | 3920048 | 高幡東部清掃組合 | 汚泥再生処理センターきらら | 8597 | 10114 |  |  |  | 120 |  |  |  |  | 資源化物の生産量 | 直接埋立無し |  |  |  | ○ | [8 empty] | ○ | ○ | [6 empty] | ○ | [11 empty] | DB（公設公営、直営） | 64 | 0 | 2.5 | 0 | 2016 | 直営 | [6 empty] | 39-2-007-08-002
高知県 | 39867 | 3920018 | 幡多西部消防組合 | 幡西衛生処理センター | 8528 | 8155 | [5 empty] | 599 |  |  | 資源化物の排出量・売却量 | 直接埋立無し |  |  | ○ |  | 599 | [5 empty] | ○ | [9 empty] | ○ | [11 empty] | DB（公設公営、運転委託） | 62 | 0 | 3 | 0 | 2006 | 一部委託 | [6 empty] | 39-2-013-08-001
高知県 | 39878 | 3920020 | 中芸広域連合 | 中芸広域連合衛生センター | 4446 | 4466 | [9 empty] | 直接埋立無し |  | ○ |  |  | 395 | [7 empty] | ○ | ○ | [6 empty] | ○ | ○ | ○ | [9 empty] | DB（公設公営、直営） | 25 | 0 | 0 | 0 | 1996 | 直営 | [6 empty] | 39-2-010-08-001

## コミプラ
コミュニティプラント
都道府県名 | 地方公共団体コード | 施設コード | 地方公共団体名 | 施設名称 | 汚水処理量 | 処理方法 | 処理方法 | 処理方法 | 処理方法 | 処理方法 | 処理方法 | 処理方法 | 処理方法 | ごみ処理事業実施方式 | 計画最大汚水量 | 使用開始年度 | 運転管理体制 | 施設の改廃 | 施設の改廃 | 施設の改廃 | 施設の改廃 | 施設の改廃 | 施設の改廃
[6 empty] | 接触ばっ気 | 回転板接触 | 回分式活性汚泥 | 長時間ばっ気 | 標準活性汚泥 | 生物学的脱窒素 | 膜分離 | その他 |  |  |  |  | 新設（建設中） | 新設（新規稼働） | 能力変更 | 休止 | 廃止 | 移管
[5 empty] | m3/年度 | [9 empty] | m3/日
高知県 | 39201 | 3920049 | 高知市 | 高知市春野町平和団地下水道汚水処理施設 | 117934 |  |  |  | ○ |  |  |  |  | その他公設公営 | 860 | 1978 | 委託 | [6 empty] | 39-1-201-09-001

## リユース・リペア施設
リユース・リペア施設
都道府県名 | 地方公共団体コード | 施設コード | 地方公共団体名 | 施設名称 | 年間処理量 | 設置場所 | ごみ処理事業実施方式 | 面積 | 使用開始年度 | リユース・リペアの対象品目 | リユース・リペアの対象品目 | リユース・リペアの対象品目 | リユース・リペアの対象品目 | リユース・リペアの対象品目 | リユース・リペアの対象品目 | リユース・リペアの対象品目 | リユース・リペアの対象品目 | リユース・リペアの対象品目 | リユース・リペアの対象品目 | リユース・リペアの対象品目 | リユース・リペアの対象品目 | リユース・リペアの対象品目 | リユース・リペアの対象品目 | リユース・リペアの対象品目 | リユース・リペアの対象品目 | リユース・リペアの対象品目 | リユース・リペアの対象品目 | リユース・リペアの対象品目 | リユース・リペアの対象品目 | リユース・リペアの対象品目 | リユース・リペアの対象品目 | リユース・リペアの対象品目 | リユース・リペアの対象品目 | リユース・リペアの対象品目 | リユース・リペアの対象品目 | リユース・リペアの対象品目 | リユース・リペアの対象品目 | リユース・リペアの対象品目 | リユース・リペアの内容 | リユース・リペアの内容 | リユース・リペアの内容 | リユース・リペアの内容 | 運転管理体制 | 施設の改廃 | 施設の改廃 | 施設の改廃 | 施設の改廃 | 施設の改廃 | 施設の改廃
[10 empty] | 合計 | 合計 | 家具 | 家具 | 家具 | 自転車 | 自転車 | 自転車 | 衣類 | 衣類 | 衣類 | 書籍 | 書籍 | 書籍 | 家電 | 家電 | 家電 | 傘 | 傘 | 傘 | 食器 | 食器 | 食器 | おもちゃ | おもちゃ | おもちゃ | その他 | その他 | その他 | 修理 | 展示 | 販売 | 譲渡 |  | 新設（建設中） | 新設（新規稼働） | 能力変更 | 休止 | 廃止 | 移管
[10 empty] | 重量 | 個数 | 対象 | 重量 | 個数 | 対象 | 重量 | 個数 | 対象 | 重量 | 個数 | 対象 | 重量 | 個数 | 対象 | 重量 | 個数 | 対象 | 重量 | 個数 | 対象 | 重量 | 個数 | 対象 | 重量 | 個数 | 対象 | 重量 | 個数
[5 empty] | t/年度 |  |  | m2 | no_unit | t/年度 | 個・台等 |  | t/年度 | 個・台等 |  | t/年度 | 個・台等 |  | t/年度 | 個・台等 |  | t/年度 | 個・台等 |  | t/年度 | 個・台等 |  | t/年度 | 個・台等 |  | t/年度 | 個・台等 |  | t/年度 | 個・台等 |  | t/年度 | 個・台等