## 焼却
焼却施設（溶融施設含む）
都道府県名 | 地方公共団体コード | 施設コード | 地方公共団体名 | 施設名称 | 年間処理量 | 資源化量 | 資源化量 | 資源化量 | 処理対象廃棄物 | 処理対象廃棄物 | 処理対象廃棄物 | 処理対象廃棄物 | 処理対象廃棄物 | 処理対象廃棄物 | 処理対象廃棄物 | 処理対象廃棄物 | 処理対象廃棄物 | 処理対象廃棄物 | 施設の種類 | 施設の種類 | 処理方式 | 炉型式 | ごみ処理事業実施方式 | 施設全体の処理能力 | 炉数 | 使用開始年度 | 余熱利用の状況 | 余熱利用の状況 | 余熱利用の状況 | 余熱利用の状況 | 余熱利用の状況 | 余熱利用の状況 | 余熱利用の状況 | 余熱利用の状況 | 余熱利用量（仕様値・公称値） | 余熱利用量（仕様値・公称値） | 余熱利用量（実績値） | 余熱利用量（実績値） | 発電能力 | 発電能力 | 発電能力 | 発電能力 | 余剰電力利用（売電） | 余剰電力利用（売電） | 余剰電力利用（売電） | 余剰電力利用（売電） | 余剰電力利用（売電） | 余剰電力利用（売電） | 契約電力会社名 | 契約電力会社名 | 売電において活用している制度 | 売電において活用している制度 | 売電において活用している制度 | 売電において活用している制度 | 売電の配分割合の方法 | 売電の配分割合の方法 | 売電の配分割合の方法 | 売電の配分割合の方法 | 売電の配分割合の方法 | 売電の配分割合の方法 | 売電の配分割合の方法 | 売電の配分割合の方法 | 灰処理設備の有無 | 灰処理設備の有無 | 灰処理設備の有無 | 灰処理設備の有無 | 灰処理設備の有無 | 灰処理設備の有無 | 灰処理設備の有無 | 灰処理設備の有無 | 灰処理設備の有無 | 灰処理設備の有無 | 運転管理体制 | 施設の改廃 | 施設の改廃 | 施設の改廃 | 施設の改廃 | 施設の改廃 | 施設の改廃 | 産業廃棄物の搬入の有無 | 一般廃棄物の割合 | ごみ組成分析結果（乾ベース） | ごみ組成分析結果（乾ベース） | ごみ組成分析結果（乾ベース） | ごみ組成分析結果（乾ベース） | ごみ組成分析結果（乾ベース） | ごみ組成分析結果（乾ベース） | ごみ組成分析結果（乾ベース） | 単位容積重量 | 三成分 | 三成分 | 三成分 | 三成分 | 低位発熱量 | 低位発熱量 | リユース・リペアの対象品目 | リユース・リペアの対象品目 | リユース・リペアの対象品目 | リユース・リペアの対象品目 | リユース・リペアの対象品目 | リユース・リペアの対象品目 | リユース・リペアの対象品目 | リユース・リペアの対象品目 | リユース・リペアの対象品目 | リユース・リペアの対象品目 | リユース・リペアの対象品目 | リユース・リペアの対象品目 | リユース・リペアの対象品目 | リユース・リペアの対象品目 | リユース・リペアの対象品目 | リユース・リペアの対象品目 | リユース・リペアの対象品目 | リユース・リペアの対象品目 | リユース・リペアの対象品目 | リユース・リペアの対象品目 | リユース・リペアの対象品目 | リユース・リペアの対象品目 | リユース・リペアの対象品目 | リユース・リペアの対象品目 | リユース・リペアの対象品目 | リユース・リペアの対象品目 | リユース・リペアの対象品目 | リユース・リペアの対象品目 | リユース・リペアの対象品目 | リユース・リペア機能・内容 | リユース・リペア機能・内容 | リユース・リペア機能・内容 | リユース・リペア機能・内容 | リユース・リペア機能・内容
[6 empty] | 資源化物回収 | 発生ガス回収 | 生産量・搬出量の別 | 可燃ごみ | 混合（未分別）ごみ | 粗大ごみ | 固形化燃料 | その他 | 不燃ごみ | 資源ごみ | ごみ処理残渣 | し尿処理残渣 | その他（具体的） |  | その他（具体的） | [6 empty] | 場内温水 | 場内蒸気 | 発電（場内利用） | 場外温水 | 場外蒸気 | 発電（場外利用） | その他 | 無し | 余熱利用量 | うち外部熱供給量 | 余熱利用量 | うち外部熱供給量 | 発電能力 | 発電効率（仕様値・公称値） | 総発電量（実績値） | うち外部供給量（実績値） | 売電量 | 売電収入 | 売電価格(単価) | 売電価格(単価) | 売電価格(単価) | 売電価格(単価) | （受電） | （売電） | ＦＩＴ | ＲＰＳ | その他 | その他 | 経費に充当 | 経費に充当 | 経費に充当 | 基金に積立 | 基金に積立 | 基金に積立 | その他 | その他 | （焼却灰） | （焼却灰） | （焼却灰） | （焼却灰） | （焼却灰） | （飛灰） | （飛灰） | （飛灰） | （飛灰） | （飛灰） |  | 新設（建設中） | 新設（新規稼働） | 能力変更 | 休止 | 廃止 | 移管 |  |  | 合計 | 紙・布類 | ﾋﾞﾆｰﾙ、合成樹脂、ｺﾞﾑ、皮革類 | 木、竹、わら類 | ちゅう芥類 | 不燃物類 | その他 |  | 合計 | 水分 | 可燃分 | 灰分 | (計算値) | (実測値) | 合計 | 合計 | 家具 | 家具 | 家具 | 自転車 | 自転車 | 自転車 | 衣類 | 衣類 | 衣類 | 書籍 | 書籍 | 書籍 | 家電 | 家電 | 家電 | 傘 | 傘 | 傘 | 食器 | 食器 | 食器 | おもちゃ | おもちゃ | おもちゃ | その他 | その他 | その他 | 修理 | 展示 | 販売 | 譲渡 | 機能なし
[45 empty] | 固定価格 | 重負荷 | 昼間 | 夜間 | [5 empty] | 具体的な制度名 |  | 充当後の分担金の計算方法 | 充当後の分担金の計算方法 |  | 活用内容 | 活用内容 |  | 具体的な方法 | セメント固化 | 薬剤処理 | 溶融処理 | その他 | 無し | セメント固化 | 薬剤処理 | 溶融処理 | その他 | 無し | [23 empty] | 重量 | 個数 | 対象 | 重量 | 個数 | 対象 | 重量 | 個数 | 対象 | 重量 | 個数 | 対象 | 重量 | 個数 | 対象 | 重量 | 個数 | 対象 | 重量 | 個数 | 対象 | 重量 | 個数 | 対象 | 重量 | 個数 | 対象 | 重量 | 個数
[57 empty] | その他の計算方法 |  |  | その他の活用内容
[5 empty] | t/年度 | t/年度 | m3/年度 | [16 empty] | t/日 | [10 empty] | MJ | MJ | MJ | MJ | kW | ％ | MWh | MWh | MWh/年 | 円/年 | 円/kWh | 円/kWh | 円/kWh | 円/kWh | [32 empty] | ％ | ％ | ％ | ％ | ％ | ％ | ％ | ％ | kg/m3 | ％ | ％ | ％ | ％ | kJ/kg | kJ/kg | t/年度 | 個・台等 |  | t/年度 | 個・台等 |  | t/年度 | 個・台等 |  | t/年度 | 個・台等 |  | t/年度 | 個・台等 |  | t/年度 | 個・台等 |  | t/年度 | 個・台等 |  | t/年度 | 個・台等 |  | t/年度 | 個・台等 |  | t/年度 | 個・台等
鹿児島県 | 46201 | 4610001 | 鹿児島市 | 鹿児島市南部清掃工場 | 0 | 0 | 0 |  | ○ | [6 empty] | ○ | ○ |  | 焼却 |  | ストーカ式（可動） | 全連続運転 | DB（公設公営、運転委託） | 300 | 2 | 1994 | ○ |  | ○ |  |  | ○ |  |  | 10117800 | 0 | 0 | 0 | 3000 | 19 | 0 | 0 | [24 empty] | ○ | ○ | ○ |  |  |  | 一部委託 |  |  |  | ○ |  |  | 無し | [13 empty] | 4200 | 0 | [33 empty] | ○ | 46-1-201-01-001
鹿児島県 | 46201 | 4610002 | 鹿児島市 | 鹿児島市北部清掃工場 | 106685 | 507 |  | 資源化物搬出量 | ○ | [6 empty] | ○ |  |  | 焼却 |  | ストーカ式（可動） | 全連続運転 | DB（公設公営、運転委託） | 530 | 2 | 2007 | ○ | ○ | ○ |  | ○ | ○ |  |  | 96999480 | 88940280 | 6989690 | 6171058 | 8700 | 17.73 | 50173 | 1773 | [23 empty] | ○ |  | ○ | ○ |  | ○ |  | 一部委託 | [6 empty] | 無し |  | 100 | 47 | 11.1 | 24.4 | 16.8 | 0.1 | 0.6 | 204 | 100 | 46.4 | 47.8 | 5.8 | 8636 | 9061 | [33 empty] | ○ | 46-1-201-01-002
鹿児島県 | 46201 | 4610239 | 鹿児島市 | 鹿児島市南部清掃工場 | 56770 | 0 | 871955 |  | ○ | [6 empty] | ○ | ○ |  | 焼却 |  | ストーカ式（可動） | 全連続運転 | DBO（公設民営） | 220 | 2 | 2021 | ○ |  | ○ |  |  | ○ |  |  | 15799147 |  | 15323008 |  | 4710 | 23.4 | 32540 | 0 | [24 empty] | ○ |  | ○ |  |  |  | 委託 | [6 empty] | 無し |  | 100 | 44.4 | 16.5 | 20.2 | 9.7 | 1.7 | 7.5 | 142.1 | 100 | 47.1 | 45.5 | 7.4 | 8698 | 7413 | [33 empty] | ○ | 46-1-201-01-003
鹿児島県 | 46215 | 4610008 | 薩摩川内市 | 川内クリーンセンター | 24650 | 0 |  |  | ○ | [6 empty] | ○ |  |  | 焼却 |  | ストーカ式（可動） | 全連続運転 | DBO（公設民営） | 135 | 2 | 1994 | [7 empty] | ○ | [14 empty] | 九州電力 | [17 empty] | ○ | ○ | ○ |  |  |  | 委託 | [6 empty] | 無し |  | 100 | 44.5 | 18.6 | 23.6 | 6 | 2.2 | 5.1 | 277.5 | 100 | 43.2 | 50.7 | 6.1 | 8468 | 9058 | [33 empty] | ○ | 46-1-215-01-001
鹿児島県 | 46215 | 4610005 | 薩摩川内市 | 下甑クリーンセンター | 0 | 0 | 0 |  | ○ |  |  |  | ○ | [5 empty] | 焼却 |  | ストーカ式（可動） | バッチ運転 |  | 8 | 1 | 1988 | [7 empty] | ○ | [14 empty] | 九州電力 | [17 empty] | ○ |  | ○ |  |  |  | 一部委託 |  |  |  | ○ |  |  | 無し |  | 100 | 44.5 | 18.6 | 23.6 | 6 | 2.2 | 5.1 | 277.5 | 100 | 43.2 | 50.7 | 6.1 | 8468 | 9058 | [33 empty] | ○ | 46-1-215-01-002
鹿児島県 | 46215 | 4610007 | 薩摩川内市 | 上甑島クリーンセンター | 0 | 0 | 0 |  | ○ | [9 empty] | 焼却 |  | ストーカ式（可動） | バッチ運転 |  | 7 | 1 | 1992 | [7 empty] | ○ | [14 empty] | 九州電力 | [17 empty] | ○ |  | ○ |  |  |  | 一部委託 |  |  |  | ○ |  |  | 無し |  | 100 | 44.5 | 18.6 | 23.6 | 6 | 2.2 | 5.1 | 277.5 | 100 | 43.2 | 50.7 | 6.1 | 8468 | 9058 | [33 empty] | ○ | 46-1-215-01-003
鹿児島県 | 46215 | 4610006 | 薩摩川内市 | 鹿島クリーンセンター | 0 | 0 | 0 |  | ○ | [9 empty] | 焼却 |  | その他 | バッチ運転 |  | 2.8 | 1 | 1980 | [7 empty] | ○ | [14 empty] | 九州電力 | [17 empty] | ○ |  | ○ |  |  |  | 一部委託 |  |  |  | ○ |  |  | 無し |  | 100 | 44.5 | 18.6 | 23.6 | 6 | 2.2 | 5.1 | 277.5 | 100 | 43.2 | 50.7 | 6.1 | 8468 | 9058 | [33 empty] | ○ | 46-1-215-01-004
鹿児島県 | 46216 | 4610009 | 日置市 | 日置市クリーン・リサイクルセンター | 11843 | 1234 |  | 資源化物搬出量 | ○ | [6 empty] | ○ |  |  | 焼却 |  | ストーカ式（可動） | 准連続運転 | DB+M（公設公営、維持管理のみ委託） | 81 | 2 | 1999 | ○ | [7 empty] | 7902720 |  | 1975680 | [11 empty] | ひおき地域エネルギー㈱ | [16 empty] | ○ |  |  |  |  | ○ |  | 一部委託 | [6 empty] | 無し |  | 100 | 45.5 | 26.4 | 16.6 | 6.8 | 1.8 | 2.9 | 268.5 | 100 | 45.4 | 50.3 | 4.3 | 8358 | 10256 | [33 empty] | ○ | 46-1-216-01-001
鹿児島県 | 46217 | 4610010 | 曽於市 | 曽於市クリーンセンター | 5786 | 0 |  |  | ○ | [6 empty] | ○ |  |  | 焼却 |  | ストーカ式（可動） | バッチ運転 | DB（公設公営、運転委託） | 24 | 2 | 1996 | [7 empty] | ○ | [14 empty] | 九州電力 | [17 empty] | ○ |  | ○ |  |  |  | 委託 | [6 empty] | 無し |  | 100 | 56.9 | 19.3 | 3.4 | 13.3 | 5.3 | 1.8 | 189.8 | 100 | 49.1 | 41.5 | 9.4 | 6585 | 6747.5 | [33 empty] | ○ | 46-1-217-01-001
鹿児島県 | 46218 | 4610011 | 霧島市 | 霧島市敷根清掃センターごみ処理施設 | 34357 | 2188 |  | 資源化物搬出量 | ○ |  |  |  | ○ |  |  | ○ | ○ |  | ガス化溶融・改質 |  | その他 | 全連続運転 | DB（公設公営、運転委託） | 162 | 2 | 2003 | ○ |  | ○ |  |  | ○ |  |  | 199490000 |  |  |  | 1600 | 13 | 6226 |  | 21 | 187480 | 18 |  |  |  | 九州電力 | 九州電力 | ○ | [13 empty] | ○ |  |  | ○ | ○ |  |  |  | 一部委託 | [6 empty] | 無し |  | 100 | 58.6 | 17.2 | 10.7 | 6.5 | 6.2 | 0.8 | 250 | 100 | 34 | 57.2 | 8.8 | 9920 | 10000 | [33 empty] | ○ | 46-1-218-01-001
鹿児島県 | 46218 | 4610241 | 霧島市 | （仮称）霧島市クリーンセンター | 0 | 0 | 0 |  | ○ | [7 empty] | ○ |  | 焼却 |  | ストーカ式（可動） | 全連続運転 | DBO（公設民営） | 140 | 2 | 2025 |  |  | ○ |  |  | ○ | [6 empty] | 3000 | 21.15 | [26 empty] | ○ | ○ | ○ |  |  |  | 委託 | ○ | [5 empty] | 無し |  | 0 | 0 | 0 | 0 | 0 | 0 | 0 | 0 | 0 | 0 | 0 | 0 | 9150 | 0 | [33 empty] | ○
鹿児島県 | 46219 | 4610012 | いちき串木野市 | 串木野環境センター | 7483 | 0 | 0 |  | ○ |  | ○ |  |  |  |  | ○ |  |  | 焼却 |  | ストーカ式（可動） | バッチ運転 | DB（公設公営、運転委託） | 50 | 2 | 1999 | ○ | [7 empty] | 1881600 | 0 | 1478400 | 0 | [10 empty] | 株式会社いちき串木野電力 | [17 empty] | ○ | ○ | ○ |  |  |  | 委託 | [6 empty] | 無し |  | 100 | 52.8 | 14.9 | 9 | 19 | 2 | 2.3 | 301.5 | 100 | 54.7 | 40.9 | 4.4 | 6333 | 6495 | [33 empty] | ○ | 46-1-219-01-001
鹿児島県 | 46225 | 4610013 | 姶良市 | あいら清掃センター | 20929 | 1054 |  | 資源化物生産量 | ○ | [6 empty] | ○ |  |  | 焼却 |  | ストーカ式（可動） | 全連続運転 | DB+O（公設民営、長期包括運営委託） | 74 | 2 | 2008 | ○ | [5 empty] | ○ |  | 2799965 |  | 2799965 | [11 empty] | 九州電力株式会社 | [15 empty] | ○ | [5 empty] | ○ |  | 委託 | [6 empty] | 無し |  | 100 | 43 | 33 | 6.5 | 14.5 | 2.6 | 0.4 | 120 | 100 | 48.4 | 44.2 | 7.4 | 7075 | 8450 | [33 empty] | ○ | 46-1-225-01-001
鹿児島県 | 46303 | 4610014 | 三島村 | 三島村黒島大里地区焼却処理施設 | 19 | 19 |  | 資源化物搬出量 | ○ | [9 empty] | 焼却 |  | 固定床式 | バッチ運転 | DB+M（公設公営、維持管理のみ委託） | 0.7 | 1 | 1998 | [7 empty] | ○ | [14 empty] | 九州電力㈱ | [17 empty] | ○ |  |  |  |  | ○ | 直営 | [6 empty] | 無し |  | 100 | 70 | 15 | 0 | 0 | 0 | 15 | 0 | 0 | 0 | 0 | 0 | 5100 | 5100 | [33 empty] | ○ | 46-1-303-01-002
鹿児島県 | 46392 | 4610066 | さつま町 | さつま町クリーンセンター | 4266 | 0 | 0 |  | ○ |  | ○ |  |  |  |  | ○ |  |  | 焼却 |  | ストーカ式（可動） | バッチ運転 | DB（公設公営、運転委託） | 40 | 2 | 1997 | [7 empty] | ○ | [14 empty] | 九州電力川内営業所 | [17 empty] | ○ |  | ○ |  |  |  | 委託 | [6 empty] | 無し |  | 100 | 47.1 | 26.6 | 9.6 | 10.7 | 2.4 | 3.6 | 0 | 0 | 0 | 0 | 0 | 7115 | 7970 | [33 empty] | ○ | 46-1-392-01-001
鹿児島県 | 46502 | 4610023 | 南種子町 | 南種子町清掃センター | 1089 | 0 | 0 |  | ○ | [9 empty] | 焼却 |  | ストーカ式（可動） | 全連続運転 | DB（公設公営、運転委託） | 11 | 1 | 1996 | [7 empty] | ○ | [14 empty] | 九州電力 | [17 empty] | ○ |  | ○ |  |  |  | 委託 | [6 empty] | 無し |  | 100 | 45.9 | 34.8 | 1.4 | 15.7 | 1.2 | 1 | 166.75 | 100 | 43.8 | 53.35 | 2.85 | 8943 | 10308 | [33 empty] | ○ | 46-1-502-01-001
鹿児島県 | 46505 | 4610024 | 屋久島町 | 屋久島クリーンサポートセンター | 1587 | 277.94 |  | 資源化物搬出量 | ○ | [6 empty] | ○ |  |  | 炭化 |  | 固定床式 | 全連続運転 | DB（公設公営、運転委託） | 26 | 1 | 2005 | [7 empty] | ○ | [32 empty] | ○ |  |  |  |  | ○ | 委託 | [6 empty] | 無し |  | 100 | 48.9 | 22.4 | 5.65 | 18.4 | 1.95 | 2.7 | 98 | 100 | 30.2 | 62.95 | 6.85 | 12920 | 0 | [33 empty] | ○ | 46-1-505-01-001
鹿児島県 | 46529 | 4610240 | 喜界町 | 喜界町クリーンセンター | 2227 | 0 | 0 |  | ○ | [5 empty] | ○ | ○ |  |  | 焼却 |  | ストーカ式（可動） | バッチ運転 | DBM（公設公営） | 8 | 1 | 2021 | [7 empty] | ○ | [32 empty] | ○ |  | ○ |  |  |  | 直営 | [6 empty] | 無し |  | 100 | 45.5 | 27.1 | 0.9 | 25.8 | 0.1 | 0.6 | 173 | 100 | 31.9 | 65.9 | 2.2 | 4300 | 0 | [33 empty] | ○ | 46-1-529-01-002
鹿児島県 | 46535 | 4610064 | 与論町 | 与論ｸﾘｰﾝｾﾝﾀｰ美ら島 | 1685 | 202 |  | 資源化物搬出量 | ○ | [6 empty] | ○ |  |  | 焼却 |  | ストーカ式（可動） | バッチ運転 | DB（公設公営、直営） | 8 | 1 | 2017 | [7 empty] | ○ | [32 empty] | ○ |  | ○ |  |  |  | 直営 | [6 empty] | 無し |  | 100 | 63.4 | 22.2 | 1 | 12.6 | 0.3 | 0.5 | 0 | 0 | 0 | 0 | 0 | 9360 | 12500 | [33 empty] | ○ | 46-1-535-01-002
鹿児島県 | 46811 | 4610028 | 南薩地区衛生管理組合 | 内鍋清掃センター | 17591 | 1218 |  | 資源化物搬出量 | ○ |  | ○ | [7 empty] | 焼却 |  | 流動床式 | 全連続運転 | DB（公設公営、一部運転委託） | 112 | 2 | 1997 | ○ | [7 empty] | 883960 |  | 41160 | [29 empty] | ○ | ○ |  |  |  |  | 一部委託 | [6 empty] | 無し |  | 100 | 62.9 | 17.1 | 3 | 16.1 | 0.2 | 0.7 | 255 | 100 | 48.6 | 49.1 | 2.3 | 8030 | 7715 | [33 empty] | ○ | 46-2-012-01-001
鹿児島県 | 46811 | 4610027 | 南薩地区衛生管理組合 | 川辺清掃センター | 2921 | 483 |  | 資源化物搬出量 | ○ |  | ○ |  |  |  |  | ○ |  |  | 焼却 |  | ストーカ式（可動） | バッチ運転 | DB（公設公営、直営） | 20 | 2 | 1994 | [7 empty] | ○ | [14 empty] | 九州電力株式会社 | [17 empty] | ○ |  | ○ |  |  |  | 直営 | [6 empty] | 無し |  | 100 | 44.6 | 20.5 | 16 | 15.9 | 0 | 3 | 260 | 100 | 46.1 | 50.8 | 3.1 | 8410 | 8690 | [33 empty] | ○ | 46-2-012-01-002
鹿児島県 | 46854 | 4610073 | 指宿広域市町村圏組合 | 指宿広域クリーンセンター | 14378 | 0 |  |  | ○ | [6 empty] | ○ | ○ |  | 焼却 |  | ストーカ式（可動） | 准連続運転 | DB+O（公設民営、長期包括運営委託） | 54 | 2 | 2017 | ○ | [7 empty] | 120000 |  | 147625 | [29 empty] | ○ |  | ○ |  |  |  | 一部委託 | [6 empty] | 無し |  | 100 | 36.6 | 33.5 | 8.8 | 16.6 | 3 | 1.5 | 172 | 100 | 56.6 | 38.7 | 4.7 | 5868 | 6068 | [33 empty] | ○ | 46-2-004-01-002
鹿児島県 | 46872 | 4610030 | 大島地区衛生組合 | 名瀬クリーンセンタ- | 19314 | 0 | 0 |  | ○ |  |  |  | ○ |  |  |  | ○ |  | 焼却 |  | 流動床式 | 准連続運転 | DB（公設公営、運転委託） | 100 | 2 | 1997 | ○ | [7 empty] | 2 |  | 2 | [11 empty] | 九州電力 | [17 empty] | ○ | ○ | ○ |  |  |  | 委託 | [6 empty] | 有り | 99 | 100 | 51.4 | 25.4 | 7.5 | 13 | 1.9 | 0.8 | 149.8 | 100 | 48.4 | 46.6 | 5 | 7550 | 0 | [33 empty] | ○ | 46-2-009-01-001
鹿児島県 | 46887 | 4610031 | 沖永良部衛生管理組合 | 沖永良部クリーンセンター | 3424 | 0 |  |  | ○ | [6 empty] | ○ |  |  | 焼却 |  | ストーカ式（可動） | 全連続運転 | その他公設公営 | 66 | 2 | 2002 | [7 empty] | ○ | [14 empty] | 九州電力 | [17 empty] | ○ |  | ○ |  |  |  | 委託 | [6 empty] | 無し |  | 100 | 51.6 | 17.5 | 0.45 | 29.5 | 0.65 | 0.3 | 144.5 | 100 | 55 | 40.45 | 4.55 | 6250 | 0 | [33 empty] | ○ | 46-2-003-01-001
鹿児島県 | 46890 | 4610032 | 伊佐北姶良環境管理組合 | 未来館ごみ処理施設 | 12141 | 1533 |  | 資源化物搬出量 | ○ | [6 empty] | ○ | ○ |  | 焼却 |  | ストーカ式（可動） | 全連続運転 | その他公設民営 | 80 | 2 | 2003 | ○ | [7 empty] | 240 |  | 240 | [28 empty] | ○ |  |  |  |  | ○ |  | 委託 | [6 empty] | 無し |  | 100 | 51.2 | 25.3 | 4.9 | 16.3 | 0.6 | 1.7 | 240 | 100 | 50.2 | 45.9 | 3.9 | 7390 | 8043 | [33 empty] | ○ | 46-2-002-01-001
鹿児島県 | 46904 | 4610224 | 北薩広域行政事務組合 | 北薩広域行政事務組合 環境センター エネクリン北薩 | 22542 | 25.38 |  | 資源化物搬出量 | ○ | [9 empty] | 焼却 |  | ストーカ式（可動） | 全連続運転 | DB（公設公営、運転委託） | 88 | 2 | 2021 |  |  | ○ | [9 empty] | 990 | 12 | 5847.221 | 0 | [24 empty] | ○ |  | ○ |  |  |  | 一部委託 | [6 empty] | 無し |  | 100 | 55.7 | 13.4 | 20.6 | 9.8 | 0 | 0.5 | 188 | 100 | 42.1 | 52.2 | 5.7 | 8770 | 9210 | [33 empty] | ○ | 46-2-014-01-002
鹿児島県 | 46924 | 4610034 | 種子島地区広域事務組合 | 種子島清掃センター | 5503 | 0 | 0 |  | ○ | [6 empty] | ○ |  |  | 焼却 |  | ストーカ式（可動） | 全連続運転 | DB（公設公営、運転委託） | 22 | 1 | 2012 | ○ | [7 empty] | 1977456 |  | 1977456 | [29 empty] | ○ |  | ○ |  |  |  | 委託 | [6 empty] | 無し |  | 100 | 70.5 | 20.7 | 2.5 | 5.9 | 0 | 0.4 | 180 | 100 | 32 | 63.4 | 4.6 | 10975 | 11133 | [33 empty] | ○ | 46-2-005-01-001
鹿児島県 | 46928 | 4610035 | 大隅肝属広域事務組合 | 肝属地区清掃センター | 37307 | 1489 |  | 資源化物搬出量 | ○ |  | ○ | [7 empty] | ガス化溶融・改質 |  | 流動床式 | 全連続運転 | DB+O（公設民営、長期包括運営委託） | 128 | 2 | 2008 | ○ |  |  |  |  | ○ |  |  | 6129000 |  | 4965000 |  | 2500 | 14.8 | 13402 | 0 | 4127 | 58897001 | 18.7 | 8.8 | 8.8 | 8.8 | 日立造船株式会社 | 九州電力株式会社,ミツウロコグリーンエネルギー | ○ |  |  |  | ○ | ⑤その他 | 均等割（旧市町村数）+人口割+ごみ量割 | [9 empty] | ○ |  | ○ |  |  |  | 委託 | [6 empty] | 無し |  | 100 | 47 | 28.7 | 9 | 8.8 | 1.7 | 4.8 | 173.5 | 100 | 42.6 | 50.8 | 6.6 | 10900 | 8493 | [33 empty] | ○ | 46-2-008-01-001
鹿児島県 | 46929 | 4610036 | 徳之島愛ランド広域連合 | 徳之島愛ランドクリーンセンター | 5696 | 8 |  | 資源化物搬出量 | ○ |  | ○ |  |  |  |  | ○ |  |  | 焼却 |  | 流動床式 | バッチ運転 | DB（公設公営、直営） | 38 | 2 | 2003 | [7 empty] | ○ | [32 empty] | ○ |  | ○ | ○ |  |  | 直営 | [6 empty] | 無し |  | 100 | 42.1 | 20.7 | 3.5 | 33 | 0.5 | 0.2 | 159 | 100 | 50.4 | 45.8 | 3.8 | 7350 | 7350 | [33 empty] | ○ | 46-2-011-01-001

## 粗大
粗大ごみ処理施設
都道府県名 | 地方公共団体コード | 施設コード | 地方公共団体名 | 施設名称 | 年間処理量 | 資源回収量 | 資源回収量 | 処理対象廃棄物 | 処理対象廃棄物 | 処理対象廃棄物 | 処理対象廃棄物 | 処理対象廃棄物 | 処理対象廃棄物 | 処理対象廃棄物 | ごみ処理事業実施方式 | 処理方式 | 処理能力 | 使用開始年度 | 運転管理体制 | 施設の改廃 | 施設の改廃 | 施設の改廃 | 施設の改廃 | 施設の改廃 | 施設の改廃 | 産業廃棄物の搬入の有無 | 一般廃棄物の割合 | リユース・リペアする場所の面積 | リユース・リペアの対象品目 | リユース・リペアの対象品目 | リユース・リペアの対象品目 | リユース・リペアの対象品目 | リユース・リペアの対象品目 | リユース・リペアの対象品目 | リユース・リペアの対象品目 | リユース・リペアの対象品目 | リユース・リペアの対象品目 | リユース・リペアの対象品目 | リユース・リペアの対象品目 | リユース・リペアの対象品目 | リユース・リペアの対象品目 | リユース・リペアの対象品目 | リユース・リペアの対象品目 | リユース・リペアの対象品目 | リユース・リペアの対象品目 | リユース・リペアの対象品目 | リユース・リペアの対象品目 | リユース・リペアの対象品目 | リユース・リペアの対象品目 | リユース・リペアの対象品目 | リユース・リペアの対象品目 | リユース・リペアの対象品目 | リユース・リペアの対象品目 | リユース・リペアの対象品目 | リユース・リペアの対象品目 | リユース・リペアの対象品目 | リユース・リペアの対象品目 | リユース・リペア機能・内容 | リユース・リペア機能・内容 | リユース・リペア機能・内容 | リユース・リペア機能・内容 | リユース・リペア機能・内容
[7 empty] | 資源化物の区分 | 粗大ごみ | 不燃ごみ | その他 | 混合（未分別）ごみ | 可燃ごみ | 資源ごみ | その他（具体的） | [5 empty] | 新設（建設中） | 新設（新規稼働） | 能力変更 | 休止 | 廃止 | 移管 |  |  |  | 合計 | 合計 | 家具 | 家具 | 家具 | 自転車 | 自転車 | 自転車 | 衣類 | 衣類 | 衣類 | 書籍 | 書籍 | 書籍 | 家電 | 家電 | 家電 | 傘 | 傘 | 傘 | 食器 | 食器 | 食器 | おもちゃ | おもちゃ | おもちゃ | その他 | その他 | その他 | 修理 | 展示 | 販売 | 譲渡 | 機能なし
[29 empty] | 重量 | 個数 | 対象 | 重量 | 個数 | 対象 | 重量 | 個数 | 対象 | 重量 | 個数 | 対象 | 重量 | 個数 | 対象 | 重量 | 個数 | 対象 | 重量 | 個数 | 対象 | 重量 | 個数 | 対象 | 重量 | 個数 | 対象 | 重量 | 個数
[5 empty] | t/年度 | t/年度 | [10 empty] | t/日 | [9 empty] | ％ | m2 | t/年度 | 個・台等 |  | t/年度 | 個・台等 |  | t/年度 | 個・台等 |  | t/年度 | 個・台等 |  | t/年度 | 個・台等 |  | t/年度 | 個・台等 |  | t/年度 | 個・台等 |  | t/年度 | 個・台等 |  | t/年度 | 個・台等 |  | t/年度 | 個・台等
鹿児島県 | 46201 | 4610091 | 鹿児島市 | 鹿児島市粗大ごみ処理施設 | 5650 | 821 | 搬出量 | ○ | [6 empty] | DB（公設公営、一部運転委託） | 破砕 | 30 | 2007 | 一部委託 | [6 empty] | 無し | [35 empty] | ○ | 46-1-201-02-001
鹿児島県 | 46215 | 4610094 | 薩摩川内市 | 川内クリーンセンター | 3039 | 589 | 搬出量 | ○ | ○ |  |  |  | ○ |  | DBO（公設民営） | 併用 | 30 | 1994 | 委託 | [6 empty] | 無し | [35 empty] | ○ | 46-1-215-02-001
鹿児島県 | 46216 | 4610095 | 日置市 | 日置市クリーン・リサイクルセンター | 1212 | 502 | 搬出量 | ○ | ○ | [5 empty] | DB+M（公設公営、維持管理のみ委託） | 併用 | 8.4 | 1999 | 一部委託 | [6 empty] | 無し |  | 98 | 合計: 180; 家具: ○; 家具: 30; 食器: ○; 食器: 120 | ○ |  | 30 |  |  |  |  | ○ |  | ○ |  | 46-1-216-02-001
鹿児島県 | 46217 | 4610096 | 曽於市 | 曽於市クリーンセンター | 1664 | 167 | 搬出量 | ○ | ○ | [5 empty] | DB（公設公営、運転委託） | 破砕 | 8 | 1996 | 委託 | [6 empty] | 無し | [35 empty] | ○ | 46-1-217-02-001
鹿児島県 | 46219 | 4610098 | いちき串木野市 | 串木野環境センター | 954 | 158 | 搬出量 | ○ | ○ | [5 empty] | DB（公設公営、運転委託） | 併用 | 13 | 1999 | 委託 | [6 empty] | 無し |  | 400 | [23 empty] | ○ |  |  | ○ |  |  |  |  | ○ |  |  | 46-1-219-02-001 | bar: 家具; 自転車; 食器
鹿児島県 | 46224 | 4610102 | 伊佐市 | 大口リサイクルプラザ | 559 | 148 | 搬出量 | ○ | ○ |  |  |  | ○ |  | DB（公設公営、運転委託） | 併用 | 9 | 2000 | 委託 | [6 empty] | 無し | [35 empty] | ○ | 46-1-224-02-001
鹿児島県 | 46392 | 4610103 | さつま町 | さつま町クリーンセンター | 450 |  |  | ○ | ○ | [5 empty] | DB（公設公営、運転委託） | 併用 | 16 | 1997 | 委託 | [6 empty] | 無し | [35 empty] | ○ | 46-1-392-02-001
鹿児島県 | 46505 | 4610105 | 屋久島町 | 屋久島クリーンサポートセンター | 619 | 134 | 搬出量 | ○ | ○ | [5 empty] | DB（公設公営、運転委託） | 併用 | 5.2 | 2005 | 委託 | [6 empty] | 無し | [35 empty] | ○ | 46-1-505-02-001
鹿児島県 | 46535 | 4610109 | 与論町 | 与論町リサイクルセンター | 142 |  | 回収量 | ○ | ○ | ○ |  |  | ○ |  | DB（公設公営、直営） | 圧縮 | 2.2 | 2002 | 直営 | [6 empty] | 無し | [35 empty] | ○ | 46-1-535-02-001
鹿児島県 | 46811 | 4610110 | 南薩地区衛生管理組合 | 内鍋清掃センター | 3345 | 385 | 搬出量 | ○ | ○ |  |  |  | ○ |  | DB（公設公営、一部運転委託） | 破砕 | 20 | 1997 | 一部委託 | [6 empty] | 無し | [35 empty] | ○ | 46-2-012-02-001
鹿児島県 | 46854 | 4610113 | 指宿広域市町村圏組合 | 指宿広域クリーンセンター | 552 | 138 | 搬出量 | ○ | ○ |  | ○ |  | ○ |  | DB+O（公設民営、長期包括運営委託） | 併用 | 3 | 2017 | 一部委託 | [6 empty] | 無し | [35 empty] | ○ | 46-2-004-02-002
鹿児島県 | 46872 | 4610115 | 大島地区衛生組合 | 名瀬クリーンセンター | 3601 | 574 | 搬出量 | ○ | ○ | [5 empty] | DB（公設公営、一部運転委託） | 併用 | 20 | 1997 | 委託 | [6 empty] | 無し | [35 empty] | ○ | 46-2-009-02-001
鹿児島県 | 46887 | 4610116 | 沖永良部衛生管理組合 | 沖永良部クリーンセンター | 529 | 309 | 搬出量 | ○ | ○ |  |  |  | ○ |  | その他公設公営 | 併用 | 8 | 1998 | 委託 | [6 empty] | 無し | [35 empty] | ○ | 46-2-003-02-001
鹿児島県 | 46904 | 4610117 | 北薩広域行政事務組合 | 北薩広域行政事務組合リサイクルセンター | 1162 | 353 | 回収量 | ○ | ○ | [5 empty] | DB（公設公営、一部運転委託） | 併用 | 10 | 2008 | 一部委託 | [6 empty] | 無し | [35 empty] | ○ | 46-2-014-02-001
鹿児島県 | 46924 | 4610120 | 種子島地区広域事務組合 | 種子島清掃センター | 441 | 163 | 搬出量 | ○ | ○ |  |  |  | ○ |  | DB（公設公営、運転委託） | 併用 | 7 | 2012 | 委託 | [6 empty] | 無し | [35 empty] | ○ | 46-2-005-02-001
鹿児島県 | 46929 | 4610121 | 徳之島愛ランド広域連合 | 徳之島愛ランドクリーンセンター | 212 | 97 | 搬出量 | ○ | [6 empty] | DB（公設公営、直営） | 併用 | 13 | 2003 | 直営 | [6 empty] | 無し | [35 empty] | ○ | 46-2-011-02-001

## 資源化
資源化等を行う施設
都道府県名 | 地方公共団体コード | 施設コード | 地方公共団体名 | 施設名称 | 年間処理量 | 資源化物回収量 | 資源化物回収量 | 資源化物回収量 | 搬出量 | 搬出量 | 在庫量 | 在庫量 | 施設区分 | 施設区分 | 処理対象廃棄物 | 処理対象廃棄物 | 処理対象廃棄物 | 処理対象廃棄物 | 処理対象廃棄物 | 処理対象廃棄物 | 処理対象廃棄物 | 処理対象廃棄物 | 処理対象廃棄物 | 処理対象廃棄物 | 処理対象廃棄物 | 処理対象廃棄物 | 処理対象廃棄物 | 処理対象廃棄物 | 処理対象廃棄物 | 処理対象廃棄物 | 処理対象廃棄物 | 処理内容ごとの処理能力 | 処理内容ごとの処理能力 | 処理内容ごとの処理能力 | 処理内容ごとの処理能力 | 処理内容ごとの処理能力 | 処理内容ごとの処理能力 | ごみ処理事業実施方式 | 施設全体の処理能力 | 使用開始年度 | 運転管理体制 | 施設の改廃 | 施設の改廃 | 施設の改廃 | 施設の改廃 | 施設の改廃 | 施設の改廃 | 産業廃棄物の搬入の有無 | 一般廃棄物の割合 | リユース・リペアを行う場所の面積 | リユース・リペアの対象品目 | リユース・リペアの対象品目 | リユース・リペアの対象品目 | リユース・リペアの対象品目 | リユース・リペアの対象品目 | リユース・リペアの対象品目 | リユース・リペアの対象品目 | リユース・リペアの対象品目 | リユース・リペアの対象品目 | リユース・リペアの対象品目 | リユース・リペアの対象品目 | リユース・リペアの対象品目 | リユース・リペアの対象品目 | リユース・リペアの対象品目 | リユース・リペアの対象品目 | リユース・リペアの対象品目 | リユース・リペアの対象品目 | リユース・リペアの対象品目 | リユース・リペアの対象品目 | リユース・リペアの対象品目 | リユース・リペアの対象品目 | リユース・リペアの対象品目 | リユース・リペアの対象品目 | リユース・リペアの対象品目 | リユース・リペアの対象品目 | リユース・リペアの対象品目 | リユース・リペアの対象品目 | リユース・リペアの対象品目 | リユース・リペアの対象品目 | リユース・リペア機能・内容 | リユース・リペア機能・内容 | リユース・リペア機能・内容 | リユース・リペア機能・内容 | リユース・リペア機能・内容 | 一次発酵槽におけるエアレーション設備の運転状況 | 一次発酵槽におけるエアレーション設備の運転状況 | 一次発酵槽におけるエアレーション設備の運転状況 | 一次発酵槽におけるエアレーション設備の運転状況 | 脱臭の方法 | 脱臭の方法 | 脱臭の方法 | 脱臭の方法 | 脱臭の方法 | 脱臭の方法 | 脱臭の方法 | 脱臭の方法 | 堆肥化施設への搬入量 | 堆肥化施設への搬入量 | 堆肥化施設への搬入量 | 堆肥化施設への搬入量 | 堆肥化施設への搬入量 | 堆肥化施設への搬入量 | 堆肥化施設への搬入量 | 堆肥化施設への搬入量 | 堆肥化施設への搬入量 | 堆肥化施設への搬入量 | 一次発酵槽の堆肥化方式 | 切り返しの間隔 | 撹拌の間隔 | 撹拌の間隔 | 一次発酵槽における発酵期間 | 二次発酵槽の有無
[8 empty] | 搬出量・在庫量の別（民間） | [5 empty] | その他（具体的） | 紙類 | 金属類 | ガラス類 | その他資源ごみ | ペットボトル | プラスチック | 布類 | 剪定枝 | 可燃ごみ | 不燃ごみ | 粗大ごみ | し尿 | 家庭系生ごみ | 事業系生ごみ | 汚泥 | その他 | その他（具体的） | 選別 | 圧縮・梱包 | ごみ堆肥化 | ごみ飼料化 | その他 | その他具体的に |  |  |  |  | 新設（建設中） | 新設（新規稼働） | 能力変更 | 休止 | 廃止 | 移管 |  |  |  | 合計 | 合計 | 家具 | 家具 | 家具 | 自転車 | 自転車 | 自転車 | 衣類 | 衣類 | 衣類 | 書籍 | 書籍 | 書籍 | 家電 | 家電 | 家電 | 傘 | 傘 | 傘 | 食器 | 食器 | 食器 | おもちゃ | おもちゃ | おもちゃ | その他 | その他 | その他 | 修理 | 展示 | 販売 | 譲渡 | 機能なし | 堆肥化時は常時運転 | 堆肥化の進行状況に応じて運転 | 停止中 | 設備なし | 水洗法 | 吸着法 | 薬液処理法 | 燃焼法 | 生物脱臭法 | オゾン酸化法 | その他 | 設備なし | コンポスト主原料 | コンポスト主原料 | コンポスト主原料 | コンポスト主原料 | コンポスト主原料 | コンポスト主原料 | コンポスト主原料 | コンポスト主原料 | 副資材 | 副資材 |  |  |  | or1日
[51 empty] | 重量 | 個数 | 対象 | 重量 | 個数 | 対象 | 重量 | 個数 | 対象 | 重量 | 個数 | 対象 | 重量 | 個数 | 対象 | 重量 | 個数 | 対象 | 重量 | 個数 | 対象 | 重量 | 個数 | 対象 | 重量 | 個数 | 対象 | 重量 | 個数 | [17 empty] | 厨芥類（生活系） | 厨芥類（事業系） | 剪定枝 | し尿・浄化槽汚泥 | 動植物性残さ（産業廃棄物） | 動物のふん尿（産業廃棄物） | 下水汚泥（産業廃棄物） | その他 | 木くず、おがくず、もみがら、落ち葉 | その他
[5 empty] | t/年度 | t/年度 | m3/年度 |  | t/年度 | m3/年度 | t/年度 | m3/年度 | [19 empty] | t/日 | t/日 | t/日 | t/日 | t/日 |  |  | t/日 | [9 empty] | ％ | m2 | t/年度 | 個・台等 |  | t/年度 | 個・台等 |  | t/年度 | 個・台等 |  | t/年度 | 個・台等 |  | t/年度 | 個・台等 |  | t/年度 | 個・台等 |  | t/年度 | 個・台等 |  | t/年度 | 個・台等 |  | t/年度 | 個・台等 |  | t/年度 | 個・台等 | [17 empty] | t/年 | t/年 | t/年 | t/年 | t/年 | t/年 | t/年 | t/年 | t/年 | t/年 |  | 日に1回 | 日に1回 | 回 | 日
鹿児島県 | 46201 | 4610124 | 鹿児島市 | 鹿児島市リサイクルプラザ | 12582 | 7862 |  |  | 7862 |  |  |  | リサイクルプラザ |  |  | ○ | ○ |  | ○ | ○ | [11 empty] | 97 | 58 |  |  |  |  | DB（公設公営、一部運転委託） | 97 | 2002 | 一部委託 | [6 empty] | 無し | [35 empty] | ○ | [28 empty] | 46-1-201-03-001
鹿児島県 | 46214 | 4610126 | 垂水市 | 垂水市堆肥センター | 2887 | 611 |  |  | 611 |  | 0 |  | ごみ堆肥化施設 | [12 empty] | ○ | ○ | ○ | ○ |  |  |  |  | 43 |  |  |  | DB（公設公営、直営） | 43 | 2002 | 直営 | [6 empty] | 有り | 48 | [34 empty] | ○ |  | ○ |  | ○ | ○ | ○ | ○ | ○ |  |  |  |  | 727 | 283 |  | 363 | 96 | 1419 |  |  |  |  | 撹拌方式 |  |  | 2 | 20 | 有り | 46-1-214-03-001
鹿児島県 | 46215 | 4610129 | 薩摩川内市 | 川内クリーンセンター | 590 | 590 |  |  | 590 |  |  |  | 容器包装リサイクル推進施設 | [5 empty] | ○ | ○ | [12 empty] | 7 |  |  |  |  | DBO（公設民営） | 6.5 | 2000 | 委託 | [6 empty] | 無し | [35 empty] | ○ | [28 empty] | 46-1-215-03-001
鹿児島県 | 46215 | 4610128 | 薩摩川内市 | 下甑クリーンセンター | 0 | 0 | 0 |  | 0 | 0 | 0 | 0 | ストックヤード |  | ○ | ○ |  |  | ○ | ○ | [18 empty] | 0.35 | 2003 | 直営 |  |  |  | ○ |  |  | 無し | [35 empty] | ○ | [28 empty] | 46-1-215-03-002
鹿児島県 | 46215 | 4610130 | 薩摩川内市 | 上甑島クリーンセンター | 94.525 | 94.525 | 0 |  | 94.525 | 0 | 0 | 0 | ストックヤード |  | ○ | ○ |  |  | ○ | ○ | [18 empty] | 0.35 | 1992 | 一部委託 |  |  |  | ○ |  |  | 無し | [35 empty] | ○ | [28 empty] | 46-1-215-03-003
鹿児島県 | 46216 | 4610131 | 日置市 | 日置市クリーン・リサイクルセンター | 619 | 500 |  |  | 500 |  | 0 |  | リサイクルセンター（補助金） |  | ○ | ○ | ○ |  | ○ | ○ | [11 empty] | 9 | 3 |  |  |  |  | DB+M（公設公営、維持管理のみ委託） | 16.6 | 1999 | 一部委託 | [6 empty] | 無し | [35 empty] | ○ | [28 empty] | 46-1-216-03-001
鹿児島県 | 46218 | 4610132 | 霧島市 | 霧島市敷根清掃センターリサイクルプラザ | 2166 | 600 |  |  | 600 |  |  |  | リサイクルプラザ | [10 empty] | ○ | ○ | [10 empty] | 23 | 破砕・圧縮・選別 | DB（公設公営、直営） | 23 | 2003 | 直営 | [6 empty] | 無し | [35 empty] | ○ | [28 empty] | 46-1-218-03-001
鹿児島県 | 46219 | 4610133 | いちき串木野市 | 串木野環境センター | 1043 | 720 |  |  | 720 |  |  |  | リサイクルプラザ |  | ○ | ○ | ○ |  | ○ | ○ | [11 empty] | 12 | [5 empty] | DB（公設公営、直営） | 12 | 1999 | 委託 | [6 empty] | 無し | [35 empty] | ○ | [28 empty] | 46-1-219-03-001
鹿児島県 | 46224 | 4610139 | 伊佐市 | 大口リサイクルプラザ | 246 | 176 |  |  | 176 |  |  |  | リサイクルプラザ |  |  | ○ | ○ |  | ○ | [12 empty] | 9 | 2 |  |  |  |  | DB（公設公営、運転委託） | 9 | 2000 | 委託 | [6 empty] | 無し | [35 empty] | ○ | [28 empty] | 46-1-224-03-001
鹿児島県 | 46502 | 4610146 | 南種子町 | 南種子町リサイクルセンター | 540 | 337 |  |  | 337 |  |  |  | リサイクルセンター（交付金） |  | ○ | ○ | ○ |  | ○ |  | ○ |  |  | ○ | ○ | [6 empty] | 2 | 1 |  |  |  |  | DB（公設公営、運転委託） | 4 | 2011 | 委託 | [6 empty] | 無し |  | 75.8 | 合計: 260; 家具: ○; 家具: 10; 衣類: ○; 衣類: 10; 書籍: ○; 書籍: 100; 家電: ○; 家電: 20; 食器: ○; 食器: 100 | ○ |  | 20 |  |  |  |  | ○ |  | ○ | [29 empty] | 46-1-502-03-001
鹿児島県 | 46505 | 4610149 | 屋久島町 | 屋久島クリーンサポートセンター | 833 | 856 |  |  | 856 |  |  |  | リサイクルプラザ |  | ○ | ○ | ○ | ○ | ○ | ○ | ○ |  |  | ○ | ○ | [6 empty] | 1 | 2 |  |  |  |  | DB（公設公営、運転委託） | 2.8 | 2005 | 委託 | [6 empty] | 無し |  | 14 | 合計: 5; 家具: ○; 自転車: ○; 衣類: ○; 傘: ○; 食器: ○ | ○ |  |  | ○ | 5 |  |  | ○ | [31 empty] | 46-1-505-03-001
鹿児島県 | 46505 | 4610147 | 屋久島町 | 屋久島地力センター | 366 | 130 |  |  | 120 |  | 10 |  | ごみ堆肥化施設 | [13 empty] | ○ | ○ | [5 empty] | 3 |  |  |  | DB（公設公営、運転委託） | 2.7 | 1997 | 委託 | [6 empty] | 有り | 99.998 | [34 empty] | ○ |  | ○ | [9 empty] | ○ | 183 | 183 | [6 empty] | 60 |  | 堆積方式 | 7 |  |  | 60 | 有り | 46-1-505-03-002
鹿児島県 | 46505 | 4610148 | 屋久島町 | 屋久島町堆肥センター | 312 | 200 |  |  | 80 |  | 120 |  | ごみ堆肥化施設 | [13 empty] | ○ | ○ | [5 empty] | 2 |  |  |  | DB（公設公営、運転委託） | 2.2 | 1997 | 委託 | [6 empty] | 無し | [35 empty] | ○ | ○ |  |  | ○ | ○ | ○ | ○ | ○ |  |  |  | ○ | 248 | 64 | [6 empty] | 60 | 80 | 堆積方式 | 10 |  |  | 90 | 有り | 46-1-505-03-003
鹿児島県 | 46529 | 4610151 | 喜界町 | 喜界町ストックヤード | 151 | 0 | 0 | [5 empty] | ストックヤード |  |  | ○ | ○ |  | ○ | [10 empty] | ○ |  | 1 | 1 |  |  |  |  | DBM（公設公営） | 0.8 | 2001 | 直営 | [6 empty] | 無し | [35 empty] | ○ | [28 empty] | 46-1-529-03-001
鹿児島県 | 46529 | 4610233 | 喜界町 | 喜界町マテリアルリサイクル推進施設 | 147 | 0 | 0 | [5 empty] | ストックヤード |  | ○ | [16 empty] | 1 | 1 |  |  |  |  | DBM（公設公営） | 1 | 2019 | 直営 | [6 empty] | 無し | [35 empty] | ○ | [28 empty] | 46-1-529-03-002
鹿児島県 | 46535 | 4610154 | 与論町 | 与論町リサイクルセンター | 134 | 134 |  |  | 134 |  |  |  | リサイクルセンター（補助金） |  |  | ○ | ○ | ○ | ○ | [12 empty] | 2.2 | 2.2 |  |  |  |  | DB（公設公営、直営） | 4.1 | 2002 | 直営 | [6 empty] | 無し | [35 empty] | ○ | [28 empty] | 46-1-535-03-001
鹿児島県 | 46811 | 4610156 | 南薩地区衛生管理組合 | 内鍋清掃センター | 325 | 325 |  |  | 318 |  | 21 |  | 容器包装リサイクル推進施設 |  |  |  | ○ |  | ○ | ○ | [12 empty] | 0.53 |  |  |  |  | DB（公設公営、一部運転委託） | 0.53 | 2013 | 一部委託 | [6 empty] | 無し | [35 empty] | ○ | [28 empty] | 46-2-012-03-001
鹿児島県 | 46811 | 4610155 | 南薩地区衛生管理組合 | 川辺清掃センター | 483 | 483 |  |  | 483 |  |  |  | 容器包装リサイクル推進施設 |  | ○ | ○ | ○ |  | ○ | ○ |  |  |  |  | ○ | [6 empty] | 1 | 5 |  |  |  |  | DB（公設公営、直営） | 6 | 1994 | 直営 | [6 empty] | 無し | [35 empty] | ○ | [28 empty] | 46-2-012-03-002
鹿児島県 | 46890 | 4610158 | 伊佐北姶良環境管理組合 | 未来館リサイクルプラザ | 1621 | 659 |  |  | 659 |  |  |  | リサイクルプラザ |  | ○ | ○ | ○ | ○ | ○ | ○ |  |  |  | ○ | ○ | [6 empty] | 11 | 8 |  |  |  |  | その他公設公営 | 19 | 2003 | 委託 | [6 empty] | 無し |  | 382 | 合計: 5407; 家具: ○; 家具: 120; 自転車: ○; 自転車: 12; 衣類: ○; 衣類: 838; 書籍: ○; 書籍: 1121 |  |  |  | ○ |  | 3316 | ○ | ○ | ○ | [30 empty] | 46-2-002-03-001
鹿児島県 | 46904 | 4610159 | 北薩広域行政事務組合 | 北薩広域行政事務組合 リサイクルセンター | 349 | 349 |  |  | 349 |  |  |  | リサイクルセンター（交付金） | [5 empty] | ○ | ○ | [12 empty] | 3 |  |  |  |  | DB（公設公営、一部運転委託） | 3 | 2008 | 一部委託 | [6 empty] | 無し |  | 43 |  | 2088 | ○ |  | 40 | ○ |  | 35 | ○ |  | 1032 | ○ |  | 916 | ○ |  | 12 | ○ |  | 0 | ○ |  | 17 | ○ |  | 10 | ○ |  | 26 | ○ | ○ |  | ○ | [29 empty] | 46-2-014-03-001
鹿児島県 | 46928 | 4610166 | 大隅肝属広域事務組合 | 肝属地区清掃センター | 1535 | 508 |  |  | 508 |  |  |  | リサイクルセンター（交付金） | [10 empty] | ○ | ○ | [6 empty] | 17 | [5 empty] | DB+O（公設民営、長期包括運営委託） | 17.1 | 2008 | 一部委託 | [6 empty] | 無し |  | 995 | 合計: 11; 家具: ○; 家具: 3; 自転車: ○; 自転車: 2; 衣類: ○; 衣類: 6 | [6 empty] | ○ | ○ | ○ | ○ | [29 empty] | 46-2-008-03-001
鹿児島県 | 46929 | 4610167 | 徳之島愛ランド広域連合 | 徳之島愛ランドクリーンセンター | 1026 | 673 |  |  | 673 |  |  |  | リサイクルプラザ |  | ○ | ○ | ○ |  | ○ |  |  |  |  | ○ | [7 empty] | 1 | 5 |  |  |  |  | DB（公設公営、直営） | 13 | 2003 | 直営 | [6 empty] | 無し | [35 empty] | ○ | [28 empty] | 46-2-011-03-001

## 燃料化
ごみ燃料化施設
都道府県名 | 地方公共団体コード | 施設コード | 地方公共団体名 | 施設名称 | 年間処理量 | 年間処理量 | 生成物保管量 | 生成物保管量 | 生成物生産量 | 生成物生産量 | 生成物搬出量 | 生成物搬出量 | 処理対象廃棄物 | 処理対象廃棄物 | 処理対象廃棄物 | 処理対象廃棄物 | 処理対象廃棄物 | 処理対象廃棄物 | 処理対象廃棄物 | 処理対象廃棄物 | 処理対象廃棄物 | 処理対象廃棄物 | 処理対象廃棄物 | 施設の種類 | 生成物供給先の確保状況 | 生成物供給先の確保状況 | 生成物供給先の確保状況 | ごみ処理事業実施方式 | 処理能力 | 使用開始年度 | 運転管理体制 | 施設の改廃 | 施設の改廃 | 施設の改廃 | 施設の改廃 | 施設の改廃 | 施設の改廃 | 発電の場合 | 発電の場合 | 発電の場合 | 発電の場合 | 余剰電力利用（売電） | 余剰電力利用（売電） | 余剰電力利用（売電） | 余剰電力利用（売電） | 余剰電力利用（売電） | 余剰電力利用（売電） | 契約電力会社名 | 契約電力会社名 | 産業廃棄物の搬入の有無 | 一般廃棄物の割合 | ごみ組成分析結果 | ごみ組成分析結果 | ごみ組成分析結果 | ごみ組成分析結果 | ごみ組成分析結果 | ごみ組成分析結果 | ごみ組成分析結果 | ごみ組成分析結果 | 単位容積重量 | 三成分 | 三成分 | 三成分 | 三成分 | 低位発熱量 | 低位発熱量
[13 empty] | 混合（未分別）ごみ | 可燃ごみ | 不燃ごみ | 資源ごみ | ごみ処理残渣 | 生ごみ（厨芥類） | 廃食用油 | プラスチック類 | 粗大ごみ | その他 | その他（具体的） |  | 発電用 | 燃料用 | その他 |  |  |  |  | 新設（建設中） | 新設（新規稼働） | 能力変更 | 休止 | 廃止 | 移管 | 発電能力 | 発電効率（実績値） | 総発電量（実績値） | うち外部供給量（実績値） | 売電量 | 売電収入 | 売電価格（単価） | 売電価格（単価） | 売電価格（単価） | 売電価格（単価） | （受電） | （売電） |  |  | 分析対象 | 合計 | 紙・布類 | ビニール、合成樹脂、ゴム、皮革類 | 木、竹、わら類 | ちゅう芥類 | 不燃物類 | その他 |  | 合計 | 水分 | 可燃分 | 灰分 | (計算値) | (実測値)
[44 empty] | 固定価格 | 重負荷 | 昼間 | 夜間
[5 empty] | t/年度 | m3/年 | t/年度 | m3/年度 | t/年度 | m3/年度 | t/年度 | m3/年度 | [16 empty] | t/日 | no_unit | [7 empty] | kW | ％ | MWh | MWh | MWh/年 | 円/年 | 円/kWh | 円/kWh | 円/kWh | 円/kWh |  |  |  | ％ |  | ％ | ％ | ％ | ％ | ％ | ％ | ％ | kg/m3 | ％ | ％ | ％ | ％ | kJ/kg | kJ/kg

## その他
その他の施設[ごみの中間処理施設]
都道府県名 | 地方公共団体コード | 施設コード | 地方公共団体名 | 施設名称 | 年間処理量 | 処理対象廃棄物 | 処理対象廃棄物 | 処理対象廃棄物 | 処理対象廃棄物 | 処理対象廃棄物 | 処理対象廃棄物 | 処理対象廃棄物 | 処理内容 | 処理内容 | 処理内容 | 処理内容 | ごみ処理事業実施方式 | 処理能力 | 使用開始年度 | 運転管理体制 | 施設の改廃 | 施設の改廃 | 施設の改廃 | 施設の改廃 | 施設の改廃 | 施設の改廃 | 産業廃棄物の搬入の有無 | 一般廃棄物の割合
[6 empty] | 混合（未分別）ごみ | 可燃ごみ | 資源ごみ | 粗大ごみ | 不燃ごみ | その他 | その他（具体的） | 破砕 | 圧縮・梱包 | その他 | その他（具体的） |  |  |  |  | 新設（建設中） | 新設（新規稼働） | 能力変更 | 休止 | 廃止 | 移管
[5 empty] | t/年度 | [12 empty] | t/日 | [9 empty] | ％
鹿児島県 | 46811 | 4610168 | 南薩地区衛生管理組合 | 川辺清掃センター | 66 |  |  |  |  | ○ |  |  | ○ |  |  |  | DB（公設公営、直営） | 5 | 1994 | 直営 | [6 empty] | 無し |  | 46-2-012-05-001

## 保管
保管施設
都道府県名 | 地方公共団体コード | 施設コード | 地方公共団体名 | 施設名称 | 年間保管量 | 施設区分 | 処理対象廃棄物 | 処理対象廃棄物 | 処理対象廃棄物 | 処理対象廃棄物 | 処理対象廃棄物 | 処理対象廃棄物 | 処理対象廃棄物 | 処理対象廃棄物 | ごみ処理事業実施方式 | 保管分類数 | 屋内面積 | 屋外面積 | 使用開始年度 | 運転管理体制 | 施設の改廃 | 施設の改廃 | 施設の改廃 | 施設の改廃 | 施設の改廃 | 施設の改廃 | 産業廃棄物の搬入の有無 | 一般廃棄物の割合
[7 empty] | 紙類 | 金属類 | ガラス類 | その他資源ごみ | ペットボトル | プラスチック | 布類 | その他 | [6 empty] | 新設（建設中） | 新設（新規稼働） | 能力変更 | 休止 | 廃止 | 移管
[5 empty] | t/年度 | [11 empty] | m2 | m2 | [9 empty] | ％
鹿児島県 | 46201 | 4610173 | 鹿児島市 | 鹿児島市リサイクルプラザ | 7862 | 容器包装リサイクル推進施設 |  | ○ | ○ |  | ○ | ○ |  |  | DB（公設公営、一部運転委託） | 8 | 421 | 0 | 2002 | 一部委託 | [6 empty] | 無し |  | 46-1-201-06-001
鹿児島県 | 46215 | 4610178 | 薩摩川内市 | 川内クリーンセンター | 609 | ストックヤード | ○ |  | ○ |  |  |  |  | ○ | DBO（公設民営） | 3 | 0 | 307 | 2000 | 委託 | [6 empty] | 無し |  | 46-1-215-06-001
鹿児島県 | 46215 | 4610179 | 薩摩川内市 | 上甑島クリーンセンター | 135.84 | ストックヤード | ○ | ○ | ○ |  | ○ | ○ |  |  |  | 15 | 190 | 50 | 2001 | 一部委託 |  |  |  | ○ |  |  | 無し |  | 46-1-215-06-002
鹿児島県 | 46215 | 4610180 | 薩摩川内市 | 樋脇粗大ごみ中継施設 | 16.11 | ストックヤード |  | ○ | [5 empty] | ○ | DB（公設公営、運転委託） | 4 | 198 | 0 | 2007 | 一部委託 |  |  |  | ○ |  |  | 無し |  | 46-1-215-06-003
鹿児島県 | 46219 | 4610181 | いちき串木野市 | 串木野環境センター | 702 | ストックヤード | ○ | ○ | ○ |  | ○ | ○ |  |  | DB（公設公営、運転委託） | 15 | 285 | 0 | 1999 | 委託 | [6 empty] | 無し |  | 46-1-219-06-001
鹿児島県 | 46222 | 4610183 | 奄美市 | 奄美市ストックヤード | 195 | ストックヤード |  |  | ○ |  | ○ |  |  |  | DB（公設公営、直営） | 4 | 300 | 995 | 2000 | 委託 | [6 empty] | 無し |  | 46-1-222-06-001
鹿児島県 | 46392 | 4610189 | さつま町 | さつま町クリーンセンター | 516 | ストックヤード | ○ | ○ | ○ |  | ○ | ○ |  |  | DB（公設公営、運転委託） | 5 | 377 | 70 | 1997 | 委託 | [6 empty] | 無し |  | 46-1-392-06-001
鹿児島県 | 46505 | 4610190 | 屋久島町 | 屋久島クリーンサポートセンター | 658 | ストックヤード | ○ | ○ | ○ | ○ | ○ | ○ | ○ | ○ | DB（公設公営、運転委託） | 11 | 164 | 100 | 2005 | 委託 | [6 empty] | 無し |  | 46-1-505-06-001
鹿児島県 | 46529 | 4610191 | 喜界町 | 喜界町ストックヤード(クリーンセンター) | 159 | ストックヤード |  | ○ | ○ |  | ○ |  |  | ○ | DB（公設公営、直営） | 6 | 54 | 108 | 2001 | 直営 | [6 empty] | 無し |  | 46-1-529-06-001
鹿児島県 | 46529 | 4610231 | 喜界町 | 喜界町マテリアルリサイクル推進施設 | 229 | ストックヤード | ○ | [7 empty] | DBM（公設公営） | 1 | 308 | 0 | 2019 | 直営 | [6 empty] | 無し |  | 46-1-529-06-002
鹿児島県 | 46535 | 4610194 | 与論町 | 与論町ストックヤード | 134 | ストックヤード |  | ○ | ○ | ○ | ○ |  |  |  | DB（公設公営、直営） | 6 | 162 | 135 | 2006 | 直営 | [6 empty] | 無し |  | 46-1-535-06-001
鹿児島県 | 46811 | 4610196 | 南薩地区衛生管理組合 | 内鍋清掃センター | 1218 | ストックヤード | ○ | ○ | ○ |  | ○ | ○ | ○ |  | DB（公設公営、一部運転委託） | 13 | 189 | 87 | 2013 | 一部委託 | [6 empty] | 無し |  | 46-2-012-06-001
鹿児島県 | 46811 | 4610195 | 南薩地区衛生管理組合 | 川辺清掃センター | 483 | ストックヤード | ○ | ○ | ○ | ○ | ○ | ○ |  |  | DB（公設公営、直営） | 12 | 258 | 66 | 2000 | 直営 | [6 empty] | 無し |  | 46-2-012-06-002
鹿児島県 | 46854 | 4610226 | 指宿広域市町村圏組合 | 指宿広域ｸﾘｰﾝｾﾝﾀｰストックヤード | 176 | ストックヤード |  | ○ | [6 empty] | DB+O（公設民営、長期包括運営委託） | 1 | 120 | 0 | 2017 | 委託 | [6 empty] | 無し |  | 46-2-004-06-002
鹿児島県 | 46854 | 4610227 | 指宿広域市町村圏組合 | 指宿広域クリーンセンターストックヤードＡＢ棟 | 203 | ストックヤード | ○ | ○ | ○ | ○ | ○ | ○ |  | ○ | DB+O（公設民営、長期包括運営委託） | 16 | 532.25 | 0 | 2018 | 委託 | [6 empty] | 無し |  | 46-2-004-06-003
鹿児島県 | 46887 | 4610202 | 沖永良部衛生管理組合 | 沖永良部クリーンセンター | 309 | ストックヤード |  | ○ | ○ |  | ○ |  |  |  | その他公設公営 | 3 | 499 | 500 | 2009 | 委託 | [6 empty] | 無し |  | 46-2-003-06-001
鹿児島県 | 46904 | 4610204 | 北薩広域行政事務組合 | 北薩広域行政事務組合リサイクルセンター | 496 | ストックヤード | ○ |  | ○ | ○ | ○ | ○ | ○ |  | DB（公設公営、一部運転委託） | 14 | 442 | 1700 | 2008 | 一部委託 | [6 empty] | 無し |  | 46-2-014-06-001
鹿児島県 | 46924 | 4610206 | 種子島地区広域事務組合 | 中種子清掃センター | 161 | ストックヤード | ○ | ○ | ○ | ○ | ○ | ○ |  |  | DB（公設公営、運転委託） | 16 | 395 | 0 | 2012 | 委託 | [6 empty] | 無し |  | 46-2-005-06-001
鹿児島県 | 46924 | 4610209 | 種子島地区広域事務組合 | 西之表ストックヤード | 81 | ストックヤード |  |  | ○ | [5 empty] | DB（公設公営、運転委託） | 3 | 150 | 0 | 2013 | 委託 | [6 empty] | 無し |  | 46-2-005-06-002
鹿児島県 | 46928 | 4610211 | 大隅肝属広域事務組合 | 肝属地区大根田最終処分場ストックヤード | 134 | ストックヤード |  | ○ | ○ |  | ○ |  |  |  | DB（公設公営、直営） | 8 | 477 | 0 | 2002 | 直営 | [6 empty] | 無し |  | 46-2-008-06-001
鹿児島県 | 46929 | 4610212 | 徳之島愛ランド広域連合 | 徳之島愛ランドクリーンセンター | 644 | ストックヤード | ○ | ○ | ○ |  | ○ | ○ |  |  | DB（公設公営、直営） | 5 | 57 | 17 | 2003 | 直営 | [6 empty] | 無し |  | 46-2-011-06-001

## 最終
最終処分場
都道府県名 | 地方公共団体コード | 施設コード | 地方公共団体名 | 施設名称 | 調査対象年度の埋立容量（覆土を含む） | 調査対象年度の埋立量（覆土を含まない） | 残余容量 | 処理対象廃棄物 | 処理対象廃棄物 | 処理対象廃棄物 | 処理対象廃棄物 | 処理対象廃棄物 | 処理対象廃棄物 | 処理対象廃棄物 | 処理対象廃棄物 | 処理対象廃棄物 | 処理対象廃棄物 | 埋立場所 | ごみ処理事業実施方式 | 埋立開始年度 | 埋立地面積 | 施設全体容量 | 埋立終了年度 | 遮水の方式 | 遮水の方式 | 遮水の方式 | 遮水の方式 | 遮水の方式 | 遮水の方式 | 遮水の方式 | 浸出水の処理 | 浸出水の処理 | 浸出水の処理 | 浸出水の処理 | 浸出水の処理 | 浸出水の処理 | 浸出水の処理 | 浸出水の処理 | 浸出水の処理 | 浸出水の処理 | 浸出水の処理 | 浸出水の処理 | 運転管理体制 | 処分場の現状 | 施設の改廃 | 施設の改廃 | 施設の改廃 | 施設の改廃 | 施設の改廃 | 施設の改廃 | 産業廃棄物の搬入の有無 | 一般廃棄物の割合 | 最終処分場の構造 | 準好気性埋立構造の管理状況 | 準好気性埋立構造の管理状況 | 準好気性埋立構造の管理状況 | 準好気性埋立構造の管理状況 | 準好気性埋立構造の管理状況 | 水質管理状況 | 水質管理状況 | 水質管理状況 | 水質管理状況 | 水質管理状況 | 水質管理状況 | メタン回収の有無 | メタン回収をしている場合 | メタン回収をしている場合 | メタン回収をしている場合 | メタン回収をしている場合 | メタン回収をしている場合
[8 empty] | 焼却残渣（主灰） | 溶融飛灰 | 可燃ごみ | 資源ごみ | 不燃ごみ | その他 | 焼却残渣（飛灰） | 溶融スラグ | 破砕ごみ・処理残渣 | 粗大ごみ | [6 empty] | 原地盤利用 | 底部遮水工 | 鉛直遮水工 | 覆蓋（屋根） | 表面遮水工（キャッピング） | その他遮水 | 遮水なし | 凝集沈殿 | 生物処理（脱窒なし） | 生物処理（脱窒あり） | 砂ろ過 | 消毒 | 他施設での処理 | 活性炭処理 | 膜処理 | キレート処理 | 促進酸化処理 | 下水道放流 | 処理なし |  |  | 新設（建設中） | 新設（新規稼働） | 能力変更 | 休止 | 廃止 | 移管 |  |  |  | 水位管理 | 覆土施工 | 覆土施工 | 覆土施工 | ガス抜き管の計画的施工状況 | 処理前BOD濃度 | 処理後BOD濃度 | 処理前COD濃度 | 処理後COD濃度 | 処理前TN濃度 | 処理後TN濃度 |  | メタンガス回収量 | メタンガス濃度 | メタンガス発熱量 | メタンガスの利用 | 発電量
[55 empty] | 即日覆土 | 中間覆土 | 最終覆土のみ
[5 empty] | m3/年度 | t/年度 | m3 | [13 empty] | m2 | m3 | [29 empty] | ％ | [6 empty] | ppm | ppm | ppm | ppm | ppm | ppm |  | m3／年 | ％ | kJ/m3N |  | kWh/年
鹿児島県 | 46201 | 4630010 | 鹿児島市 | 鹿児島市横井埋立処分場 | 21497 | 26164 | 1758627 | ○ |  |  |  | ○ |  | ○ |  | ○ | ○ | 山間 | DB（公設公営、一部運転委託） | 1986 | 183300 | 5008000 | 2093 |  | ○ | [15 empty] | ○ |  | 一部委託 | 埋立中 | [6 empty] | 無し |  | 準好気性埋立構造 | 末端集水管は開放 | ○ |  |  | 埋立状況により計画的に延長 | 90 |  | 99 |  | 120 |  | 回収していない | [5 empty] | 46-1-201-07-001
鹿児島県 | 46210 | 4630029 | 指宿市 | 指宿ごみ処理場 | 2065 | 1559 | 47623 |  |  |  |  | ○ | [5 empty] | 山間 | DB（公設公営、直営） | 1971 | 32877 | 193850 | 2122 | [6 empty] | ○ | [11 empty] | ○ | 直営 | 埋立中 | [6 empty] | 無し |  | その他埋立構造 | [6 empty] | 0 |  | 1.2 |  | 1.2 | 回収していない | [5 empty] | 46-1-210-07-001
鹿児島県 | 46210 | 4630026 | 指宿市 | 山川ごみ処理場 | 552 | 817 | 1698 |  |  |  |  | ○ | [5 empty] | 平地 | DB（公設公営、運転委託） | 1978 | 12694 | 75000 | 2043 | [6 empty] | ○ | [11 empty] | ○ | 委託 | 埋立中 | [6 empty] | 無し |  | その他埋立構造 | [11 empty] | 回収していない | [5 empty] | 46-1-210-07-002
鹿児島県 | 46214 | 4630033 | 垂水市 | 垂水市ごみ最終処分場 | 0 | 0 | 0 |  |  |  |  | ○ |  |  |  |  | ○ | 山間 | DB（公設公営、直営） | 1975 | 13100 | 174775 | 2025 | [6 empty] | ○ | [11 empty] | ○ | 直営 | 埋立終了 |  |  |  | ○ |  |  | 無し |  | その他埋立構造 | [5 empty] | 11 |  | 18 |  | 2 |  | 回収していない | [5 empty] | 46-1-214-07-001
鹿児島県 | 46215 | 4630055 | 薩摩川内市 | 川内一般廃棄物最終処分場 | 0 | 0 | 9028 |  |  | ○ |  | ○ |  |  |  |  | ○ | 山間 | DB（公設公営、運転委託） | 1975 | 59484 | 450000 | 1994 |  | ○ | [5 empty] | ○ |  |  |  | ○ | [7 empty] | 一部委託 | 埋立終了 | [6 empty] | 無し |  | 準好気性埋立構造 | 末端集水管は開放 | ○ |  |  | 埋立状況により計画的に延長 | 3 | 3 | 5 | 5 | 34 | 36 | 回収していない | [5 empty] | 46-1-215-07-001
鹿児島県 | 46215 | 4630053 | 薩摩川内市 | 川内クリーンセンター最終処分場 | 79 | 79 | 40833 | ○ | [5 empty] | ○ |  | ○ |  | 山間 | DB（公設公営、一部運転委託） | 1994 | 9720 | 68000 | 2024 |  | ○ | [5 empty] | ○ | ○ |  | ○ | ○ |  | ○ | [5 empty] | 一部委託 | 埋立中 | [6 empty] | 無し |  | 準好気性埋立構造 | 末端集水管は開放 | ○ |  |  | 埋立状況により計画的に延長 | 3 | 1 | 11 | 4 |  | 5 | 回収していない | [5 empty] | 46-1-215-07-002
鹿児島県 | 46215 | 4630058 | 薩摩川内市 | 東郷町塵芥処分場 | 0 | 0 | 0 |  |  | ○ |  | ○ |  |  |  |  | ○ | 山間 | DB（公設公営、直営） | 1971 | 7500 | 45796 | 1995 | [6 empty] | ○ | [11 empty] | ○ | 直営 | 埋立終了 | [6 empty] | 無し |  | その他埋立構造 | [5 empty] | 0 | 0 | 1 | 1 | 1 | 1 | 回収していない | [5 empty] | 46-1-215-07-003
鹿児島県 | 46215 | 4630067 | 薩摩川内市 | 里最終処分場 | 0 | 0 | 0 |  |  | ○ |  | ○ |  |  |  |  | ○ | 山間 | DB（公設公営、直営） | 1977 | 793 | 11900 | 2005 | [6 empty] | ○ | [11 empty] | ○ | 直営 | 埋立終了 | [6 empty] | 無し |  | その他埋立構造 | [5 empty] | 0 | 0 | 2 | 2 | 1 | 1 | 回収していない | [5 empty] | 46-1-215-07-005
鹿児島県 | 46215 | 4630047 | 薩摩川内市 | 上甑最終処分場 | 0 | 0 | 0 |  |  | ○ |  | ○ |  |  |  |  | ○ | 山間 | DB（公設公営、直営） | 1965 | 1500 | 100000 | 2005 | [6 empty] | ○ | [11 empty] | ○ | 直営 | 埋立終了 | [6 empty] | 無し |  | その他埋立構造 | [5 empty] | 0 | 0 | 1 | 1 | 1 | 1 | 回収していない | [5 empty] | 46-1-215-07-006
鹿児島県 | 46215 | 4630045 | 薩摩川内市 | 鹿島最終処分場 | 0 | 0 | 0 |  |  | ○ |  | ○ |  |  |  |  | ○ | 山間 | DB（公設公営、直営） | 1990 | 300 | 1000 | 2001 | [6 empty] | ○ | [11 empty] | ○ | 直営 | 埋立終了 | [6 empty] | 無し |  | その他埋立構造 | [5 empty] | 1 | 1 | 1 | 1 | 2 | 2 | 回収していない | [5 empty] | 46-1-215-07-007
鹿児島県 | 46215 | 4630035 | 薩摩川内市 | 下甑手打地区処分場 | 0 | 0 | 0 |  |  | ○ |  | ○ |  |  |  |  | ○ | 山間 | DB（公設公営、直営） | 1990 | 500 | 1000 | 2005 | [6 empty] | ○ | [11 empty] | ○ | 直営 | 埋立終了 | [6 empty] | 無し |  | その他埋立構造 | [5 empty] | 1 | 1 | 1 | 1 | 1 | 1 | 回収していない | [5 empty] | 46-1-215-07-008
鹿児島県 | 46215 | 4630040 | 薩摩川内市 | 下甑片野浦地区最終処分場 | 0 | 0 | 0 |  |  | ○ |  | ○ |  |  |  |  | ○ | 山間 | DB（公設公営、直営） | 1977 | 700 | 5000 | 2005 | [6 empty] | ○ | [11 empty] | ○ | 直営 | 埋立終了 | [6 empty] | 無し |  | その他埋立構造 | [5 empty] | 0 | 0 | 1 | 1 | 2 | 2 | 回収していない | [5 empty] | 46-1-215-07-009
鹿児島県 | 46215 | 4630036 | 薩摩川内市 | 下甑瀬々野浦地区最終処分場 | 0 | 0 | 0 | ○ |  | ○ |  | ○ |  |  |  |  | ○ | 山間 | DB（公設公営、直営） | 1983 | 388 | 5820 | 2005 | [6 empty] | ○ | [11 empty] | ○ | 直営 | 埋立終了 | [6 empty] | 無し |  | その他埋立構造 | [5 empty] | 0 | 0 | 1 | 1 | 0 | 0 | 回収していない | [5 empty] | 46-1-215-07-010
鹿児島県 | 46215 | 4630034 | 薩摩川内市 | 下甑最終処分場 | 0 | 0 | 0 | ○ | [7 empty] | ○ |  | 山間 | DB（公設公営、直営） | 1975 | 400 | 2000 | 1998 | [6 empty] | ○ | [11 empty] | ○ | 直営 | 埋立終了 | [6 empty] | 無し |  | その他埋立構造 | [5 empty] | 0 | 0 | 2 | 2 | 0 | 0 | 回収していない | [5 empty] | 46-1-215-07-011
鹿児島県 | 46215 | 4630044 | 薩摩川内市 | 上甑島クリーンセンター最終処分場 | 0 | 0 | 0 | ○ | [5 empty] | ○ |  |  |  | 山間 | DB（公設公営、直営） | 1984 | 3470 | 15000 | 1999 |  | ○ | [16 empty] | ○ | 直営 | 埋立終了 | [6 empty] | 無し |  | その他埋立構造 | [5 empty] | 1 | 1 | 1 | 1 | 3 | 3 | 回収していない | [5 empty] | 46-1-215-07-012
鹿児島県 | 46216 | 4630076 | 日置市 | 日置市クリーン・リサイクルセンター | 469 | 383 | 23017 | [8 empty] | ○ |  | 山間 | DB（公設公営、直営） | 1999 | 13450 | 35000 | 2025 |  |  |  |  | ○ |  |  |  | ○ |  | ○ |  | ○ | ○ |  | ○ |  |  |  | 一部委託 | 埋立中 | [6 empty] | 無し |  | 準好気性埋立構造 | 末端集水管は水没 |  | ○ |  | 埋立状況により計画的に延長 | 0.4 | 0 | 4 | 2 | 14 | 12 | 回収していない | [5 empty] | 46-1-216-07-001
鹿児島県 | 46217 | 4630084 | 曽於市 | 大隅一般廃棄物最終処分場 | 2041 | 2041 | 29786 | ○ |  | ○ |  |  |  | ○ |  | ○ |  | 山間 | DB（公設公営、運転委託） | 1989 | 16300 | 131100 | 2027 |  | ○ | [5 empty] | ○ | ○ |  |  | ○ | [7 empty] | 委託 | 埋立中 | [6 empty] | 無し |  | 準好気性埋立構造 | 末端集水管は水没 |  | ○ |  | 埋立状況により計画的に延長 |  | 10.14 |  | 25.67 |  | 12.3 | 回収していない | [5 empty] | 46-1-217-07-001
鹿児島県 | 46217 | 4630078 | 曽於市 | 財部一般廃棄物最終処分場 | 0 | 0 | 12995 | ○ |  |  |  | ○ |  | ○ |  | ○ |  | 山間 | DB（公設公営、運転委託） | 1998 | 1939 | 29214 | 2012 |  | ○ | [5 empty] | ○ | ○ |  | ○ |  |  | ○ | [5 empty] | 委託 | 埋立中 | [6 empty] | 無し |  | 準好気性埋立構造 | 末端集水管は開放 |  | ○ |  | 埋立状況により計画的に延長 |  | 0.6 |  | 1.5 |  | 2.2 | 回収していない | [5 empty] | 46-1-217-07-002
鹿児島県 | 46218 | 4630095 | 霧島市 | 霧島市敷根清掃センター一般廃棄物最終処分場 | 0 | 0 | 0 | ○ |  |  |  | ○ |  |  |  | ○ |  | 山間 | DB（公設公営、直営） | 1978 | 22386 | 90000 | 2000 | ○ | ○ | [6 empty] | ○ | [10 empty] | 直営 | 埋立終了 |  |  |  | ○ |  |  | 無し |  | 嫌気性埋立構造 | [5 empty] | 2.7 | 1.03 | 6.6 | 5.05 | 11 | 11.6 | 回収していない | [5 empty] | 46-1-218-07-001
鹿児島県 | 46218 | 4630100 | 霧島市 | 霧島市一般廃棄物管理型最終処分場 | 493.9 | 649.9 | 9017.4 |  | ○ | [8 empty] | 山間 | DB（公設公営、直営） | 2014 | 3000 | 13700 | 2028 |  | ○ |  | ○ | [14 empty] | ○ | 直営 | 埋立中 | [6 empty] | 無し |  | 準好気性埋立構造 | 末端集水管は開放 |  |  | ○ | 埋立状況により計画的に延長 | [6 empty] | 回収していない | [5 empty] | 46-1-218-07-002
鹿児島県 | 46219 | 4630111 | いちき串木野市 | 市来一般廃棄物最終処分場 | 0 | 0 | 0 | ○ | [5 empty] | ○ |  | ○ |  | 山間 | DB（公設公営、一部運転委託） | 1984 | 8841 | 110500 | 2017 |  | ○ | ○ | [9 empty] | ○ | [6 empty] | 委託 | 埋立終了 | [6 empty] | 無し |  | 準好気性埋立構造 | 末端集水管は開放 | ○ |  |  | 埋立状況により計画的に延長 | 1.3 | 0.5 | 13.8 | 0.7 | 48.5 | 0.6 | 回収していない | [5 empty] | 46-1-219-07-002
鹿児島県 | 46219 | 4630105 | いちき串木野市 | いちき串木野市一般廃棄物最終処分場 | 1202 | 1418 | 23800 | ○ | [5 empty] | ○ |  | ○ |  | 山間 | DB（公設公営、運転委託） | 2018 | 8600 | 30000 | 2033 |  | ○ | ○ |  |  |  |  | ○ |  |  |  | ○ |  |  | ○ |  |  |  |  | 委託 | 埋立中 | [6 empty] | 無し |  | 準好気性埋立構造 | 末端集水管は水没 | ○ |  |  | 埋立状況により計画的に延長 | 15.1 | 0.5 | 30.6 | 0.7 | 11 | 0.6 | 回収していない | [5 empty] | 46-1-219-07-003
鹿児島県 | 46220 | 4630113 | 南さつま市 | 加世田ごみ最終処分場 | 49 | 70 | 7791 |  |  |  |  | ○ | ○ |  |  |  |  | 山間 | DB+M（公設公営、維持管理のみ委託） | 1987 | 6808 | 34222 | 2028 |  | ○ |  |  | ○ |  |  | ○ | ○ |  |  | ○ | [7 empty] | 委託 | 埋立中 | [6 empty] | 無し |  | その他埋立構造 | [6 empty] | 2.2 |  | 2.3 |  | 5.5 | 回収していない | [5 empty] | 46-1-220-07-001
鹿児島県 | 46223 | 4630129 | 南九州市 | 石垣ごみ処分場 | 12 | 23 | 7509 | [5 empty] | ○ |  |  |  |  | 平地 | DB（公設公営、運転委託） | 1972 | 7562 | 45000 | 2016 | [6 empty] | ○ | [11 empty] | ○ | 委託 | 埋立中 | [6 empty] | 無し |  | その他埋立構造 | [11 empty] | 回収していない | [5 empty] | 46-1-223-07-001
鹿児島県 | 46224 | 4630135 | 伊佐市 | 大口リサイクルプラザ | 372 | 375 | 13276 | ○ | [7 empty] | ○ |  | 平地 | DB（公設公営、運転委託） | 2000 | 5000 | 28000 | 2032 |  | ○ |  |  | ○ |  |  |  |  | ○ | ○ | ○ |  | ○ | [5 empty] | 委託 | 埋立中 | [6 empty] | 無し |  | 準好気性埋立構造 | 末端集水管は開放 | ○ |  |  | 埋立状況により計画的に延長 | 3.4 | 2.1 | 8.6 | 7.8 | 5.6 | 6.5 | 回収していない | [5 empty] | 46-1-224-07-001
鹿児島県 | 46225 | 4630149 | 姶良市 | 西別府一般廃棄物最終処分場 | 0 | 0 | 0 | ○ |  |  |  | ○ |  | ○ |  |  |  | 山間 | DB+O（公設民営、長期包括運営委託） | 1986 | 6800 | 34000 | 2017 |  | ○ | [9 empty] | ○ | [7 empty] | 委託 | 埋立終了 |  |  |  | ○ |  |  | 無し |  | 準好気性埋立構造 | 末端集水管は開放 |  | ○ |  | 一部延長を行っている |  | 3 |  | 3 |  | 3 | 回収していない | [5 empty] | 46-1-225-07-002
鹿児島県 | 46225 | 4630142 | 姶良市 | あいら最終処分場 | 343 | 391 | 8322 | ○ | ○ |  |  | ○ | ○ | ○ |  |  |  | 山間 | DB+O（公設民営、長期包括運営委託） | 2006 | 2100 | 19250 | 2040 |  | ○ | ○ | ○ |  | ○ |  | ○ |  |  | ○ | ○ |  |  | ○ |  |  |  |  | 委託 | 埋立中 | [6 empty] | 無し |  | 準好気性埋立構造 | 末端集水管は開放 |  |  | ○ | 一部延長を行っていない |  | 3 |  | 1 |  | 1 | 回収していない | [5 empty] | 46-1-225-07-003
鹿児島県 | 46303 | 4630150 | 三島村 | 三島村アビ山最終処分場(竹島) | 0 | 0 | 15622 |  |  |  |  | ○ | [5 empty] | 山間 | DB+M（公設公営、維持管理のみ委託） | 1987 | 3000 | 150000 | 2010 | ○ | [17 empty] | ○ | 委託 | 埋立終了 |  |  |  | ○ |  |  | 無し |  | その他埋立構造 | [5 empty] | 0 | 0 | 0 | 0 | 0 | 0 | 回収していない | [5 empty] | 46-1-303-07-001
鹿児島県 | 46303 | 4630154 | 三島村 | 三島村坂元最終処分場(硫黄島) | 0 | 0 | 4719 |  |  |  |  | ○ | [5 empty] | 山間 | DB+M（公設公営、維持管理のみ委託） | 1970 | 1600 | 40000 | 2010 | ○ | [17 empty] | ○ | 委託 | 埋立終了 |  |  |  | ○ |  |  | 無し |  | その他埋立構造 | [5 empty] | 0 | 0 | 0 | 0 | 0 | 0 | 回収していない | [5 empty] | 46-1-303-07-002
鹿児島県 | 46392 | 4630202 | さつま町 | さつま町クリーンセンター | 573 | 740 | 62631 | ○ |  |  |  | ○ |  | ○ |  | ○ |  | 山間 | DB（公設公営、運転委託） | 1993 | 17130 | 115000 | 2036 |  | ○ | ○ |  |  |  |  | ○ |  |  | ○ | ○ |  | ○ | [5 empty] | 委託 | 埋立中 | [6 empty] | 無し |  | 準好気性埋立構造 | 末端集水管は開放 |  | ○ |  | 埋立状況により計画的に延長 |  | 1 |  | 2.95 |  | 6.55 | 回収していない | [5 empty] | 46-1-392-07-001
鹿児島県 | 46452 | 4630213 | 湧水町 | 湧水町栗野一般廃棄物最終処分場 | 133 | 133 | 16 | ○ | [6 empty] | ○ | ○ |  | 山間 | DB（公設公営、直営） | 1995 | 3604 | 9498 | 2022 |  | ○ | [6 empty] | ○ | [10 empty] | 直営 | 埋立終了 | [6 empty] | 無し |  | 準好気性埋立構造 | 末端集水管は水没 |  | ○ |  | 埋立状況により計画的に延長 | 0 | 0 | 0 | 2.9 | 0 | 29 | 回収していない | [5 empty] | 46-1-452-07-001
鹿児島県 | 46452 | 4630212 | 湧水町 | 湧水町吉松最終処分場 | 0 | 0 | 20632 | ○ | ○ | ○ |  | ○ |  | ○ | ○ | ○ | ○ | 山間 | DBM（公設公営） | 1969 | 5158 | 25790 | 2013 | [6 empty] | ○ | [11 empty] | ○ | 直営 | 埋立終了 | [6 empty] | 無し |  | その他埋立構造 | [5 empty] | 0 | 0 | 0 | 0 | 0 | 0 | 回収していない | [5 empty] | 46-1-452-07-002
鹿児島県 | 46452 | 4630211 | 湧水町 | 湧水町吉松一般廃棄物最終処分場 | 26 | 26 | 7362 | ○ |  |  | ○ | ○ |  |  | ○ | ○ | ○ | 山間 | DB（公設公営、直営） | 1999 | 3143 | 11175 | 2021 |  | ○ | [6 empty] | ○ | [10 empty] | 直営 | 埋立中 | [6 empty] | 無し |  | 準好気性埋立構造 | 末端集水管は水没 |  | ○ |  | 埋立状況により計画的に延長 | 0 | 0 | 0 | 2.4 | 0 | 3.6 | 回収していない | [5 empty] | 46-1-452-07-003
鹿児島県 | 46502 | 4630244 | 南種子町 | 最終処分場 | 0 | 0 | 0 | [8 empty] | ○ |  | 山間 |  | 1980 | 45000 | 50000 | 2012 | [6 empty] | ○ | [11 empty] | ○ | 委託 | 埋立終了 |  |  |  | ○ |  |  | 無し |  | その他埋立構造 | [6 empty] | 0 |  | 0 |  | 0 | 回収していない | [5 empty] | 46-1-502-07-001
鹿児島県 | 46502 | 4630245 | 南種子町 | 南種子町管理型最終処分場 | 182 | 182 | 4227 | ○ | [5 empty] | ○ |  | ○ |  | 山間 | DB（公設公営、運転委託） | 2011 | 855 | 6100 | 2025 |  |  |  | ○ |  | ○ |  | ○ |  | ○ | ○ | ○ |  | ○ |  | ○ |  |  |  | 委託 | 埋立中 | [6 empty] | 無し |  | 準好気性埋立構造 | 末端集水管は開放 |  |  | ○ | 埋立状況により計画的に延長 |  | 1 |  | 2 |  | 1 | 回収していない | [5 empty] | 46-1-502-07-002
鹿児島県 | 46505 | 4630250 | 屋久島町 | 屋久島町クリーンサポートセンター | 83 | 83 | 3925 | ○ | ○ |  |  | ○ |  | ○ | ○ |  |  | 山間 | DB（公設公営、運転委託） | 2005 | 750 | 4800 | 2035 |  | ○ | ○ | ○ |  | ○ | [12 empty] | ○ | 委託 | 埋立中 | [6 empty] | 無し |  | その他埋立構造 | [11 empty] | 回収していない | [5 empty] | 46-1-505-07-001
鹿児島県 | 46535 | 4630270 | 与論町 | 与論町一般廃棄物最終処分場 | 1952 | 185 | 2048 | ○ | [5 empty] | ○ |  |  |  | 平地 | DB（公設公営、直営） | 2014 | 800 | 3900 | 2029 |  | ○ | [5 empty] | ○ | ○ |  | ○ | ○ |  | ○ | [5 empty] | 直営 | 埋立中 | [6 empty] | 無し |  | 準好気性埋立構造 | 末端集水管は開放 |  |  | ○ | 一部延長を行っていない |  | 1 |  | 1 |  | 2 | 回収していない | [5 empty] | 46-1-535-07-001
鹿児島県 | 46811 | 4630275 | 南薩地区衛生管理組合 | 知覧最終処分場 | 1503 | 1548 | 67300 |  |  |  |  | ○ |  | ○ |  | ○ |  | 山間 | DB（公設公営、運転委託） | 1995 | 17000 | 143000 | 2010 |  | ○ | ○ |  |  |  |  | ○ | ○ |  | ○ | ○ | [7 empty] | 委託 | 埋立中 | [6 empty] | 無し |  | 準好気性埋立構造 | 末端集水管は水没 |  |  | ○ | 埋立状況により計画的に延長 | 2.4 | 0.69 | 15.3 | 11.3 | 16.9 | 29.1 | 回収していない | [5 empty] | 46-2-012-07-001
鹿児島県 | 46811 | 4630274 | 南薩地区衛生管理組合 | 南さつまクリーンセンター | 2593 | 1453 | 12124 | [6 empty] | ○ |  | ○ |  | 山間 | DB（公設公営、一部運転委託） | 1998 | 7108 | 65168 | 2015 |  | ○ | ○ | [5 empty] | ○ |  | ○ | ○ | [7 empty] | 一部委託 | 埋立中 | [6 empty] | 無し |  | 準好気性埋立構造 | 末端集水管は開放 |  | ○ |  | 埋立状況により計画的に延長 | 0.5 | 0.5 | 4.5 | 3 | 14 | 14 | 回収していない | [5 empty] | 46-2-012-07-002
鹿児島県 | 46854 | 4630289 | 指宿広域市町村圏組合 | 指宿広域管理型最終処分場 | 1524 | 2063 | 13004 | ○ | [5 empty] | ○ |  | ○ |  | 山間 | DB（公設公営、直営） | 2013 | 8300 | 61000 | 2029 |  | ○ |  | ○ | [5 empty] | ○ |  | ○ |  | ○ | ○ | ○ |  |  |  | 直営 | 埋立中 | [6 empty] | 無し |  | 準好気性埋立構造 | 末端集水管は開放 |  |  | ○ | 埋立状況により計画的に延長 | 2.8 | 1.3 | 17 | 6 | 66 | 45 | 回収していない | [5 empty] | 46-2-004-07-001
鹿児島県 | 46872 | 4630302 | 大島地区衛生組合 | 名瀬クリーンセンター | 3239 | 3068 | 48694 | [6 empty] | ○ |  | ○ |  | 山間 | DB（公設公営、運転委託） | 1997 | 17400 | 146000 | 2034 |  | ○ | ○ | [6 empty] | ○ | ○ | ○ | [7 empty] | 委託 | 埋立中 | [6 empty] | 有り | 99 | 準好気性埋立構造 | 末端集水管は水没 |  | ○ |  | 埋立状況により計画的に延長 |  | 0.5 |  | 2.7 |  | 4.8 | 回収していない | [5 empty] | 46-2-009-07-001
鹿児島県 | 46887 | 4630309 | 沖永良部衛生管理組合 | 沖永良部クリーンセンター | 370 | 422 | 17026 | ○ |  |  |  | ○ |  | ○ |  | ○ |  | 山間 | その他公設公営 | 1998 | 4700 | 27500 | 2042 |  |  |  |  | ○ |  |  |  | ○ |  | ○ |  |  | ○ | [5 empty] | 委託 | 埋立中 | [6 empty] | 無し |  | 嫌気性埋立構造 | [6 empty] | 0.5 |  | 0.5 |  | 4.7 | 回収していない | [5 empty] | 46-2-003-07-001
鹿児島県 | 46904 | 4630313 | 北薩広域行政事務組合 | 北薩広域行政事務 最終処分場（多田） | 0 | 0 | 0 | ○ | [5 empty] | ○ |  | ○ |  | 山間 | DB（公設公営、一部運転委託） | 2000 | 11000 | 61929 | 2019 |  | ○ | [5 empty] | ○ | ○ |  |  | ○ | [7 empty] | 直営 | 埋立終了 | [6 empty] | 無し |  | 準好気性埋立構造 | 末端集水管は開放 |  |  | ○ | 埋立状況により計画的に延長 | 2.3 | 2 | 5.5 | 5.2 | 8.2 | 8 | 回収していない | [5 empty] | 46-2-014-07-001
鹿児島県 | 46904 | 4630325 | 北薩広域行政事務組合 | 北薩広域行政事務 最終処分場（菜切） | 2602 | 3856 | 31788 | ○ | [5 empty] | ○ |  | ○ |  | 山間 | DB（公設公営、一部運転委託） | 2020 | 8600 | 45247 | 2035 |  | ○ | [5 empty] | ○ |  | ○ | ○ | ○ |  | ○ | [5 empty] | 一部委託 | 埋立中 | [6 empty] | 無し |  | 準好気性埋立構造 | 末端集水管は開放 |  |  | ○ | 埋立状況により計画的に延長 | 7 | 2 | 29.7 | 7.7 | 10 | 2.2 | 回収していない | [5 empty] | 46-2-014-07-002
鹿児島県 | 46908 | 4630316 | 曽於南部厚生事務組合 | 曽於南部厚生事務組合清掃センター | 4861 | 3198 | 334502 |  |  | ○ |  | ○ | ○ |  |  | ○ |  | 山間 | DB（公設公営、一部運転委託） | 1990 | 48300 | 722000 | 2091 | [5 empty] | ○ |  | ○ |  | ○ | ○ | ○ |  | ○ | [5 empty] | 一部委託 | 埋立中 | [6 empty] | 無し |  | 準好気性埋立構造 | 末端集水管は開放 | ○ |  |  | 埋立状況により計画的に延長 | 33 | 1 | 26 | 8 |  | 32 | 回収していない | [5 empty] | 46-2-006-07-001
鹿児島県 | 46924 | 4630318 | 種子島地区広域事務組合 | 種子島清掃センター | 546 | 789 | 17654 | ○ |  |  |  |  | ○ | ○ |  | ○ |  | 平地 | DB（公設公営、運転委託） | 2012 | 2730 | 24000 | 2026 |  |  |  | ○ |  |  |  | ○ |  | ○ | ○ | ○ |  | ○ | ○ | ○ |  |  |  | 委託 | 埋立中 | [6 empty] | 無し |  | 準好気性埋立構造 | 末端集水管は開放 |  |  | ○ | 埋立状況により計画的に延長 | 8.3 | 0.7 | 40 | 3.7 | 47 | 2.6 | 回収していない | [5 empty] | 46-2-005-07-001
鹿児島県 | 46928 | 4630321 | 大隅肝属広域事務組合 | 肝属地区大根田最終処分場 | 4915 | 2678 | 19965 |  | ○ |  |  | ○ | ○ |  |  | ○ |  | 山間 | DB（公設公営、直営） | 2002 | 9040 | 63400 | 2017 |  | ○ |  |  | ○ |  |  | ○ |  | ○ | ○ | ○ |  | ○ |  | ○ | ○ | ○ |  | 直営 | 埋立中 | [6 empty] | 無し |  | 準好気性埋立構造 | 末端集水管は水没 | ○ |  |  | 埋立状況により計画的に延長 | 26 | 0.7 | 76 | 30 | 47 | 28 | 回収していない | [5 empty] | 46-2-008-07-001
鹿児島県 | 46928 | 4630320 | 大隅肝属広域事務組合 | 肝属地区鹿屋最終処分場 | 0 | 516 | 45615 |  | ○ |  |  |  | ○ |  |  | ○ |  | 山間 | DB（公設公営、直営） | 1998 | 31300 | 246000 | 2020 |  | ○ |  |  | ○ |  |  | ○ | ○ |  | ○ | ○ |  | ○ | [5 empty] | 直営 | 埋立中 | [6 empty] | 無し |  | 準好気性埋立構造 | 末端集水管は開放 | ○ |  |  | 埋立状況により計画的に延長 | 4 | 0.5 | 21 | 9.5 | 43 | 39 | 回収していない | [5 empty] | 46-2-008-07-002
鹿児島県 | 46929 | 4630322 | 徳之島愛ランド広域連合 | 徳之島愛ランドクリーンセンター | 676 | 549 | 7557 | ○ | ○ |  |  |  |  | ○ | ○ | ○ |  | 山間 | DB（公設公営、直営） | 2003 | 5560 | 29600 | 2033 |  | ○ | [6 empty] | ○ |  |  | ○ |  | ○ | ○ | ○ |  |  |  | 直営 | 埋立中 | [6 empty] | 無し |  | 準好気性埋立構造 | 末端集水管は水没 |  | ○ |  | 埋立状況により計画的に延長 | 1 | 1 | 3 | 1 | 17 | 1.4 | 回収していない | [5 empty] | 46-2-011-07-001

## し尿
し尿処理施設・汚泥再生処理センター
都道府県名 | 地方公共団体コード | 施設コード | 地方公共団体名 | 施設名称 | 年間処理量 | 年間処理量 | 年間処理量 | 年間処理量 | 資源化物量 | 資源化物量 | 資源化物量 | 資源化物量 | 資源化物量 | 資源化物量 | 資源化物量 | 脱水汚泥の直接埋立 | 脱水汚泥の直接埋立 | 脱水汚泥の焼却 | 脱水汚泥の焼却 | 脱水汚泥の焼却 | 脱水汚泥の焼却 | 処理方式 | 処理方式 | 処理方式 | 処理方式 | 処理方式 | 処理方式 | 処理方式 | 処理方式 | 処理方式 | 処理方式 | 処理方式 | 処理方式 | 処理方式 | 処理方式 | 処理方式 | 処理方式 | 処理方式 | 処理方式 | 処理方式 | 処理方式 | メタン発酵の場合 | メタン発酵の場合 | メタン発酵の場合 | メタン発酵の場合 | メタン発酵の場合 | メタン発酵の場合 | メタン発酵の場合 | ごみ処理事業実施方式 | 処理能力 | 処理能力（有機性廃棄物） | 資源化能力 | 計画メタンガス（バイオガス）量 | 使用開始年度 | 運転管理体制 | 施設の改廃 | 施設の改廃 | 施設の改廃 | 施設の改廃 | 施設の改廃 | 施設の改廃
[5 empty] | し尿 | 浄化槽汚泥 | 有機性廃棄物 | その他 | メタン発酵 | 堆肥化 | リン回収 | 助燃剤製造 | 炭化 | その他 | 資源化物量の区分 | 直接埋立の有無 | 埋立量 | 焼却の有無 | 焼却の有無 | 焼却の有無 | 焼却量 | 汚水処理 | 汚水処理 | 汚水処理 | 汚水処理 | 汚水処理 | 汚水処理 | 汚水処理 | 汚水処理 | 汚水処理 | 汚水処理 | 汚水処理 | 汚水処理 | 汚水処理 | 汚水処理 | 汚水処理 | 汚泥処理 | 汚泥処理 | 汚泥処理 | 汚泥処理 | 汚泥処理 | メタンガス発熱量 | メタンガス利用方法 | メタンガス利用方法 | メタンガス利用方法 | メタンガス利用方法 | メタンガス利用方法 | メタンガス利用方法 | [7 empty] | 新設（建設中） | 新設（新規稼働） | 能力変更 | 休止 | 廃止 | 移管
[18 empty] | 施設内焼却 | 施設外焼却 | 焼却無し |  | 嫌気 | 好気 | 好希釈 | 好一段 | 好二段 | 標脱 | 湿式酸化 | 高負荷 | 膜分離 | 焼却 | 下水投入 | 浄化槽専用 | 一次処理 | その他 | その他（具体的） | 脱水 | 乾燥 | 焼却 | その他 | その他（具体的） |  | 所内利用（発電利用） | 所内利用（熱利用） | 所内利用（その他） | 外部搬出利用（発電利用） | 外部搬出利用（熱利用） | 外部搬出利用（その他）
[5 empty] | kl/年度 | kl/年度 | t/年度 | kl/年度 | t/年 | t/年 | t/年 | t/年 | t/年 | t/年 |  |  | t/年度 |  |  |  | t/年度 | [20 empty] | kJ/m3N | [7 empty] | kL/日 | t/日 | t/日 | m3/日
鹿児島県 | 46201 | 4620001 | 鹿児島市 | 鹿児島市衛生処理センター | 8747 | 73626 | 0 | 165 | 2587 | [5 empty] | 資源化物の排出量・売却量 | 直接埋立無し |  |  | ○ |  | 1596 | [12 empty] | ○ |  |  | ○ | [10 empty] | ○ | DB（公設公営、運転委託） | 344 | 0 | 0 | 0 | 2001 | 委託 | [6 empty] | 46-1-201-08-001
鹿児島県 | 46201 | 4620002 | 鹿児島市 | 愛宕園衛生処理場 | 0 | 0 | 0 | 0 | [7 empty] | 直接埋立無し |  |  |  | ○ | [6 empty] | ○ | [9 empty] | ○ | [11 empty] | DB（公設公営、直営） | 30 | 0 | 0 | 0 | 1979 | 直営 |  |  |  | ○ |  |  | 46-1-201-08-002
鹿児島県 | 46203 | 4620003 | 鹿屋市 | 鹿屋市衛生処理場 | 10894 | 58984 | [9 empty] | 直接埋立無し |  | ○ |  |  | 1302 | [5 empty] | ○ | [9 empty] | ○ |  | ○ | [9 empty] | DB（公設公営、直営） | 220 | 0 | 0 | 0 | 1989 | 直営 | [6 empty] | 46-1-203-08-001
鹿児島県 | 46213 | 4620004 | 西之表市 | 西京苑 | 4302 | 5975 | 12 | [8 empty] | 直接埋立無し |  |  |  | ○ | [6 empty] | ○ | [10 empty] | ○ | [11 empty] | 30 | 0 | 0 | 0 | 2015 | 一部委託 | [6 empty] | 46-1-213-08-001
鹿児島県 | 46214 | 4620005 | 垂水市 | 垂水市環境センター | 1770 | 12108 |  |  |  | 264 |  |  |  |  | 資源化物の生産量 | 直接埋立無し |  |  |  | ○ | [8 empty] | ○ | ○ | [6 empty] | ○ | [11 empty] | DB（公設公営、直営） | 39 | 0 | 0.7 | 0 | 2000 | 直営 | [6 empty] | 46-1-214-08-001
鹿児島県 | 46215 | 4620006 | 薩摩川内市 | 下甑環境センター | 0 | 0 | 0 | 0 | [7 empty] | 直接埋立無し |  |  |  | ○ | [8 empty] | ○ | ○ | [9 empty] | ○ | [9 empty] | 6 | 0 | 0 | 0 | 1993 | 委託 |  |  |  | ○ |  |  | 46-1-215-08-001
鹿児島県 | 46215 | 4620007 | 薩摩川内市 | 上甑し尿等投入施設 | 56 | 429 | [9 empty] | 直接埋立無し |  |  |  | ○ | [11 empty] | ○ |  |  | ○ |  |  |  |  | ○ | [8 empty] | DB（公設公営、運転委託） | 5 | 0 | 0 | 0 | 2005 | 委託 | [6 empty] | 46-1-215-08-002
鹿児島県 | 46215 | 4620008 | 薩摩川内市 | 川内汚泥再生処理センター | 18428 | 58328 |  | 493 |  |  |  |  | 99 |  | 資源化物の生産量 | 直接埋立無し |  | ○ |  |  | 1451 | [7 empty] | ○ | ○ |  |  | ○ |  |  |  | ○ | [11 empty] | DBO（公設民営） | 224 | 0 | 6.1 | 0 | 2012 | 委託 | [6 empty] | 46-1-215-08-003
鹿児島県 | 46218 | 4620009 | 霧島市 | 霧島市南部し尿処理場 | 12520 | 44453 |  |  |  | 1849 |  |  |  |  | 資源化物の排出量・売却量 | 直接埋立無し |  |  |  | ○ | [8 empty] | ○ | ○ |  |  |  |  | ○ |  | ○ | [11 empty] | DB（公設公営、運転委託） | 190 | 0 | 0 | 0 | 2006 | 委託 | [6 empty] | 46-1-218-08-001
鹿児島県 | 46218 | 4620010 | 霧島市 | 牧園・横川地区し尿処理場 | 2372 | 9333 |  |  |  | 94 |  |  |  |  | 資源化物の排出量・売却量 | 直接埋立無し |  | ○ |  |  | 396 | [7 empty] | ○ | ○ | [6 empty] | ○ | ○ | ○ | [9 empty] | DB（公設公営、運転委託） | 36 | 0 | 4 | 0 | 1999 | 委託 | [6 empty] | 46-1-218-08-002
鹿児島県 | 46224 | 4620011 | 伊佐市 | 伊佐市衛生センター | 8493 | 15452 | [5 empty] | 506 |  |  | 資源化物の生産量 | 直接埋立無し |  |  | ○ |  | 506 | ○ | ○ |  |  |  | ○ | [9 empty] | ○ | [11 empty] | DB+M（公設公営、維持管理のみ委託） | 78 | 0 | 3150 | 0 | 2018 | 委託 | [6 empty] | 46-1-224-08-002
鹿児島県 | 46225 | 4620012 | 姶良市 | あいらクリーンセンター | 10516 | 51930 | 0 | [8 empty] | 直接埋立無し |  |  |  | ○ |  | ○ | ○ | [5 empty] | ○ | [7 empty] | ○ |  |  | ○ | [8 empty] | DB+O（公設民営、長期包括運営委託） | 195 | 0 | 0 | 0 | 2000 | 委託 | [6 empty] | 46-1-225-08-001
鹿児島県 | 46392 | 4620013 | さつま町 | さつま町環境センター | 4828 | 14636 | [9 empty] | 直接埋立無し |  | ○ |  |  | 332 | [7 empty] | ○ | ○ | [6 empty] | ○ | ○ | ○ | [9 empty] | DB（公設公営、直営） | 71 | 0 | 0 | 0 | 1999 | 直営 | [6 empty] | 46-1-392-08-001
鹿児島県 | 46452 | 4620014 | 湧水町 | 湧水町衛生処理場 | 2792 | 7291 | 0 | 0 | [7 empty] | 直接埋立無し |  |  | ○ |  | 5 | [5 empty] | ○ | [12 empty] | ○ | [8 empty] | DB（公設公営、一部運転委託） | 25 | 0 | 0 | 0 | 1998 | 委託 | [6 empty] | 46-1-452-08-001
鹿児島県 | 46505 | 4620015 | 屋久島町 | 屋久島クリーンセンター | 2916 | 9565 | [9 empty] | 直接埋立無し |  | ○ |  |  | 407 | [7 empty] | ○ | ○ | [6 empty] | ○ | ○ | ○ | [9 empty] | DB（公設公営、直営） | 46 | 0 | 0 | 0 | 1999 | 直営 | [6 empty] | 46-1-505-08-001
鹿児島県 | 46523 | 4620096 | 大和村 | 大和村衛生センター | 158 | 1160 | [9 empty] | 直接埋立無し |  |  | ○ |  | 34 | [7 empty] | ○ | [7 empty] | ○ | [11 empty] | DB（公設公営、運転委託） | 6 | 0 | 0 | 0 | 1997 | 委託 | [6 empty] | 46-1-523-08-001
鹿児島県 | 46525 | 4620017 | 瀬戸内町 | 加計呂麻クリーンセンター | 331 | 565 | [8 empty] | 資源化物の生産量 | 直接埋立無し |  |  |  | ○ | [8 empty] | ○ | [8 empty] | ○ | [11 empty] | 4 | 0 | 0 | 0 | 1991 | 直営 | [6 empty] | 46-1-525-08-002
鹿児島県 | 46525 | 4620097 | 瀬戸内町 | 瀬戸内町衛生センター | 1268 | 6062 | [9 empty] | 直接埋立無し |  |  |  | ○ | [8 empty] | ○ | [7 empty] | ○ | [11 empty] | DB（公設公営、直営） | 23 | 0 | 0 | 0 | 2021 | 直営 | [6 empty] | 46-1-525-08-003
鹿児島県 | 46534 | 4620018 | 知名町 | 知名町有機物供給センター | 706 |  |  | 1261 | [6 empty] | 資源化物の排出量・売却量 | 直接埋立無し |  |  |  | ○ |  |  | ○ | [13 empty] | ○ | ○ | [11 empty] | 7.11 | 7.11 | 7.11 | 0 | 1992 | 直営 | [6 empty] | 46-1-534-08-001
鹿児島県 | 46808 | 4620019 | いちき串木野市・日置市衛生処理組合 | 串木野衛生センター | 3795 | 13307 | [9 empty] | 直接埋立無し |  | ○ |  |  | 780 | [8 empty] | ○ | [6 empty] | ○ | ○ | ○ | [10 empty] | 58 |  | 0 |  | 1999 | 一部委託 | [6 empty] | 46-2-001-08-001
鹿児島県 | 46811 | 4620091 | 南薩地区衛生管理組合 | アクアセンター万之瀬 | 13402 | 47094 | [5 empty] | 1580 |  |  | 資源化物の排出量・売却量 | 直接埋立無し |  |  | ○ |  | 1580 | [8 empty] | ○ | [6 empty] | ○ |  | ○ | [9 empty] | DB（公設公営、運転委託） | 240 | 0 | 8 | 0 | 2016 | 委託 | [6 empty] | 46-2-012-08-003
鹿児島県 | 46854 | 4620023 | 指宿広域市町村圏組合 | 指宿広域 汚泥リサイクルセンター | 5957 | 29666 | 13 | 0 |  | 170 |  |  |  |  | 資源化物の生産量 | 直接埋立無し |  |  | ○ |  | 149 | [7 empty] | ○ | ○ | [6 empty] | ○ | [11 empty] | DB（公設公営、直営） | 134 | 0.24 | 0.75 | 0 | 2012 | 直営 | [6 empty] | 46-2-004-08-001
鹿児島県 | 46855 | 4620024 | 曽於北部衛生処理組合 | そお北部クリーンセンター | 6327 | 20530 | 0 | 0 | [7 empty] | 直接埋立無し |  | ○ |  |  | 8 | [7 empty] | ○ | ○ | [6 empty] | ○ | ○ | ○ | [10 empty] | 81 | 0 | 0 | 0 | 1997 | 直営 | [6 empty] | 46-2-007-08-001
鹿児島県 | 46861 | 4620025 | 南大隅衛生管理組合 | 南大隅衛生管理組合し尿処理施設 | 2880 | 8783 | [9 empty] | 直接埋立無し |  | ○ |  |  | 127 | [7 empty] | ○ | ○ | [7 empty] | ○ | ○ | [9 empty] | DB（公設公営、運転委託） | 31 | 0 | 0 | 0 | 1995 | 委託 | [6 empty] | 46-2-013-08-001
鹿児島県 | 46870 | 4620026 | 中南衛生管理組合 | 汚泥再生処理センター | 3753 | 7861 | 7.5 |  |  | 24 |  |  |  |  | 資源化物の生産量 | 直接埋立無し |  |  |  | ○ | [6 empty] | ○ | [9 empty] | ○ | ○ | [10 empty] | DB（公設公営、直営） | 30 | 0.3 | 0 | 0 | 2003 | 直営 | [6 empty] | 46-2-010-08-001
鹿児島県 | 46872 | 4620027 | 大島地区衛生組合 | 有良汚泥再生処理センター | 1633 | 12974 |  |  |  | 81 |  |  |  |  | 資源化物の排出量・売却量 | 直接埋立無し |  |  | ○ |  | 47 | [8 empty] | ○ | [6 empty] | ○ | [11 empty] | DB（公設公営、直営） | 40 | 0 | 1 | 0 | 2008 | 直営 | [6 empty] | 46-2-009-08-001
鹿児島県 | 46904 | 4620028 | 北薩広域行政事務組合 | 北薩広域行政事務組合衛生センター | 7056 | 34310 | [7 empty] | 41 | 資源化物の生産量 | 直接埋立無し |  | ○ |  |  | 1547 | [5 empty] | ○ | [9 empty] | ○ | ○ | ○ | [9 empty] | DB（公設公営、一部運転委託） | 121 | 0 | 0.06 | 0 | 1997 | 一部委託 | [6 empty] | 46-2-014-08-001
鹿児島県 | 46908 | 4620029 | 曽於南部厚生事務組合 | 曽於南部厚生事務組合衛生センター | 4843 | 14893 | [8 empty] | 資源化物の排出量・売却量 | 直接埋立有り | 24 |  |  | ○ | [6 empty] | ○ | [9 empty] | ○ | [11 empty] | DB（公設公営、一部運転委託） | 80 | 0 | 0 | 0 | 1982 | 一部委託 | [6 empty] | 46-2-006-08-001

## コミプラ
コミュニティプラント
都道府県名 | 地方公共団体コード | 施設コード | 地方公共団体名 | 施設名称 | 汚水処理量 | 処理方法 | 処理方法 | 処理方法 | 処理方法 | 処理方法 | 処理方法 | 処理方法 | 処理方法 | ごみ処理事業実施方式 | 計画最大汚水量 | 使用開始年度 | 運転管理体制 | 施設の改廃 | 施設の改廃 | 施設の改廃 | 施設の改廃 | 施設の改廃 | 施設の改廃
[6 empty] | 接触ばっ気 | 回転板接触 | 回分式活性汚泥 | 長時間ばっ気 | 標準活性汚泥 | 生物学的脱窒素 | 膜分離 | その他 |  |  |  |  | 新設（建設中） | 新設（新規稼働） | 能力変更 | 休止 | 廃止 | 移管
[5 empty] | m3/年度 | [9 empty] | m3/日
鹿児島県 | 46201 | 4620092 | 鹿児島市 | 松陽台地域下水道 | 133439 |  |  | ○ | [5 empty] | DB（公設公営、運転委託） | 900 | 2004 | 委託 | [6 empty] | 46-1-201-09-001
鹿児島県 | 46215 | 4620093 | 薩摩川内市 | 永利地域下水処理施設 | 76206 |  |  | ○ | [6 empty] | 493 | 1991 | 委託 | [6 empty] | 46-1-215-09-001
鹿児島県 | 46215 | 4620094 | 薩摩川内市 | 鹿島地域下水処理施設 | 44357 |  | ○ | [7 empty] | 330 | 1987 | 委託 | [6 empty] | 46-1-215-09-002
鹿児島県 | 46225 | 4620095 | 姶良市 | 姶良市加治木町新生町下水処理場 | 164848 |  |  |  | ○ |  |  |  |  | DB（公設公営、運転委託） | 1053 | 1983 | 委託 | [6 empty] | 46-1-225-09-001

## リユース・リペア施設
リユース・リペア施設
都道府県名 | 地方公共団体コード | 施設コード | 地方公共団体名 | 施設名称 | 年間処理量 | 設置場所 | ごみ処理事業実施方式 | 面積 | 使用開始年度 | リユース・リペアの対象品目 | リユース・リペアの対象品目 | リユース・リペアの対象品目 | リユース・リペアの対象品目 | リユース・リペアの対象品目 | リユース・リペアの対象品目 | リユース・リペアの対象品目 | リユース・リペアの対象品目 | リユース・リペアの対象品目 | リユース・リペアの対象品目 | リユース・リペアの対象品目 | リユース・リペアの対象品目 | リユース・リペアの対象品目 | リユース・リペアの対象品目 | リユース・リペアの対象品目 | リユース・リペアの対象品目 | リユース・リペアの対象品目 | リユース・リペアの対象品目 | リユース・リペアの対象品目 | リユース・リペアの対象品目 | リユース・リペアの対象品目 | リユース・リペアの対象品目 | リユース・リペアの対象品目 | リユース・リペアの対象品目 | リユース・リペアの対象品目 | リユース・リペアの対象品目 | リユース・リペアの対象品目 | リユース・リペアの対象品目 | リユース・リペアの対象品目 | リユース・リペアの内容 | リユース・リペアの内容 | リユース・リペアの内容 | リユース・リペアの内容 | 運転管理体制 | 施設の改廃 | 施設の改廃 | 施設の改廃 | 施設の改廃 | 施設の改廃 | 施設の改廃
[10 empty] | 合計 | 合計 | 家具 | 家具 | 家具 | 自転車 | 自転車 | 自転車 | 衣類 | 衣類 | 衣類 | 書籍 | 書籍 | 書籍 | 家電 | 家電 | 家電 | 傘 | 傘 | 傘 | 食器 | 食器 | 食器 | おもちゃ | おもちゃ | おもちゃ | その他 | その他 | その他 | 修理 | 展示 | 販売 | 譲渡 |  | 新設（建設中） | 新設（新規稼働） | 能力変更 | 休止 | 廃止 | 移管
[10 empty] | 重量 | 個数 | 対象 | 重量 | 個数 | 対象 | 重量 | 個数 | 対象 | 重量 | 個数 | 対象 | 重量 | 個数 | 対象 | 重量 | 個数 | 対象 | 重量 | 個数 | 対象 | 重量 | 個数 | 対象 | 重量 | 個数 | 対象 | 重量 | 個数
[5 empty] | t/年度 |  |  | m2 | no_unit | t/年度 | 個・台等 |  | t/年度 | 個・台等 |  | t/年度 | 個・台等 |  | t/年度 | 個・台等 |  | t/年度 | 個・台等 |  | t/年度 | 個・台等 |  | t/年度 | 個・台等 |  | t/年度 | 個・台等 |  | t/年度 | 個・台等 |  | t/年度 | 個・台等