## 焼却
焼却施設（溶融施設含む）
都道府県名 | 地方公共団体コード | 施設コード | 地方公共団体名 | 施設名称 | 年間処理量 | 資源化量 | 資源化量 | 資源化量 | 処理対象廃棄物 | 処理対象廃棄物 | 処理対象廃棄物 | 処理対象廃棄物 | 処理対象廃棄物 | 処理対象廃棄物 | 処理対象廃棄物 | 処理対象廃棄物 | 処理対象廃棄物 | 処理対象廃棄物 | 施設の種類 | 施設の種類 | 処理方式 | 炉型式 | ごみ処理事業実施方式 | 施設全体の処理能力 | 炉数 | 使用開始年度 | 余熱利用の状況 | 余熱利用の状況 | 余熱利用の状況 | 余熱利用の状況 | 余熱利用の状況 | 余熱利用の状況 | 余熱利用の状況 | 余熱利用の状況 | 余熱利用量（仕様値・公称値） | 余熱利用量（仕様値・公称値） | 余熱利用量（実績値） | 余熱利用量（実績値） | 発電能力 | 発電能力 | 発電能力 | 発電能力 | 余剰電力利用（売電） | 余剰電力利用（売電） | 余剰電力利用（売電） | 余剰電力利用（売電） | 余剰電力利用（売電） | 余剰電力利用（売電） | 契約電力会社名 | 契約電力会社名 | 売電において活用している制度 | 売電において活用している制度 | 売電において活用している制度 | 売電において活用している制度 | 売電の配分割合の方法 | 売電の配分割合の方法 | 売電の配分割合の方法 | 売電の配分割合の方法 | 売電の配分割合の方法 | 売電の配分割合の方法 | 売電の配分割合の方法 | 売電の配分割合の方法 | 灰処理設備の有無 | 灰処理設備の有無 | 灰処理設備の有無 | 灰処理設備の有無 | 灰処理設備の有無 | 灰処理設備の有無 | 灰処理設備の有無 | 灰処理設備の有無 | 灰処理設備の有無 | 灰処理設備の有無 | 運転管理体制 | 施設の改廃 | 施設の改廃 | 施設の改廃 | 施設の改廃 | 施設の改廃 | 施設の改廃 | 産業廃棄物の搬入の有無 | 一般廃棄物の割合 | ごみ組成分析結果（乾ベース） | ごみ組成分析結果（乾ベース） | ごみ組成分析結果（乾ベース） | ごみ組成分析結果（乾ベース） | ごみ組成分析結果（乾ベース） | ごみ組成分析結果（乾ベース） | ごみ組成分析結果（乾ベース） | 単位容積重量 | 三成分 | 三成分 | 三成分 | 三成分 | 低位発熱量 | 低位発熱量 | リユース・リペアの対象品目 | リユース・リペアの対象品目 | リユース・リペアの対象品目 | リユース・リペアの対象品目 | リユース・リペアの対象品目 | リユース・リペアの対象品目 | リユース・リペアの対象品目 | リユース・リペアの対象品目 | リユース・リペアの対象品目 | リユース・リペアの対象品目 | リユース・リペアの対象品目 | リユース・リペアの対象品目 | リユース・リペアの対象品目 | リユース・リペアの対象品目 | リユース・リペアの対象品目 | リユース・リペアの対象品目 | リユース・リペアの対象品目 | リユース・リペアの対象品目 | リユース・リペアの対象品目 | リユース・リペアの対象品目 | リユース・リペアの対象品目 | リユース・リペアの対象品目 | リユース・リペアの対象品目 | リユース・リペアの対象品目 | リユース・リペアの対象品目 | リユース・リペアの対象品目 | リユース・リペアの対象品目 | リユース・リペアの対象品目 | リユース・リペアの対象品目 | リユース・リペア機能・内容 | リユース・リペア機能・内容 | リユース・リペア機能・内容 | リユース・リペア機能・内容 | リユース・リペア機能・内容
[6 empty] | 資源化物回収 | 発生ガス回収 | 生産量・搬出量の別 | 可燃ごみ | 混合（未分別）ごみ | 粗大ごみ | 固形化燃料 | その他 | 不燃ごみ | 資源ごみ | ごみ処理残渣 | し尿処理残渣 | その他（具体的） |  | その他（具体的） | [6 empty] | 場内温水 | 場内蒸気 | 発電（場内利用） | 場外温水 | 場外蒸気 | 発電（場外利用） | その他 | 無し | 余熱利用量 | うち外部熱供給量 | 余熱利用量 | うち外部熱供給量 | 発電能力 | 発電効率（仕様値・公称値） | 総発電量（実績値） | うち外部供給量（実績値） | 売電量 | 売電収入 | 売電価格(単価) | 売電価格(単価) | 売電価格(単価) | 売電価格(単価) | （受電） | （売電） | ＦＩＴ | ＲＰＳ | その他 | その他 | 経費に充当 | 経費に充当 | 経費に充当 | 基金に積立 | 基金に積立 | 基金に積立 | その他 | その他 | （焼却灰） | （焼却灰） | （焼却灰） | （焼却灰） | （焼却灰） | （飛灰） | （飛灰） | （飛灰） | （飛灰） | （飛灰） |  | 新設（建設中） | 新設（新規稼働） | 能力変更 | 休止 | 廃止 | 移管 |  |  | 合計 | 紙・布類 | ﾋﾞﾆｰﾙ、合成樹脂、ｺﾞﾑ、皮革類 | 木、竹、わら類 | ちゅう芥類 | 不燃物類 | その他 |  | 合計 | 水分 | 可燃分 | 灰分 | (計算値) | (実測値) | 合計 | 合計 | 家具 | 家具 | 家具 | 自転車 | 自転車 | 自転車 | 衣類 | 衣類 | 衣類 | 書籍 | 書籍 | 書籍 | 家電 | 家電 | 家電 | 傘 | 傘 | 傘 | 食器 | 食器 | 食器 | おもちゃ | おもちゃ | おもちゃ | その他 | その他 | その他 | 修理 | 展示 | 販売 | 譲渡 | 機能なし
[45 empty] | 固定価格 | 重負荷 | 昼間 | 夜間 | [5 empty] | 具体的な制度名 |  | 充当後の分担金の計算方法 | 充当後の分担金の計算方法 |  | 活用内容 | 活用内容 |  | 具体的な方法 | セメント固化 | 薬剤処理 | 溶融処理 | その他 | 無し | セメント固化 | 薬剤処理 | 溶融処理 | その他 | 無し | [23 empty] | 重量 | 個数 | 対象 | 重量 | 個数 | 対象 | 重量 | 個数 | 対象 | 重量 | 個数 | 対象 | 重量 | 個数 | 対象 | 重量 | 個数 | 対象 | 重量 | 個数 | 対象 | 重量 | 個数 | 対象 | 重量 | 個数 | 対象 | 重量 | 個数
[57 empty] | その他の計算方法 |  |  | その他の活用内容
[5 empty] | t/年度 | t/年度 | m3/年度 | [16 empty] | t/日 | [10 empty] | MJ | MJ | MJ | MJ | kW | ％ | MWh | MWh | MWh/年 | 円/年 | 円/kWh | 円/kWh | 円/kWh | 円/kWh | [32 empty] | ％ | ％ | ％ | ％ | ％ | ％ | ％ | ％ | kg/m3 | ％ | ％ | ％ | ％ | kJ/kg | kJ/kg | t/年度 | 個・台等 |  | t/年度 | 個・台等 |  | t/年度 | 個・台等 |  | t/年度 | 個・台等 |  | t/年度 | 個・台等 |  | t/年度 | 個・台等 |  | t/年度 | 個・台等 |  | t/年度 | 個・台等 |  | t/年度 | 個・台等 |  | t/年度 | 個・台等
秋田県 | 05000 | 0510097 | 秋田県 | 秋田県県北地区広域汚泥資源化施設 | 5800 | 211 |  | 資源化物生産量 |  |  |  |  | ○ |  |  |  | ○ |  | 焼却 |  | 流動床式 | 全連続運転 | DB+O（公設民営、長期包括運営委託） | 22 | 1 | 2020 | [7 empty] | ○ | [32 empty] | ○ |  |  |  |  | ○ | 委託 | [6 empty] | 有り | 30 | 0 | 0 | 0 | 0 | 0 | 0 | 0 | 0 | 100 | 81.4 | 15.7 | 2.9 | 0 | 0 | [33 empty] | ○ | 05-0-000-01-001
秋田県 | 05201 | 0510001 | 秋田市 | 秋田市総合環境センター溶融施設 | 99973.09 | 9192.3 |  | 資源化物生産量 |  | ○ | [5 empty] | ○ | ○ |  | ガス化溶融・改質 |  | シャフト式 | 全連続運転 | DB（公設公営、運転委託） | 460 | 2 | 2002 | ○ |  | ○ |  |  | ○ |  |  | 0 | 0 | 0 | 0 | 8500 | 16 | 46922.36 | 0 | 19237.273 | 468418587 |  | 27.9 | 24.7 | 21.31 | 東北電力（株） | 東京瓦斯（株）,（株）V-power | [16 empty] | ○ |  | ○ |  |  |  | 一部委託 | [6 empty] | 無し |  | 100 | 50.16 | 26.98 | 5.05 | 10.39 | 1.29 | 6.13 | 192 | 100 | 45.32 | 45.56 | 9.12 | 0 | 8792 | [33 empty] | ○ | 05-1-201-01-001
秋田県 | 05203 | 0510018 | 横手市 | クリーンプラザよこて | 22502 | 1338 |  | 資源化物搬出量 | ○ | [6 empty] | ○ |  |  | 焼却 |  | ストーカ式（可動） | 全連続運転 | DBO（公設民営） | 95 | 2 | 2015 | ○ |  | ○ |  |  | ○ | ○ |  | 14000256 | 0 | 0 | 0 | 1670 | 19.6 | 9758 | 0 | 5897 | 0 |  |  |  |  | 荏原環境プラント株式会社 | 荏原環境プラント株式会社 | ○ | [15 empty] | ○ |  | ○ |  |  |  | 委託 | [6 empty] | 無し |  | 100 | 50.7 | 24.7 | 8.2 | 7.9 | 1 | 7.5 | 202.8 | 100 | 50.2 | 44.8 | 5 | 7166 | 7912 | [33 empty] | ○ | 05-1-203-01-004
秋田県 | 05204 | 0510005 | 大館市 | 大館クリーンセンター | 20489 | 0 |  |  | ○ | [9 empty] | 焼却 |  | ストーカ式（可動） | 全連続運転 | PFI-BOO（民設民営） | 90 | 2 | 2005 | ○ |  | ○ |  |  |  | ○ |  | 4536 |  | 1725 |  | 340 | 4 | 1974 | [23 empty] | ○ |  |  |  | ○ |  |  |  | 委託 | [6 empty] | 無し |  | 100 | 55.7 | 23.8 | 5.9 | 12.3 | 1 | 1.3 | 209.5 | 100 | 52.4 | 42.8 | 4.8 | 6725.5 | 8312.5 | [33 empty] | ○ | 05-1-204-01-001
秋田県 | 05210 | 0510006 | 由利本荘市 | 本荘清掃センター焼却施設 | 20896 | 201 |  | 資源化物搬出量 | ○ |  | ○ |  |  |  |  | ○ |  |  | 焼却 |  | ストーカ式（可動） | 全連続運転 | DB（公設公営、一部運転委託） | 130 | 2 | 1994 | ○ | [7 empty] | 2200600 |  | 1163889 | [29 empty] | ○ |  | ○ |  |  |  | 一部委託 | [6 empty] | 無し |  | 100 | 64.2 | 16.3 | 3.8 | 9.6 | 1.9 | 4.2 | 181 | 100 | 40.7 | 52.3 | 7 | 2105 | [34 empty] | ○ | 05-1-210-01-003
秋田県 | 05211 | 0510008 | 潟上市 | 潟上市クリーンセンター | 9189 | 0 | 0 |  | ○ | [6 empty] | ○ |  |  | 焼却 |  | ストーカ式（可動） | 准連続運転 | DB（公設公営、直営） | 60 | 2 | 1983 | [7 empty] | ○ | [29 empty] | ○ |  |  |  |  | ○ |  |  |  | 一部委託 | [6 empty] | 無し |  | 100 | 33.73 | 36.03 | 12.88 | 13.16 | 0 | 4.2 | 199 | 100 | 0 | 88.65 | 11.35 | 4950 | 7100 | [33 empty] | ○ | 05-1-211-01-001
秋田県 | 05213 | 0510009 | 北秋田市 | 北秋田市クリーンリサイクルセンター | 10361 | 16 |  | 資源化物搬出量 | ○ | [6 empty] | ○ |  |  | 焼却 |  | 流動床式 | 准連続運転 | DB+O（公設民営、長期包括運営委託） | 50 | 2 | 2018 | ○ | [7 empty] | 4464600 |  | 4464600 | [29 empty] | ○ |  |  |  | ○ |  | 委託 | [6 empty] | 無し |  | 100 | 53.77 | 23.67 | 0.62 | 17.55 | 0.06 | 4.33 | 190 | 100 | 46.74 | 49.25 | 4.01 | 8100 | 9540 | [33 empty] | ○ | 05-1-213-01-001
秋田県 | 05214 | 0510010 | にかほ市 | にかほ市環境プラザ | 6554 | 0 | 0 |  | ○ | [9 empty] | 焼却 |  | ストーカ式（可動） | 准連続運転 | DB（公設公営、運転委託） | 29 | 2 | 2016 | ○ | [7 empty] | 6180790 |  | 5796484 | [11 empty] | 東北電力 | [14 empty] | ○ |  |  |  |  | ○ |  |  |  | 委託 | [6 empty] | 無し |  | 100 | 43.4 | 25 | 20.4 | 9.5 | 0.5 | 1.2 | 210 | 100 | 52.1 | 43.9 | 4 | 6968 | 8570 | [33 empty] | ○ | 05-1-214-01-002
秋田県 | 05850 | 0510027 | 湯沢雄勝広域市町村圏組合 | 湯沢雄勝クリーンセンター | 15876 | 0 | 0 |  | ○ | [7 empty] | ○ |  | 焼却 |  | ストーカ式（可動） | 全連続運転 | DB（公設公営、一部運転委託） | 74 | 2 | 2017 | ○ |  |  | ○ |  |  |  |  | 15969360 | 7492344 | 13532928 | 6346943 | [10 empty] | 東北電力株式会社 | [14 empty] | ○ |  |  |  | ○ | ○ |  |  |  | 一部委託 | [6 empty] | 無し |  | 100 | 52.62 | 21.8 | 3.4 | 13.92 | 0.35 | 7.91 | 203.75 | 100 | 47.2 | 47 | 5.8 | 7672 | 8645 | [33 empty] | ○ | 05-2-004-01-002
秋田県 | 05861 | 0510014 | 能代山本広域市町村圏組合 | 能代山本広域市町村圏組合南部清掃工場 | 21774 | 0 | 0 |  | ○ | [6 empty] | ○ |  |  | 焼却 |  | ストーカ式（可動） | 全連続運転 | その他公設公営 | 144 | 2 | 1995 | [7 empty] | ○ | [32 empty] | ○ |  | ○ |  |  |  | 一部委託 | [6 empty] | 無し |  | 100 | 43.4 | 29.4 | 8.5 | 16.3 | 1.4 | 1 | 186.5 | 100 | 58.8 | 36.8 | 4.4 | 5460 | 7253 | [33 empty] | ○ | 05-2-005-01-001
秋田県 | 05862 | 0510094 | 大曲仙北広域市町村圏組合 | 大曲仙北広域中央ごみ処理センター | 32262 | 0 | 0 |  | ○ |  | ○ |  |  |  |  | ○ |  |  | 焼却 |  | ストーカ式（可動） | 全連続運転 | DB+O（公設民営、長期包括運営委託） | 154 | 2 | 2002 | ○ | ○ |  |  |  |  | ○ |  | 222880000 |  | 253316771 | [29 empty] | ○ | ○ |  |  |  |  | 委託 | [6 empty] | 無し |  | 100 | 44.7 | 23.7 | 14.9 | 13.9 | 0.6 | 2.2 | 0 | 100 | 50.5 | 43.2 | 6.3 | 6849 | 0 | [33 empty] | ○ | 05-2-011-01-001
秋田県 | 05862 | 0510091 | 大曲仙北広域市町村圏組合 | 大曲仙北広域北部ごみ処理センター | 7101 | 0 | 0 |  | ○ |  |  |  | ○ | [5 empty] | 焼却 |  | 流動床式 | 准連続運転 | DB（公設公営、運転委託） | 51 | 2 | 1998 | ○ | [5 empty] | ○ |  | 7499520 | [13 empty] | 東北電力株式会社 | [16 empty] | ○ |  |  | ○ |  |  |  | 委託 | [6 empty] | 無し |  | 100 | 45.9 | 32.4 | 2 | 15.1 | 0.1 | 4.5 | 185 | 100 | 32.3 | 62.6 | 5.1 | 11000 | 14900 | [33 empty] | ○ | 05-2-011-01-002
秋田県 | 05867 | 0510015 | 鹿角広域行政組合 | 鹿角ごみ処理場 焼却場 | 11248 | 325 |  | 資源化物搬出量 | ○ |  | ○ | ○ |  |  |  | ○ |  |  | ガス化溶融・改質 |  | 流動床式 | 全連続運転 | DB（公設公営、運転委託） | 60 | 2 | 2002 | ○ | [7 empty] | 8315233 |  | 8315233 | [27 empty] | ○ |  |  |  | ○ |  |  |  | 委託 | [6 empty] | 無し |  | 100 | 53.9 | 19.5 | 12.9 | 4.1 | 0.6 | 9 | 203 | 100 | 46.6 | 49.7 | 3.7 | 8205 | 8205 | [33 empty] | ○ | 05-2-001-01-001
秋田県 | 05884 | 0510016 | 八郎湖周辺清掃事務組合 | 八郎湖周辺クリーンセンター熱回収施設 | 12184 | 0 | 0 |  | ○ |  | ○ |  |  |  |  | ○ |  |  | 焼却 |  | ストーカ式（可動） | 全連続運転 | DB（公設公営、一部運転委託） | 60 | 2 | 2008 | ○ | [7 empty] | 6209280 |  | 5358993 | [11 empty] | 東北電力㈱ | [17 empty] | ○ |  | ○ |  |  |  | 一部委託 | [6 empty] | 無し |  | 100 | 44.8 | 32.5 | 8.6 | 13.1 | 0.6 | 0.4 | 206.3 | 100 | 59 | 37.1 | 3.9 | 5513 | 7298 | [33 empty] | ○ | 05-2-007-01-001

## 粗大
粗大ごみ処理施設
都道府県名 | 地方公共団体コード | 施設コード | 地方公共団体名 | 施設名称 | 年間処理量 | 資源回収量 | 資源回収量 | 処理対象廃棄物 | 処理対象廃棄物 | 処理対象廃棄物 | 処理対象廃棄物 | 処理対象廃棄物 | 処理対象廃棄物 | 処理対象廃棄物 | ごみ処理事業実施方式 | 処理方式 | 処理能力 | 使用開始年度 | 運転管理体制 | 施設の改廃 | 施設の改廃 | 施設の改廃 | 施設の改廃 | 施設の改廃 | 施設の改廃 | 契約電力会社名 | 産業廃棄物の搬入の有無 | 一般廃棄物の割合 | リユース・リペアする場所の面積 | リユース・リペアの対象品目 | リユース・リペアの対象品目 | リユース・リペアの対象品目 | リユース・リペアの対象品目 | リユース・リペアの対象品目 | リユース・リペアの対象品目 | リユース・リペアの対象品目 | リユース・リペアの対象品目 | リユース・リペアの対象品目 | リユース・リペアの対象品目 | リユース・リペアの対象品目 | リユース・リペアの対象品目 | リユース・リペアの対象品目 | リユース・リペアの対象品目 | リユース・リペアの対象品目 | リユース・リペアの対象品目 | リユース・リペアの対象品目 | リユース・リペアの対象品目 | リユース・リペアの対象品目 | リユース・リペアの対象品目 | リユース・リペアの対象品目 | リユース・リペアの対象品目 | リユース・リペアの対象品目 | リユース・リペアの対象品目 | リユース・リペアの対象品目 | リユース・リペアの対象品目 | リユース・リペアの対象品目 | リユース・リペアの対象品目 | リユース・リペアの対象品目 | リユース・リペア機能・内容 | リユース・リペア機能・内容 | リユース・リペア機能・内容 | リユース・リペア機能・内容 | リユース・リペア機能・内容
[7 empty] | 資源化物の区分 | 粗大ごみ | 不燃ごみ | その他 | 混合（未分別）ごみ | 可燃ごみ | 資源ごみ | その他（具体的） | [5 empty] | 新設（建設中） | 新設（新規稼働） | 能力変更 | 休止 | 廃止 | 移管 |  |  |  |  | 合計 | 合計 | 家具 | 家具 | 家具 | 自転車 | 自転車 | 自転車 | 衣類 | 衣類 | 衣類 | 書籍 | 書籍 | 書籍 | 家電 | 家電 | 家電 | 傘 | 傘 | 傘 | 食器 | 食器 | 食器 | おもちゃ | おもちゃ | おもちゃ | その他 | その他 | その他 | 修理 | 展示 | 販売 | 譲渡 | 機能なし
[30 empty] | 重量 | 個数 | 対象 | 重量 | 個数 | 対象 | 重量 | 個数 | 対象 | 重量 | 個数 | 対象 | 重量 | 個数 | 対象 | 重量 | 個数 | 対象 | 重量 | 個数 | 対象 | 重量 | 個数 | 対象 | 重量 | 個数 | 対象 | 重量 | 個数
[5 empty] | t/年度 | t/年度 | [10 empty] | t/日 | [10 empty] | ％ | m2 | t/年度 | 個・台等 |  | t/年度 | 個・台等 |  | t/年度 | 個・台等 |  | t/年度 | 個・台等 |  | t/年度 | 個・台等 |  | t/年度 | 個・台等 |  | t/年度 | 個・台等 |  | t/年度 | 個・台等 |  | t/年度 | 個・台等 |  | t/年度 | 個・台等
秋田県 | 05201 | 0510038 | 秋田市 | 秋田市第2リサイクルプラザ | 299 | 223 | 搬出量 | ○ | ○ | [5 empty] | DB（公設公営、直営） | 破砕 | 32 | 2006 | 直営 | [6 empty] | 東北電力(株) | 無し | [35 empty] | ○ | 05-1-201-02-001
秋田県 | 05201 | 0510036 | 秋田市 | 秋田市総合環境センター前処理破砕処理施設 | 4230 |  |  | ○ |  |  |  | ○ |  |  | DB（公設公営、運転委託） | 破砕 | 10 | 2002 | 委託 | [6 empty] | 東北電力（株） | 無し | [35 empty] | ○ | 05-1-201-02-002
秋田県 | 05204 | 0510041 | 大館市 | 大館市粗大ごみ処理場 | 3359 | 105.3 | 搬出量 | ○ | ○ | [5 empty] | DB（公設公営、運転委託） | 破砕 | 40 | 1979 | 委託 | [6 empty] | 東北電力 | 無し | [35 empty] | ○ | 05-1-204-02-001
秋田県 | 05210 | 0510042 | 由利本荘市 | 清掃事業所焼却施設 | 1784 | 412 | 搬出量 | ○ | ○ |  |  |  | ○ |  | DB（公設公営、一部運転委託） | 併用 | 40 | 1994 | 一部委託 | [6 empty] | 東北電力 | 無し | [35 empty] | ○ | 05-1-210-02-001
秋田県 | 05211 | 0510043 | 潟上市 | 潟上市クリーンセンター粗大ごみ処理施設 | 833 | 315 | 回収量 | ○ | ○ | [5 empty] | DB（公設公営、運転委託） | 併用 | 20 | 1992 | 委託 | [6 empty] | 東北電力株式会社 | 無し | [35 empty] | ○ | 05-1-211-02-001
秋田県 | 05213 | 0510044 | 北秋田市 | 北秋田市クリーンリサイクルセンター | 0 | 0 |  |  | ○ |  |  |  | ○ |  | DB（公設公営、直営） | 併用 | 30 | 1990 | 直営 |  |  |  | ○ |  |  | 東北電力株式会社 | 無し | [35 empty] | ○ | 05-1-213-02-001
秋田県 | 05839 | 0510048 | 北秋田市上小阿仁村生活環境施設組合 | 破砕施設 | 396 |  |  | ○ |  |  |  | ○ |  |  | DB（公設公営、運転委託） | 破砕 | 19.49 | 2003 | 委託 | [6 empty] | 東北電力 | 無し | [35 empty] | ○ | 05-2-009-02-001
秋田県 | 05861 | 0510046 | 能代山本広域市町村圏組合 | 能代山本広域市町村圏組合北部粗大ごみ処理工場 | 1237 |  |  | ○ | ○ | [5 empty] | その他公設公営 | 併用 | 30 | 1986 | 一部委託 | [6 empty] | 東北電力株式会社 | 無し | [35 empty] | ○ | 05-2-005-02-001
秋田県 | 05862 | 0510092 | 大曲仙北広域市町村圏組合 | 大曲仙北広域北部ごみ処理センター 粗大ごみ処理施設 | 637 | 163 | 搬出量 | ○ | ○ |  |  | ○ | ○ |  | DB（公設公営、運転委託） | 併用 | 19 | 1998 | 委託 | [6 empty] | 東北電力株式会社 | 無し | [35 empty] | ○ | 05-2-011-02-001
秋田県 | 05867 | 0510098 | 鹿角広域行政組合 | 鹿角ごみ処理場 破砕処理場 | 541 | 81 | 搬出量 | ○ | ○ |  | ○ | ○ | ○ |  | DB（公設公営、運転委託） | 破砕 | 5 | 2022 | 委託 | [6 empty] | 東北電力 | 無し | [35 empty] | ○ | 05-2-001-02-001
秋田県 | 05884 | 0510051 | 八郎湖周辺清掃事務組合 | 八郎湖周辺クリーンセンターリサイクル施設 | 939 | 157 | 回収量 | ○ | ○ |  |  | ○ |  |  | DB（公設公営、一部運転委託） | 破砕 | 7 | 2008 | 一部委託 | [6 empty] | 東北電力㈱ | 無し | [35 empty] | ○ | 05-2-007-02-001

## 資源化
資源化等を行う施設
都道府県名 | 地方公共団体コード | 施設コード | 地方公共団体名 | 施設名称 | 年間処理量 | 資源化物回収量 | 資源化物回収量 | 資源化物回収量 | 搬出量 | 搬出量 | 在庫量 | 在庫量 | 施設区分 | 施設区分 | 処理対象廃棄物 | 処理対象廃棄物 | 処理対象廃棄物 | 処理対象廃棄物 | 処理対象廃棄物 | 処理対象廃棄物 | 処理対象廃棄物 | 処理対象廃棄物 | 処理対象廃棄物 | 処理対象廃棄物 | 処理対象廃棄物 | 処理対象廃棄物 | 処理対象廃棄物 | 処理対象廃棄物 | 処理対象廃棄物 | 処理対象廃棄物 | 処理対象廃棄物 | 処理内容ごとの処理能力 | 処理内容ごとの処理能力 | 処理内容ごとの処理能力 | 処理内容ごとの処理能力 | 処理内容ごとの処理能力 | 処理内容ごとの処理能力 | ごみ処理事業実施方式 | 施設全体の処理能力 | 使用開始年度 | 運転管理体制 | 施設の改廃 | 施設の改廃 | 施設の改廃 | 施設の改廃 | 施設の改廃 | 施設の改廃 | 契約電力会社名 | 産業廃棄物の搬入の有無 | 一般廃棄物の割合 | リユース・リペアを行う場所の面積 | リユース・リペアの対象品目 | リユース・リペアの対象品目 | リユース・リペアの対象品目 | リユース・リペアの対象品目 | リユース・リペアの対象品目 | リユース・リペアの対象品目 | リユース・リペアの対象品目 | リユース・リペアの対象品目 | リユース・リペアの対象品目 | リユース・リペアの対象品目 | リユース・リペアの対象品目 | リユース・リペアの対象品目 | リユース・リペアの対象品目 | リユース・リペアの対象品目 | リユース・リペアの対象品目 | リユース・リペアの対象品目 | リユース・リペアの対象品目 | リユース・リペアの対象品目 | リユース・リペアの対象品目 | リユース・リペアの対象品目 | リユース・リペアの対象品目 | リユース・リペアの対象品目 | リユース・リペアの対象品目 | リユース・リペアの対象品目 | リユース・リペアの対象品目 | リユース・リペアの対象品目 | リユース・リペアの対象品目 | リユース・リペアの対象品目 | リユース・リペアの対象品目 | リユース・リペア機能・内容 | リユース・リペア機能・内容 | リユース・リペア機能・内容 | リユース・リペア機能・内容 | リユース・リペア機能・内容 | 一次発酵槽におけるエアレーション設備の運転状況 | 一次発酵槽におけるエアレーション設備の運転状況 | 一次発酵槽におけるエアレーション設備の運転状況 | 一次発酵槽におけるエアレーション設備の運転状況 | 脱臭の方法 | 脱臭の方法 | 脱臭の方法 | 脱臭の方法 | 脱臭の方法 | 脱臭の方法 | 脱臭の方法 | 脱臭の方法 | 堆肥化施設への搬入量 | 堆肥化施設への搬入量 | 堆肥化施設への搬入量 | 堆肥化施設への搬入量 | 堆肥化施設への搬入量 | 堆肥化施設への搬入量 | 堆肥化施設への搬入量 | 堆肥化施設への搬入量 | 堆肥化施設への搬入量 | 堆肥化施設への搬入量 | 一次発酵槽の堆肥化方式 | 切り返しの間隔 | 撹拌の間隔 | 撹拌の間隔 | 一次発酵槽における発酵期間 | 二次発酵槽の有無
[8 empty] | 搬出量・在庫量の別（民間） | [5 empty] | その他（具体的） | 紙類 | 金属類 | ガラス類 | その他資源ごみ | ペットボトル | プラスチック | 布類 | 剪定枝 | 可燃ごみ | 不燃ごみ | 粗大ごみ | し尿 | 家庭系生ごみ | 事業系生ごみ | 汚泥 | その他 | その他（具体的） | 選別 | 圧縮・梱包 | ごみ堆肥化 | ごみ飼料化 | その他 | その他具体的に |  |  |  |  | 新設（建設中） | 新設（新規稼働） | 能力変更 | 休止 | 廃止 | 移管 |  |  |  |  | 合計 | 合計 | 家具 | 家具 | 家具 | 自転車 | 自転車 | 自転車 | 衣類 | 衣類 | 衣類 | 書籍 | 書籍 | 書籍 | 家電 | 家電 | 家電 | 傘 | 傘 | 傘 | 食器 | 食器 | 食器 | おもちゃ | おもちゃ | おもちゃ | その他 | その他 | その他 | 修理 | 展示 | 販売 | 譲渡 | 機能なし | 堆肥化時は常時運転 | 堆肥化の進行状況に応じて運転 | 停止中 | 設備なし | 水洗法 | 吸着法 | 薬液処理法 | 燃焼法 | 生物脱臭法 | オゾン酸化法 | その他 | 設備なし | コンポスト主原料 | コンポスト主原料 | コンポスト主原料 | コンポスト主原料 | コンポスト主原料 | コンポスト主原料 | コンポスト主原料 | コンポスト主原料 | 副資材 | 副資材 |  |  |  | or1日
[52 empty] | 重量 | 個数 | 対象 | 重量 | 個数 | 対象 | 重量 | 個数 | 対象 | 重量 | 個数 | 対象 | 重量 | 個数 | 対象 | 重量 | 個数 | 対象 | 重量 | 個数 | 対象 | 重量 | 個数 | 対象 | 重量 | 個数 | 対象 | 重量 | 個数 | [17 empty] | 厨芥類（生活系） | 厨芥類（事業系） | 剪定枝 | し尿・浄化槽汚泥 | 動植物性残さ（産業廃棄物） | 動物のふん尿（産業廃棄物） | 下水汚泥（産業廃棄物） | その他 | 木くず、おがくず、もみがら、落ち葉 | その他
[5 empty] | t/年度 | t/年度 | m3/年度 |  | t/年度 | m3/年度 | t/年度 | m3/年度 | [19 empty] | t/日 | t/日 | t/日 | t/日 | t/日 |  |  | t/日 | [10 empty] | ％ | m2 | t/年度 | 個・台等 |  | t/年度 | 個・台等 |  | t/年度 | 個・台等 |  | t/年度 | 個・台等 |  | t/年度 | 個・台等 |  | t/年度 | 個・台等 |  | t/年度 | 個・台等 |  | t/年度 | 個・台等 |  | t/年度 | 個・台等 |  | t/年度 | 個・台等 | [17 empty] | t/年 | t/年 | t/年 | t/年 | t/年 | t/年 | t/年 | t/年 | t/年 | t/年 |  | 日に1回 | 日に1回 | 回 | 日
秋田県 | 05201 | 0510053 | 秋田市 | 秋田市リサイクルプラザ | 4390 | 4390 |  |  | 3772 |  |  |  | リサイクルプラザ |  |  | ○ | ○ | ○ | ○ | [12 empty] | 20 | 17 |  |  |  |  | DB（公設公営、運転委託） | 74 | 1999 | 委託 | [6 empty] | 東北電力(株) | 無し | [35 empty] | ○ | [28 empty] | 05-1-201-03-001
秋田県 | 05202 | 0510054 | 能代市 | 能代市リサイクルセンター | 349 | 349 |  |  | 310 |  | 270 |  | 容器包装リサイクル推進施設 |  |  |  | ○ | [14 empty] | 4.2 | [5 empty] | DB（公設公営、一部運転委託） | 4.2 | 1999 | 委託 | [6 empty] | 東北電力（株） | 無し | [35 empty] | ○ | [28 empty] | 05-1-202-03-001
秋田県 | 05203 | 0510058 | 横手市 | 横手市ペットボトル等処理センター | 394 | 365 |  |  | 365 |  |  |  | 容器包装リサイクル推進施設 | [5 empty] | ○ | ○ | [11 empty] | 3 | 3 |  |  |  |  | DB（公設公営、直営） | 2.8 | 2000 | 直営 | [6 empty] | 東北電力株式会社 | 無し | [35 empty] | ○ | [28 empty] | 05-1-203-03-002
秋田県 | 05203 | 0510060 | 横手市 | クリーンプラザよこて | 4184 | 3392 |  |  | 3392 |  |  |  | リサイクルセンター（交付金） |  | ○ | ○ | ○ | ○ |  |  | ○ |  |  | ○ | ○ | [6 empty] | 15 | 15 |  |  |  |  | DBO（公設民営） | 30 | 2015 | 委託 | [6 empty] | 荏原環境プラント株式会社 | 無し |  | 268.72 | 合計: 1; 合計: 106; 家具: ○; 家具: 1; 家具: 106 | [6 empty] | ○ | ○ |  | ○ | [29 empty] | 05-1-203-03-004
秋田県 | 05203 | 0510059 | 横手市 | 横手市大雄堆肥センター | 5468.221 | 3045.8 |  |  | 2520 |  | 1063.6 |  | ごみ堆肥化施設 | [13 empty] | ○ | ○ | [5 empty] | 36 |  |  |  | DB（公設公営、一部運転委託） | 35.7 | 2006 | 直営 | [6 empty] | 東北電力株式会社 | 有り | 3 | [34 empty] | ○ | ○ | [7 empty] | ○ |  |  |  | 49.165 | 120.715 |  |  |  | 5088.025 |  |  | 210.316 |  | 撹拌方式 |  |  | 1 | 25 | 有り | 05-1-203-03-003
秋田県 | 05204 | 0510061 | 大館市 | 大館市コンポストセンター | 682.03 | 604.83 |  |  | 278 |  | 327 |  | ごみ堆肥化施設 | [14 empty] | ○ | [5 empty] | 7 |  |  |  | DB（公設公営、一部運転委託） | 7 | 2001 | 委託 | [6 empty] | 東北電力株式会社 | 有り | 23 | [34 empty] | ○ |  | ○ | [6 empty] | ○ | [13 empty] | 密閉方式 |  |  |  | 7 | 有り | 05-1-204-03-001
秋田県 | 05210 | 0510063 | 由利本荘市 | 清掃事業所リサイクル施設 | 1688 | 1688 |  |  | 1627 |  |  |  | リサイクルセンター（補助金） |  | ○ |  | ○ |  | ○ | [12 empty] | 14 | 2 |  |  |  |  | DB（公設公営、直営） | 61 | 2001 | 直営 | [6 empty] | 東北電力 | 無し | [35 empty] | ○ | [28 empty] | 05-1-210-03-001
秋田県 | 05211 | 0510064 | 潟上市 | ペットボトルプレス設備 | 117 | 117 |  |  | 115 |  | 2 |  | 容器包装リサイクル推進施設 | [5 empty] | ○ | [13 empty] | 1 |  |  |  |  | DB（公設公営、運転委託） | 1 | 2002 | 委託 | [6 empty] | 東北電力株式会社 | 無し | [35 empty] | ○ | [28 empty] | 05-1-211-03-001
秋田県 | 05213 | 0510065 | 北秋田市 | 北秋田市クリーンリサイクルセンター | 1445 | 963 |  |  | 1142 |  |  |  | リサイクルセンター（補助金） |  | ○ | ○ | ○ | ○ | ○ | ○ | [12 empty] | 5 |  |  |  |  | DB+O（公設民営、長期包括運営委託） | 4.7 | 2000 | 委託 | [6 empty] | 東北電力株式会社 | 無し | [35 empty] | ○ | [28 empty] | 05-1-213-03-001
秋田県 | 05214 | 0510067 | にかほ市 | にかほ市環境プラザ | 1090 | 1090 |  |  | 1090 |  |  |  | リサイクルプラザ |  | ○ | ○ |  |  | ○ |  |  |  |  | ○ | ○ | [6 empty] | 8 | 8 |  |  |  |  | DB（公設公営、一部運転委託） | 8.4 | 2016 | 一部委託 | [6 empty] | 東北電力 | 無し | [35 empty] | ○ | [28 empty] | 05-1-214-03-002
秋田県 | 05850 | 0510071 | 湯沢雄勝広域市町村圏組合 | 湯沢雄勝広域市町村圏組合廃棄物再生利用施設 | 0 | 0 | [6 empty] | リサイクルプラザ |  | ○ | ○ | ○ | [14 empty] | 10 | [5 empty] | DB（公設公営、直営） | 10 | 1997 | 直営 | [6 empty] | 東北電力株式会社 | 無し | [35 empty] | ○ | [28 empty] | 05-2-004-03-001
秋田県 | 05850 | 0510072 | 湯沢雄勝広域市町村圏組合 | 湯沢雄勝広域市町村圏組合湯沢雄勝リサイクルセンター | 903 | 642 |  |  | 642 |  |  |  | リサイクルセンター（交付金） |  |  |  |  | ○ | ○ | ○ |  |  |  | ○ | ○ | [6 empty] | 17 | 8 |  |  |  |  | DB（公設公営、直営） | 17 | 2007 | 直営 | [6 empty] | 東北電力株式会社 | 無し | [35 empty] | ○ | [28 empty] | 05-2-004-03-002
秋田県 | 05862 | 0510095 | 大曲仙北広域市町村圏組合 | 大曲仙北広域中央ごみ処理センター リサイクルプラザ | 3147 | 1248 | [6 empty] | リサイクルプラザ |  |  | ○ | ○ | ○ | ○ |  |  |  |  | ○ | ○ |  |  |  |  | ○ |  | 45 | 45 |  |  |  |  | DB+O（公設民営、長期包括運営委託） | 45 | 2002 | 委託 | [6 empty] | 東北電力株式会社 | 無し | [35 empty] | ○ | [28 empty] | 05-2-011-03-001
秋田県 | 05867 | 0510075 | 鹿角広域行政組合 | 鹿角広域資源化センター | 730 | 526 |  |  | 526 |  |  |  | その他 | 選別施設 | ○ | ○ | ○ |  | ○ | [12 empty] | 5 | 4 |  |  |  |  | DBM（公設公営） | 8.5 | 2004 | 委託 | [6 empty] | 東北電力 | 無し | [35 empty] | ○ | [28 empty] | 05-2-001-03-001
秋田県 | 05884 | 0510077 | 八郎湖周辺清掃事務組合 | 八郎湖周辺クリーンセンターリサイクル施設 | 590 | 116 |  |  | 399 |  |  |  | リサイクルセンター（交付金） |  |  | ○ | ○ |  | ○ | [12 empty] | 4 | 4 |  |  |  |  | DB（公設公営、一部運転委託） | 8 | 2008 | 一部委託 | [6 empty] | 東北電力㈱ | 無し | [35 empty] | ○ | [28 empty] | 05-2-007-03-001

## 燃料化
ごみ燃料化施設
都道府県名 | 地方公共団体コード | 施設コード | 地方公共団体名 | 施設名称 | 年間処理量 | 年間処理量 | 生成物保管量 | 生成物保管量 | 生成物生産量 | 生成物生産量 | 生成物搬出量 | 生成物搬出量 | 処理対象廃棄物 | 処理対象廃棄物 | 処理対象廃棄物 | 処理対象廃棄物 | 処理対象廃棄物 | 処理対象廃棄物 | 処理対象廃棄物 | 処理対象廃棄物 | 処理対象廃棄物 | 処理対象廃棄物 | 処理対象廃棄物 | 施設の種類 | 生成物供給先の確保状況 | 生成物供給先の確保状況 | 生成物供給先の確保状況 | ごみ処理事業実施方式 | 処理能力 | 使用開始年度 | 運転管理体制 | 施設の改廃 | 施設の改廃 | 施設の改廃 | 施設の改廃 | 施設の改廃 | 施設の改廃 | 発電の場合 | 発電の場合 | 発電の場合 | 発電の場合 | 余剰電力利用（売電） | 余剰電力利用（売電） | 余剰電力利用（売電） | 余剰電力利用（売電） | 余剰電力利用（売電） | 余剰電力利用（売電） | 契約電力会社名 | 契約電力会社名 | 産業廃棄物の搬入の有無 | 一般廃棄物の割合 | ごみ組成分析結果 | ごみ組成分析結果 | ごみ組成分析結果 | ごみ組成分析結果 | ごみ組成分析結果 | ごみ組成分析結果 | ごみ組成分析結果 | ごみ組成分析結果 | 単位容積重量 | 三成分 | 三成分 | 三成分 | 三成分 | 低位発熱量 | 低位発熱量
[13 empty] | 混合（未分別）ごみ | 可燃ごみ | 不燃ごみ | 資源ごみ | ごみ処理残渣 | 生ごみ（厨芥類） | 廃食用油 | プラスチック類 | 粗大ごみ | その他 | その他（具体的） |  | 発電用 | 燃料用 | その他 |  |  |  |  | 新設（建設中） | 新設（新規稼働） | 能力変更 | 休止 | 廃止 | 移管 | 発電能力 | 発電効率（実績値） | 総発電量（実績値） | うち外部供給量（実績値） | 売電量 | 売電収入 | 売電価格（単価） | 売電価格（単価） | 売電価格（単価） | 売電価格（単価） | （受電） | （売電） |  |  | 分析対象 | 合計 | 紙・布類 | ビニール、合成樹脂、ゴム、皮革類 | 木、竹、わら類 | ちゅう芥類 | 不燃物類 | その他 |  | 合計 | 水分 | 可燃分 | 灰分 | (計算値) | (実測値)
[44 empty] | 固定価格 | 重負荷 | 昼間 | 夜間
[5 empty] | t/年度 | m3/年 | t/年度 | m3/年度 | t/年度 | m3/年度 | t/年度 | m3/年度 | [16 empty] | t/日 | no_unit | [7 empty] | kW | ％ | MWh | MWh | MWh/年 | 円/年 | 円/kWh | 円/kWh | 円/kWh | 円/kWh |  |  |  | ％ |  | ％ | ％ | ％ | ％ | ％ | ％ | ％ | kg/m3 | ％ | ％ | ％ | ％ | kJ/kg | kJ/kg

## その他
その他の施設[ごみの中間処理施設]
都道府県名 | 地方公共団体コード | 施設コード | 地方公共団体名 | 施設名称 | 年間処理量 | 処理対象廃棄物 | 処理対象廃棄物 | 処理対象廃棄物 | 処理対象廃棄物 | 処理対象廃棄物 | 処理対象廃棄物 | 処理対象廃棄物 | 処理内容 | 処理内容 | 処理内容 | 処理内容 | ごみ処理事業実施方式 | 処理能力 | 使用開始年度 | 運転管理体制 | 施設の改廃 | 施設の改廃 | 施設の改廃 | 施設の改廃 | 施設の改廃 | 施設の改廃 | 契約電力会社名 | 産業廃棄物の搬入の有無 | 一般廃棄物の割合
[6 empty] | 混合（未分別）ごみ | 可燃ごみ | 資源ごみ | 粗大ごみ | 不燃ごみ | その他 | その他（具体的） | 破砕 | 圧縮・梱包 | その他 | その他（具体的） |  |  |  |  | 新設（建設中） | 新設（新規稼働） | 能力変更 | 休止 | 廃止 | 移管
[5 empty] | t/年度 | [12 empty] | t/日 | no_unit | [9 empty] | ％

## 保管
保管施設
都道府県名 | 地方公共団体コード | 施設コード | 地方公共団体名 | 施設名称 | 年間保管量 | 施設区分 | 処理対象廃棄物 | 処理対象廃棄物 | 処理対象廃棄物 | 処理対象廃棄物 | 処理対象廃棄物 | 処理対象廃棄物 | 処理対象廃棄物 | 処理対象廃棄物 | ごみ処理事業実施方式 | 保管分類数 | 屋内面積 | 屋外面積 | 使用開始年度 | 運転管理体制 | 施設の改廃 | 施設の改廃 | 施設の改廃 | 施設の改廃 | 施設の改廃 | 施設の改廃 | 契約電力会社名 | 産業廃棄物の搬入の有無 | 一般廃棄物の割合
[7 empty] | 紙類 | 金属類 | ガラス類 | その他資源ごみ | ペットボトル | プラスチック | 布類 | その他 | [6 empty] | 新設（建設中） | 新設（新規稼働） | 能力変更 | 休止 | 廃止 | 移管
[5 empty] | t/年度 | [11 empty] | m2 | m2 | [10 empty] | ％
秋田県 | 05204 | 0510078 | 大館市 | タイセイ資源分別センター | 267 | ストックヤード |  |  |  |  | ○ |  |  |  | その他民設民営 | 1 | 206 | 0 | 2007 | 委託 | [6 empty] | 東北電力株式会社 | 無し |  | 05-1-204-06-001
秋田県 | 05211 | 0510082 | 潟上市 | 潟上市クリーンセンターストックヤード | 222 | ストックヤード |  |  | ○ | [5 empty] | DB（公設公営、直営） | 4 | 278 | 0 | 2013 | 委託 | [6 empty] | 東北電力株式会社 | 無し |  | 05-1-211-06-001
秋田県 | 05361 | 0510085 | 五城目町 | 五城目町ストックヤード | 15 | ストックヤード |  | ○ | ○ | ○ | ○ |  |  | ○ | DB（公設公営、直営） | 5 | 198 | 0 | 2011 | 直営 | [6 empty] | 東北電力 | 無し |  | 05-1-361-06-001
秋田県 | 05366 | 0510086 | 井川町 | 井川町宇治木沢ストックヤード | 0 | ストックヤード |  | ○ | ○ |  |  |  |  | ○ | DB（公設公営、直営） | 2 | 196 | 246 | 1996 | 直営 | [6 empty] | 東北電力 | 無し |  | 05-1-366-06-001
秋田県 | 05368 | 0510087 | 大潟村 | 大潟村ごみ処分場リサイクルセンター | 123 | ストックヤード | ○ | ○ | ○ | ○ | ○ |  |  |  | DB（公設公営、運転委託） | 5 | 70 | 50 | 1999 | 一部委託 | [6 empty] | 東北電力株式会社 | 無し |  | 05-1-368-06-001
秋田県 | 05862 | 0510096 | 大曲仙北広域市町村圏組合 | 大曲仙北広域中央ごみ処理センター ストックヤード | 1305 | ストックヤード | ○ | ○ | ○ |  | ○ |  |  |  | DB+O（公設民営、長期包括運営委託） | 6 | 1158 | 0 | 2003 | 委託 | [6 empty] | 東北電力株式会社 | 無し |  | 05-2-011-06-001
秋田県 | 05862 | 0510093 | 大曲仙北広域市町村圏組合 | 大曲仙北広域北部ごみ処理センター ストックヤード | 528 | ストックヤード | ○ | ○ |  |  | ○ |  |  |  | DB（公設公営、運転委託） | 3 | 97 | 0 | 1998 | 委託 | [6 empty] | 東北電力株式会社 | 無し |  | 05-2-011-06-002
秋田県 | 05884 | 0510089 | 八郎湖周辺清掃事務組合 | 八郎湖周辺クリーンセンターストックヤード | 214 | ストックヤード |  | ○ | ○ |  | ○ |  |  | ○ | DB（公設公営、一部運転委託） | 4 | 4050 | 0 | 2008 | 一部委託 | [6 empty] | 東北電力㈱ | 無し |  | 05-2-007-06-001

## 最終
最終処分場
都道府県名 | 地方公共団体コード | 施設コード | 地方公共団体名 | 施設名称 | 調査対象年度の埋立容量（覆土を含む） | 調査対象年度の埋立量（覆土を含まない） | 残余容量 | 処理対象廃棄物 | 処理対象廃棄物 | 処理対象廃棄物 | 処理対象廃棄物 | 処理対象廃棄物 | 処理対象廃棄物 | 処理対象廃棄物 | 処理対象廃棄物 | 処理対象廃棄物 | 処理対象廃棄物 | 埋立場所 | ごみ処理事業実施方式 | 埋立開始年度 | 埋立地面積 | 施設全体容量 | 埋立終了年度 | 遮水の方式 | 遮水の方式 | 遮水の方式 | 遮水の方式 | 遮水の方式 | 遮水の方式 | 遮水の方式 | 浸出水の処理 | 浸出水の処理 | 浸出水の処理 | 浸出水の処理 | 浸出水の処理 | 浸出水の処理 | 浸出水の処理 | 浸出水の処理 | 浸出水の処理 | 浸出水の処理 | 浸出水の処理 | 浸出水の処理 | 運転管理体制 | 処分場の現状 | 施設の改廃 | 施設の改廃 | 施設の改廃 | 施設の改廃 | 施設の改廃 | 施設の改廃 | 契約電力会社名 | 産業廃棄物の搬入の有無 | 一般廃棄物の割合 | 最終処分場の構造 | 準好気性埋立構造の管理状況 | 準好気性埋立構造の管理状況 | 準好気性埋立構造の管理状況 | 準好気性埋立構造の管理状況 | 準好気性埋立構造の管理状況 | 水質管理状況 | 水質管理状況 | 水質管理状況 | 水質管理状況 | 水質管理状況 | 水質管理状況 | メタン回収の有無 | メタン回収をしている場合 | メタン回収をしている場合 | メタン回収をしている場合 | メタン回収をしている場合 | メタン回収をしている場合 | 最終処分場の形式
[8 empty] | 焼却残渣（主灰） | 溶融飛灰 | 可燃ごみ | 資源ごみ | 不燃ごみ | その他 | 焼却残渣（飛灰） | 溶融スラグ | 破砕ごみ・処理残渣 | 粗大ごみ | [6 empty] | 原地盤利用 | 底部遮水工 | 鉛直遮水工 | 覆蓋（屋根） | 表面遮水工（キャッピング） | その他遮水 | 遮水なし | 凝集沈殿 | 生物処理（脱窒なし） | 生物処理（脱窒あり） | 砂ろ過 | 消毒 | 他施設での処理 | 活性炭処理 | 膜処理 | キレート処理 | 促進酸化処理 | 下水道放流 | 処理なし |  |  | 新設（建設中） | 新設（新規稼働） | 能力変更 | 休止 | 廃止 | 移管 |  |  |  |  | 水位管理 | 覆土施工 | 覆土施工 | 覆土施工 | ガス抜き管の計画的施工状況 | 処理前BOD濃度 | 処理後BOD濃度 | 処理前COD濃度 | 処理後COD濃度 | 処理前TN濃度 | 処理後TN濃度 |  | メタンガス回収量 | メタンガス濃度 | メタンガス発熱量 | メタンガスの利用 | 発電量
[56 empty] | 即日覆土 | 中間覆土 | 最終覆土のみ
[5 empty] | m3/年度 | t/年度 | m3 | [13 empty] | m2 | m3 | [30 empty] | ％ | [6 empty] | ppm | ppm | ppm | ppm | ppm | ppm |  | m3／年 | ％ | kJ/m3N |  | kWh/年
秋田県 | 05201 | 0530002 | 秋田市 | 秋田市総合環境センター最終処分場 | 3154 | 3665 | 164608 |  | ○ |  |  | ○ | ○ |  |  |  |  | 山間 | DB（公設公営、一部運転委託） | 1989 | 191000 | 1500000 | 2041 | ○ |  |  |  | ○ |  |  | ○ | ○ |  | ○ | ○ | [7 empty] | 委託 | 埋立中 | [6 empty] | 東北電力（株） | 無し |  | 準好気性埋立構造 | 末端集水管は開放 | ○ |  |  | 埋立状況により計画的に延長 | 500 | 20 | 350 | 30 |  | 10 | 回収していない | [5 empty] | 従来型（オープン型） | 05-1-201-07-001
秋田県 | 05202 | 0530010 | 能代市 | 能代市一般廃棄物最終処分場(新) | 3000 | 3768 | 2563 | ○ | [5 empty] | ○ |  | ○ |  | 平地 | DB（公設公営、一部運転委託） | 1994 | 14320 | 123170 | 2024 |  |  |  |  | ○ |  |  | ○ | ○ |  | ○ | ○ |  | ○ | [5 empty] | 一部委託 | 埋立中 | [6 empty] | 東北電力（株） | 無し |  | 準好気性埋立構造 | 末端集水管は水没 |  | ○ |  | 埋立状況により計画的に延長 | 3 | 1 | 13 | 9 | 10 | 10 | 回収していない | [5 empty] | 従来型（オープン型） | 05-1-202-07-001
秋田県 | 05202 | 0530008 | 能代市 | 能代市一般廃棄物最終処分場(旧) | 0 | 0 | 13 | ○ |  |  |  | ○ |  | ○ |  | ○ | ○ | 平地 | DB（公設公営、一部運転委託） | 1977 | 40404 | 271000 | 2003 | [6 empty] | ○ | ○ | ○ |  | ○ | ○ |  | ○ | [5 empty] | 一部委託 | 埋立終了 | [6 empty] | 東北電力（株） | 無し |  | 準好気性埋立構造 | 末端集水管は水没 |  | ○ |  | 埋立状況により計画的に延長 | 13 | 1 | 5 | 2 | 4 | 4 | 回収していない | [5 empty] | 従来型（オープン型） | 05-1-202-07-002
秋田県 | 05202 | 0530004 | 能代市 | 大沢ごみ処理場 | 0 | 0 | 3730 |  |  |  |  | ○ | [5 empty] | 山間 | DB（公設公営、直営） | 1973 | 12211 | 169407 | 2008 | [6 empty] | ○ | ○ |  |  | ○ | ○ | [7 empty] | 直営 | 埋立終了 | [6 empty] | なし | 無し |  | その他埋立構造 | [6 empty] | 1 |  | 4 |  | 1 | 回収していない | [5 empty] | 従来型（オープン型） | 05-1-202-07-003
秋田県 | 05203 | 0530013 | 横手市 | 横手市南東地区最終処分場 | 1044 | 1102 | 26544 | ○ | [5 empty] | ○ |  | ○ |  | 平地 | DB（公設公営、直営） | 1998 | 18324 | 83000 | 2041 |  | ○ | [5 empty] | ○ |  | ○ | ○ | ○ |  | ○ |  |  |  | ○ |  | 直営 | 埋立中 | [6 empty] | 東北電力株式会社 | 無し |  | 準好気性埋立構造 | 末端集水管は開放 | ○ |  |  | 埋立状況により計画的に延長 |  | 0 |  | 1.8 |  | 22.58 | 回収していない | [5 empty] | 従来型（オープン型） | 05-1-203-07-001
秋田県 | 05204 | 0530017 | 大館市 | 大館市花岡観音堂埋立最終処分場 | 0 | 0 | 0 |  |  | ○ | [7 empty] | 山間 | DB（公設公営、直営） | 1973 | 20700 | 442000 | 1998 | [6 empty] | ○ | ○ | [11 empty] | 直営 | 埋立終了 | [6 empty] | なし | 無し |  | その他埋立構造 | [6 empty] | 1.1 |  | 8.1 |  | 23 | 回収していない | [5 empty] | 従来型（オープン型） | 05-1-204-07-001
秋田県 | 05204 | 0530019 | 大館市 | 大館市堤沢埋立最終処分場 | 5359 | 2418 | 117000 |  |  |  |  | ○ |  |  |  | ○ | ○ | 山間 | DB（公設公営、運転委託） | 1979 | 47000 | 710000 | 2044 | [6 empty] | ○ | ○ | [11 empty] | 委託 | 埋立中 | [6 empty] | 東北電力 | 無し |  | その他埋立構造 | [5 empty] | 13 | 2.6 | 18 | 17 | 30 | 25 | 回収していない | [5 empty] | 従来型（オープン型） | 05-1-204-07-002
秋田県 | 05204 | 0530020 | 大館市 | 大館市比内町千年岱埋立最終処分場 | 0 | 0 | 0 | [9 empty] | ○ | 山間 | DB（公設公営、直営） | 1975 | 7500 | 37500 | 1996 | [6 empty] | ○ | [11 empty] | ○ | 直営 | 埋立終了 | [6 empty] | なし | 無し |  | その他埋立構造 | [11 empty] | 回収していない | [5 empty] | 従来型（オープン型） | 05-1-204-07-003
秋田県 | 05206 | 0530025 | 男鹿市 | 男鹿市不燃物処理場 | 0 | 0 | 0 |  |  |  |  | ○ | [5 empty] | 山間 | DB+M（公設公営、維持管理のみ委託） | 1973 | 28500 | 183775 | 2034 | [6 empty] | ○ | [11 empty] | ○ | 委託 | 埋立中 |  |  |  | ○ |  |  | 契約なし | 無し |  | その他埋立構造 | [11 empty] | 回収していない | [5 empty] | 従来型（オープン型） | 05-1-206-07-001
秋田県 | 05206 | 0530023 | 男鹿市 | 男鹿市一般廃棄物最終処分場 | 1162 | 1078 | 17757 | ○ | [5 empty] | ○ |  | ○ |  | 山間 | DB+M（公設公営、維持管理のみ委託） | 1996 | 12600 | 66800 | 2025 |  |  |  |  | ○ |  |  | ○ |  |  | ○ | ○ |  | ○ | [5 empty] | 委託 | 埋立中 | [6 empty] | 東北電力株式会社 | 無し |  | その他埋立構造 | [5 empty] | 17 | 1 | 12 | 4 |  | 9 | 回収していない | [5 empty] | 従来型（オープン型） | 05-1-206-07-002
秋田県 | 05206 | 0530024 | 男鹿市 | 男鹿市申川不燃物埋立処分場 | 0 | 0 | 0 |  |  |  |  | ○ | [5 empty] | 山間 | DB+M（公設公営、維持管理のみ委託） | 1979 | 36601 | 163265 | 2036 | [6 empty] | ○ | [11 empty] | ○ | 委託 | 埋立中 |  |  |  | ○ |  |  | 契約なし | 無し |  | その他埋立構造 | [11 empty] | 回収していない | [5 empty] | 従来型（オープン型） | 05-1-206-07-003
秋田県 | 05207 | 0530028 | 湯沢市 | 山谷不燃物処理場 | 0 | 0 | 0 |  |  |  |  | ○ | [5 empty] | 山間 | その他公設公営 | 1968 | 5000 | 150000 | 1996 | [6 empty] | ○ | [11 empty] | ○ | 直営 | 埋立終了 |  |  |  | ○ |  |  | 無し | 無し |  | その他埋立構造 | [11 empty] | 回収していない | [5 empty] | 従来型（オープン型） | 05-1-207-07-001
秋田県 | 05207 | 0530027 | 湯沢市 | 貝沼ごみ処理施設 | 0 | 0 | 0 | [9 empty] | ○ | 山間 | その他公設公営 | 1980 | 19700 | 65000 | 1997 | [6 empty] | ○ | [11 empty] | ○ | 直営 | 埋立終了 |  |  |  | ○ |  |  | 無し | 無し |  | その他埋立構造 | [11 empty] | 回収していない | [5 empty] | 従来型（オープン型） | 05-1-207-07-002
秋田県 | 05209 | 0530030 | 鹿角市 | 鹿角市不燃物投棄場 | 534 | 436 | 2446 |  |  |  |  | ○ |  |  |  | ○ |  | 山間 | DB（公設公営、一部運転委託） | 1971 | 50000 | 200000 | 2040 | ○ | [17 empty] | ○ | 一部委託 | 埋立中 | [6 empty] | 契約なし | 無し |  | その他埋立構造 | [11 empty] | 回収していない | [5 empty] | 従来型（オープン型） | 05-1-209-07-001
秋田県 | 05210 | 0530048 | 由利本荘市 | 本荘一般廃棄物最終処分場 | 319 | 242 | 29364 | [9 empty] | ○ | 山間 | DB+M（公設公営、維持管理のみ委託） | 1988 | 17000 | 131000 | 2040 | ○ | [6 empty] | ○ |  |  |  | ○ | [7 empty] | 委託 | 埋立中 | [6 empty] | 東北電力株式会社 | 無し |  | 準好気性埋立構造 | 末端集水管は水没 | ○ |  |  | 一部延長を行っていない | 1 | 1 | 3 | 2 | 2 | 2 | 回収していない | [5 empty] | 従来型（オープン型） | 05-1-210-07-001
秋田県 | 05210 | 0530052 | 由利本荘市 | 由利一般廃棄物最終処理場 | 38 | 23 | 3449 |  |  |  |  | ○ |  |  |  |  | ○ | 山間 | DB+M（公設公営、維持管理のみ委託） | 2000 | 2650 | 5000 | 2015 |  | ○ | [5 empty] | ○ |  | ○ | ○ | ○ | [7 empty] | 直営 | 埋立中 | [6 empty] | 東北電力 | 無し |  | 準好気性埋立構造 | 末端集水管は水没 |  | ○ |  | 一部延長を行っていない | 1 | 1 | 3 | 3 | 1 | 1 | 回収していない | [5 empty] | 従来型（オープン型） | 05-1-210-07-002
秋田県 | 05210 | 0530043 | 由利本荘市 | 鳥海一般廃棄物最終処分場 | 61 | 69 | 16023 |  |  |  | ○ | [5 empty] | ○ | 山間 | DB（公設公営、直営） | 1983 | 22484 | 50000 | 2019 | ○ | [17 empty] | ○ | 直営 | 埋立中 | [7 empty] | 無し |  | 嫌気性埋立構造 | [11 empty] | 回収していない | [5 empty] | 従来型（オープン型） | 05-1-210-07-004
秋田県 | 05210 | 0530185 | 由利本荘市 | 清掃事業所矢島・鳥海一般廃棄物最終処分場 | 1481 | 1856 | 6755 | ○ | [5 empty] | ○ |  | ○ |  | 平地 | DB（公設公営、直営） | 2003 | 5000 | 25700 | 2032 |  | ○ | [7 empty] | ○ |  | ○ |  | ○ | ○ | ○ |  |  |  | 直営 | 埋立中 | [6 empty] | 東北電力株式会社 | 無し |  | その他埋立構造 | [5 empty] | 17 | 2 | 19 | 5 | 20 | 5 | 回収していない | [5 empty] | 従来型（オープン型） | 05-1-210-07-006
秋田県 | 05210 | 0530036 | 由利本荘市 | 清掃事業所矢島鳥海清掃センター最終処分場(旧) |  |  | 0 | ○ |  |  |  | ○ |  | ○ |  |  |  | 山間 | DB（公設公営、直営） | 1975 | 9500 | 19000 | 2002 | ○ | [17 empty] | ○ | 直営 | 埋立終了 |  |  |  | ○ |  |  |  | 無し |  | その他埋立構造 | [11 empty] | 回収していない | [5 empty] | 従来型（オープン型） | 05-1-210-07-007
秋田県 | 05211 | 0530064 | 潟上市 | 潟上市一般廃棄物最終処分場 | 864 | 1149 | 13584 | ○ | [5 empty] | ○ |  | ○ |  | 山間 | DB（公設公営、直営） | 1999 | 6500 | 37000 | 2032 | [5 empty] | ○ |  |  |  |  | ○ |  |  | ○ |  |  |  | ○ |  | 直営 | 埋立中 | [6 empty] | 東北電力株式会社 | 無し |  | 準好気性埋立構造 | 末端集水管は水没 |  | ○ |  | 埋立状況により計画的に延長 | 4.1 | 0.9 | 10.1 | 5.6 | 11.4 | 6.4 | 回収していない | [5 empty] | 従来型（オープン型） | 05-1-211-07-001
秋田県 | 05212 | 0530083 | 大仙市 | 北楢岡地区不燃物処理場 | 0 | 0 | 10026 |  |  |  |  | ○ | [5 empty] | 平地 | DB（公設公営、直営） | 1981 | 4384 | 21920 | 2005 | [6 empty] | ○ | [11 empty] | ○ | 直営 | 埋立終了 |  |  |  | ○ |  |  | なし | 無し |  | 嫌気性埋立構造 | [11 empty] | 回収していない | [5 empty] | 従来型（オープン型） | 05-1-212-07-003
秋田県 | 05212 | 0530072 | 大仙市 | 神宮寺不燃物処理場 | 0 | 0 | 1972 |  |  |  |  | ○ | [5 empty] | 平地 | DB（公設公営、直営） | 1980 | 5137 | 20548 | 2005 | [6 empty] | ○ | [11 empty] | ○ | 直営 | 埋立終了 |  |  |  | ○ |  |  | なし | 無し |  | 嫌気性埋立構造 | [11 empty] | 回収していない | [5 empty] | 従来型（オープン型） | 05-1-212-07-004
秋田県 | 05212 | 0530068 | 大仙市 | 上野台不燃物埋立処理場 | 0 | 0 | 1752 |  |  |  |  | ○ | [5 empty] | 山間 | DB（公設公営、直営） | 1977 | 6937 | 55496 | 2006 | [6 empty] | ○ | [11 empty] | ○ | 直営 | 埋立終了 |  |  |  | ○ |  |  | なし | 無し |  | 嫌気性埋立構造 | [11 empty] | 回収していない | [5 empty] | 従来型（オープン型） | 05-1-212-07-005
秋田県 | 05212 | 0530082 | 大仙市 | 南外不燃物投棄場 | 0 | 0 | 3420 |  |  |  |  | ○ | [5 empty] | 山間 | DB（公設公営、直営） | 1972 | 3660 | 21375 | 2002 | [6 empty] | ○ | [11 empty] | ○ | 直営 | 埋立終了 |  |  |  | ○ |  |  | なし | 無し |  | 嫌気性埋立構造 | [11 empty] | 回収していない | [5 empty] | 従来型（オープン型） | 05-1-212-07-006
秋田県 | 05212 | 0530076 | 大仙市 | 太田不燃物最終処分場 | 0 | 0 | 0 |  |  |  |  | ○ | [5 empty] | 平地 | DB（公設公営、直営） | 1977 | 10000 | 17000 | 1997 | [6 empty] | ○ | [11 empty] | ○ | 直営 | 埋立終了 |  |  |  | ○ |  |  | なし | 無し |  | 嫌気性埋立構造 | [11 empty] | 回収していない | [5 empty] | 従来型（オープン型） | 05-1-212-07-007
秋田県 | 05213 | 0530090 | 北秋田市 | 鷹巣埋立地最終処分場 | 345 | 262 | 26024 | [9 empty] | ○ | 山間 | DB（公設公営、一部運転委託） | 1972 | 25009 | 162399 | 2038 | [6 empty] | ○ |  |  |  | ○ | [8 empty] | 一部委託 | 埋立中 | [6 empty] | 東北電力株式会社 | 無し |  | その他埋立構造 | [6 empty] | 1.3 |  | 5.7 |  | 0.5 | 回収していない | [5 empty] | 従来型（オープン型） | 05-1-213-07-001
秋田県 | 05213 | 0530096 | 北秋田市 | 北秋田市一般廃棄物最終処分場 | 1144 | 781 | 14962 | ○ | [5 empty] | ○ |  | ○ |  | 山間 | DB（公設公営、運転委託） | 1993 | 17000 | 80000 | 2032 |  | ○ | ○ |  |  |  |  | ○ | ○ |  | ○ | ○ |  |  |  | ○ |  |  |  | 委託 | 埋立中 | [6 empty] | 東北電力株式会社 | 無し |  | 準好気性埋立構造 | 末端集水管は水没 |  | ○ |  | 埋立状況により計画的に延長 | 2 | 0.8 | 17 | 15 | 9.9 | 9.7 | 回収していない | [5 empty] | 従来型（オープン型） | 05-1-213-07-002
秋田県 | 05213 | 0530084 | 北秋田市 | 阿仁荒瀬川最終処分場 | 0 | 0 | 0 | [9 empty] | ○ | 山間 | DB（公設公営、直営） | 1973 | 19177 | 63900 | 1999 | [6 empty] | ○ | [11 empty] | ○ | 直営 | 埋立終了 |  |  |  | ○ |  |  | 契約していない | 無し |  | その他埋立構造 | [11 empty] | 回収していない | [5 empty] | 従来型（オープン型） | 05-1-213-07-003
秋田県 | 05214 | 0530105 | にかほ市 | 仁賀保一般廃棄物最終処分場 | 1152 | 107 | 16104 | ○ |  |  |  | ○ |  | ○ |  | ○ |  | 平地 | DB（公設公営、運転委託） | 2004 | 11170 | 36300 | 2029 |  | ○ | [6 empty] | ○ |  | ○ | ○ |  | ○ | [5 empty] | 委託 | 埋立中 | [6 empty] | 東北電力 | 無し |  | 準好気性埋立構造 | 末端集水管は開放 | ○ |  |  | 一部延長を行っていない |  | 1 |  | 2 |  | 13 | 回収していない | [5 empty] | 従来型（オープン型） | 05-1-214-07-001
秋田県 | 05214 | 0530108 | にかほ市 | 仁賀保廃棄物処分場 | 0 | 0 | 0 |  |  |  |  | ○ |  |  |  | ○ |  | 平地 | DB（公設公営、直営） | 1945 | 30000 | 150000 | 2004 | [6 empty] | ○ | [11 empty] | ○ | 直営 | 埋立終了 | [6 empty] | 無し | 無し |  | その他埋立構造 | [11 empty] | 回収していない | [5 empty] | 従来型（オープン型） | 05-1-214-07-002
秋田県 | 05214 | 0530098 | にかほ市 | 金浦一般廃棄物最終処分場 | 20 | 39 | 3434 | ○ |  |  |  | ○ |  | ○ |  | ○ |  | 平地 | DB（公設公営、直営） | 2003 | 3600 | 13000 | 2028 |  | ○ | [6 empty] | ○ |  | ○ | ○ |  | ○ | [5 empty] | 委託 | 埋立中 | [6 empty] | 東北電力 | 無し |  | 準好気性埋立構造 | 末端集水管は開放 |  | ○ |  | 一部延長を行っていない |  | 1 |  | 2 |  | 2 | 回収していない | [5 empty] | 従来型（オープン型） | 05-1-214-07-003
秋田県 | 05214 | 0530097 | にかほ市 | 海老谷地処分場 | 0 | 0 | 0 |  |  |  |  | ○ | [5 empty] | 平地 | DB（公設公営、直営） | 1973 | 6969 | 25700 | 2003 | [6 empty] | ○ | [11 empty] | ○ | 直営 | 埋立終了 | [6 empty] | 無し | 無し |  | その他埋立構造 | [11 empty] | 回収していない | [5 empty] | 従来型（オープン型） | 05-1-214-07-004
秋田県 | 05214 | 0530103 | にかほ市 | 象潟廃棄物処分場 | 1796 | 462 | 17145 |  |  |  |  | ○ | [5 empty] | 山間 | DB+M（公設公営、維持管理のみ委託） | 1980 | 13600 | 78000 | 2028 | [5 empty] | ○ |  |  |  |  | ○ | [8 empty] | 委託 | 埋立中 | [6 empty] | 東北電力 | 無し |  | その他埋立構造 | [6 empty] | 2 |  | 3 |  | 2 | 回収していない | [5 empty] | 従来型（オープン型） | 05-1-214-07-005
秋田県 | 05303 | 0530124 | 小坂町 | 小坂町不燃物最終処分場 | 14.4 | 16 | 54892 |  |  |  |  | ○ | [5 empty] | 山間 | DB（公設公営、直営） | 1969 | 27000 | 135000 | 2146 | [6 empty] | ○ | [11 empty] | ○ | 直営 | 埋立中 | [6 empty] | 東北電力 | 無し |  | その他埋立構造 | [11 empty] | 回収していない | [5 empty] | 従来型（オープン型） | 05-1-303-07-001
秋田県 | 05327 | 0530126 | 上小阿仁村 | 上小阿仁村営廃棄物処理場 | 0 | 0 | 127000 |  |  | ○ |  | ○ |  |  |  |  | ○ | 山間 | DB（公設公営、直営） | 1975 | 14253 | 427000 | 1986 | [6 empty] | ○ | [11 empty] | ○ | 直営 | 埋立終了 |  |  |  | ○ |  |  | 無 | 無し |  | その他埋立構造 | [11 empty] | 回収していない | [5 empty] | 従来型（オープン型） | 05-1-327-07-001
秋田県 | 05346 | 0530128 | 藤里町 | 藤里町営不燃物廃棄物処理場 | 100 | 30 | 10290 |  |  |  |  | ○ | [5 empty] | 平地 | DB+M（公設公営、維持管理のみ委託） | 1978 | 16600 | 50100 | 2149 | [6 empty] | ○ | [11 empty] | ○ | 直営 | 埋立中 | [6 empty] | 東北電力 | 無し |  | その他埋立構造 | [11 empty] | 回収していない | [5 empty] | 従来型（オープン型） | 05-1-346-07-001
秋田県 | 05348 | 0530137 | 三種町 | 三種町舞台沢投棄場 | 14 | 59 | 21 |  |  |  |  | ○ | [5 empty] | 山間 | DB（公設公営、直営） | 1971 | 6700 | 11000 | 2025 | [6 empty] | ○ | [11 empty] | ○ | 直営 | 埋立中 | [6 empty] | 東北電力株式会社 | 無し |  | 嫌気性埋立構造 | [11 empty] | 回収していない | [5 empty] | 従来型（オープン型） | 05-1-348-07-001
秋田県 | 05348 | 0530136 | 三種町 | 三種町第二投棄場 | 0 | 0 | 387 |  |  |  |  | ○ | [5 empty] | 山間 | DB（公設公営、直営） | 1983 | 3300 | 6600 | 2003 | [6 empty] | ○ | [11 empty] | ○ | 直営 | 埋立終了 |  |  |  | ○ |  |  | 東北電力株式会社 | 無し |  | 嫌気性埋立構造 | [11 empty] | 回収していない | [5 empty] | 従来型（オープン型） | 05-1-348-07-002
秋田県 | 05348 | 0530133 | 三種町 | 三種町清吉根小屋沢ごみ処理場 | 12 | 49 | 42922 |  |  |  |  | ○ | [5 empty] | 山間 | DB（公設公営、直営） | 1970 | 39174 | 91675 | 2061 | [6 empty] | ○ | [11 empty] | ○ | 直営 | 埋立中 | [6 empty] | 東北電力株式会社 | 無し |  | 嫌気性埋立構造 | [11 empty] | 回収していない | [5 empty] | 従来型（オープン型） | 05-1-348-07-003
秋田県 | 05348 | 0530132 | 三種町 | 三種町熊沢ごみ処理場 | 0 | 0 | 0 |  |  |  |  | ○ | [5 empty] | 山間 | DB（公設公営、直営） | 1983 | 3178 | 4050 | 2000 | [6 empty] | ○ | [11 empty] | ○ | 直営 | 埋立終了 |  |  |  | ○ |  |  | 東北電力株式会社 | 無し |  | 嫌気性埋立構造 | [11 empty] | 回収していない | [5 empty] | 従来型（オープン型） | 05-1-348-07-004
秋田県 | 05348 | 0530134 | 三種町 | 三種町増沢ごみ処理場 | 4 | 17 | 34246 |  |  |  |  | ○ | [5 empty] | 山間 | DB（公設公営、直営） | 1974 | 8559 | 45350 | 2061 | [6 empty] | ○ | [11 empty] | ○ | 直営 | 埋立中 | [6 empty] | 東北電力株式会社 | 無し |  | 嫌気性埋立構造 | [11 empty] | 回収していない | [5 empty] | 従来型（オープン型） | 05-1-348-07-005
秋田県 | 05348 | 0530135 | 三種町 | 三種町大沢ごみ処理場 | 14 | 57 | 4881 |  |  |  |  | ○ | [5 empty] | 山間 | DB（公設公営、直営） | 1975 | 6995 | 48000 | 2061 | [6 empty] | ○ | [11 empty] | ○ | 直営 | 埋立中 | [6 empty] | 東北電力株式会社 | 無し |  | 嫌気性埋立構造 | [11 empty] | 回収していない | [5 empty] | 従来型（オープン型） | 05-1-348-07-006
秋田県 | 05361 | 0530148 | 五城目町 | 五城目町一般廃棄物埋立処分場 | 664 | 863 | 9076 | ○ | [5 empty] | ○ |  | ○ |  | 山間 | DB（公設公営、一部運転委託） | 1998 | 6220 | 16059 | 2044 |  | ○ |  |  | ○ | [5 empty] | ○ | ○ |  | ○ | [5 empty] | 一部委託 | 埋立中 | [6 empty] | 東北電力 | 無し |  | 嫌気性埋立構造 | [5 empty] | 8.4 | 0.5 | 7 | 3 | 4 | 3 | 回収していない | [5 empty] | 従来型（オープン型） | 05-1-361-07-001
秋田県 | 05363 | 0530149 | 八郎潟町 | 八郎潟町一般廃棄物最終処分場 | 209 | 190 | 4043 | ○ |  |  |  | ○ | ○ | ○ |  |  |  | 平地 |  | 1994 | 5928 | 17963 | 2040 |  | ○ | [5 empty] | ○ |  |  | ○ | ○ |  | ○ | [5 empty] | 一部委託 | 埋立中 | [6 empty] | 東北電力株式会社 | 無し |  | 準好気性埋立構造 | 末端集水管は開放 |  | ○ |  | 埋立状況により計画的に延長 |  | 1 |  | 1 |  | 6 | 回収していない | [5 empty] | 従来型（オープン型） | 05-1-363-07-001
秋田県 | 05366 | 0530152 | 井川町 | 井川町一般廃棄物最終処分場 | 328 | 314 | 1046 | ○ | [5 empty] | ○ |  |  |  | 山間 | DB（公設公営、直営） | 1995 | 4400 | 9554 | 2013 |  | ○ | [8 empty] | ○ | ○ |  | ○ | [5 empty] | 一部委託 | 埋立中 | [6 empty] | 東北電力 | 無し |  | 準好気性埋立構造 | 末端集水管は開放 |  |  | ○ | 埋立状況により計画的に延長 | 2.6 | 0.5 | 4.68 | 4.47 | 3.63 | 3.99 | 回収していない | [5 empty] | 従来型（オープン型） | 05-1-366-07-001
秋田県 | 05368 | 0530154 | 大潟村 | 大潟村ごみ処分場リサイクルセンター | 30 | 1.35 | 237981 |  |  |  |  | ○ |  |  |  |  | ○ | 平地 | DB（公設公営、運転委託） | 1965 | 178000 | 356000 | 2024 | [5 empty] | ○ | [12 empty] | ○ | 一部委託 | 埋立中 | [6 empty] | 東北電力株式会社 | 無し |  | 嫌気性埋立構造 | [11 empty] | 回収していない | [5 empty] | 従来型（オープン型） | 05-1-368-07-001
秋田県 | 05839 | 0530167 | 北秋田市上小阿仁村生活環境施設組合 | 長下処分施設 | 348 | 396 | 10607 |  |  | ○ |  | ○ | ○ |  |  | ○ | ○ | 山間 | DB（公設公営、運転委託） | 1996 | 11750 | 42200 | 2011 | [5 empty] | ○ | [11 empty] | ○ |  | 委託 | 埋立中 | [6 empty] | 東北電力 | 無し |  | 準好気性埋立構造 | 末端集水管は開放 |  | ○ |  | 一部延長を行っていない | 0 | 0 | 0 | 0 | 0 | 0 | 回収していない | [5 empty] | 従来型（オープン型） | 05-2-009-07-001
秋田県 | 05850 | 0530173 | 湯沢雄勝広域市町村圏組合 | 湯沢雄勝広域市町村圏組合八面一般廃棄物最終処分場 | 0 | 0 | 0 | ○ | [5 empty] | ○ |  | ○ |  | 山間 | DB（公設公営、直営） | 1993 | 10600 | 83600 | 2018 | ○ | ○ | [5 empty] | ○ | ○ |  | ○ | ○ | [7 empty] | 直営 | 埋立終了 | [6 empty] | 東北電力株式会社 | 無し |  | 準好気性埋立構造 | 末端集水管は水没 |  | ○ |  | 一部延長を行っていない | 12 | 12 | 16 | 16 | 2 | 2 | 回収していない | [5 empty] | 従来型（オープン型） | 05-2-004-07-001
秋田県 | 05850 | 0530170 | 湯沢雄勝広域市町村圏組合 | 湯沢雄勝一般廃棄物最終処分場 | 2265 | 1881 | 40110 | ○ | [5 empty] | ○ |  | ○ |  | 山間 | DB（公設公営、直営） | 2011 | 10500 | 62000 | 2026 | ○ | ○ | [5 empty] | ○ |  | ○ | ○ | ○ | [7 empty] | 直営 | 埋立中 | [6 empty] | 東北電力株式会社 | 無し |  | 準好気性埋立構造 | 末端集水管は水没 |  | ○ |  | 埋立状況により計画的に延長 | 8 | 1 | 31 | 9 | 7 | 4 | 回収していない | [5 empty] | 従来型（オープン型） | 05-2-004-07-002
秋田県 | 05854 | 0530184 | 本荘由利広域市町村圏組合 | 広域清掃センター埋立処分地施設 | 1120 | 1653 | 3055 | ○ |  |  |  |  | ○ | ○ |  | ○ |  | 山間 | DB（公設公営、直営） | 1998 | 8800 | 50400 | 2023 | ○ |  | ○ | [5 empty] | ○ |  | ○ | ○ | [7 empty] | 直営 | 埋立中 | [6 empty] | 東北電力株式会社 | 無し |  | 準好気性埋立構造 | 末端集水管は水没 |  | ○ |  | 埋立状況により計画的に延長 | 4 | 1 |  | 5 |  | 8 | 回収していない | [5 empty] | 従来型（オープン型） | 05-2-010-07-001
秋田県 | 05862 | 0530191 | 大曲仙北広域市町村圏組合 | 大曲仙北広域南外一般廃棄物最終処分場 | 1609 | 2127 | 17610 | ○ | [5 empty] | ○ |  | ○ |  | 山間 | DB+O（公設民営、長期包括運営委託） | 2008 | 5944 | 63000 | 2022 |  | ○ | [5 empty] | ○ | [6 empty] | ○ |  |  |  |  | 委託 | 埋立中 | [6 empty] | 東北電力株式会社 | 無し |  | 準好気性埋立構造 | 末端集水管は開放 |  | ○ |  | 一部延長を行っていない | 10 |  | 193 |  | 348 |  | 回収していない | [5 empty] | 覆蓋型（クローズドシステム型） | 05-2-011-07-001
秋田県 | 05862 | 0530187 | 大曲仙北広域市町村圏組合 | 大曲仙北広域田沢湖一般廃棄物最終処分場 | 209 | 150 | 56975 |  |  |  |  | ○ |  |  |  | ○ |  | 山間 | DB+M（公設公営、維持管理のみ委託） | 2002 | 11500 | 69451 | 2017 |  | ○ | ○ |  |  |  |  | ○ | ○ |  | ○ | ○ | [7 empty] | 委託 | 埋立中 | [6 empty] | 東北電力株式会社 | 無し |  | 準好気性埋立構造 | 末端集水管は開放 |  | ○ |  | 一部延長を行っている | 1 | 0 | 1 | 0 | 0 | 0 | 回収していない | [5 empty] | 従来型（オープン型） | 05-2-011-07-002
秋田県 | 05862 | 0530188 | 大曲仙北広域市町村圏組合 | 大曲仙北広域角館一般廃棄物最終処分場 | 1021 | 1048 | 35277 | ○ |  |  |  | ○ |  | ○ |  | ○ |  | 山間 | DB+M（公設公営、維持管理のみ委託） | 2001 | 8500 | 63600 | 2016 |  | ○ | ○ |  |  |  |  | ○ |  | ○ |  | ○ |  | ○ |  | ○ |  |  |  | 委託 | 埋立中 | [6 empty] | 東北電力株式会社 | 無し |  | 準好気性埋立構造 | 末端集水管は開放 |  | ○ |  | 埋立状況により計画的に延長 | 1 | 0 | 3 | 2 | 0 | 0 | 回収していない | [5 empty] | 従来型（オープン型） | 05-2-011-07-003
秋田県 | 05862 | 0530189 | 大曲仙北広域市町村圏組合 | 大曲仙北広域西木一般廃棄物最終処分場 | 377 | 258 | 2739 |  |  |  |  | ○ |  |  |  | ○ |  | 山間 | DB+M（公設公営、維持管理のみ委託） | 2001 | 5600 | 14594 | 2016 |  | ○ | ○ | [6 empty] | ○ | ○ | ○ |  | ○ | [5 empty] | 委託 | 埋立中 | [6 empty] | 東北電力株式会社 | 無し |  | 準好気性埋立構造 | 末端集水管は開放 |  | ○ |  | 埋立状況により計画的に延長 | 2 | 0 | 2 | 0 | 0 | 0 | 回収していない | [5 empty] | 従来型（オープン型） | 05-2-011-07-004
秋田県 | 05862 | 0530190 | 大曲仙北広域市町村圏組合 | 仙北市八木沢不燃物処分場 | 0 | 0 | 0 |  |  |  |  | ○ |  |  |  |  | ○ | 山間 | DB+M（公設公営、維持管理のみ委託） | 1975 | 42000 | 612000 | 2001 | [6 empty] | ○ | [5 empty] | ○ | [6 empty] | 委託 | 埋立終了 |  |  |  | ○ |  |  | 東北電力株式会社 | 無し |  | その他埋立構造 | [5 empty] | 0 | 0 | 0 | 0 | 0 | 0 | 回収していない | [5 empty] | 従来型（オープン型） | 05-2-011-07-005
秋田県 | 05862 | 0530192 | 大曲仙北広域市町村圏組合 | 仙北市角館町明通り不燃物捨場 | 0 | 0 | 0 |  |  |  |  | ○ |  |  |  |  | ○ | 山間 | DB+M（公設公営、維持管理のみ委託） | 1972 | 41332 | 253000 | 2000 | [6 empty] | ○ | [5 empty] | ○ | [6 empty] | 委託 | 埋立終了 |  |  |  | ○ |  |  | 東北電力株式会社 | 無し |  | その他埋立構造 | [5 empty] | 0 | 0 | 0 | 0 | 0 | 0 | 回収していない | [5 empty] | 従来型（オープン型） | 05-2-011-07-006

## し尿
し尿処理施設・汚泥再生処理センター
都道府県名 | 地方公共団体コード | 施設コード | 地方公共団体名 | 施設名称 | 年間処理量 | 年間処理量 | 年間処理量 | 年間処理量 | 資源化物量 | 資源化物量 | 資源化物量 | 資源化物量 | 資源化物量 | 資源化物量 | 資源化物量 | 脱水汚泥の直接埋立 | 脱水汚泥の直接埋立 | 脱水汚泥の焼却 | 脱水汚泥の焼却 | 脱水汚泥の焼却 | 脱水汚泥の焼却 | 処理方式 | 処理方式 | 処理方式 | 処理方式 | 処理方式 | 処理方式 | 処理方式 | 処理方式 | 処理方式 | 処理方式 | 処理方式 | 処理方式 | 処理方式 | 処理方式 | 処理方式 | 処理方式 | 処理方式 | 処理方式 | 処理方式 | 処理方式 | メタン発酵の場合 | メタン発酵の場合 | メタン発酵の場合 | メタン発酵の場合 | メタン発酵の場合 | メタン発酵の場合 | メタン発酵の場合 | ごみ処理事業実施方式 | 処理能力 | 処理能力（有機性廃棄物） | 資源化能力 | 計画メタンガス（バイオガス）量 | 使用開始年度 | 運転管理体制 | 施設の改廃 | 施設の改廃 | 施設の改廃 | 施設の改廃 | 施設の改廃 | 施設の改廃 | 契約電力会社名
[5 empty] | し尿 | 浄化槽汚泥 | 有機性廃棄物 | その他 | メタン発酵 | 堆肥化 | リン回収 | 助燃剤製造 | 炭化 | その他 | 資源化物量の区分 | 直接埋立の有無 | 埋立量 | 焼却の有無 | 焼却の有無 | 焼却の有無 | 焼却量 | 汚水処理 | 汚水処理 | 汚水処理 | 汚水処理 | 汚水処理 | 汚水処理 | 汚水処理 | 汚水処理 | 汚水処理 | 汚水処理 | 汚水処理 | 汚水処理 | 汚水処理 | 汚水処理 | 汚水処理 | 汚泥処理 | 汚泥処理 | 汚泥処理 | 汚泥処理 | 汚泥処理 | メタンガス発熱量 | メタンガス利用方法 | メタンガス利用方法 | メタンガス利用方法 | メタンガス利用方法 | メタンガス利用方法 | メタンガス利用方法 | [7 empty] | 新設（建設中） | 新設（新規稼働） | 能力変更 | 休止 | 廃止 | 移管
[18 empty] | 施設内焼却 | 施設外焼却 | 焼却無し |  | 嫌気 | 好気 | 好希釈 | 好一段 | 好二段 | 標脱 | 湿式酸化 | 高負荷 | 膜分離 | 焼却 | 下水投入 | 浄化槽専用 | 一次処理 | その他 | その他（具体的） | 脱水 | 乾燥 | 焼却 | その他 | その他（具体的） |  | 所内利用（発電利用） | 所内利用（熱利用） | 所内利用（その他） | 外部搬出利用（発電利用） | 外部搬出利用（熱利用） | 外部搬出利用（その他）
[5 empty] | kl/年度 | kl/年度 | t/年度 | kl/年度 | t/年 | t/年 | t/年 | t/年 | t/年 | t/年 |  |  | t/年度 |  |  |  | t/年度 | [20 empty] | kJ/m3N | [7 empty] | kL/日 | t/日 | t/日 | m3/日
秋田県 | 05201 | 0520002 | 秋田市 | 秋田市汚泥再生処理センター | 12160.8 | 19715.9 | 0 | 0 |  |  |  | 949.21 |  |  | 資源化物の生産量 | 直接埋立無し |  |  | ○ |  | 949.21 | [10 empty] | ○ |  |  | ○ |  | ○ |  | ○ | [9 empty] | DB（公設公営、運転委託） | 175 | 0 | 0 | 0 | 2012 | 一部委託 | [6 empty] | 東北電力株式会社 | 05-1-201-08-001
秋田県 | 05203 | 0520003 | 横手市 | 横手市横手衛生センター | 14623 | 16581 |  | 1668 | [7 empty] | 直接埋立無し |  | ○ |  |  | 1618 | [7 empty] | ○ | ○ | [6 empty] | ○ | ○ | ○ | [9 empty] | DB（公設公営、直営） | 122 | 0 | 0 | 0 | 2005 | 直営 | [6 empty] | 東北電力株式会社 | 05-1-203-08-001
秋田県 | 05203 | 0520004 | 横手市 | 横手市雄物川衛生センター | 4299 | 7155 |  | 2295 | [7 empty] | 直接埋立無し |  | ○ |  |  | 292 | [7 empty] | ○ | [7 empty] | ○ |  | ○ | [9 empty] | DB（公設公営、直営） | 55 | 0 | 0 | 0 | 1985 | 直営 | [6 empty] | 東北電力株式会社 | 05-1-203-08-002
秋田県 | 05204 | 0520005 | 大館市 | 大館市し尿処理場 | 26606 | 16582 | [9 empty] | 直接埋立無し |  |  | ○ |  | 966 | [5 empty] | ○ | [9 empty] | ○ | [11 empty] | DB（公設公営、一部運転委託） | 160 | 0 | 0 | 0 | 1984 | 一部委託 | [6 empty] | 東北電力 | 05-1-204-08-001
秋田県 | 05213 | 0520053 | 北秋田市 | 北秋田市し尿処理施設 | 7193 | 6162 |  | 1666 | [7 empty] | 直接埋立無し |  |  |  | ○ | [11 empty] | ○ | [7 empty] | ○ | [8 empty] | DB+O（公設民営、長期包括運営委託） | 46 | 0 | 0 | 0 | 2020 | 委託 | [6 empty] | 東北電力株式会社 | 05-1-213-08-001
秋田県 | 05850 | 0520011 | 湯沢雄勝広域市町村圏組合 | 湯沢雄勝広域市町村圏組合清掃センター | 15106 | 22190 | 0 | 0 | [7 empty] | 直接埋立無し |  |  | ○ |  | 1200 | [5 empty] | ○ | [9 empty] | ○ | ○ | ○ | [9 empty] | DB（公設公営、直営） | 160 | 0 | 4 | 0 | 1997 | 直営 | [6 empty] | 東北電力株式会社 | 05-2-004-08-001
秋田県 | 05854 | 0520013 | 本荘由利広域市町村圏組合 | 広域清掃センター第1事業所(100KL) | 3102 | 19783 | [9 empty] | 直接埋立無し |  | ○ |  |  | 454 | [7 empty] | ○ | [7 empty] | ○ | ○ | ○ | [9 empty] | DB（公設公営、直営） | 100 | 0 | 0 | 0 | 1990 | 直営 | [6 empty] | 東北電力株式会社 | 05-2-010-08-001
秋田県 | 05854 | 0520014 | 本荘由利広域市町村圏組合 | 広域清掃センター第1事業所(120KL) | 3722 | 23740 | [9 empty] | 直接埋立無し |  | ○ |  |  | 2030 |  | ○ | [13 empty] | ○ | ○ | ○ | [9 empty] | DB（公設公営、直営） | 120 | 0 | 0 | 0 | 1973 | 直営 | [6 empty] | 東北電力株式会社 | 05-2-010-08-002
秋田県 | 05861 | 0520015 | 能代山本広域市町村圏組合 | 能代山本広域市町村圏組合中央衛生処理場 | 18391 | 17845 | [9 empty] | 直接埋立無し |  |  |  | ○ | [8 empty] | ○ | [7 empty] | ○ |  |  | ○ | [8 empty] | その他公設公営 | 120 | 0 | 0 | 0 | 1999 | 委託 | [6 empty] | 東北電力株式会社 | 05-2-005-08-001
秋田県 | 05862 | 0520055 | 大曲仙北広域市町村圏組合 | 大曲仙北広域中央し尿処理センター | 12513 | 35043 | [9 empty] | 直接埋立無し |  |  | ○ |  | 1563 | [5 empty] | ○ | [9 empty] | ○ | ○ | [10 empty] | DB+O（公設民営、長期包括運営委託） | 182 | 0 | 0 | 0 | 1986 | 委託 | [6 empty] | 東北電力株式会社 | 05-2-011-08-001
秋田県 | 05862 | 0520056 | 大曲仙北広域市町村圏組合 | 大曲仙北広域中央し尿処理センター | 0 | 0 | [9 empty] | 直接埋立無し |  |  |  | ○ | [6 empty] | ○ | [9 empty] | ○ | [11 empty] | DB+O（公設民営、長期包括運営委託） | 182 | 0 | 0 | 0 | 1986 | 委託 |  |  |  | ○ |  |  | 東北電力株式会社 | 05-2-011-08-002
秋田県 | 05862 | 0520054 | 大曲仙北広域市町村圏組合 | 大曲仙北広域北部し尿処理センター | 6699 | 7470 | [8 empty] | 資源化物の生産量 | 直接埋立無し |  | ○ |  |  | 486 | [7 empty] | ○ | ○ | ○ | [6 empty] | ○ | ○ | [9 empty] | DB（公設公営、運転委託） | 60 | 0 | 0.7 | 0 | 2009 | 委託 | [6 empty] | 東北電力株式会社 | 05-2-011-08-003
秋田県 | 05867 | 0520016 | 鹿角広域行政組合 | 鹿角し尿処理場 | 11831 | 8966 | [9 empty] | 直接埋立無し |  |  | ○ |  | 478 | [9 empty] | ○ | ○ |  |  |  |  | ○ |  | ○ | [9 empty] | DB（公設公営、運転委託） | 63 | 0 | 0 | 0 | 2021 | 委託 | [6 empty] | 東北電力 | 05-2-001-08-001
秋田県 | 05874 | 0520017 | 男鹿地区衛生処理一部事務組合 | 男鹿地区衛生センター | 8715 | 5302 | [9 empty] | 直接埋立無し |  | ○ |  |  | 580 | [7 empty] | ○ | [7 empty] | ○ | ○ | ○ | [10 empty] | 100 | 0 | 0 | 0 | 1990 | 直営 | [6 empty] | 東北電力 | 05-2-003-08-001
秋田県 | 05882 | 0520018 | 八郎潟町・井川町衛生処理施設組合 | 八郎潟町湖水苑 | 1051 | 856 | [9 empty] | 直接埋立無し |  |  |  | ○ | [8 empty] | ○ | [7 empty] | ○ | [12 empty] | 8 | 0 | 0 | 0 | 1996 | 直営 | [6 empty] | 東北電力 | 05-2-006-08-001

## コミプラ
コミュニティプラント
都道府県名 | 地方公共団体コード | 施設コード | 地方公共団体名 | 施設名称 | 汚水処理量 | 処理方法 | 処理方法 | 処理方法 | 処理方法 | 処理方法 | 処理方法 | 処理方法 | 処理方法 | ごみ処理事業実施方式 | 計画最大汚水量 | 使用開始年度 | 運転管理体制 | 施設の改廃 | 施設の改廃 | 施設の改廃 | 施設の改廃 | 施設の改廃 | 施設の改廃 | 契約電力会社名
[6 empty] | 接触ばっ気 | 回転板接触 | 回分式活性汚泥 | 長時間ばっ気 | 標準活性汚泥 | 生物学的脱窒素 | 膜分離 | その他 |  |  |  |  | 新設（建設中） | 新設（新規稼働） | 能力変更 | 休止 | 廃止 | 移管
[5 empty] | m3/年度 | [9 empty] | m3/日 | no_unit

## リユース・リペア施設
リユース・リペア施設
都道府県名 | 地方公共団体コード | 施設コード | 地方公共団体名 | 施設名称 | 年間処理量 | 設置場所 | ごみ処理事業実施方式 | 面積 | 使用開始年度 | リユース・リペアの対象品目 | リユース・リペアの対象品目 | リユース・リペアの対象品目 | リユース・リペアの対象品目 | リユース・リペアの対象品目 | リユース・リペアの対象品目 | リユース・リペアの対象品目 | リユース・リペアの対象品目 | リユース・リペアの対象品目 | リユース・リペアの対象品目 | リユース・リペアの対象品目 | リユース・リペアの対象品目 | リユース・リペアの対象品目 | リユース・リペアの対象品目 | リユース・リペアの対象品目 | リユース・リペアの対象品目 | リユース・リペアの対象品目 | リユース・リペアの対象品目 | リユース・リペアの対象品目 | リユース・リペアの対象品目 | リユース・リペアの対象品目 | リユース・リペアの対象品目 | リユース・リペアの対象品目 | リユース・リペアの対象品目 | リユース・リペアの対象品目 | リユース・リペアの対象品目 | リユース・リペアの対象品目 | リユース・リペアの対象品目 | リユース・リペアの対象品目 | リユース・リペアの内容 | リユース・リペアの内容 | リユース・リペアの内容 | リユース・リペアの内容 | 運転管理体制 | 施設の改廃 | 施設の改廃 | 施設の改廃 | 施設の改廃 | 施設の改廃 | 施設の改廃 | 契約電力会社名
[10 empty] | 合計 | 合計 | 家具 | 家具 | 家具 | 自転車 | 自転車 | 自転車 | 衣類 | 衣類 | 衣類 | 書籍 | 書籍 | 書籍 | 家電 | 家電 | 家電 | 傘 | 傘 | 傘 | 食器 | 食器 | 食器 | おもちゃ | おもちゃ | おもちゃ | その他 | その他 | その他 | 修理 | 展示 | 販売 | 譲渡 |  | 新設（建設中） | 新設（新規稼働） | 能力変更 | 休止 | 廃止 | 移管
[10 empty] | 重量 | 個数 | 対象 | 重量 | 個数 | 対象 | 重量 | 個数 | 対象 | 重量 | 個数 | 対象 | 重量 | 個数 | 対象 | 重量 | 個数 | 対象 | 重量 | 個数 | 対象 | 重量 | 個数 | 対象 | 重量 | 個数 | 対象 | 重量 | 個数
[5 empty] | t/年度 |  |  | m2 |  | t/年度 | 個・台等 |  | t/年度 | 個・台等 |  | t/年度 | 個・台等 |  | t/年度 | 個・台等 |  | t/年度 | 個・台等 |  | t/年度 | 個・台等 |  | t/年度 | 個・台等 |  | t/年度 | 個・台等 |  | t/年度 | 個・台等 |  | t/年度 | 個・台等
秋田県 | 05204 | 0510090 | 大館市 | 大館市エコプラザ | 14 | 廃棄物処理施設以外の公共施設 | その他公設公営 | 379.66 | 2015 | 合計: 15; 合計: 2018; 家具: ○; 家具: 12; 家具: 1431; 自転車: ○; 自転車: 1; 自転車: 58; 衣類: ○; 衣類: 1; 衣類: 57 |  |  |  | ○ | 1 | 472 | ○ | ○ | ○ |  | 委託 | [6 empty] | エバーグリーン・リテイリング株式会社 | 05-1-204-10-001