## 焼却
焼却施設（溶融施設含む）
都道府県名 | 地方公共団体コード | 施設コード | 地方公共団体名 | 施設名称 | 年間処理量 | 資源化量 | 資源化量 | 資源化量 | 処理対象廃棄物 | 処理対象廃棄物 | 処理対象廃棄物 | 処理対象廃棄物 | 処理対象廃棄物 | 処理対象廃棄物 | 処理対象廃棄物 | 処理対象廃棄物 | 処理対象廃棄物 | 処理対象廃棄物 | 施設の種類 | 施設の種類 | 処理方式 | 炉型式 | ごみ処理事業実施方式 | 施設全体の処理能力 | 炉数 | 使用開始年度 | 余熱利用の状況 | 余熱利用の状況 | 余熱利用の状況 | 余熱利用の状況 | 余熱利用の状況 | 余熱利用の状況 | 余熱利用の状況 | 余熱利用の状況 | 余熱利用量（仕様値・公称値） | 余熱利用量（仕様値・公称値） | 余熱利用量（実績値） | 余熱利用量（実績値） | 発電能力 | 発電能力 | 発電能力 | 発電能力 | 余剰電力利用（売電） | 余剰電力利用（売電） | 余剰電力利用（売電） | 余剰電力利用（売電） | 余剰電力利用（売電） | 余剰電力利用（売電） | 契約電力会社名 | 契約電力会社名 | 売電において活用している制度 | 売電において活用している制度 | 売電において活用している制度 | 売電において活用している制度 | 売電の配分割合の方法 | 売電の配分割合の方法 | 売電の配分割合の方法 | 売電の配分割合の方法 | 売電の配分割合の方法 | 売電の配分割合の方法 | 売電の配分割合の方法 | 売電の配分割合の方法 | 灰処理設備の有無 | 灰処理設備の有無 | 灰処理設備の有無 | 灰処理設備の有無 | 灰処理設備の有無 | 灰処理設備の有無 | 灰処理設備の有無 | 灰処理設備の有無 | 灰処理設備の有無 | 灰処理設備の有無 | 運転管理体制 | 施設の改廃 | 施設の改廃 | 施設の改廃 | 施設の改廃 | 施設の改廃 | 施設の改廃 | 産業廃棄物の搬入の有無 | 一般廃棄物の割合 | ごみ組成分析結果（乾ベース） | ごみ組成分析結果（乾ベース） | ごみ組成分析結果（乾ベース） | ごみ組成分析結果（乾ベース） | ごみ組成分析結果（乾ベース） | ごみ組成分析結果（乾ベース） | ごみ組成分析結果（乾ベース） | 単位容積重量 | 三成分 | 三成分 | 三成分 | 三成分 | 低位発熱量 | 低位発熱量 | リユース・リペアの対象品目 | リユース・リペアの対象品目 | リユース・リペアの対象品目 | リユース・リペアの対象品目 | リユース・リペアの対象品目 | リユース・リペアの対象品目 | リユース・リペアの対象品目 | リユース・リペアの対象品目 | リユース・リペアの対象品目 | リユース・リペアの対象品目 | リユース・リペアの対象品目 | リユース・リペアの対象品目 | リユース・リペアの対象品目 | リユース・リペアの対象品目 | リユース・リペアの対象品目 | リユース・リペアの対象品目 | リユース・リペアの対象品目 | リユース・リペアの対象品目 | リユース・リペアの対象品目 | リユース・リペアの対象品目 | リユース・リペアの対象品目 | リユース・リペアの対象品目 | リユース・リペアの対象品目 | リユース・リペアの対象品目 | リユース・リペアの対象品目 | リユース・リペアの対象品目 | リユース・リペアの対象品目 | リユース・リペアの対象品目 | リユース・リペアの対象品目 | リユース・リペア機能・内容 | リユース・リペア機能・内容 | リユース・リペア機能・内容 | リユース・リペア機能・内容 | リユース・リペア機能・内容
[6 empty] | 資源化物回収 | 発生ガス回収 | 生産量・搬出量の別 | 可燃ごみ | 混合（未分別）ごみ | 粗大ごみ | 固形化燃料 | その他 | 不燃ごみ | 資源ごみ | ごみ処理残渣 | し尿処理残渣 | その他（具体的） |  | その他（具体的） | [6 empty] | 場内温水 | 場内蒸気 | 発電（場内利用） | 場外温水 | 場外蒸気 | 発電（場外利用） | その他 | 無し | 余熱利用量 | うち外部熱供給量 | 余熱利用量 | うち外部熱供給量 | 発電能力 | 発電効率（仕様値・公称値） | 総発電量（実績値） | うち外部供給量（実績値） | 売電量 | 売電収入 | 売電価格(単価) | 売電価格(単価) | 売電価格(単価) | 売電価格(単価) | （受電） | （売電） | ＦＩＴ | ＲＰＳ | その他 | その他 | 経費に充当 | 経費に充当 | 経費に充当 | 基金に積立 | 基金に積立 | 基金に積立 | その他 | その他 | （焼却灰） | （焼却灰） | （焼却灰） | （焼却灰） | （焼却灰） | （飛灰） | （飛灰） | （飛灰） | （飛灰） | （飛灰） |  | 新設（建設中） | 新設（新規稼働） | 能力変更 | 休止 | 廃止 | 移管 |  |  | 合計 | 紙・布類 | ﾋﾞﾆｰﾙ、合成樹脂、ｺﾞﾑ、皮革類 | 木、竹、わら類 | ちゅう芥類 | 不燃物類 | その他 |  | 合計 | 水分 | 可燃分 | 灰分 | (計算値) | (実測値) | 合計 | 合計 | 家具 | 家具 | 家具 | 自転車 | 自転車 | 自転車 | 衣類 | 衣類 | 衣類 | 書籍 | 書籍 | 書籍 | 家電 | 家電 | 家電 | 傘 | 傘 | 傘 | 食器 | 食器 | 食器 | おもちゃ | おもちゃ | おもちゃ | その他 | その他 | その他 | 修理 | 展示 | 販売 | 譲渡 | 機能なし
[45 empty] | 固定価格 | 重負荷 | 昼間 | 夜間 | [5 empty] | 具体的な制度名 |  | 充当後の分担金の計算方法 | 充当後の分担金の計算方法 |  | 活用内容 | 活用内容 |  | 具体的な方法 | セメント固化 | 薬剤処理 | 溶融処理 | その他 | 無し | セメント固化 | 薬剤処理 | 溶融処理 | その他 | 無し | [23 empty] | 重量 | 個数 | 対象 | 重量 | 個数 | 対象 | 重量 | 個数 | 対象 | 重量 | 個数 | 対象 | 重量 | 個数 | 対象 | 重量 | 個数 | 対象 | 重量 | 個数 | 対象 | 重量 | 個数 | 対象 | 重量 | 個数 | 対象 | 重量 | 個数
[57 empty] | その他の計算方法 |  |  | その他の活用内容
[5 empty] | t/年度 | t/年度 | m3/年度 | [16 empty] | t/日 | [10 empty] | MJ | MJ | MJ | MJ | kW | ％ | MWh | MWh | MWh/年 | 円/年 | 円/kWh | 円/kWh | 円/kWh | 円/kWh | [32 empty] | ％ | ％ | ％ | ％ | ％ | ％ | ％ | ％ | kg/m3 | ％ | ％ | ％ | ％ | kJ/kg | kJ/kg | t/年度 | 個・台等 |  | t/年度 | 個・台等 |  | t/年度 | 個・台等 |  | t/年度 | 個・台等 |  | t/年度 | 個・台等 |  | t/年度 | 個・台等 |  | t/年度 | 個・台等 |  | t/年度 | 個・台等 |  | t/年度 | 個・台等 |  | t/年度 | 個・台等
茨城県 | 08201 | 0810211 | 水戸市 | 水戸市清掃工場（ごみ焼却施設） | 88380 | 0 |  |  | ○ | [6 empty] | ○ |  |  | 焼却 |  | ストーカ式（可動） | 全連続運転 | DBO（公設民営） | 330 | 3 | 2020 |  |  | ○ | [9 empty] | 9550 | 25.3 | 60864 |  | 47896 | 905684800 |  |  |  |  | 東京電力エナジーパートナー株式会社 | 東京電力パワーグリッド株式会社,ミツウロコグリーンエネルギー株式会社 | ○ | [15 empty] | ○ |  | ○ |  |  |  | 委託 | [6 empty] | 無し |  | 100 | 46.4 | 25.6 | 14.4 | 3.3 | 3.2 | 7.1 | 155 | 100 | 38.7 | 52.6 | 8.7 | 10866 | 10974 | [33 empty] | ○ | 08-1-201-01-002
茨城県 | 08202 | 0810002 | 日立市 | 日立市清掃センター | 52196.42 | 117.94 |  | 資源化物搬出量 | ○ | [6 empty] | ○ | ○ |  | 焼却 |  | ストーカ式（可動） | 全連続運転 | DBM（公設公営） | 300 | 3 | 2001 | ○ | ○ | ○ | ○ | ○ | ○ |  |  | 155041000 | 63504000 |  |  | 1990 | 8 | 14567.458 | [23 empty] | ○ |  |  |  |  | ○ |  |  | 委託 | [6 empty] | 無し |  | 100 | 45.9 | 29.7 | 8.4 | 10.3 | 2 | 3.7 | 153 | 100 | 45.6 | 48.4 | 6 | 7963 | 10502 | [33 empty] | ○ | 08-1-202-01-001
茨城県 | 08203 | 0810003 | 土浦市 | 土浦市清掃センター | 37321 | 187 |  | 資源化物搬出量 | ○ |  |  | ○ |  |  |  | ○ |  |  | 焼却 |  | ストーカ式（可動） | 全連続運転 | DB（公設公営、運転委託） | 210 | 3 | 1992 | ○ |  |  | ○ |  |  |  |  | 29262226.6 | 14540237 | [12 empty] | 東京電力エナジーパートナー（株） | [17 empty] | ○ |  | ○ |  |  |  | 委託 | [6 empty] | 無し |  | 100 | 45.7 | 19.4 | 25 | 6.5 | 2.1 | 1.3 | 142 | 100 | 51.4 | 43.2 | 5.4 | 6845 | 0 | [33 empty] | ○ | 08-1-203-01-001
茨城県 | 08204 | 0810004 | 古河市 | 古河クリーンセンター | 13139 |  |  |  | ○ |  | ○ |  |  |  |  | ○ |  |  | 焼却 |  | ストーカ式（可動） | 准連続運転 | DB（公設公営、運転委託） | 90 | 2 | 1994 | ○ | [7 empty] | 1881600 |  | 1881600 | [11 empty] | 東京電力ｴﾅｼﾞｰﾊﾟｰﾄﾅｰ㈱ | [17 empty] | ○ | ○ |  |  |  |  | 委託 | [6 empty] | 無し |  | 100 | 59.2 | 12.3 | 20.3 | 4.8 | 1.6 | 1.8 | 172.5 | 100 | 50.4 | 44.6 | 5 | 7145 | 6267 | [33 empty] | ○ | 08-1-204-01-001
茨城県 | 08212 | 0810005 | 常陸太田市 | 清掃センター | 15305 | 34 |  | 資源化物生産量 | ○ |  | ○ | [7 empty] | 焼却 |  | ストーカ式（可動） | 全連続運転 | DB（公設公営、運転委託） | 100 | 2 | 2002 |  | ○ |  | ○ |  |  |  |  | 117082223 | 25690840 | 117082223 | 25690840 | [10 empty] | 東京電力 | [17 empty] | ○ |  | ○ |  |  |  | 委託 | [6 empty] | 無し |  | 100 | 37.2 | 30 | 27.3 | 4.4 | 1.1 | 0 | 137.9 | 100 | 40.8 | 51.67 | 7.53 | 8707 | 10917 | [33 empty] | ○ | 08-1-212-01-001
茨城県 | 08216 | 0810022 | 笠間市 | 笠間市環境センター | 21341 | 0 | 0 |  | ○ |  | ○ | [7 empty] | 焼却 |  | ストーカ式（可動） | 准連続運転 | DB（公設公営、運転委託） | 105 | 2 | 1992 | ○ |  |  | ○ |  |  |  |  | 20697600 | 15052800 | 18218970 | 2376259 | [10 empty] | 東京電力（株） | [17 empty] | ○ |  | ○ |  |  |  | 委託 | [6 empty] | 無し |  | 100 | 42.5 | 30 | 9.8 | 11.1 | 2.7 | 3.9 | 167 | 100 | 43.7 | 48.7 | 7.6 | 8083 | 10555 | [33 empty] | ○ | 08-1-216-01-001
茨城県 | 08219 | 0810007 | 牛久市 | 牛久クリーンセンター | 26587 | 860 |  | 資源化物搬出量 | ○ |  | ○ |  |  | ○ | ○ | ○ |  |  | 焼却 |  | 流動床式 | 全連続運転 | DB（公設公営、運転委託） | 202.5 | 3 | 1999 | ○ | [5 empty] | ○ |  | 16934400 |  | 16934400 | [29 empty] | ○ | ○ |  |  |  |  | 委託 | [6 empty] | 無し |  | 100 | 41.1 | 21.6 | 26.6 | 4.5 | 1.7 | 4.5 | 171 | 100 | 54.7 | 40.6 | 4.7 | 5995 | 6133 | [33 empty] | ○ | 08-1-219-01-001
茨城県 | 08220 | 0810008 | つくば市 | 焼却施設 | 71193 | 2594 |  | 資源化物搬出量 | ○ | [6 empty] | ○ | ○ |  | 焼却 |  | ストーカ式（可動） | 全連続運転 | DB+O（公設民営、長期包括運営委託） | 375 | 3 | 1997 | ○ |  | ○ |  | ○ | ○ |  |  | 178059882 | 72649829 |  |  | 3400 | 12 | 21617 | 4443 | 8379 | 71771099 |  |  | 10 | 8 | アーバンエナジー株式会社 | アーバンエナジー株式会社 | ○ | [15 empty] | ○ |  | ○ |  |  |  | 委託 | [6 empty] | 無し |  | 100 | 48.1 | 27 | 11.7 | 8.7 | 0.6 | 3.9 | 120 | 100 | 43.2 | 50 | 6.8 | 8330 | 0 | [33 empty] | ○ | 08-1-220-01-001
茨城県 | 08223 | 0810011 | 潮来市 | 潮来クリーンセンター | 7754 | 1075 |  | 資源化物搬出量 | ○ | [6 empty] | ○ |  |  | 焼却 |  | ストーカ式（可動） | 全連続運転 | DB+M（公設公営、維持管理のみ委託） | 72 | 2 | 1991 | [7 empty] | ○ | [32 empty] | ○ |  |  |  |  | ○ | 委託 | [6 empty] | 無し |  | 100 | 45.3 | 21.4 | 17.3 | 8.8 | 3.6 | 3.6 | 142 | 100 | 50.7 | 43.7 | 5.6 | 6950 | 7923 | [33 empty] | ○ | 08-1-223-01-001
茨城県 | 08233 | 0810012 | 行方市 | 行方市環境美化センターごみ焼却施設 | 8550 | 0 |  |  | ○ |  | ○ |  |  | ○ | ○ | ○ |  |  | 焼却 |  | ストーカ式（可動） | バッチ運転 | DB（公設公営、直営） | 40 | 2 | 2000 | ○ | [7 empty] | 1690000 |  | 1600000 | [29 empty] | ○ | ○ | ○ |  |  |  | 直営 | [6 empty] | 無し |  | 100 | 50 | 30 | 12 | 2 | 1 | 5 | 165 | 100 | 35 | 58 | 7 | 10088 | 14700 | [33 empty] | ○ | 08-1-233-01-001
茨城県 | 08234 | 0810013 | 鉾田市 | 鉾田クリーンセンター | 7767 | 0 | 0 |  | ○ |  | ○ |  | ○ |  | ○ |  |  |  | 焼却 |  | ストーカ式（可動） | バッチ運転 | DB（公設公営、直営） | 40 | 2 | 1993 | [7 empty] | ○ | [32 empty] | ○ |  |  |  |  | ○ | 委託 | [6 empty] | 無し |  | 100 | 50.2 | 19.7 | 12.1 | 10.4 | 0.4 | 7.2 | 0 | 100 | 45.6 | 46.5 | 7.9 | 11100 | 0 | [33 empty] | ○ | 08-1-234-01-001
茨城県 | 08310 | 0810212 | 城里町 | 城里町環境センター | 5221 | 0 |  | 資源化物生産量 | ○ | [6 empty] | ○ | ○ |  | 焼却 |  | ストーカ式（可動） | バッチ運転 | DB（公設公営、直営） | 20 | 1 | 2021 | ○ | [7 empty] | 567840 | [13 empty] | 東京電力エナジーパートナー（株） | [17 empty] | ○ |  | ○ |  |  |  | 直営 | [6 empty] | 無し |  | 100 | 46.2 | 22.4 | 15.6 | 12.1 | 1.3 | 2.4 | 182.7 | 100 | 57.6 | 38 | 4.4 | 5705 | 5652.5 | [33 empty] | ○ | 08-1-310-01-002
茨城県 | 08364 | 0810015 | 大子町 | 大子町環境センター | 4839 | 0 | 0 |  | ○ | [9 empty] | 焼却 |  | ストーカ式（可動） | バッチ運転 | DB（公設公営、直営） | 16 | 1 | 2015 | [6 empty] | ○ |  | 12036480 |  | 15689672 | [29 empty] | ○ |  | ○ |  |  |  | 直営 | [6 empty] | 無し |  | 100 | 49 | 22.3 | 10.5 | 14.7 | 1.7 | 1.8 | 165 | 100 | 42.4 | 50.8 | 6.8 | 8523 | 10618 | [33 empty] | ○ | 08-1-364-01-001
茨城県 | 08443 | 0810016 | 阿見町 | 阿見町霞クリーンセンター | 16478 | 0 |  |  | ○ | [6 empty] | ○ |  |  | 焼却 |  | ストーカ式（可動） | 准連続運転 | その他公設公営 | 84 | 2 | 1997 | ○ | [7 empty] | 22579200 | 22579200 | 22579200 | 22579200 | [24 empty] | ○ | ○ |  |  |  | ○ | ○ |  |  |  | 委託 | [6 empty] | 無し |  | 100 | 43.9 | 27.3 | 14.4 | 7.9 | 1.9 | 4.6 | 113 | 100 | 48.7 | 45.4 | 5.9 | 7340 | 7340 | [33 empty] | ○ | 08-1-443-01-001
茨城県 | 08836 | 0810017 | 大宮地方環境整備組合 | 大宮地方環境整備組合(環境センター・ごみ焼却施設) | 26330 | 495 |  | 資源化物搬出量 | ○ | [6 empty] | ○ |  |  | 焼却 |  | ストーカ式（可動） | 全連続運転 | DB（公設公営、運転委託） | 180 | 2 | 1990 | ○ | [7 empty] | 16934 |  | 16934 | [26 empty] | ○ |  |  |  |  | ○ |  |  |  | 委託 | [6 empty] | 無し |  | 100 | 37.6 | 25.6 | 7 | 21.4 | 6.1 | 2.3 | 118 | 100 | 49.6 | 43.3 | 7.1 | 8920 | 10223 | [33 empty] | ○ | 08-2-014-01-001
茨城県 | 08845 | 0810018 | 龍ケ崎地方塵芥処理組合 | くりーんプラザ・龍 | 28308 | 2419 | 0 | 資源化物搬出量 | ○ |  | ○ |  |  |  |  | ○ |  |  | 焼却 |  | ストーカ式（可動） | 全連続運転 | DB（公設公営、運転委託） | 180 | 2 | 1999 | ○ | ○ | ○ | ○ |  |  | ○ |  | 76894272 | 250160 | 85210988 | 2646000 | 1500 | 7.64 | 5912 | [7 empty] | 東京電力㈱ | [15 empty] | ○ |  |  |  |  | ○ |  |  | 委託 | [6 empty] | 無し |  | 100 | 52.2 | 27.3 | 12.4 | 7.3 | 0.4 | 0.4 | 169 | 100 | 48.4 | 46.5 | 5.1 | 7560 | 8787.5 | [33 empty] | ○ | 08-2-019-01-001
茨城県 | 08851 | 0810019 | さしま環境管理事務組合 | さしまクリーンセンター寺久熱回収施設 | 49542 | 2548 |  | 資源化物搬出量 | ○ | [6 empty] | ○ |  |  | ガス化溶融・改質 |  | 流動床式 | 全連続運転 | DB+M（公設公営、維持管理のみ委託） | 206 | 2 | 2008 | ○ |  | ○ | ○ |  | ○ |  |  | 51513262 | 42649313 | 5175938 | 4692571 | 3000 | 12.1 | 15323 | 916 | 3531 | 42398053 | 20.57 | 9.405 | 7.612 | 5.599 | 東京電力エナジーパートナー㈱ | 東京電力パワーグリッド,㈱東京電力エナジーパートナー㈱ | ○ |  |  |  | ○ | ③均等割+ごみ量割 | [10 empty] | ○ |  | ○ |  |  |  | 一部委託 | [6 empty] | 無し |  | 100 | 41.6 | 29.4 | 12.9 | 6.3 | 2.3 | 7.5 | 121.6 | 100 | 44.8 | 48.8 | 6.4 | 8092 | 10086 | [33 empty] | ○ | 08-2-001-01-001
茨城県 | 08859 | 0810020 | 大洗、鉾田、水戸環境組合 | 大洗、鉾田、水戸環境組合クリーンセンター | 10384 | 0 | 0 |  | ○ | [6 empty] | ○ | ○ |  | 焼却 |  | ストーカ式（可動） | 全連続運転 | DB（公設公営、一部運転委託） | 90 | 2 | 1992 | ○ | [7 empty] | 14064960 |  | 10126981 | [11 empty] | 東京電力パワーグリット（株） | [17 empty] | ○ |  | ○ |  |  |  | 一部委託 | [6 empty] | 無し |  | 100 | 38.2 | 24.5 | 22.3 | 5.8 | 2.1 | 7.1 | 126 | 100 | 48.3 | 46.4 | 5.3 | 6697 | 7540 | [33 empty] | ○ | 08-2-015-01-001
茨城県 | 08867 | 0810218 | 江戸崎地方衛生土木組合 | 江戸崎地方衛生土木組合 環境センター | 19594 | 0 | 0 |  | ○ |  | ○ | [7 empty] | 焼却 |  | ストーカ式（可動） | 全連続運転 | DB+O（公設民営、長期包括運営委託） | 70 | 2 | 2022 |  |  | ○ |  |  | ○ | [6 empty] | 1280 | 17.75 | 7974 | 2834 | 5140 | [5 empty] | 東京電力 | 東京電力・いなしきエナジー | ○ | [9 empty] | ○ | SPC収入 |  |  |  |  | ○ | ○ | ○ |  |  |  | 委託 | [6 empty] | 無し |  | 100 | 25.8 | 0.4 | 53.5 | 5 | 12.8 | 2.5 | 169 | 100 | 41.5 | 49.3 | 9.2 | 9373 | 9808 | [33 empty] | ○ | 08-2-009-01-002
茨城県 | 08886 | 0810023 | 筑西広域市町村圏事務組合 | 筑西広域市町村圏事務組合環境センター | 53057 | 3539.84 |  | 資源化物搬出量 | ○ | [6 empty] | ○ | ○ |  | 焼却 |  | ストーカ式（可動） | 全連続運転 | DB（公設公営、運転委託） | 240 | 3 | 2002 |  | ○ | ○ |  | ○ | ○ |  |  | 300000000 | 8000000 | 9320389 | 9320389 | 3800 | 17.1 | 22260 | 1882 | [22 empty] | ○ |  |  |  | ○ | ○ |  |  | 委託 | [6 empty] | 無し |  | 100 | 48.5 | 25.5 | 8.5 | 8.5 | 3.4 | 5.6 | 118.33 | 100 | 41.2 | 52.1 | 6.7 | 8809 | 0 | [33 empty] | ○ | 08-2-016-01-001
茨城県 | 08895 | 0810025 | 常総地方広域市町村圏事務組合 | 常総環境センターごみ焼却施設 | 39049 | 2626 |  | 資源化物搬出量 | ○ | [6 empty] | ○ |  |  | ガス化溶融・改質 |  | 回転式 | 全連続運転 | DB+O（公設民営、長期包括運営委託） | 258 | 3 | 2012 | ○ | ○ | ○ | ○ | ○ | ○ |  |  | 69946000 | 38534000 | 8675287 | 8054093 | 3000 | 13.5 | 17688 | 2234 | [22 empty] | ○ |  |  |  | ○ |  |  |  | 委託 | [6 empty] | 無し |  | 100 | 59 | 14.3 | 6 | 16.6 | 2 | 2.1 | 0 | 100 | 45.2 | 48.4 | 6.4 | 10232 | 8391 | [33 empty] | ○ | 08-2-012-01-001
茨城県 | 08898 | 0810213 | 霞台厚生施設組合 | 霞台厚生施設組合クリーンセンター | 52921 | 5789 |  | 資源化物搬出量 | ○ |  | ○ |  |  |  |  | ○ |  |  | 焼却 |  | ストーカ式（可動） | 全連続運転 | DB+O（公設民営、長期包括運営委託） | 215 | 2 | 2021 |  |  | ○ | [9 empty] | 4430 | 23.49 | 31194 |  | 23054 | 371825877 | 19 | 13 | 13 | 10 | 東京電力エナジーパートナー株式会社 | 東京電力パワーグッド株式会社 | ○ |  |  |  | ○ | ⑤その他 | ごみ量割+人口割+均等割 | [9 empty] | ○ |  |  |  |  | ○ | 委託 | [6 empty] | 無し |  | 100 | 47.8 | 27.5 | 7.3 | 9.1 | 4.4 | 3.9 | 143.83 | 100 | 39.5 | 52.3 | 8.2 | 8859 | 10436 | [33 empty] | ○ | 08-2-006-01-002
茨城県 | 08916 | 0810219 | 鹿島地方事務組合 | 鹿島共同可燃ごみクリーンセンター | 5179 | 0 | 0 |  | ○ | [9 empty] | 焼却 |  | ストーカ式（可動） | 全連続運転 | DB+O（公設民営、長期包括運営委託） | 230 | 2 | 2023 |  |  | ○ | [5 empty] | 0 | 0 | 0 | 0 | 4880 | 18.5 | 3455 | 0 | [6 empty] | 東京電力パワーグリッド株式会社 | [17 empty] | ○ |  | ○ |  |  |  | 委託 |  | ○ |  |  |  |  | 無し |  | 100 | 48.2 | 19.9 | 7.6 | 15.8 | 6.8 | 1.7 | 136 | 100 | 41.8 | 48.3 | 9.9 | 9995 | 9908 | [33 empty] | ○
茨城県 | 08925 | 0810220 | 高萩・北茨城広域事務組合 | 高北清掃センター | 20984 | 9 |  | 資源化物搬出量 | ○ |  | ○ |  |  |  |  | ○ |  |  | 焼却 |  | ストーカ式（可動） | 全連続運転 | DB+O（公設民営、長期包括運営委託） | 80 | 2 | 2023 | ○ | ○ | ○ | [5 empty] | 1438080 |  | 28539 |  | 920 | 12 | 5369 |  | 808 | 10072984 | 18.7 | 8.6 | 6.92 | 5.09 | 東京電力エナジーパートナー(株) | 東京電力エナジーパートナー(株),東京電力パワーグリット(株) | ○ |  |  |  | ○ | ①ごみ量割 | [7 empty] | ○ |  |  |  |  | ○ |  |  |  | 委託 |  | ○ |  |  |  |  | 無し |  | 100 | 41.8 | 27 | 16.8 | 5.8 | 2.6 | 6 | 115.9 | 100 | 42.7 | 50.9 | 6.4 | 8536 | [34 empty] | ○
茨城県 | 08934 | 0810028 | 下妻地方広域事務組合 | ごみ処理施設「クリーンポート・きぬ」 | 22941 |  |  |  | ○ | [6 empty] | ○ | ○ |  | 焼却 |  | ストーカ式（可動） | 全連続運転 | DB（公設公営、運転委託） | 200 | 2 | 1997 | ○ |  |  | ○ |  |  |  |  | 25401600 | 16934400 | [30 empty] | ○ |  | ○ |  |  |  | 委託 | [6 empty] | 無し |  | 100 | 51.8 | 24.2 | 12.2 | 5.7 | 2.2 | 3.9 | 137.8 | 100 | 50.2 | 45.4 | 4.4 | 7328 | 0 | [33 empty] | ○ | 08-2-005-01-001
茨城県 | 08935 | 0810029 | ひたちなか・東海広域事務組合 | ひたちなか・東海クリーンセンター | 55741.89 | 1098.95 |  | 資源化物搬出量 | ○ |  | ○ |  |  |  |  | ○ |  |  | 焼却 |  | ストーカ式（可動） | 全連続運転 | DBO（公設民営） | 220 | 2 | 2012 |  |  | ○ | [9 empty] | 4600 | 17.74 | 30562 |  | 18506 | 222772686 | 17 | 10.5 | 7.7 | 7.7 | 東京電力パワーグリット(株) | 東京電力パワーグリット(株),（株）タクマエナジー,（株）エネット | ○ |  |  |  | ○ | ③均等割+ごみ量割 | [8 empty] | ○ |  |  |  | ○ |  |  |  | 委託 | [6 empty] | 無し |  | 100 | 45.8 | 26.2 | 15.2 | 6.2 | 1.6 | 5 | 94 | 100 | 39.79 | 53.01 | 7.2 | 8985 | 11126 | [33 empty] | ○ | 08-2-002-01-001

## 粗大
粗大ごみ処理施設
都道府県名 | 地方公共団体コード | 施設コード | 地方公共団体名 | 施設名称 | 年間処理量 | 資源回収量 | 資源回収量 | 処理対象廃棄物 | 処理対象廃棄物 | 処理対象廃棄物 | 処理対象廃棄物 | 処理対象廃棄物 | 処理対象廃棄物 | 処理対象廃棄物 | ごみ処理事業実施方式 | 処理方式 | 処理能力 | 使用開始年度 | 運転管理体制 | 施設の改廃 | 施設の改廃 | 施設の改廃 | 施設の改廃 | 施設の改廃 | 施設の改廃 | 契約電力会社名 | 産業廃棄物の搬入の有無 | 一般廃棄物の割合 | リユース・リペアする場所の面積 | リユース・リペアの対象品目 | リユース・リペアの対象品目 | リユース・リペアの対象品目 | リユース・リペアの対象品目 | リユース・リペアの対象品目 | リユース・リペアの対象品目 | リユース・リペアの対象品目 | リユース・リペアの対象品目 | リユース・リペアの対象品目 | リユース・リペアの対象品目 | リユース・リペアの対象品目 | リユース・リペアの対象品目 | リユース・リペアの対象品目 | リユース・リペアの対象品目 | リユース・リペアの対象品目 | リユース・リペアの対象品目 | リユース・リペアの対象品目 | リユース・リペアの対象品目 | リユース・リペアの対象品目 | リユース・リペアの対象品目 | リユース・リペアの対象品目 | リユース・リペアの対象品目 | リユース・リペアの対象品目 | リユース・リペアの対象品目 | リユース・リペアの対象品目 | リユース・リペアの対象品目 | リユース・リペアの対象品目 | リユース・リペアの対象品目 | リユース・リペアの対象品目 | リユース・リペア機能・内容 | リユース・リペア機能・内容 | リユース・リペア機能・内容 | リユース・リペア機能・内容 | リユース・リペア機能・内容
[7 empty] | 資源化物の区分 | 粗大ごみ | 不燃ごみ | その他 | 混合（未分別）ごみ | 可燃ごみ | 資源ごみ | その他（具体的） | [5 empty] | 新設（建設中） | 新設（新規稼働） | 能力変更 | 休止 | 廃止 | 移管 |  |  |  |  | 合計 | 合計 | 家具 | 家具 | 家具 | 自転車 | 自転車 | 自転車 | 衣類 | 衣類 | 衣類 | 書籍 | 書籍 | 書籍 | 家電 | 家電 | 家電 | 傘 | 傘 | 傘 | 食器 | 食器 | 食器 | おもちゃ | おもちゃ | おもちゃ | その他 | その他 | その他 | 修理 | 展示 | 販売 | 譲渡 | 機能なし
[30 empty] | 重量 | 個数 | 対象 | 重量 | 個数 | 対象 | 重量 | 個数 | 対象 | 重量 | 個数 | 対象 | 重量 | 個数 | 対象 | 重量 | 個数 | 対象 | 重量 | 個数 | 対象 | 重量 | 個数 | 対象 | 重量 | 個数 | 対象 | 重量 | 個数
[5 empty] | t/年度 | t/年度 | [10 empty] | t/日 | [10 empty] | ％ | m2 | t/年度 | 個・台等 |  | t/年度 | 個・台等 |  | t/年度 | 個・台等 |  | t/年度 | 個・台等 |  | t/年度 | 個・台等 |  | t/年度 | 個・台等 |  | t/年度 | 個・台等 |  | t/年度 | 個・台等 |  | t/年度 | 個・台等 |  | t/年度 | 個・台等
茨城県 | 08201 | 0810214 | 水戸市 | 水戸市清掃工場（リサイクルセンター） | 3320 | 765 | 搬出量 | ○ | ○ | [5 empty] | DBO（公設民営） | 圧縮 | 24 | 2020 | 委託 | [6 empty] | 東京電力エナジーパートナー株式会社 | 無し | [35 empty] | ○ | 08-1-201-02-002
茨城県 | 08202 | 0810072 | 日立市 | 日立市清掃センター | 27.06 | 27.06 | 搬出量 | [5 empty] | ○ |  | DBM（公設公営） | 圧縮 | 15 | 1994 | 委託 | [6 empty] | 東京電力エナジーパートナー(株) | 無し | [35 empty] | ○ | 08-1-202-02-001
茨城県 | 08203 | 0810074 | 土浦市 | 土浦市清掃センター | 1805 | 844 | 回収量 | ○ | ○ |  |  |  | ○ |  | DB（公設公営、運転委託） | 併用 | 70 | 1992 | 委託 | [6 empty] | 東京電力エナジーパートナー（株） | 無し | [35 empty] | ○ | 08-1-203-02-001
茨城県 | 08216 | 0810098 | 笠間市 | 笠間市環境センター | 1684 | 852 | 搬出量 | ○ | ○ |  |  |  | ○ |  | DB（公設公営、直営） | 併用 | 35 | 1992 | 直営 | [6 empty] | 東京電力（株） | 無し | [35 empty] | ○ | 08-1-216-02-001
茨城県 | 08220 | 0810209 | つくば市 | リサイクルセンター | 4453 | 998 | 搬出量 | ○ | ○ | [5 empty] | DB+O（公設民営、長期包括運営委託） | 併用 | 26 | 2019 | 委託 | [6 empty] | 東京電力エナジーパートナー株式会社 | 無し |  | 91 | 合計: 64; 家具: ○; 家具: 64 | [7 empty] | ○ |  | ○ |  | 08-1-220-02-002
茨城県 | 08221 | 0810078 | ひたちなか市 | ひたちなか市資源リサイクルセンター | 2078 | 1007 | 回収量 | ○ | ○ | [5 empty] | DB（公設公営、運転委託） | 併用 | 70 | 1994 | 委託 | [6 empty] | 九電みらいエナジー，東京電力 | 無し |  | 328 | [29 empty] | ○ |  |  |  |  | 08-1-221-02-001 | bar: 合計; 家具 to 家具
茨城県 | 08222 | 0810081 | 鹿嶋市 | 鹿嶋市立衛生センターリサイクル施設 | 4206 | 762 | 搬出量 | ○ | ○ | [5 empty] | DB+M（公設公営、維持管理のみ委託） | 併用 | 21 | 2009 | 委託 | [6 empty] | 東京電力パワーグリッド | 有り | 99 | [34 empty] | ○ | 08-1-222-02-001
茨城県 | 08223 | 0810082 | 潮来市 | 潮来クリーンセンター | 644 | 139 | 搬出量 | ○ | ○ | [5 empty] | DB+M（公設公営、維持管理のみ委託） | 併用 | 15 | 1991 | 委託 | [6 empty] | 日立造船㈱ | 無し | [35 empty] | ○ | 08-1-223-02-001
茨城県 | 08233 | 0810084 | 行方市 | 行方市環境美化センター粗大ごみ処理施設 | 871 | 483 | 回収量 | ○ | ○ |  |  |  | ○ |  | DB（公設公営、運転委託） | 併用 | 19 | 2000 | 委託 | [6 empty] | 東京電力 | 無し |  | 233 | 合計: 60; 家具: ○; 家具: 42 |  |  |  | ○ |  | 18 | ○ | ○ | ○ |  |  | 08-1-233-02-001
茨城県 | 08310 | 0810085 | 城里町 | 城里町環境センター | 344 | 161 | 搬出量 | ○ |  |  |  |  | ○ |  | DB（公設公営、直営） | 破砕 | 5 | 1984 | 直営 | [6 empty] | 東京電力エナジーパートナー（株） | 無し | [35 empty] | ○ | 08-1-310-02-001
茨城県 | 08341 | 0810086 | 東海村 | 東海村清掃センター | 0 | 0 | [9 empty] | 併用 | 20 | 1992 | [8 empty] | 無し | [35 empty] | ○ | 08-1-341-02-001
茨城県 | 08443 | 0810089 | 阿見町 | 阿見町霞クリーンセンター | 1386 | 289 | 搬出量 | ○ | ○ |  |  |  | ○ |  | その他公設公営 | 併用 | 30 | 1997 | 委託 | [6 empty] | エバーグリーン・マーケティング株式会社 | 無し | [35 empty] | ○ | 08-1-443-02-001
茨城県 | 08836 | 0810091 | 大宮地方環境整備組合 | 大宮地方環境整備組合(環境センター・粗大ごみ処理施設) | 1876 | 835 | 搬出量 | ○ |  |  |  |  | ○ |  | DB（公設公営、運転委託） | 併用 | 35 | 1990 | 委託 | [6 empty] | 東京電力エナジーパートナー株式会社 | 無し | [35 empty] | ○ | 08-2-014-02-001
茨城県 | 08845 | 0810092 | 龍ケ崎地方塵芥処理組合 | くりーんプラザ・龍 | 1158 | 299 | 搬出量 | ○ | ○ | [5 empty] | DB（公設公営、運転委託） | 圧縮 | 60 | 1999 | 委託 | [6 empty] | 東京電力㈱ | 無し | [35 empty] | ○ | 08-2-019-02-001
茨城県 | 08859 | 0810094 | 大洗、鉾田、水戸環境組合 | 大洗、鉾田、水戸環境組合クリーンセンター | 543 | 393 | 搬出量 | ○ | ○ |  | ○ | ○ |  |  | DB（公設公営、一部運転委託） | 併用 | 30 | 1992 | 一部委託 | [6 empty] | 東京電力パワーグリット（株） | 無し | [35 empty] | ○ | 08-2-015-02-001
茨城県 | 08867 | 0810095 | 江戸崎地方衛生土木組合 | 江戸崎地方衛生土木組合圧縮施設 | 148 | 148 | 搬出量 |  | ○ | [5 empty] | DB+O（公設民営、長期包括運営委託） | 圧縮 | 25 | 1983 | 委託 | [6 empty] | 東京電力 | 無し | [35 empty] | ○ | 08-2-009-02-001
茨城県 | 08867 | 0810097 | 江戸崎地方衛生土木組合 | 江戸崎地方衛生土木組合破砕施設 | 3157 |  |  | ○ | [6 empty] | DB（公設公営、直営） | 破砕 | 7 | 2012 | 直営 | [6 empty] | 東京電力 | 無し | [35 empty] | ○ | 08-2-009-02-002
茨城県 | 08886 | 0810099 | 筑西広域市町村圏事務組合 | 筑西広域市町村圏事務組合環境センター | 2224 | 921.04 | 搬出量 | ○ | ○ | [5 empty] | DB（公設公営、運転委託） | 併用 | 50 | 2003 | 委託 | [6 empty] | アーバンエナジー(株) | 無し | [35 empty] | ○ | 08-2-016-02-001
茨城県 | 08934 | 0810105 | 下妻地方広域事務組合 | ごみ処理施設「クリーンポート・きぬ」 | 1223 |  |  | ○ | ○ | [5 empty] | DB（公設公営、運転委託） | 併用 | 45 | 1997 | 委託 | [6 empty] | 東京電力エナジーパートナー（株） | 無し | [35 empty] | ○ | 08-2-005-02-001

## 資源化
資源化等を行う施設
都道府県名 | 地方公共団体コード | 施設コード | 地方公共団体名 | 施設名称 | 年間処理量 | 資源化物回収量 | 資源化物回収量 | 資源化物回収量 | 搬出量 | 搬出量 | 在庫量 | 在庫量 | 施設区分 | 施設区分 | 処理対象廃棄物 | 処理対象廃棄物 | 処理対象廃棄物 | 処理対象廃棄物 | 処理対象廃棄物 | 処理対象廃棄物 | 処理対象廃棄物 | 処理対象廃棄物 | 処理対象廃棄物 | 処理対象廃棄物 | 処理対象廃棄物 | 処理対象廃棄物 | 処理対象廃棄物 | 処理対象廃棄物 | 処理対象廃棄物 | 処理対象廃棄物 | 処理対象廃棄物 | 処理内容ごとの処理能力 | 処理内容ごとの処理能力 | 処理内容ごとの処理能力 | 処理内容ごとの処理能力 | 処理内容ごとの処理能力 | 処理内容ごとの処理能力 | ごみ処理事業実施方式 | 施設全体の処理能力 | 使用開始年度 | 運転管理体制 | 施設の改廃 | 施設の改廃 | 施設の改廃 | 施設の改廃 | 施設の改廃 | 施設の改廃 | 契約電力会社名 | 産業廃棄物の搬入の有無 | 一般廃棄物の割合 | リユース・リペアを行う場所の面積 | リユース・リペアの対象品目 | リユース・リペアの対象品目 | リユース・リペアの対象品目 | リユース・リペアの対象品目 | リユース・リペアの対象品目 | リユース・リペアの対象品目 | リユース・リペアの対象品目 | リユース・リペアの対象品目 | リユース・リペアの対象品目 | リユース・リペアの対象品目 | リユース・リペアの対象品目 | リユース・リペアの対象品目 | リユース・リペアの対象品目 | リユース・リペアの対象品目 | リユース・リペアの対象品目 | リユース・リペアの対象品目 | リユース・リペアの対象品目 | リユース・リペアの対象品目 | リユース・リペアの対象品目 | リユース・リペアの対象品目 | リユース・リペアの対象品目 | リユース・リペアの対象品目 | リユース・リペアの対象品目 | リユース・リペアの対象品目 | リユース・リペアの対象品目 | リユース・リペアの対象品目 | リユース・リペアの対象品目 | リユース・リペアの対象品目 | リユース・リペアの対象品目 | リユース・リペア機能・内容 | リユース・リペア機能・内容 | リユース・リペア機能・内容 | リユース・リペア機能・内容 | リユース・リペア機能・内容 | 一次発酵槽におけるエアレーション設備の運転状況 | 一次発酵槽におけるエアレーション設備の運転状況 | 一次発酵槽におけるエアレーション設備の運転状況 | 一次発酵槽におけるエアレーション設備の運転状況 | 脱臭の方法 | 脱臭の方法 | 脱臭の方法 | 脱臭の方法 | 脱臭の方法 | 脱臭の方法 | 脱臭の方法 | 脱臭の方法 | 堆肥化施設への搬入量 | 堆肥化施設への搬入量 | 堆肥化施設への搬入量 | 堆肥化施設への搬入量 | 堆肥化施設への搬入量 | 堆肥化施設への搬入量 | 堆肥化施設への搬入量 | 堆肥化施設への搬入量 | 堆肥化施設への搬入量 | 堆肥化施設への搬入量 | 一次発酵槽の堆肥化方式 | 切り返しの間隔 | 撹拌の間隔 | 撹拌の間隔 | 一次発酵槽における発酵期間 | 二次発酵槽の有無
[8 empty] | 搬出量・在庫量の別（民間） | [5 empty] | その他（具体的） | 紙類 | 金属類 | ガラス類 | その他資源ごみ | ペットボトル | プラスチック | 布類 | 剪定枝 | 可燃ごみ | 不燃ごみ | 粗大ごみ | し尿 | 家庭系生ごみ | 事業系生ごみ | 汚泥 | その他 | その他（具体的） | 選別 | 圧縮・梱包 | ごみ堆肥化 | ごみ飼料化 | その他 | その他具体的に |  |  |  |  | 新設（建設中） | 新設（新規稼働） | 能力変更 | 休止 | 廃止 | 移管 |  |  |  |  | 合計 | 合計 | 家具 | 家具 | 家具 | 自転車 | 自転車 | 自転車 | 衣類 | 衣類 | 衣類 | 書籍 | 書籍 | 書籍 | 家電 | 家電 | 家電 | 傘 | 傘 | 傘 | 食器 | 食器 | 食器 | おもちゃ | おもちゃ | おもちゃ | その他 | その他 | その他 | 修理 | 展示 | 販売 | 譲渡 | 機能なし | 堆肥化時は常時運転 | 堆肥化の進行状況に応じて運転 | 停止中 | 設備なし | 水洗法 | 吸着法 | 薬液処理法 | 燃焼法 | 生物脱臭法 | オゾン酸化法 | その他 | 設備なし | コンポスト主原料 | コンポスト主原料 | コンポスト主原料 | コンポスト主原料 | コンポスト主原料 | コンポスト主原料 | コンポスト主原料 | コンポスト主原料 | 副資材 | 副資材 |  |  |  | or1日
[52 empty] | 重量 | 個数 | 対象 | 重量 | 個数 | 対象 | 重量 | 個数 | 対象 | 重量 | 個数 | 対象 | 重量 | 個数 | 対象 | 重量 | 個数 | 対象 | 重量 | 個数 | 対象 | 重量 | 個数 | 対象 | 重量 | 個数 | 対象 | 重量 | 個数 | [17 empty] | 厨芥類（生活系） | 厨芥類（事業系） | 剪定枝 | し尿・浄化槽汚泥 | 動植物性残さ（産業廃棄物） | 動物のふん尿（産業廃棄物） | 下水汚泥（産業廃棄物） | その他 | 木くず、おがくず、もみがら、落ち葉 | その他
[5 empty] | t/年度 | t/年度 | m3/年度 |  | t/年度 | m3/年度 | t/年度 | m3/年度 | [19 empty] | t/日 | t/日 | t/日 | t/日 | t/日 |  |  | t/日 | [10 empty] | ％ | m2 | t/年度 | 個・台等 |  | t/年度 | 個・台等 |  | t/年度 | 個・台等 |  | t/年度 | 個・台等 |  | t/年度 | 個・台等 |  | t/年度 | 個・台等 |  | t/年度 | 個・台等 |  | t/年度 | 個・台等 |  | t/年度 | 個・台等 |  | t/年度 | 個・台等 | [17 empty] | t/年 | t/年 | t/年 | t/年 | t/年 | t/年 | t/年 | t/年 | t/年 | t/年 |  | 日に1回 | 日に1回 | 回 | 日
茨城県 | 08201 | 0810215 | 水戸市 | 水戸市清掃工場（リサイクルセンター） | 4390 | 3448 | [6 empty] | リサイクルセンター（交付金） |  | ○ | ○ | ○ |  | ○ | ○ | ○ |  |  | ○ | ○ | [6 empty] | 31 | 31 |  |  |  |  | DBO（公設民営） | 31 | 2020 | 委託 | [6 empty] | 東京電力エナジーパートナー株式会社 | 無し | [35 empty] | ○ | [28 empty] | 08-1-201-03-002
茨城県 | 08204 | 0810109 | 古河市 | 古河資源場中間処理施設 | 1529 | 776 |  |  | 711 |  | 19 |  | 容器包装リサイクル推進施設 | [6 empty] | ○ |  |  |  | ○ | [7 empty] | 2 | 2 |  |  |  |  | DB（公設公営、運転委託） | 3 | 2001 | 委託 | [6 empty] | 東京電力ｴﾅｼﾞｰﾊﾟｰﾄﾅｰ㈱ | 無し | [35 empty] | ○ | [28 empty] | 08-1-204-03-001
茨城県 | 08212 | 0810110 | 常陸太田市 | 清掃センター | 1821 | 1786 | [6 empty] | リサイクルプラザ |  | ○ | ○ | ○ | ○ | ○ | ○ | ○ |  |  | ○ | ○ | [6 empty] | 13 | 5 |  |  |  |  | DB（公設公営、運転委託） | 21 | 2002 | 委託 | [6 empty] | 東京電力 | 無し | [35 empty] | ○ | [28 empty] | 08-1-212-03-001
茨城県 | 08216 | 0810138 | 笠間市 | 笠間市環境センター | 86 | 86 |  |  | 86 |  |  |  | リサイクルセンター（補助金） |  |  |  |  | ○ | ○ | [12 empty] | 1 | 1 |  |  |  |  | DB（公設公営、直営） | 2 | 2000 | 直営 | [6 empty] | 東京電力（株） | 無し | [35 empty] | ○ | [28 empty] | 08-1-216-03-001
茨城県 | 08219 | 0810115 | 牛久市 | 牛久クリーンセンター | 2589 | 1348 | [6 empty] | リサイクルセンター（補助金） |  |  | ○ | ○ | ○ | ○ | ○ |  | ○ |  | ○ | ○ | [6 empty] | 9 |  |  |  | 18 | 破砕 | DB（公設公営、運転委託） | 27 | 1999 | 委託 | [6 empty] | 東京電力エナジーパートナー（株） | 無し | [35 empty] | ○ | [28 empty] | 08-1-219-03-001
茨城県 | 08220 | 0810210 | つくば市 | リサイクルセンター | 7319 | 6324 | [6 empty] | リサイクルセンター（交付金） |  | ○ | ○ | ○ |  | ○ | ○ | ○ | [8 empty] | ○ |  | 33 | 22 |  |  |  |  | DB+O（公設民営、長期包括運営委託） | 34 | 2019 | 委託 | [6 empty] | 東京電力エナジーパートナー株式会社 | 無し | [35 empty] | ○ | [28 empty] | 08-1-220-03-002
茨城県 | 08221 | 0810117 | ひたちなか市 | ひたちなか市資源リサイクルセンター | 235 | 235 | [6 empty] | 容器包装リサイクル推進施設 | [5 empty] | ○ | [13 empty] | 2 |  |  |  |  | DB（公設公営、運転委託） | 70 | 1997 | 委託 | [6 empty] | 九電みらいエナジー，東京電力 | 無し | [35 empty] | ○ | [28 empty] | 08-1-221-03-001
茨城県 | 08222 | 0810118 | 鹿嶋市 | 鹿嶋市立衛生センター不燃物処理・資源化施設 | 528 | 510 | [6 empty] | リサイクルセンター（補助金） |  |  | ○ | ○ |  | ○ | [12 empty] | 18 | 2 |  |  |  |  | DB+M（公設公営、維持管理のみ委託） | 18 | 1994 | 委託 | [6 empty] | 東京電力パワーグリッド | 無し | [35 empty] | ○ | [28 empty] | 08-1-222-03-001
茨城県 | 08223 | 0810119 | 潮来市 | 潮来リサイクルセンター | 775 | 689 |  |  | 689 |  |  |  | リサイクルセンター（補助金） |  | ○ | ○ | ○ |  | ○ |  | ○ | [10 empty] | 1 | 1 |  |  |  |  | DB+M（公設公営、維持管理のみ委託） | 3 | 2000 | 委託 | [6 empty] | 日立造船㈱ | 無し | [35 empty] | ○ | [28 empty] | 08-1-223-03-001
茨城県 | 08232 | 0810124 | 神栖市 | 神栖市第一リサイクルプラザ | 5184.76 | 1797.85 |  |  | 1781.95 |  | 16 |  | リサイクルプラザ |  | ○ | ○ | ○ |  | ○ | ○ | ○ |  |  | ○ | ○ | [6 empty] | 5 | 5 |  |  |  |  | DB（公設公営、運転委託） | 26 | 2005 | 委託 | [7 empty] | 無し |  | 352 | 合計: 2716; 家具: ○; 家具: 330; 衣類: ○; 衣類: 1546; 食器: ○; 食器: 337 |  |  |  | ○ |  | 503 | ○ | ○ | ○ | ○ | [29 empty] | 08-1-232-03-001
茨城県 | 08232 | 0810123 | 神栖市 | 神栖市第二リサイクルプラザ | 2074 | 782 |  |  | 797 |  | 74 |  | リサイクルプラザ |  | ○ | ○ | ○ |  | ○ | ○ | ○ |  |  | ○ | ○ | [6 empty] | 5.5 | 5.5 |  |  | 9 | 不燃・粗大ごみ | DBM（公設公営） | 20 | 2002 | 委託 | [6 empty] | 東京電力 | 無し | [35 empty] | ○ | [28 empty] | 08-1-232-03-002
茨城県 | 08234 | 0810125 | 鉾田市 | 鉾田リサイクルハウス | 1241 | 1241 |  |  | 1241 |  |  |  | リサイクルセンター（補助金） |  |  | ○ | ○ |  | ○ |  |  |  |  | ○ | [7 empty] | 16 | 16 |  |  |  |  | DB（公設公営、直営） | 16 | 1998 | 直営 | [6 empty] | 東京電力エナジーパートナー | 無し | [35 empty] | ○ | [28 empty] | 08-1-234-03-001
茨城県 | 08310 | 0810127 | 城里町 | 城里町環境センター マテリアルリサイクル推進施設 | 246 | 229 |  |  | 229 |  |  |  | ストックヤード |  | ○ | ○ | ○ |  | ○ |  | ○ | [8 empty] | ○ |  | 2 | [5 empty] | DB（公設公営、直営） | 2 | 2021 | 直営 | [6 empty] | 東京電力エナジーパートナー（株） | 無し | [35 empty] | ○ | [28 empty] | 08-1-310-03-002
茨城県 | 08341 | 0810128 | 東海村 | 東海村清掃センター | 537 | 537 | [6 empty] | ストックヤード |  | ○ | ○ | ○ | ○ | ○ | ○ | ○ | [11 empty] | 7 |  |  |  |  | DBM（公設公営） | 7 | 2000 | 一部委託 | [6 empty] | 東京電力エナジーパートナー㈱ | 無し |  | 264.64 | 合計: 1003; 家具: ○; 家具: 167; 食器: ○; 食器: 836 | [6 empty] | ○ | ○ | ○ | [30 empty] | 08-1-341-03-001
茨城県 | 08364 | 0810130 | 大子町 | 大子町環境センター | 239 | 239 |  |  | 239 |  |  |  | リサイクルセンター（交付金） |  |  | ○ |  |  | ○ | ○ | [11 empty] | 1.11 | 0.52 |  |  |  |  | DB（公設公営、直営） | 2.5 | 2015 | 直営 | [6 empty] | 東京電力エナジーパートナー（株） | 無し | [35 empty] | ○ | [28 empty] | 08-1-364-03-001
茨城県 | 08845 | 0810135 | 龍ケ崎地方塵芥処理組合 | くりーんプラザ・龍 | 432 | 371 |  |  | 371 |  |  |  | リサイクルプラザ |  |  | ○ |  |  | ○ | [12 empty] | 83 | 27 |  |  |  |  | DB（公設公営、運転委託） | 60 | 1999 | 委託 | [6 empty] | 東京電力㈱ | 無し | [35 empty] | ○ | [28 empty] | 08-2-019-03-001
茨城県 | 08851 | 0810136 | さしま環境管理事務組合 | さしまクリーンセンター寺久リサイクルプラザ | 6378 | 2461 | [6 empty] | リサイクルセンター（交付金） |  | ○ | ○ | ○ |  | ○ |  |  |  |  | ○ | ○ | [6 empty] | 51 | 48 |  |  |  |  | DB（公設公営、直営） | 51 | 2008 | 直営 | [6 empty] | 東京電力エナジーパートナー㈱ | 無し |  | 247 | 合計: 225; 自転車: ○; 自転車: 225 | [6 empty] | ○ |  | ○ | ○ | [29 empty] | 08-2-001-03-001
茨城県 | 08867 | 0810137 | 江戸崎地方衛生土木組合 | 江戸崎地方衛生土木組合不燃物資源化施設 | 746 | 746 |  |  | 746 |  |  |  | リサイクルセンター（補助金） |  |  | ○ | ○ | ○ | [5 empty] | ○ | [7 empty] | 20 | [5 empty] | DB+O（公設民営、長期包括運営委託） | 20 | 1993 | 一部委託 | [6 empty] | 東京電力 | 無し | [35 empty] | ○ | [28 empty] | 08-2-009-03-001
茨城県 | 08895 | 0810145 | 常総地方広域市町村圏事務組合 | 常総環境センター資源化施設 | 15079 | 4199 | [6 empty] | リサイクルセンター（交付金） |  |  | ○ | ○ |  | ○ | ○ |  |  |  | ○ | ○ |  |  |  |  | ○ |  | 108 | 36 |  |  |  |  | DB+O（公設民営、長期包括運営委託） | 127 | 2012 | 委託 | [6 empty] | ミツウロコグリーンエネルギー㈱ | 無し | [35 empty] | ○ | [28 empty] | 08-2-012-03-003
茨城県 | 08898 | 0810217 | 霞台厚生施設組合 | 霞台厚生施設組合リサイクルセンター | 6615 | 5053 |  |  | 5053 |  |  |  | リサイクルセンター（交付金） |  | ○ | ○ | ○ |  | ○ |  | ○ | ○ |  | ○ | ○ | [7 empty] | 2 |  |  |  |  | DB+O（公設民営、長期包括運営委託） | 22 | 2021 | 委託 | [6 empty] | 東京電力エナジーパートナー株式会社 | 無し | [35 empty] | ○ | [28 empty] | 08-2-006-02-002
茨城県 | 08925 | 0810221 | 高萩・北茨城広域事務組合 | 高北清掃センター | 2586 | 2569 |  |  | 2568 |  |  |  | ストックヤード |  | ○ | ○ | ○ |  | ○ |  | ○ |  |  | ○ | ○ | [6 empty] | 2.9 | 4.8 |  |  |  |  | DB+O（公設民営、長期包括運営委託） | 7.7 | 2023 | 委託 |  | ○ |  |  |  |  | 東京電力エナジーパートナー(株) | 無し |  | 123.26 | [26 empty] | ○ |  |  | ○ | ○ | ○ | bar: 家具; 自転車; 食器

## 燃料化
ごみ燃料化施設
都道府県名 | 地方公共団体コード | 施設コード | 地方公共団体名 | 施設名称 | 年間処理量 | 年間処理量 | 生成物保管量 | 生成物保管量 | 生成物生産量 | 生成物生産量 | 生成物搬出量 | 生成物搬出量 | 処理対象廃棄物 | 処理対象廃棄物 | 処理対象廃棄物 | 処理対象廃棄物 | 処理対象廃棄物 | 処理対象廃棄物 | 処理対象廃棄物 | 処理対象廃棄物 | 処理対象廃棄物 | 処理対象廃棄物 | 処理対象廃棄物 | 施設の種類 | 生成物供給先の確保状況 | 生成物供給先の確保状況 | 生成物供給先の確保状況 | ごみ処理事業実施方式 | 処理能力 | 使用開始年度 | 運転管理体制 | 施設の改廃 | 施設の改廃 | 施設の改廃 | 施設の改廃 | 施設の改廃 | 施設の改廃 | 発電の場合 | 発電の場合 | 発電の場合 | 発電の場合 | 余剰電力利用（売電） | 余剰電力利用（売電） | 余剰電力利用（売電） | 余剰電力利用（売電） | 余剰電力利用（売電） | 余剰電力利用（売電） | 契約電力会社名 | 契約電力会社名 | 産業廃棄物の搬入の有無 | 一般廃棄物の割合 | ごみ組成分析結果 | ごみ組成分析結果 | ごみ組成分析結果 | ごみ組成分析結果 | ごみ組成分析結果 | ごみ組成分析結果 | ごみ組成分析結果 | ごみ組成分析結果 | 単位容積重量 | 三成分 | 三成分 | 三成分 | 三成分 | 低位発熱量 | 低位発熱量
[13 empty] | 混合（未分別）ごみ | 可燃ごみ | 不燃ごみ | 資源ごみ | ごみ処理残渣 | 生ごみ（厨芥類） | 廃食用油 | プラスチック類 | 粗大ごみ | その他 | その他（具体的） |  | 発電用 | 燃料用 | その他 |  |  |  |  | 新設（建設中） | 新設（新規稼働） | 能力変更 | 休止 | 廃止 | 移管 | 発電能力 | 発電効率（実績値） | 総発電量（実績値） | うち外部供給量（実績値） | 売電量 | 売電収入 | 売電価格（単価） | 売電価格（単価） | 売電価格（単価） | 売電価格（単価） | （受電） | （売電） |  |  | 分析対象 | 合計 | 紙・布類 | ビニール、合成樹脂、ゴム、皮革類 | 木、竹、わら類 | ちゅう芥類 | 不燃物類 | その他 |  | 合計 | 水分 | 可燃分 | 灰分 | (計算値) | (実測値)
[44 empty] | 固定価格 | 重負荷 | 昼間 | 夜間
[5 empty] | t/年度 | m3/年 | t/年度 | m3/年度 | t/年度 | m3/年度 | t/年度 | m3/年度 | [16 empty] | t/日 | [8 empty] | kW | ％ | MWh | MWh | MWh/年 | 円/年 | 円/kWh | 円/kWh | 円/kWh | 円/kWh |  |  |  | ％ |  | ％ | ％ | ％ | ％ | ％ | ％ | ％ | kg/m3 | ％ | ％ | ％ | ％ | kJ/kg | kJ/kg
茨城県 | 08916 | 0810155 | 鹿島地方事務組合 | 広域波崎RDFセンター | 12075 |  |  |  | 6805 |  | 6674 |  |  | ○ | [9 empty] | 固形燃料化（RDF） |  | ○ |  | DB（公設公営、運転委託） | 135 | 2002 | 委託 | [18 empty] | 無し |  | 処理対象ごみ | 100 | 47.7 | 25.6 | 21.5 | 2.7 | 0.4 | 2.1 | 158 | 100 | 41.7 | 51.2 | 7.1 | 8610 | 0 | 08-2-010-04-001

## その他
その他の施設[ごみの中間処理施設]
都道府県名 | 地方公共団体コード | 施設コード | 地方公共団体名 | 施設名称 | 年間処理量 | 処理対象廃棄物 | 処理対象廃棄物 | 処理対象廃棄物 | 処理対象廃棄物 | 処理対象廃棄物 | 処理対象廃棄物 | 処理対象廃棄物 | 処理内容 | 処理内容 | 処理内容 | 処理内容 | ごみ処理事業実施方式 | 処理能力 | 使用開始年度 | 運転管理体制 | 施設の改廃 | 施設の改廃 | 施設の改廃 | 施設の改廃 | 施設の改廃 | 施設の改廃 | 契約電力会社名 | 産業廃棄物の搬入の有無 | 一般廃棄物の割合
[6 empty] | 混合（未分別）ごみ | 可燃ごみ | 資源ごみ | 粗大ごみ | 不燃ごみ | その他 | その他（具体的） | 破砕 | 圧縮・梱包 | その他 | その他（具体的） |  |  |  |  | 新設（建設中） | 新設（新規稼働） | 能力変更 | 休止 | 廃止 | 移管
[5 empty] | t/年度 | [12 empty] | t/日 | no_unit | [9 empty] | ％

## 保管
保管施設
都道府県名 | 地方公共団体コード | 施設コード | 地方公共団体名 | 施設名称 | 年間保管量 | 施設区分 | 処理対象廃棄物 | 処理対象廃棄物 | 処理対象廃棄物 | 処理対象廃棄物 | 処理対象廃棄物 | 処理対象廃棄物 | 処理対象廃棄物 | 処理対象廃棄物 | ごみ処理事業実施方式 | 保管分類数 | 屋内面積 | 屋外面積 | 使用開始年度 | 運転管理体制 | 施設の改廃 | 施設の改廃 | 施設の改廃 | 施設の改廃 | 施設の改廃 | 施設の改廃 | 契約電力会社名 | 産業廃棄物の搬入の有無 | 一般廃棄物の割合
[7 empty] | 紙類 | 金属類 | ガラス類 | その他資源ごみ | ペットボトル | プラスチック | 布類 | その他 | [6 empty] | 新設（建設中） | 新設（新規稼働） | 能力変更 | 休止 | 廃止 | 移管
[5 empty] | t/年度 | [11 empty] | m2 | m2 | [10 empty] | ％
茨城県 | 08202 | 0810158 | 日立市 | 日立市清掃センター | 2446.123 | ストックヤード | ○ | ○ | ○ |  | ○ |  | ○ | ○ | DBM（公設公営） | 9 | 396 | 546 | 1980 | 委託 | [6 empty] | 東京電力エナジーパートナー(株) | 無し |  | 08-1-202-06-001
茨城県 | 08203 | 0810160 | 土浦市 | 土浦市一般廃棄物最終処分場 | 856 | ストックヤード |  |  | ○ | ○ |  |  | ○ |  | DB（公設公営、直営） | 5 | 0 | 275 | 1991 | 委託 | [6 empty] | 東京電力エナジーパートナー（株） | 無し |  | 08-1-203-06-001
茨城県 | 08203 | 0810159 | 土浦市 | 土浦市清掃センター | 1122 | ストックヤード |  | ○ | [6 empty] | DB（公設公営、運転委託） | 1 | 0 | 60 | 1992 | 委託 | [6 empty] | 東京電力エナジーパートナー（株） | 無し |  | 08-1-203-06-002
茨城県 | 08204 | 0810161 | 古河市 | 古河市資源置場 | 1718 | ストックヤード |  | ○ | ○ | ○ | ○ | ○ |  |  | DB（公設公営、運転委託） | 5 | 32 | 72 | 2001 | 委託 | [6 empty] | 東京電力エナジーパートナー㈱ | 無し |  | 08-1-204-06-001
茨城県 | 08207 | 0810162 | 結城市 | 結城市資源物ストックヤード | 73 | ストックヤード |  | ○ | ○ |  |  | ○ |  | ○ | その他公設民営 | 8 | 40 | 1056 | 1995 | 委託 | [6 empty] | 東京電力エナジーパートナー株式会社 | 無し |  | 08-1-207-06-001
茨城県 | 08210 | 0810163 | 下妻市 | 下妻市リサイクルセンター | 227 | ストックヤード | ○ |  | ○ |  | ○ |  |  |  | DB（公設公営、直営） | 3 | 150 | 180 | 1997 | 直営 | [6 empty] | 東京電力エナジーパートナー | 無し |  | 08-1-210-06-001
茨城県 | 08210 | 0810166 | 下妻市 | 千代川村リサイクルセンター | 0 | ストックヤード | ○ | [7 empty] | DB（公設公営、直営） | 1 | 36 | 30 | 2002 | 直営 |  |  |  | ○ |  |  | 東京電力エナジーパートナー | 無し |  | 08-1-210-06-002
茨城県 | 08212 | 0810169 | 常陸太田市 | 清掃センター | 1785 | ストックヤード | ○ | ○ | ○ | ○ | ○ |  | ○ | ○ | DB（公設公営、運転委託） | 6 | 803 | 89 | 2002 | 委託 | [6 empty] | 東京電力 | 無し |  | 08-1-212-06-001
茨城県 | 08216 | 0810195 | 笠間市 | 笠間市環境センター | 1371 | 容器包装リサイクル推進施設 | ○ | ○ | ○ | ○ | ○ |  | ○ |  | DB（公設公営、直営） | 13 | 672 | 0 | 2000 | 直営 | [6 empty] | 東京電力（株） | 無し |  | 08-1-216-06-001
茨城県 | 08219 | 0810172 | 牛久市 | 牛久クリーンセンター | 1253 | 容器包装リサイクル推進施設 |  | ○ | ○ |  | ○ | ○ |  |  | DB（公設公営、運転委託） | 7 | 479 | 0 | 1999 | 委託 | [6 empty] | 東京電力パワーグリット株式会社 | 無し |  | 08-1-219-06-001
茨城県 | 08221 | 0810174 | ひたちなか市 | ひたちなか市資源リサイクルセンター | 4108 | ストックヤード | ○ | ○ | ○ |  | ○ | ○ | ○ |  | DB（公設公営、直営） | 17 | 110.8 | 491.5 | 1994 | 委託 | [6 empty] | 九電みらいエナジー，東京電力 | 無し |  | 08-1-221-06-001
茨城県 | 08222 | 0810177 | 鹿嶋市 | 鹿嶋市立衛生センター不燃物処理・資源化施設 | 490 | その他 |  | ○ | ○ |  | ○ |  |  |  | DB+M（公設公営、維持管理のみ委託） | 6 | 40 | 86 | 1994 | 委託 | [6 empty] | 東京電力パワーグリッド | 無し |  | 08-1-222-06-001
茨城県 | 08223 | 0810178 | 潮来市 | 潮来リサイクルセンター | 775 | ストックヤード | ○ | ○ | ○ |  | ○ |  | ○ |  | DB+M（公設公営、維持管理のみ委託） | 15 | 320 | 90 | 2000 | 委託 | [6 empty] | 日立造船㈱ | 無し |  | 08-1-223-06-001
茨城県 | 08232 | 0810179 | 神栖市 | 神栖市第一リサイクルプラザ | 5184.76 | 容器包装リサイクル推進施設 | ○ | ○ | ○ |  | ○ | ○ | ○ |  | DB（公設公営、運転委託） | 19 | 359 | 100 | 2005 | 委託 | [7 empty] | 無し |  | 08-1-232-06-001
茨城県 | 08232 | 0810180 | 神栖市 | 神栖市第二リサイクルプラザ | 782 | 容器包装リサイクル推進施設 | ○ | ○ | ○ |  | ○ | ○ | ○ |  | DBM（公設公営） | 12 | 66 | 600 | 2002 | 委託 | [6 empty] | 東京電力 | 無し |  | 08-1-232-06-002
茨城県 | 08233 | 0810181 | 行方市 | 行方市環境美化センター有価物倉庫・貯留ヤード | 483 | ストックヤード | ○ | ○ | ○ |  | ○ |  |  |  | DB（公設公営、直営） | 4 | 156 | 0 | 2000 | 直営 | [6 empty] | 東京電力 | 無し |  | 08-1-233-06-001
茨城県 | 08234 | 0810182 | 鉾田市 | 鉾田クリーンセンター | 1606 | ストックヤード | ○ | ○ | ○ | ○ | ○ |  |  |  | DB（公設公営、直営） | 5 | 121 | 660 | 1998 | 直営 | [6 empty] | 東京電力エナジーパートナー | 無し |  | 08-1-234-06-001
茨城県 | 08310 | 0810183 | 城里町 | 城里町環境センターペットボトル集積棟 | 103 | ストックヤード | ○ | [7 empty] | DB（公設公営、直営） | 1 | 150 | 150 | 2000 | 直営 | [6 empty] | 東京電力エナジーパートナー（株） | 無し |  | 08-1-310-06-001
茨城県 | 08341 | 0810184 | 東海村 | 東海村清掃センター | 1521 | ストックヤード | ○ |  |  | ○ |  |  | ○ | ○ | DBM（公設公営） | 11 | 120 | 346 | 2000 | 一部委託 | [6 empty] | 東京電力エナジーパートナー㈱ | 無し |  | 08-1-341-06-001
茨城県 | 08364 | 0810185 | 大子町 | 大子町環境センター | 1107 | ストックヤード | ○ | ○ | ○ |  | ○ | ○ |  | ○ | DB（公設公営、直営） | 15 | 555 | 0 | 2015 | 直営 | [6 empty] | 東京電力エナジーパートナー（株） | 無し |  | 08-1-364-06-001
茨城県 | 08443 | 0810186 | 阿見町 | 阿見町再生資源ごみストックヤード | 130 | ストックヤード |  |  |  |  | ○ |  |  |  | その他公設公営 | 1 | 240 | 0 | 2001 | 委託 | [6 empty] | エバーグリーン・マーケティング株式会社 | 無し |  | 08-1-443-06-001
茨城県 | 08836 | 0810188 | 大宮地方環境整備組合 | 大宮地方環境整備組合環境センター(びん選別施設) | 859 | ストックヤード |  |  | ○ | [5 empty] | DB（公設公営、運転委託） | 1 | 160 | 0 | 2002 | 委託 | [6 empty] | 東京電力エナジーパートナー株式会社 | 無し |  | 08-2-014-06-001
茨城県 | 08836 | 0810187 | 大宮地方環境整備組合 | 大宮地方環境整備組合環境センター(ごみ減容施設) | 1492 | ストックヤード | ○ |  |  | ○ | ○ |  |  |  | DB（公設公営、直営） | 3 | 336 | 0 | 2000 | 直営 | [6 empty] | 東京電力エナジーパートナー株式会社 | 無し |  | 08-2-014-06-002
茨城県 | 08845 | 0810189 | 龍ケ崎地方塵芥処理組合 | くりーんプラザ・龍 | 2493 | ストックヤード | ○ | ○ | ○ | ○ | ○ | ○ | ○ |  | DB（公設公営、運転委託） | 23 | 712 | 0 | 1999 | 委託 | [6 empty] | 東京電力㈱ | 無し |  | 08-2-019-06-001
茨城県 | 08851 | 0810191 | さしま環境管理事務組合 | さしまクリーンセンター寺久ストックヤード | 2461 | ストックヤード | ○ | ○ | ○ | ○ | ○ |  |  |  | DB（公設公営、直営） | 9 | 1287 | 1400 | 2008 | 直営 | [6 empty] | 東京電力エナジーパートナー㈱ | 無し |  | 08-2-001-06-001
茨城県 | 08867 | 0810192 | 江戸崎地方衛生土木組合 | 環境センターストックヤード | 792 | ストックヤード |  | ○ | ○ | ○ |  |  |  |  | DB（公設公営、直営） | 10 | 0 | 153 | 1984 | 直営 | [6 empty] | 東京電力 | 無し |  | 08-2-009-06-001
茨城県 | 08867 | 0810194 | 江戸崎地方衛生土木組合 | 環境センターストックヤード | 845 | ストックヤード | ○ |  |  | ○ | ○ | ○ |  |  | DB（公設公営、運転委託） | 7 | 1956 | 0 | 2013 | 一部委託 | [6 empty] | 東京電力 | 無し |  | 08-2-009-06-002
茨城県 | 08886 | 0810197 | 筑西広域市町村圏事務組合 | 筑西広域市町村圏事務組合環境センター | 752.76 | ストックヤード |  |  | ○ |  | ○ |  |  |  | DB（公設公営、運転委託） | 4 | 409 | 952 | 2003 | 委託 | [6 empty] | アーバンエナジー(株) | 無し |  | 08-2-016-06-001
茨城県 | 08898 | 0810204 | 霞台厚生施設組合 | 霞台厚生施設組合クリーンセンターストックヤード | 4605 | ストックヤード | ○ | ○ | ○ | ○ | ○ |  | ○ | ○ | その他公設民営 | 23 | 306 | 0 | 2021 | 一部委託 | [6 empty] | 東京エナジーパートナー株式会社 | 無し |  | 08-2-006-06-001
茨城県 | 08925 | 0810222 | 高萩・北茨城広域事務組合 | 高北清掃センター | 2569 | ストックヤード | ○ | ○ | ○ |  | ○ |  | ○ |  | DB+O（公設民営、長期包括運営委託） | 5 | 783 | 0 | 2023 | 委託 |  | ○ |  |  |  |  | 東京電力エナジーパートナー(株) | 無し

## 最終
最終処分場
都道府県名 | 地方公共団体コード | 施設コード | 地方公共団体名 | 施設名称 | 調査対象年度の埋立容量（覆土を含む） | 調査対象年度の埋立量（覆土を含まない） | 残余容量 | 処理対象廃棄物 | 処理対象廃棄物 | 処理対象廃棄物 | 処理対象廃棄物 | 処理対象廃棄物 | 処理対象廃棄物 | 処理対象廃棄物 | 処理対象廃棄物 | 処理対象廃棄物 | 処理対象廃棄物 | 埋立場所 | ごみ処理事業実施方式 | 埋立開始年度 | 埋立地面積 | 施設全体容量 | 埋立終了年度 | 遮水の方式 | 遮水の方式 | 遮水の方式 | 遮水の方式 | 遮水の方式 | 遮水の方式 | 遮水の方式 | 浸出水の処理 | 浸出水の処理 | 浸出水の処理 | 浸出水の処理 | 浸出水の処理 | 浸出水の処理 | 浸出水の処理 | 浸出水の処理 | 浸出水の処理 | 浸出水の処理 | 浸出水の処理 | 浸出水の処理 | 運転管理体制 | 処分場の現状 | 施設の改廃 | 施設の改廃 | 施設の改廃 | 施設の改廃 | 施設の改廃 | 施設の改廃 | 契約電力会社名 | 産業廃棄物の搬入の有無 | 一般廃棄物の割合 | 最終処分場の構造 | 準好気性埋立構造の管理状況 | 準好気性埋立構造の管理状況 | 準好気性埋立構造の管理状況 | 準好気性埋立構造の管理状況 | 準好気性埋立構造の管理状況 | 水質管理状況 | 水質管理状況 | 水質管理状況 | 水質管理状況 | 水質管理状況 | 水質管理状況 | メタン回収の有無 | メタン回収をしている場合 | メタン回収をしている場合 | メタン回収をしている場合 | メタン回収をしている場合 | メタン回収をしている場合 | 最終処分場の形式
[8 empty] | 焼却残渣（主灰） | 溶融飛灰 | 可燃ごみ | 資源ごみ | 不燃ごみ | その他 | 焼却残渣（飛灰） | 溶融スラグ | 破砕ごみ・処理残渣 | 粗大ごみ | [6 empty] | 原地盤利用 | 底部遮水工 | 鉛直遮水工 | 覆蓋（屋根） | 表面遮水工（キャッピング） | その他遮水 | 遮水なし | 凝集沈殿 | 生物処理（脱窒なし） | 生物処理（脱窒あり） | 砂ろ過 | 消毒 | 他施設での処理 | 活性炭処理 | 膜処理 | キレート処理 | 促進酸化処理 | 下水道放流 | 処理なし |  |  | 新設（建設中） | 新設（新規稼働） | 能力変更 | 休止 | 廃止 | 移管 |  |  |  |  | 水位管理 | 覆土施工 | 覆土施工 | 覆土施工 | ガス抜き管の計画的施工状況 | 処理前BOD濃度 | 処理後BOD濃度 | 処理前COD濃度 | 処理後COD濃度 | 処理前TN濃度 | 処理後TN濃度 |  | メタンガス回収量 | メタンガス濃度 | メタンガス発熱量 | メタンガスの利用 | 発電量
[56 empty] | 即日覆土 | 中間覆土 | 最終覆土のみ
[5 empty] | m3/年度 | t/年度 | m3 | [13 empty] | m2 | m3 | [30 empty] | ％ | [6 empty] | ppm | ppm | ppm | ppm | ppm | ppm |  | m3／年 | ％ | kJ/m3N |  | kWh/年
茨城県 | 08201 | 0830002 | 水戸市 | 水戸市一般廃棄物第二最終処分場 | 0 | 0 | 0 | ○ | [5 empty] | ○ |  | ○ |  | 山間 | その他公設公営 | 1994 | 274000 | 272000 | 2016 | [5 empty] | ○ |  | ○ |  | ○ | ○ | ○ |  | ○ | [5 empty] | 委託 | 埋立終了 | [6 empty] | 東京電力エナジーパートナー株式会社 | 無し |  | 準好気性埋立構造 | 末端集水管は水没 | ○ |  |  | 埋立状況により計画的に延長 | 3 | 1 | 11 | 4 | 7 | 6 | 回収していない | [5 empty] | 従来型（オープン型） | 08-1-201-07-001
茨城県 | 08201 | 0830074 | 水戸市 | 水戸市一般廃棄物第三最終処分場 | 2391 | 2798 | 66374 | [6 empty] | ○ |  |  |  | 平地 | DB（公設公営、運転委託） | 2020 | 11890 | 74000 | 2035 |  | ○ |  | ○ |  |  |  | ○ |  | ○ |  | ○ |  | ○ | ○ | ○ |  |  |  | 委託 | 埋立中 | [6 empty] | 東京電力エナジーパートナー株式会社 | 無し |  | 準好気性埋立構造 | 末端集水管は開放 |  | ○ |  | 一部延長を行っている | 2 | 3 | 50 | 18 | 25 | 4 | 回収していない | [5 empty] | 覆蓋型（クローズドシステム型） | 08-1-201-07-002
茨城県 | 08202 | 0830003 | 日立市 | 日立市滑川山一般廃棄物最終処分場 | 2656 | 4956 | 69296 |  | ○ |  |  | ○ |  |  | ○ |  |  | 山間 | DBM（公設公営） | 1998 | 25700 | 219000 | 2031 |  | ○ | [8 empty] | ○ | [6 empty] | ○ |  | 委託 | 埋立中 | [6 empty] | 東京ガス(株) | 無し |  | 準好気性埋立構造 | 末端集水管は水没 | ○ |  |  | 埋立状況により計画的に延長 | 6 | 4.9 |  |  | 7.1 | 6.9 | 回収していない | [5 empty] | 従来型（オープン型） | 08-1-202-07-001
茨城県 | 08202 | 0830005 | 日立市 | 日立市東大沼一般廃棄物最終処分場 | 0 | 0 | 0 | ○ |  |  |  | ○ |  | ○ |  |  |  | 平地 |  | 1983 | 11950 | 110000 | 1996 |  | ○ | [5 empty] | ○ | [11 empty] | 委託 | 埋立終了 | [6 empty] | 東京ガス(株) | 無し |  | 準好気性埋立構造 | 末端集水管は水没 |  |  | ○ | 一部延長を行っていない | 6.1 | 1.7 | 6 | 5.8 | 4.7 | 2.8 | 回収していない | [5 empty] | 従来型（オープン型） | 08-1-202-07-002
茨城県 | 08203 | 0830006 | 土浦市 | 土浦市一般廃棄物最終処分場 | 8246 | 4010 | 34250 | ○ | [5 empty] | ○ |  | ○ |  | 平地 | DB（公設公営、直営） | 1999 | 30200 | 229000 | 2028 |  | ○ | [5 empty] | ○ |  | ○ | ○ | ○ |  | ○ | [5 empty] | 一部委託 | 埋立中 | [6 empty] | 東京電力エナジーパートナー（株） | 無し |  | 準好気性埋立構造 | 末端集水管は水没 | ○ | ○ |  | 埋立状況により計画的に延長 | 5 | 1 | 12 | 5 | 18 | 6 | 回収していない | [5 empty] | 覆蓋型（クローズドシステム型） | 08-1-203-07-001
茨城県 | 08211 | 0830012 | 常総市 | 常総市菅生一般廃棄物最終処分場 | 5 | 6 | 7325 | [5 empty] | ○ |  |  |  |  | 平地 | DB（公設公営、直営） | 1992 | 3552 | 13024 | 2050 | [6 empty] | ○ | [11 empty] | ○ | 直営 | 埋立中 | [6 empty] | 無し | 無し |  | その他埋立構造 | [11 empty] | 回収していない | [5 empty] | 従来型（オープン型） | 08-1-211-07-001
茨城県 | 08216 | 0830055 | 笠間市 | 笠間市環境センター | 1555 | 2347 | 3244 | ○ | [5 empty] | ○ |  | ○ |  | 山間 | DB（公設公営、直営） | 1995 | 9500 | 70000 | 2023 |  | ○ | ○ | [5 empty] | ○ | [8 empty] | ○ |  | 直営 | 埋立終了 | [6 empty] | 東京電力（株） | 無し |  | 準好気性埋立構造 | 末端集水管は水没 |  | ○ |  | 埋立状況により計画的に延長 | 1 | 1 | 6 | 4 | 8 | 8 | 回収していない | [5 empty] | 従来型（オープン型） | 08-1-216-07-001
茨城県 | 08221 | 0830024 | ひたちなか市 | ひたちなか市谷井田沢最終処分場 | 0 | 0 | 0 | ○ |  | ○ | ○ | ○ |  | ○ |  | ○ | ○ | 山間 | DB（公設公営、運転委託） | 1965 | 56165 | 454000 | 2003 |  | ○ | ○ |  |  |  |  | ○ |  | ○ | ○ | ○ |  | ○ | [5 empty] | 委託 | 埋立終了 | [6 empty] | 九電みらいエナジー，東京電力 | 無し |  | 準好気性埋立構造 | 末端集水管は水没 |  |  | ○ | 一部延長を行っていない |  | 1 |  | 7 |  | 1 | 回収していない | [5 empty] | 従来型（オープン型） | 08-1-221-07-001
茨城県 | 08221 | 0830022 | ひたちなか市 | ひたちなか市資源リサイクルセンター | 1847 | 1847 | 4195 | ○ |  |  |  | ○ |  | ○ |  | ○ |  | 山間 | DB（公設公営、運転委託） | 1988 | 45000 | 282000 | 2026 |  | ○ | [5 empty] | ○ | ○ |  | ○ | ○ |  | ○ | [5 empty] | 委託 | 埋立中 | [6 empty] | 九電みらいエナジー，東京電力 | 無し |  | 準好気性埋立構造 | 末端集水管は開放 |  | ○ |  | 埋立状況により計画的に延長 |  | 1 |  | 1 |  | 2 | 回収していない | [5 empty] | 従来型（オープン型） | 08-1-221-07-002
茨城県 | 08233 | 0830033 | 行方市 | 行方市環境美化センター最終処分場 | 1269 | 1508 | 16057 | ○ | [5 empty] | ○ |  | ○ |  | 平地 | DB（公設公営、直営） | 1998 | 9300 | 54700 | 2028 |  | ○ | [5 empty] | ○ |  | ○ |  |  |  | ○ |  | ○ |  |  |  | 委託 | 埋立中 | [6 empty] | 東京電力 | 無し |  | 準好気性埋立構造 | 末端集水管は開放 |  | ○ |  | 埋立状況により計画的に延長 | 250 | 10 | 100 | 10 | 100 | 10 | 回収していない | [5 empty] | 従来型（オープン型） | 08-1-233-07-001
茨城県 | 08341 | 0830038 | 東海村 | 東海村最終処分場 | 0 | 0 | 925 | [6 empty] | ○ |  | ○ |  | 山間 | DB（公設公営、運転委託） | 1996 | 18500 | 65000 | [5 empty] | ○ |  |  |  |  | ○ | ○ | ○ |  | ○ |  | ○ |  |  |  | 委託 | 埋立中 | [6 empty] | 東京電力エナジーパートナー㈱ | 無し |  | 準好気性埋立構造 | 末端集水管は開放 | ○ |  |  | 一部延長を行っていない | 3.8 | 1.2 | 8.9 | 0.7 |  | 4.32 | 回収していない | [5 empty] | 従来型（オープン型） | 08-1-341-07-001
茨城県 | 08364 | 0830040 | 大子町 | 大子町環境センター | 0 | 0 | 0 | ○ |  |  |  | ○ |  | ○ |  |  |  | 山間 |  | 1984 | 10200 | 32000 | 2011 | ○ | ○ | ○ |  | ○ |  |  |  | ○ | ○ | ○ | ○ | [7 empty] | 直営 | 埋立終了 |  |  |  | ○ |  |  | 東京電力エナジーパートナー（株） | 無し |  | 嫌気性埋立構造 | [5 empty] | 1.6 | 1.1 | 8.2 | 6.4 | 3.3 | 3 | 回収していない | [5 empty] | 覆蓋型（クローズドシステム型） | 08-1-364-07-001
茨城県 | 08443 | 0830042 | 阿見町 | 阿見町さくらクリーンセンター | 2821 | 2698 | 19087 | ○ | [5 empty] | ○ |  | ○ |  | 山間 | その他公設公営 | 1998 | 17400 | 66200 | 2022 |  |  | ○ |  | ○ |  |  |  |  | ○ | ○ | ○ |  | ○ | [5 empty] | 委託 | 埋立中 | [6 empty] | (株)東京電力エナジーパートナー | 無し |  | その他埋立構造 | [5 empty] | 76 | 1.5 | 150 | 7 | 66 | 15 | 回収していない | [5 empty] | 従来型（オープン型） | 08-1-443-07-001
茨城県 | 08845 | 0830047 | 龍ケ崎地方塵芥処理組合 | くりーんプラザ・龍 | 3248 | 4052 | 18994 |  | ○ | [5 empty] | ○ | ○ |  | 山間 | DB（公設公営、直営） | 1999 | 19800 | 118400 | 2034 |  | ○ | [5 empty] | ○ |  | ○ | ○ | ○ |  |  |  | ○ |  | ○ |  | 委託 | 埋立中 | [6 empty] | 東京電力㈱ | 無し |  | 準好気性埋立構造 | 末端集水管は開放 | ○ |  |  | 埋立状況により計画的に延長 | 0 | 0 | 0 | 0 | 0 | 0 | 回収していない | [5 empty] | 従来型（オープン型） | 08-2-019-07-001
茨城県 | 08851 | 0830048 | さしま環境管理事務組合 | さしま環境センター最終処分場 | 1225 | 1363 | 28918 | ○ | ○ |  |  |  |  | ○ | ○ | ○ |  | 平地 | DB（公設公営、直営） | 1999 | 14150 | 125000 | 2045 |  | ○ | ○ |  |  |  |  | ○ |  | ○ | ○ | ○ |  | ○ |  | ○ |  |  |  | 直営 | 埋立中 | [6 empty] | アストマックス株式会社 | 無し |  | 準好気性埋立構造 | 末端集水管は水没 | ○ |  |  | 埋立状況により計画的に延長 | 4.5 | 6.1 | 6.7 | 4.4 | 7.6 | 1 | 回収していない | [5 empty] | 従来型（オープン型） | 08-2-001-07-001
茨城県 | 08859 | 0830051 | 大洗、鉾田、水戸環境組合 | 一般廃棄物最終処分場 | 2110 | 1673 | 3975 | ○ | [5 empty] | ○ |  | ○ |  | 平地 | DB（公設公営、運転委託） | 1997 | 9500 | 70300 | 2026 |  | ○ |  |  | ○ |  |  | ○ |  | ○ | ○ | ○ |  | ○ | [5 empty] | 委託 | 埋立中 | [6 empty] | 東京電力パワーグリット（株） | 無し |  | 準好気性埋立構造 | 末端集水管は水没 | ○ |  |  | 埋立状況により計画的に延長 | 92 | 2 | 86 | 6 | 44 | 10 | 回収していない | [5 empty] | 従来型（オープン型） | 08-2-015-07-001
茨城県 | 08934 | 0830073 | 下妻地方広域事務組合 | 最終処分場「クリーンパーク・きぬ」 | 3411 | 3635 | 8862 | ○ | [5 empty] | ○ |  | ○ |  | 平地 | DB（公設公営、運転委託） | 1999 | 18600 | 113000 | 2025 |  | ○ |  |  | ○ |  |  | ○ |  | ○ | ○ | ○ |  | ○ | [5 empty] | 委託 | 埋立中 | [6 empty] | 東京電力エナジーパートナー（株） | 無し |  | 準好気性埋立構造 | 末端集水管は開放 | ○ |  |  | 埋立状況により計画的に延長 | 23 |  | 33 |  | 28 |  | 回収していない | [5 empty] | 従来型（オープン型） | 08-2-005-07-001

## し尿
し尿処理施設・汚泥再生処理センター
都道府県名 | 地方公共団体コード | 施設コード | 地方公共団体名 | 施設名称 | 年間処理量 | 年間処理量 | 年間処理量 | 年間処理量 | 資源化物量 | 資源化物量 | 資源化物量 | 資源化物量 | 資源化物量 | 資源化物量 | 資源化物量 | 脱水汚泥の直接埋立 | 脱水汚泥の直接埋立 | 脱水汚泥の焼却 | 脱水汚泥の焼却 | 脱水汚泥の焼却 | 脱水汚泥の焼却 | 処理方式 | 処理方式 | 処理方式 | 処理方式 | 処理方式 | 処理方式 | 処理方式 | 処理方式 | 処理方式 | 処理方式 | 処理方式 | 処理方式 | 処理方式 | 処理方式 | 処理方式 | 処理方式 | 処理方式 | 処理方式 | 処理方式 | 処理方式 | メタン発酵の場合 | メタン発酵の場合 | メタン発酵の場合 | メタン発酵の場合 | メタン発酵の場合 | メタン発酵の場合 | メタン発酵の場合 | ごみ処理事業実施方式 | 処理能力 | 処理能力（有機性廃棄物） | 資源化能力 | 計画メタンガス（バイオガス）量 | 使用開始年度 | 運転管理体制 | 施設の改廃 | 施設の改廃 | 施設の改廃 | 施設の改廃 | 施設の改廃 | 施設の改廃 | 契約電力会社名
[5 empty] | し尿 | 浄化槽汚泥 | 有機性廃棄物 | その他 | メタン発酵 | 堆肥化 | リン回収 | 助燃剤製造 | 炭化 | その他 | 資源化物量の区分 | 直接埋立の有無 | 埋立量 | 焼却の有無 | 焼却の有無 | 焼却の有無 | 焼却量 | 汚水処理 | 汚水処理 | 汚水処理 | 汚水処理 | 汚水処理 | 汚水処理 | 汚水処理 | 汚水処理 | 汚水処理 | 汚水処理 | 汚水処理 | 汚水処理 | 汚水処理 | 汚水処理 | 汚水処理 | 汚泥処理 | 汚泥処理 | 汚泥処理 | 汚泥処理 | 汚泥処理 | メタンガス発熱量 | メタンガス利用方法 | メタンガス利用方法 | メタンガス利用方法 | メタンガス利用方法 | メタンガス利用方法 | メタンガス利用方法 | [7 empty] | 新設（建設中） | 新設（新規稼働） | 能力変更 | 休止 | 廃止 | 移管
[18 empty] | 施設内焼却 | 施設外焼却 | 焼却無し |  | 嫌気 | 好気 | 好希釈 | 好一段 | 好二段 | 標脱 | 湿式酸化 | 高負荷 | 膜分離 | 焼却 | 下水投入 | 浄化槽専用 | 一次処理 | その他 | その他（具体的） | 脱水 | 乾燥 | 焼却 | その他 | その他（具体的） |  | 所内利用（発電利用） | 所内利用（熱利用） | 所内利用（その他） | 外部搬出利用（発電利用） | 外部搬出利用（熱利用） | 外部搬出利用（その他）
[5 empty] | kl/年度 | kl/年度 | t/年度 | kl/年度 | t/年 | t/年 | t/年 | t/年 | t/年 | t/年 |  |  | t/年度 |  |  |  | t/年度 | [20 empty] | kJ/m3N | [7 empty] | kL/日 | t/日 | t/日 | m3/日
茨城県 | 08201 | 0820001 | 水戸市 | 水戸市見川クリーンセンター | 4087 | 23468 | 0 | 0 |  | 705 |  |  |  |  | 資源化物の排出量・売却量 | 直接埋立無し |  |  | ○ |  | 481 | [5 empty] | ○ | [9 empty] | ○ | [11 empty] | その他公設公営 | 310 | 0 | 0 | 0 | 1983 | 委託 | [6 empty] | 東京電力エナジーパートナー | 08-1-201-08-001
茨城県 | 08203 | 0820124 | 土浦市 | 土浦市汚泥再生処理センター | 1780 | 6148 | 246 |  |  |  |  | 353 |  |  | 資源化物の排出量・売却量 | 直接埋立無し |  |  | ○ |  | 353 | ○ | ○ | [8 empty] | ○ |  |  |  |  | ○ | [11 empty] | DB+O（公設民営、長期包括運営委託） | 33.8 | 0 | 1.6 | 0 | 2021 | 委託 | [6 empty] | 東京電力エナジーパートナー（株） | 08-1-203-08-002
茨城県 | 08212 | 0820004 | 常陸太田市 | 常陸太田市クリーンセンター | 2224 | 8898 | [9 empty] | 直接埋立無し |  |  | ○ |  | 588 | [7 empty] | ○ | [7 empty] | ○ | [11 empty] | DB（公設公営、運転委託） | 55 | 0 | 0 | 0 | 1997 | 委託 | [6 empty] | 東京電力 | 08-1-212-08-001
茨城県 | 08212 | 0820005 | 常陸太田市 | 常陸太田市里美クリーンセンター | 343 | 3086 |  |  |  | 30 |  |  |  |  | 資源化物の排出量・売却量 | 直接埋立無し |  |  |  | ○ | [8 empty] | ○ | ○ | [6 empty] | ○ |  |  | ○ | [8 empty] | DB（公設公営、運転委託） | 15 | 0.06 | 0.083 | 0 | 2009 | 委託 | [6 empty] | 東京電力 | 08-1-212-08-002
茨城県 | 08215 | 0820006 | 北茨城市 | 北茨城市環境センター | 14130 | 14586 | [9 empty] | 直接埋立無し |  | ○ |  |  | 67 | [5 empty] | ○ | [9 empty] | ○ | ○ | ○ | [9 empty] | DB（公設公営、運転委託） | 100 | 0 | 0 | 0 | 1983 | 委託 | [6 empty] | 東京電力エナジーパートナー株式会社 | 08-1-215-08-001
茨城県 | 08220 | 0820007 | つくば市 | サステナスクエア南分所 | 907 | 7263 | [9 empty] | 直接埋立無し |  |  | ○ |  | 311 |  | ○ | [13 empty] | ○ |  | ○ | [9 empty] | DB（公設公営、直営） | 70 | 0 | 0 | 0 | 1984 | 直営 | [6 empty] | 東京電力エナジーパートナー | 08-1-220-08-001
茨城県 | 08220 | 0820008 | つくば市 | サステナスクエアし尿処理施設 | 694 | 9751 | [9 empty] | 直接埋立無し |  | ○ |  |  | 476 |  | ○ | [13 empty] | ○ |  | ○ | [9 empty] | DB（公設公営、運転委託） | 50 | 0 | 0 | 0 | 1980 | 委託 | [6 empty] | 東京電力エナジーパートナー | 08-1-220-08-002
茨城県 | 08221 | 0820009 | ひたちなか市 | ひたちなか市勝田衛生センター | 0 | 0 | [9 empty] | 直接埋立無し |  |  |  | ○ |  |  | ○ | [8 empty] | ○ |  |  |  |  | ○ | ○ | ○ | [9 empty] | DB（公設公営、運転委託） | 50 | 0 | 0 | 0 | 1980 | 委託 |  |  |  | ○ |  |  | 休止中のため電気使用なし | 08-1-221-08-001
茨城県 | 08221 | 0820116 | ひたちなか市 | ひたちなか市勝田衛生センター | 5861 | 18445 | [9 empty] | 直接埋立無し |  | ○ |  |  | 803 | [7 empty] | ○ | [7 empty] | ○ | ○ | ○ | [9 empty] | DB（公設公営、運転委託） | 100 | 0 | 0 | 0 | 1992 | 委託 | [6 empty] | 東京電力エナジーパートナー（株） | 08-1-221-08-002
茨城県 | 08221 | 0820010 | ひたちなか市 | ひたちなか市那珂湊衛生センター | 1735 | 8584 | [9 empty] | 直接埋立無し |  | ○ |  |  | 376 | [7 empty] | ○ | ○ | [6 empty] | ○ | ○ | ○ | [9 empty] | DB（公設公営、運転委託） | 38 | 0 | 0 | 0 | 1996 | 委託 | [6 empty] | 東京電力エナジーパートナー（株） | 08-1-221-08-003
茨城県 | 08222 | 0820011 | 鹿嶋市 | 鹿嶋市立衛生センター汚泥再生処理施設 | 35 | 22109 | [9 empty] | 直接埋立無し |  |  | ○ |  | 157 | [12 empty] | ○ |  |  | ○ | [11 empty] | DB+M（公設公営、維持管理のみ委託） | 89 | 0 | 2.6 | 0 | 2006 | 委託 | [6 empty] | 東京電力パワーグリッド | 08-1-222-08-001
茨城県 | 08223 | 0820012 | 潮来市 | 潮来衛生センター | 201 | 3257 | [9 empty] | 直接埋立有り | 3 | ○ |  |  | 213 | [7 empty] | ○ | [9 empty] | ○ | [9 empty] | DB（公設公営、運転委託） | 24 | 0 | 0 | 0 | 1992 | 委託 | [6 empty] | 日立造船㈱ | 08-1-223-08-001
茨城県 | 08232 | 0820013 | 神栖市 | 神栖市第一衛生プラント | 6953 | 26972 | [25 empty] | ○ |  |  |  |  | ○ |  |  | ○ | [8 empty] | DB（公設公営、運転委託） | 110 | 0 | 0 | 0 | 1993 | 委託 | [7 empty] | 08-1-232-08-001
茨城県 | 08232 | 0820014 | 神栖市 | 神栖市第二衛生プラント | 0 | 0 | 0 | 0 | [26 empty] | ○ |  |  |  |  | ○ | [8 empty] | DB（公設公営、運転委託） | 0 | 0 | 0 | 0 | 1967 | 委託 |  |  |  | ○ |  |  |  | 08-1-232-08-002
茨城県 | 08233 | 0820015 | 行方市 | 行方市麻生衛生センター | 423 | 7160 | [9 empty] | 直接埋立無し |  | ○ |  |  | 15 | [7 empty] | ○ | [7 empty] | ○ | ○ | ○ | [9 empty] | DB（公設公営、運転委託） | 24 | 0 | 1.9 | 0 | 1995 | 委託 | [6 empty] | 東京電力 | 08-1-233-08-001
茨城県 | 08233 | 0820016 | 行方市 | 行方市有機肥料供給センター | 194 | 3591 | [8 empty] | 資源化物の排出量・売却量 | 直接埋立無し |  |  |  | ○ |  |  | ○ | [13 empty] | ○ | ○ | ○ | [9 empty] | DB（公設公営、運転委託） | 28 | 19 | 20 | 0 | 2000 | 委託 | [6 empty] | 東京電力 | 08-1-233-08-002
茨城県 | 08234 | 0820017 | 鉾田市 | 汚泥再生処理センターエコパーク鉾田 | 41 | 12011 |  | 381 | [6 empty] | 資源化物の排出量・売却量 | 直接埋立無し |  | ○ |  |  | 276 | [7 empty] | ○ | ○ | [8 empty] | ○ | [9 empty] | DB（公設公営、運転委託） | 39 | 0 | 0.24 | 0 | 2000 | 委託 | [6 empty] | 東京電力エナジーパートナー | 08-1-234-08-001
茨城県 | 08234 | 0820018 | 鉾田市 | 大洋サニタリーセンター | 288 | 5341 |  | 147 | [6 empty] | 資源化物の排出量・売却量 | 直接埋立無し |  | ○ |  |  | 201 | [7 empty] | ○ | [9 empty] | ○ | [9 empty] | DB（公設公営、運転委託） | 20 | 0 | 0 | 0 | 1994 | 委託 | [6 empty] | 東京電力エナジーパートナー | 08-1-234-08-002
茨城県 | 08310 | 0820019 | 城里町 | 城里町衛生センター | 468 | 3053 | [5 empty] | 208.1 |  |  | 資源化物の排出量・売却量 | 直接埋立無し |  |  |  | ○ | [9 empty] | ○ | [6 empty] | ○ |  |  | ○ | [8 empty] | DB（公設公営、直営） | 13 | 0 | 0.7 | 0 | 2021 | 直営 | [6 empty] | 東京電力エナジーパートナー（株） | 08-1-310-08-001
茨城県 | 08341 | 0820020 | 東海村 | 東海村衛生センター | 1277 | 3644 | 0 | 0 | [7 empty] | 直接埋立無し |  |  | ○ |  | 270 | [5 empty] | ○ | [7 empty] | ○ |  | ○ |  | ○ | [9 empty] | DB（公設公営、運転委託） | 40 | 0 | 0 | 0 | 1992 | 委託 | [6 empty] | 東京電力エナジーパートナー㈱ | 08-1-341-08-001
茨城県 | 08364 | 0820125 | 大子町 | 大子町衛生センター | 655 | 1584 | [9 empty] | 直接埋立無し |  |  |  | ○ | [8 empty] | ○ | ○ | [6 empty] | ○ | [11 empty] | DB（公設公営、直営） | 26 | 0 | 0.46 | 0 | 2023 | 直営 |  | ○ |  |  |  |  | 東京エナジーパートナー | 08-1-364-08-001
茨城県 | 08836 | 0820022 | 大宮地方環境整備組合 | 大宮地方広域衛生センター | 4408 | 24120 | [8 empty] | 資源化物の排出量・売却量 | 直接埋立無し |  |  |  | ○ | [6 empty] | ○ | [9 empty] | ○ |  |  | ○ | [8 empty] | DB（公設公営、一部運転委託） | 97 | 0 | 0 | 0 | 1981 | 一部委託 | [6 empty] | 東京電力エナジーパートナー株式会社 | 08-2-014-08-001
茨城県 | 08843 | 0820119 | 常総衛生組合 | クリーンセンターきぬ | 0 | 0 | 0 | 0 | [7 empty] | 直接埋立無し |  |  |  | ○ | [6 empty] | ○ | [9 empty] | ○ | [11 empty] | DB（公設公営、直営） | 50 | 0 | 0 | 0 | 1987 | 直営 |  |  |  | ○ |  |  | 東京電力エナジーパートナー株式会社 | 08-2-011-08-001
茨城県 | 08843 | 0820023 | 常総衛生組合 | クリーンセンターきぬ | 3251 | 27823 | 0 | 1021 | [7 empty] | 直接埋立無し |  | ○ |  |  | 1467 | [5 empty] | ○ | [9 empty] | ○ | ○ | ○ | [9 empty] | DB（公設公営、直営） | 100 | 0 | 2 | 0 | 1998 | 直営 | [6 empty] | 東京電力エナジーパートナー株式会社 | 08-2-011-08-002
茨城県 | 08850 | 0820024 | 龍ケ崎地方衛生組合 | 龍の郷・クリーンセンター 218kL／日施設 | 5455 | 57705 | [9 empty] | 直接埋立無し |  |  |  | ○ | [8 empty] | ○ | [5 empty] | ○ |  | ○ | [11 empty] | DB（公設公営、直営） | 218 | 0 | 0 | 0 | 2021 | 直営 | [6 empty] | 東京電力エナジーパートナー | 08-2-018-08-001
茨城県 | 08851 | 0820025 | さしま環境管理事務組合 | さしま環境センターし尿処理施設 | 4729 | 36961 | [8 empty] | 資源化物の生産量 | 直接埋立無し |  |  |  | ○ | [6 empty] | ○ | [9 empty] | ○ | ○ | [10 empty] | DB（公設公営、直営） | 130 | 0 | 2.7 | 0 | 1981 | 直営 | [6 empty] | アストマックス・エネルギー | 08-2-001-08-001
茨城県 | 08853 | 0820026 | 筑北環境衛生組合 | クリーンセンター | 1993 | 23387 | [9 empty] | 直接埋立無し |  | ○ |  |  | 289 |  |  |  |  | ○ | ○ | [9 empty] | ○ | ○ | ○ | [10 empty] | 100 | 0 | 0 | 0 | 1986 | 直営 | [6 empty] | 東京電力株式会社 | 08-2-017-08-001
茨城県 | 08855 | 0820027 | 茨城地方広域環境事務組合 | 茨城地方広域環境事務組合し尿処理施設 | 3808 | 27949 | [9 empty] | 直接埋立無し |  |  |  | ○ | [6 empty] | ○ | [9 empty] | ○ | [12 empty] | 152 | 0 | 0 | 0 | 1981 | 直営 | [6 empty] | 東京電力パワーグリッド㈱ | 08-2-003-08-001
茨城県 | 08859 | 0820028 | 大洗、鉾田、水戸環境組合 | 大洗、鉾田、水戸環境組合クリーンセンター | 2595 | 11921 | [9 empty] | 直接埋立無し |  |  | ○ |  | 370 | [5 empty] | ○ | [9 empty] | ○ | [11 empty] | DB（公設公営、一部運転委託） | 80 | 0 | 0 | 0 | 1983 | 一部委託 | [6 empty] | 東京電力パワーグリット（株） | 08-2-015-08-001
茨城県 | 08871 | 0820029 | 湖北環境衛生組合 | 石岡クリーンセンター | 3150 | 27595 | 39 |  |  | 101 |  |  |  |  | 資源化物の生産量 | 直接埋立無し |  | ○ |  |  | 2227 |  | ○ | [5 empty] | ○ | ○ | [6 empty] | ○ | ○ | ○ | [9 empty] | DB（公設公営、運転委託） | 141 | 0.4 | 0.6 | 0 | 2005 | 委託 | [6 empty] | 東京電力エナジーパートナー株式会社 | 08-2-008-08-001
茨城県 | 08886 | 0820030 | 筑西広域市町村圏事務組合 | 筑西広域市町村圏事務組合環境センター | 537 | 33536.02 | [9 empty] | 直接埋立無し |  |  | ○ |  | 649.28 | [7 empty] | ○ | [7 empty] | ○ | [11 empty] | DB（公設公営、一部運転委託） | 105 | 0 | 0 | 0 | 1995 | 委託 | [6 empty] | アーバンエナジー(株) | 08-2-016-08-001
茨城県 | 08934 | 0820031 | 下妻地方広域事務組合 | 城山公苑し尿処理施設 | 1505 | 25402 | [9 empty] | 直接埋立無し |  |  | ○ |  | 1796 | [7 empty] | ○ | [7 empty] | ○ | [11 empty] | DB（公設公営、運転委託） | 130 | 0 | 0 | 0 | 1984 | 委託 | [6 empty] | 東京電力エナジーパートナー（株） | 08-2-005-08-001

## コミプラ
コミュニティプラント
都道府県名 | 地方公共団体コード | 施設コード | 地方公共団体名 | 施設名称 | 汚水処理量 | 処理方法 | 処理方法 | 処理方法 | 処理方法 | 処理方法 | 処理方法 | 処理方法 | 処理方法 | ごみ処理事業実施方式 | 計画最大汚水量 | 使用開始年度 | 運転管理体制 | 施設の改廃 | 施設の改廃 | 施設の改廃 | 施設の改廃 | 施設の改廃 | 施設の改廃 | 契約電力会社名
[6 empty] | 接触ばっ気 | 回転板接触 | 回分式活性汚泥 | 長時間ばっ気 | 標準活性汚泥 | 生物学的脱窒素 | 膜分離 | その他 |  |  |  |  | 新設（建設中） | 新設（新規稼働） | 能力変更 | 休止 | 廃止 | 移管
[5 empty] | m3/年度 | [9 empty] | m3/日
茨城県 | 08212 | 0820100 | 常陸太田市 | 白幡台団地浄化槽 | 36 | ○ | ○ | [6 empty] | DB（公設公営、運転委託） | 100 | 1996 | 委託 |  |  |  | ○ |  |  | 東京電力 | 08-1-212-09-001
茨城県 | 08212 | 0820101 | 常陸太田市 | うぐいす台団地浄化槽 | 60 |  | ○ | [5 empty] | ○ | DB（公設公営、運転委託） | 11 | 2003 | 委託 | [6 empty] | 東京電力 | 08-1-212-09-002
茨城県 | 08212 | 0820102 | 常陸太田市 | 中の町団地浄化槽 | 60 | ○ | [7 empty] | DBM（公設公営） | 15 | 2000 | 委託 | [6 empty] | 東京電力 | 08-1-212-09-003
茨城県 | 08227 | 0820104 | 筑西市 | 鷹ノ巣団地汚水処理場 | 89204 |  |  |  | ○ | [5 empty] | 560 | 1981 | 委託 | [6 empty] | 東京電力エナジーパートナー㈱ | 08-1-227-09-001
茨城県 | 08227 | 0820105 | 筑西市 | 大田郷駅前団地汚水処理場 | 130270 |  |  |  | ○ | [5 empty] | 720 | 1974 | 委託 | [6 empty] | 東京電力エナジーパートナー㈱ | 08-1-227-09-002
茨城県 | 08227 | 0820106 | 筑西市 | 幸町団地汚水処理場施設1 | 277970 |  |  |  |  | ○ |  |  |  |  | 1280 | 2001 | 委託 | [6 empty] | 東京電力エナジーパートナー㈱ | 08-1-227-09-003
茨城県 | 08227 | 0820107 | 筑西市 | 幸町団地汚水処理場施設2 | 52030 |  |  |  | ○ | [5 empty] | 300 | 2001 | 委託 | [6 empty] | 東京電力エナジーパートナー㈱ | 08-1-227-09-004
茨城県 | 08235 | 0820093 | つくばみらい市 | 狸穴住宅コミュニティープラント | 91166 |  |  | ○ |  |  |  |  | ○ | DB（公設公営、運転委託） | 643 | 1995 | 委託 | [6 empty] | 東京電力 | 08-1-235-09-001
茨城県 | 08235 | 0820094 | つくばみらい市 | 青木地区コミュニティプラント | 55548 |  |  | ○ |  |  |  |  | ○ | DB（公設公営、運転委託） | 380 | 1995 | 委託 | [6 empty] | 東京電力 | 08-1-235-09-002

## リユース・リペア施設
リユース・リペア施設
都道府県名 | 地方公共団体コード | 施設コード | 地方公共団体名 | 施設名称 | 年間処理量 | 設置場所 | ごみ処理事業実施方式 | 面積 | 使用開始年度 | リユース・リペアの対象品目 | リユース・リペアの対象品目 | リユース・リペアの対象品目 | リユース・リペアの対象品目 | リユース・リペアの対象品目 | リユース・リペアの対象品目 | リユース・リペアの対象品目 | リユース・リペアの対象品目 | リユース・リペアの対象品目 | リユース・リペアの対象品目 | リユース・リペアの対象品目 | リユース・リペアの対象品目 | リユース・リペアの対象品目 | リユース・リペアの対象品目 | リユース・リペアの対象品目 | リユース・リペアの対象品目 | リユース・リペアの対象品目 | リユース・リペアの対象品目 | リユース・リペアの対象品目 | リユース・リペアの対象品目 | リユース・リペアの対象品目 | リユース・リペアの対象品目 | リユース・リペアの対象品目 | リユース・リペアの対象品目 | リユース・リペアの対象品目 | リユース・リペアの対象品目 | リユース・リペアの対象品目 | リユース・リペアの対象品目 | リユース・リペアの対象品目 | リユース・リペアの内容 | リユース・リペアの内容 | リユース・リペアの内容 | リユース・リペアの内容 | 運転管理体制 | 施設の改廃 | 施設の改廃 | 施設の改廃 | 施設の改廃 | 施設の改廃 | 施設の改廃 | 契約電力会社名
[10 empty] | 合計 | 合計 | 家具 | 家具 | 家具 | 自転車 | 自転車 | 自転車 | 衣類 | 衣類 | 衣類 | 書籍 | 書籍 | 書籍 | 家電 | 家電 | 家電 | 傘 | 傘 | 傘 | 食器 | 食器 | 食器 | おもちゃ | おもちゃ | おもちゃ | その他 | その他 | その他 | 修理 | 展示 | 販売 | 譲渡 |  | 新設（建設中） | 新設（新規稼働） | 能力変更 | 休止 | 廃止 | 移管
[10 empty] | 重量 | 個数 | 対象 | 重量 | 個数 | 対象 | 重量 | 個数 | 対象 | 重量 | 個数 | 対象 | 重量 | 個数 | 対象 | 重量 | 個数 | 対象 | 重量 | 個数 | 対象 | 重量 | 個数 | 対象 | 重量 | 個数 | 対象 | 重量 | 個数
[5 empty] | t/年度 |  |  | m2 |  | t/年度 | 個・台等 |  | t/年度 | 個・台等 |  | t/年度 | 個・台等 |  | t/年度 | 個・台等 |  | t/年度 | 個・台等 |  | t/年度 | 個・台等 |  | t/年度 | 個・台等 |  | t/年度 | 個・台等 |  | t/年度 | 個・台等 |  | t/年度 | 個・台等
茨城県 | 08219 | 0810206 | 牛久市 | リサイクルプラザ | 27 | 廃棄物処理施設に隣接した独立棟（プレハブ造等含む） | DB（公設公営、直営） | 230 | 1999 | 合計: 10; 合計: 14236; 家具: ○; 家具: 9; 家具: 1980 |  |  |  | ○ | 1 | 12256 |  |  | ○ |  | 委託 | [6 empty] | 東京電力パワーグリット株式会社 | 08-1-219-10-001