## 焼却
焼却施設（溶融施設含む）
都道府県名 | 地方公共団体コード | 施設コード | 地方公共団体名 | 施設名称 | 年間処理量 | 資源化量 | 資源化量 | 資源化量 | 処理対象廃棄物 | 処理対象廃棄物 | 処理対象廃棄物 | 処理対象廃棄物 | 処理対象廃棄物 | 処理対象廃棄物 | 処理対象廃棄物 | 処理対象廃棄物 | 処理対象廃棄物 | 処理対象廃棄物 | 施設の種類 | 施設の種類 | 処理方式 | 炉型式 | ごみ処理事業実施方式 | 施設全体の処理能力 | 炉数 | 使用開始年度 | 余熱利用の状況 | 余熱利用の状況 | 余熱利用の状況 | 余熱利用の状況 | 余熱利用の状況 | 余熱利用の状況 | 余熱利用の状況 | 余熱利用の状況 | 余熱利用量（仕様値・公称値） | 余熱利用量（仕様値・公称値） | 余熱利用量（実績値） | 余熱利用量（実績値） | 発電能力 | 発電能力 | 発電能力 | 発電能力 | 余剰電力利用（売電） | 余剰電力利用（売電） | 余剰電力利用（売電） | 余剰電力利用（売電） | 余剰電力利用（売電） | 余剰電力利用（売電） | 契約電力会社名 | 契約電力会社名 | 売電において活用している制度 | 売電において活用している制度 | 売電において活用している制度 | 売電において活用している制度 | 売電の配分割合の方法 | 売電の配分割合の方法 | 売電の配分割合の方法 | 売電の配分割合の方法 | 売電の配分割合の方法 | 売電の配分割合の方法 | 売電の配分割合の方法 | 売電の配分割合の方法 | 灰処理設備の有無 | 灰処理設備の有無 | 灰処理設備の有無 | 灰処理設備の有無 | 灰処理設備の有無 | 灰処理設備の有無 | 灰処理設備の有無 | 灰処理設備の有無 | 灰処理設備の有無 | 灰処理設備の有無 | 運転管理体制 | 施設の改廃 | 施設の改廃 | 施設の改廃 | 施設の改廃 | 施設の改廃 | 施設の改廃 | 産業廃棄物の搬入の有無 | 一般廃棄物の割合 | ごみ組成分析結果（乾ベース） | ごみ組成分析結果（乾ベース） | ごみ組成分析結果（乾ベース） | ごみ組成分析結果（乾ベース） | ごみ組成分析結果（乾ベース） | ごみ組成分析結果（乾ベース） | ごみ組成分析結果（乾ベース） | 単位容積重量 | 三成分 | 三成分 | 三成分 | 三成分 | 低位発熱量 | 低位発熱量 | リユース・リペアの対象品目 | リユース・リペアの対象品目 | リユース・リペアの対象品目 | リユース・リペアの対象品目 | リユース・リペアの対象品目 | リユース・リペアの対象品目 | リユース・リペアの対象品目 | リユース・リペアの対象品目 | リユース・リペアの対象品目 | リユース・リペアの対象品目 | リユース・リペアの対象品目 | リユース・リペアの対象品目 | リユース・リペアの対象品目 | リユース・リペアの対象品目 | リユース・リペアの対象品目 | リユース・リペアの対象品目 | リユース・リペアの対象品目 | リユース・リペアの対象品目 | リユース・リペアの対象品目 | リユース・リペアの対象品目 | リユース・リペアの対象品目 | リユース・リペアの対象品目 | リユース・リペアの対象品目 | リユース・リペアの対象品目 | リユース・リペアの対象品目 | リユース・リペアの対象品目 | リユース・リペアの対象品目 | リユース・リペアの対象品目 | リユース・リペアの対象品目 | リユース・リペア機能・内容 | リユース・リペア機能・内容 | リユース・リペア機能・内容 | リユース・リペア機能・内容 | リユース・リペア機能・内容
[6 empty] | 資源化物回収 | 発生ガス回収 | 生産量・搬出量の別 | 可燃ごみ | 混合（未分別）ごみ | 粗大ごみ | 固形化燃料 | その他 | 不燃ごみ | 資源ごみ | ごみ処理残渣 | し尿処理残渣 | その他（具体的） |  | その他（具体的） | [6 empty] | 場内温水 | 場内蒸気 | 発電（場内利用） | 場外温水 | 場外蒸気 | 発電（場外利用） | その他 | 無し | 余熱利用量 | うち外部熱供給量 | 余熱利用量 | うち外部熱供給量 | 発電能力 | 発電効率（仕様値・公称値） | 総発電量（実績値） | うち外部供給量（実績値） | 売電量 | 売電収入 | 売電価格(単価) | 売電価格(単価) | 売電価格(単価) | 売電価格(単価) | （受電） | （売電） | ＦＩＴ | ＲＰＳ | その他 | その他 | 経費に充当 | 経費に充当 | 経費に充当 | 基金に積立 | 基金に積立 | 基金に積立 | その他 | その他 | （焼却灰） | （焼却灰） | （焼却灰） | （焼却灰） | （焼却灰） | （飛灰） | （飛灰） | （飛灰） | （飛灰） | （飛灰） |  | 新設（建設中） | 新設（新規稼働） | 能力変更 | 休止 | 廃止 | 移管 |  |  | 合計 | 紙・布類 | ﾋﾞﾆｰﾙ、合成樹脂、ｺﾞﾑ、皮革類 | 木、竹、わら類 | ちゅう芥類 | 不燃物類 | その他 |  | 合計 | 水分 | 可燃分 | 灰分 | (計算値) | (実測値) | 合計 | 合計 | 家具 | 家具 | 家具 | 自転車 | 自転車 | 自転車 | 衣類 | 衣類 | 衣類 | 書籍 | 書籍 | 書籍 | 家電 | 家電 | 家電 | 傘 | 傘 | 傘 | 食器 | 食器 | 食器 | おもちゃ | おもちゃ | おもちゃ | その他 | その他 | その他 | 修理 | 展示 | 販売 | 譲渡 | 機能なし
[45 empty] | 固定価格 | 重負荷 | 昼間 | 夜間 | [5 empty] | 具体的な制度名 |  | 充当後の分担金の計算方法 | 充当後の分担金の計算方法 |  | 活用内容 | 活用内容 |  | 具体的な方法 | セメント固化 | 薬剤処理 | 溶融処理 | その他 | 無し | セメント固化 | 薬剤処理 | 溶融処理 | その他 | 無し | [23 empty] | 重量 | 個数 | 対象 | 重量 | 個数 | 対象 | 重量 | 個数 | 対象 | 重量 | 個数 | 対象 | 重量 | 個数 | 対象 | 重量 | 個数 | 対象 | 重量 | 個数 | 対象 | 重量 | 個数 | 対象 | 重量 | 個数 | 対象 | 重量 | 個数
[57 empty] | その他の計算方法 |  |  | その他の活用内容
[5 empty] | t/年度 | t/年度 | m3/年度 | [16 empty] | t/日 | [10 empty] | MJ | MJ | MJ | MJ | kW | ％ | MWh | MWh | MWh/年 | 円/年 | 円/kWh | 円/kWh | 円/kWh | 円/kWh | [32 empty] | ％ | ％ | ％ | ％ | ％ | ％ | ％ | ％ | kg/m3 | ％ | ％ | ％ | ％ | kJ/kg | kJ/kg | t/年度 | 個・台等 |  | t/年度 | 個・台等 |  | t/年度 | 個・台等 |  | t/年度 | 個・台等 |  | t/年度 | 個・台等 |  | t/年度 | 個・台等 |  | t/年度 | 個・台等 |  | t/年度 | 個・台等 |  | t/年度 | 個・台等 |  | t/年度 | 個・台等
奈良県 | 29201 | 2910026 | 奈良市 | 奈良市環境清美工場ごみ焼却処理施設 | 76215 | 0 | 0 |  | ○ | [6 empty] | ○ |  |  | 焼却 |  | ストーカ式（可動） | 全連続運転 | DB（公設公営、一部運転委託） | 480 | 4 | 1982 | ○ | [7 empty] | 0 | 0 | 0 | 0 | [10 empty] | 関西電力株式会社 | [17 empty] | ○ |  | ○ |  |  |  | 一部委託 | [6 empty] | 無し |  | 100 | 54.2 | 19.7 | 5.3 | 14.3 | 6.5 | 0 | 177 | 100 | 47 | 47.3 | 5.7 | 1832 | 2142 | [33 empty] | ○ | 29-1-201-01-001
奈良県 | 29202 | 2910001 | 大和高田市 | 大和高田市クリーンセンター(一般炉) | 18223 | 66 |  | 資源化物搬出量 | ○ | [6 empty] | ○ |  |  | 焼却 |  | ストーカ式（可動） | 全連続運転 | DB（公設公営、直営） | 150 | 2 | 1986 | ○ | [7 empty] | 9596160 |  | 450284 | [11 empty] | 関西電力 | [17 empty] | ○ |  | ○ |  |  |  | 直営 | [6 empty] | 有り | 100 | 100 | 47 | 25.7 | 8.7 | 13.1 | 2.8 | 2.7 | 167 | 100 | 48.9 | 45.1 | 6 | 7279 | 8293 | [33 empty] | ○ | 29-1-202-01-001
奈良県 | 29203 | 2910002 | 大和郡山市 | 大和郡山市クリーンセンター・清掃センター | 27153 | 798 |  | 資源化物搬出量 | ○ |  | ○ | [7 empty] | 焼却 |  | 流動床式 | 全連続運転 | DB+O（公設民営、長期包括運営委託） | 180 | 3 | 1980 | ○ | ○ | ○ |  | ○ |  |  |  | 74437440 | 11116000 | 9481130 | 9271733 | 290 | 2.6 | 1475 | [25 empty] | ○ |  | ○ |  |  |  | 委託 | [6 empty] | 無し |  | 100 | 44.02 | 23.89 | 10.28 | 14.63 | 4.91 | 2.27 | 147.5 | 100 | 46.41 | 46 | 7.59 | 7497 | 0 | [33 empty] | ○ | 29-1-203-01-001
奈良県 | 29204 | 2910003 | 天理市 | 天理市環境クリーンセンター焼却施設 | 31300 | 45 |  | 資源化物搬出量 | ○ | [6 empty] | ○ | ○ |  | 焼却 |  | ストーカ式（可動） | 全連続運転 | DB（公設公営、運転委託） | 220 | 2 | 1982 | [7 empty] | ○ | [29 empty] | ○ |  |  |  |  | ○ |  |  |  | 委託 | [6 empty] | 無し |  | 100 | 37.22 | 28.91 | 1.15 | 15.98 | 14.85 | 1.89 | 176 | 100 | 49.52 | 39.13 | 11.35 | 6110 | 8200 | [33 empty] | ○ | 29-1-204-01-001
奈良県 | 29205 | 2910004 | 橿原市 | クリーンセンターかしはら | 40584 | 6 |  | 資源化物搬出量 | ○ | [6 empty] | ○ |  |  | 焼却 |  | ストーカ式（可動） | 全連続運転 | DB+O（公設民営、長期包括運営委託） | 255 | 3 | 2003 | ○ |  | ○ | ○ |  |  |  |  | 33906373 | 29564703 | 5372140 | 4039000 | 5000 | 16.18 | 20816 | 0 | [22 empty] | ○ |  |  |  | ○ |  |  |  | 委託 | [6 empty] | 無し |  | 100 | 46.2 | 23.9 | 14.8 | 8.3 | 3.4 | 3.4 | 162.7 | 100 | 45.3 | 48.4 | 6.3 | 7970 | 9122.5 | [33 empty] | ○ | 29-1-205-01-001
奈良県 | 29206 | 2910005 | 桜井市 | 桜井市ごみ焼却炉棟 | 16761 | 148 |  | 資源化物生産量 | ○ | [6 empty] | ○ | ○ |  | ガス化溶融・改質 |  | 流動床式 | 全連続運転 | DB（公設公営、運転委託） | 138 | 2 | 2002 | ○ |  | ○ | [5 empty] | 20363208 |  | 16624255 |  | 1990 | 9.44 | 3716 | [23 empty] | ○ |  |  |  | ○ |  |  |  | 委託 |  |  | ○ |  |  |  | 無し |  | 100 | 47.1 | 30.69 | 7.5 | 5.95 | 4.4 | 4.36 | 172.75 | 100 | 46.42 | 46.51 | 7.07 | 7592.5 | 8880 | [33 empty] | ○ | 29-1-206-01-001
奈良県 | 29209 | 2910008 | 生駒市 | 生駒市清掃センター | 26738 | 78 |  | 資源化物搬出量 | ○ |  | ○ |  |  |  |  | ○ |  |  | 焼却 |  | 流動床式 | 全連続運転 | DB+O（公設民営、長期包括運営委託） | 220 | 2 | 1991 | ○ |  |  | ○ | [18 empty] | 関西電力株式会社 | [17 empty] | ○ |  | ○ |  |  |  | 委託 | [6 empty] | 有り | 96 | 100 | 40.2 | 28.7 | 13.2 | 13.1 | 2.4 | 2.4 | 173 | 100 | 50.4 | 43.8 | 5.8 | 7000 | 9000 | [33 empty] | ○ | 29-1-209-01-001
奈良県 | 29211 | 2910139 | 葛城市 | 葛城市クリーンセンター | 11043 | 1258 |  | 資源化物搬出量 | ○ |  | ○ |  |  | ○ | ○ |  |  |  | 焼却 |  | ストーカ式（可動） | 准連続運転 | DB（公設公営、運転委託） | 50 | 2 | 2017 | ○ | [7 empty] | 284284 |  | 277326 | [26 empty] | ○ |  |  |  |  | ○ |  |  |  | 委託 | [6 empty] | 無し |  | 100 | 46.57 | 23.88 | 17.23 | 7.57 | 2.09 | 2.66 | 155 | 100 | 40.1 | 53.3 | 6.6 | 9038 | 10985 | [33 empty] | ○ | 29-1-211-01-002
奈良県 | 29212 | 2910010 | 宇陀市 | 宇陀クリーンセンター | 4211 | 0 | 0 | 資源化物搬出量 | ○ | [9 empty] | 焼却 |  | ストーカ式（可動） | バッチ運転 | その他公設公営 | 27 | 2 | 1997 | [7 empty] | ○ | [32 empty] | ○ |  | ○ |  |  |  | 直営 | [6 empty] | 無し |  | 100 | 45.4 | 28.6 | 3.8 | 18.7 | 2 | 1.5 | 152 | 100 | 48.9 | 6 | 45.1 | 7248 | 9248 | [33 empty] | ○ | 29-1-212-01-001
奈良県 | 29342 | 2910011 | 平群町 | 平群町清掃センター | 3443 | 0 | 0 |  | ○ | [6 empty] | ○ |  |  | 焼却 |  | ストーカ式（可動） | バッチ運転 | DB（公設公営、運転委託） | 35 | 2 | 1992 | [7 empty] | ○ | [14 empty] | 関西電力株式会社 | [17 empty] | ○ |  | ○ |  |  |  | 委託 | [6 empty] | 無し |  | 100 | 49.77 | 24.34 | 10.92 | 9.24 | 3.26 | 2.47 | 0 | 100 | 46.5 | 47.3 | 6.2 | 7730 | 9540 | [33 empty] | ○ | 29-1-342-01-001
奈良県 | 29343 | 2910012 | 三郷町 | 三郷町清掃センター | 5081 | 187 |  | 資源化物搬出量 | ○ |  | ○ |  |  | ○ | ○ |  |  |  | 焼却 |  | ストーカ式（可動） | 准連続運転 | DB（公設公営、一部運転委託） | 40 | 2 | 1990 | [7 empty] | ○ | [32 empty] | ○ |  | ○ |  |  |  | 委託 | [6 empty] | 無し |  | 100 | 49.6 | 18.4 | 12.4 | 13 | 3.2 | 3.4 | 169 | 100 | 49.6 | 44.1 | 6.3 | 7060 | 8347 | [33 empty] | ○ | 29-1-343-01-001
奈良県 | 29427 | 2910018 | 河合町 | 河合町清掃工場 | 4300 | 0 |  |  | ○ |  | ○ | [7 empty] | 焼却 |  | ストーカ式（可動） | バッチ運転 | DB（公設公営、直営） | 30 | 2 | 1977 | [7 empty] | ○ | [32 empty] | ○ |  |  |  |  | ○ | 直営 | [6 empty] | 無し |  | 100 | 47.3 | 14.2 | 10.4 | 18.7 | 7.2 | 2.2 | 171.5 | 100 | 53.3 | 39.3 | 7.4 | 6068 | 7010 | [33 empty] | ○ | 29-1-427-01-001
奈良県 | 29443 | 2910019 | 下市町 | 下市町紫水苑 | 0 | 0 | 0 |  | ○ | [9 empty] | 焼却 |  | ストーカ式（可動） | バッチ運転 | DB（公設公営、直営） | 20 | 1 | 1986 | [7 empty] | ○ | [32 empty] | ○ |  |  |  |  | ○ | 直営 |  |  |  | ○ |  |  | 無し |  | 0 | 0 | 0 | 0 | 0 | 0 | 0 | 0 | 0 | 0 | 0 | 0 | 0 | 0 | [33 empty] | ○ | 29-1-443-01-001
奈良県 | 29449 | 2910020 | 十津川村 | 十津川村衛生センター | 972 | 0 | 0 |  | ○ | [6 empty] | ○ | ○ |  | 焼却 |  | ストーカ式（可動） | バッチ運転 | DB（公設公営、直営） | 10 | 1 | 1992 | [7 empty] | ○ | [32 empty] | ○ |  | ○ |  |  |  | 直営 | [6 empty] | 無し |  | 100 | 42.2 | 28.3 | 1.8 | 22.2 | 4.6 | 0.9 | 0 | 100 | 43.5 | 46.7 | 9.8 | 77000 | 9960 | [33 empty] | ○ | 29-1-449-01-001
奈良県 | 29823 | 2910021 | 上下北山衛生一部事務組合 | 上下北山クリンセンター | 510 | 0 | 0 |  | ○ | ○ | ○ | [5 empty] | ○ |  | 焼却 |  | ストーカ式（可動） | バッチ運転 | その他公設公営 | 5 | 1 | 2002 | [7 empty] | ○ | [29 empty] | ○ |  |  |  |  | ○ |  |  |  | 直営 | [6 empty] | 無し |  | 100 | 54.95 | 38.65 | 0.15 | 2.18 | 1.33 | 2.74 | 92 | 100 | 30.84 | 63.43 | 5.73 | 11200 | 0 | [33 empty] | ○ | 29-2-006-01-001
奈良県 | 29828 | 2910022 | 香芝・王寺環境施設組合 | 美濃園 | 29200 | 0 | 0 |  | ○ | [6 empty] | ○ |  |  | 焼却 |  | ストーカ式（可動） | 全連続運転 | DB（公設公営、運転委託） | 150 | 2 | 1982 | [7 empty] | ○ | [29 empty] | ○ |  |  |  |  | ○ |  |  |  | 委託 | [6 empty] | 無し |  | 100 | 47.2 | 29.2 | 12.1 | 7.5 | 1 | 3 | 114 | 100 | 45 | 50.8 | 4.2 | 10468 | 8428 | [33 empty] | ○ | 29-2-004-01-001
奈良県 | 29828 | 2910152 | 香芝・王寺環境施設組合 | 美濃園 | 0 | 0 | 0 |  | ○ | [9 empty] | 焼却 |  | ストーカ式（可動） | 全連続運転 | DB+O（公設民営、長期包括運営委託） | 120 | 2 | 2024 | [7 empty] | ○ | [32 empty] | ○ |  | ○ |  |  |  | 委託 | ○ | [5 empty] | 無し |  | 0 | 0 | 0 | 0 | 0 | 0 | 0 | 0 | 0 | 0 | 0 | 0 | 0 | 0 | [33 empty] | ○
奈良県 | 29843 | 2910024 | 南和広域衛生組合 | 南和広域美化センター | 2286 | 0 |  |  | ○ |  | ○ |  |  | ○ |  |  |  |  | 焼却 |  | 流動床式 | 准連続運転 | DB（公設公営、直営） | 40 | 2 | 1994 | ○ | [7 empty] | 1551816 | 1551816 | 1551816 | 1551816 | [10 empty] | 関西電力 | なし | [16 empty] | ○ | ○ |  |  |  |  | 直営 | [6 empty] | 無し |  | 100 | 50.2 | 24.7 | 10.8 | 10.8 | 1 | 2.5 | 187 | 100 | 44.8 | 49.8 | 5.4 | 8234 | 9306 | [33 empty] | ○ | 29-2-009-01-001
奈良県 | 29844 | 2910025 | 東宇陀環境衛生組合 | 東宇陀クリーンセンター | 2551 | 6.8 |  | 資源化物搬出量 | ○ |  | ○ | [7 empty] | 焼却 |  | ストーカ式（可動） | バッチ運転 | DBM（公設公営） | 20 | 2 | 1996 | ○ | [7 empty] | 326 |  | 326 | [11 empty] | 関西電力 | [17 empty] | ○ |  | ○ |  |  |  | 直営 | [6 empty] | 無し |  | 100 | 42.21 | 29.53 | 13.33 | 10.36 | 2.32 | 2.25 | 0 | 100 | 49.86 | 44.33 | 5.81 | 7100 | 9290 | [33 empty] | ○ | 29-2-007-01-001
奈良県 | 29852 | 2910042 | やまと広域環境衛生事務組合 | やまと広域環境衛生事務組合新ごみ処理施設 | 23562 | 0 |  |  | ○ |  | ○ |  |  | ○ |  | ○ |  |  | 焼却 |  | ストーカ式（可動） | 全連続運転 | DB（公設公営、運転委託） | 120 | 2 | 2017 |  |  | ○ | [5 empty] | 0 | 0 | 0 | 0 | 1990 | 16.8 | 10118 |  | 6570 | 92403812 | 18.7 | 5.7 | 5.7 | 5.7 | 関西電力 | 関西電力 | ○ | [6 empty] | ○ | ②その他 | 地元還元施設の運営に活用 | [6 empty] | ○ |  | ○ |  |  |  | 委託 | [6 empty] | 無し |  | 100 | 27 | 20.5 | 37.3 | 4.5 | 3.2 | 7.5 | 126 | 100 | 44 | 45 | 11 | 8435 | 7438 | [33 empty] | ○ | 29-2-001-01-001
奈良県 | 29855 | 2910146 | 山辺・県北西部広域環境衛生組合 | （仮称）山辺・県北西部広域クリーンセンター | 0 | 0 | 0 |  | ○ | [6 empty] | ○ | ○ |  | 焼却 |  | ストーカ式（可動） | 全連続運転 | DBO（公設民営） | 284 | 2 | 2025 |  |  | ○ | [5 empty] | 0 | 0 | 0 | 0 | 6330 | 19 | 0 | 0 | [23 empty] | ○ |  |  | ○ |  |  |  | 委託 | ○ | [5 empty] | 無し |  | 0 | 0 | 0 | 0 | 0 | 0 | 0 | 0 | 0 | 0 | 0 | 0 | 7700 | 0 | [33 empty] | ○ | 29-2-011-01-001
奈良県 | 29856 | 2910141 | さくら広域環境衛生組合 | さくら美化センター | 3302 | 0 |  |  | ○ | [6 empty] | ○ |  |  | 焼却 |  | ストーカ式（可動） | 准連続運転 | DBO（公設民営） | 21 | 1 | 2023 | [7 empty] | ○ | [14 empty] | 関西電力株式会社 | [17 empty] | ○ |  | ○ |  |  |  | 委託 |  | ○ |  |  |  |  | 無し |  | 100 | 35.9 | 23.5 | 13.7 | 22.4 | 1.6 | 2.9 | 164 | 100 | 42.8 | 52.5 | 4.7 | 8810 | 9750 | [33 empty] | ○ | 29-2-010-01-001

## 粗大
粗大ごみ処理施設
都道府県名 | 地方公共団体コード | 施設コード | 地方公共団体名 | 施設名称 | 年間処理量 | 資源回収量 | 資源回収量 | 処理対象廃棄物 | 処理対象廃棄物 | 処理対象廃棄物 | 処理対象廃棄物 | 処理対象廃棄物 | 処理対象廃棄物 | 処理対象廃棄物 | ごみ処理事業実施方式 | 処理方式 | 処理能力 | 使用開始年度 | 運転管理体制 | 施設の改廃 | 施設の改廃 | 施設の改廃 | 施設の改廃 | 施設の改廃 | 施設の改廃 | 契約電力会社名 | 産業廃棄物の搬入の有無 | 一般廃棄物の割合 | リユース・リペアする場所の面積 | リユース・リペアの対象品目 | リユース・リペアの対象品目 | リユース・リペアの対象品目 | リユース・リペアの対象品目 | リユース・リペアの対象品目 | リユース・リペアの対象品目 | リユース・リペアの対象品目 | リユース・リペアの対象品目 | リユース・リペアの対象品目 | リユース・リペアの対象品目 | リユース・リペアの対象品目 | リユース・リペアの対象品目 | リユース・リペアの対象品目 | リユース・リペアの対象品目 | リユース・リペアの対象品目 | リユース・リペアの対象品目 | リユース・リペアの対象品目 | リユース・リペアの対象品目 | リユース・リペアの対象品目 | リユース・リペアの対象品目 | リユース・リペアの対象品目 | リユース・リペアの対象品目 | リユース・リペアの対象品目 | リユース・リペアの対象品目 | リユース・リペアの対象品目 | リユース・リペアの対象品目 | リユース・リペアの対象品目 | リユース・リペアの対象品目 | リユース・リペアの対象品目 | リユース・リペア機能・内容 | リユース・リペア機能・内容 | リユース・リペア機能・内容 | リユース・リペア機能・内容 | リユース・リペア機能・内容
[7 empty] | 資源化物の区分 | 粗大ごみ | 不燃ごみ | その他 | 混合（未分別）ごみ | 可燃ごみ | 資源ごみ | その他（具体的） | [5 empty] | 新設（建設中） | 新設（新規稼働） | 能力変更 | 休止 | 廃止 | 移管 |  |  |  |  | 合計 | 合計 | 家具 | 家具 | 家具 | 自転車 | 自転車 | 自転車 | 衣類 | 衣類 | 衣類 | 書籍 | 書籍 | 書籍 | 家電 | 家電 | 家電 | 傘 | 傘 | 傘 | 食器 | 食器 | 食器 | おもちゃ | おもちゃ | おもちゃ | その他 | その他 | その他 | 修理 | 展示 | 販売 | 譲渡 | 機能なし
[30 empty] | 重量 | 個数 | 対象 | 重量 | 個数 | 対象 | 重量 | 個数 | 対象 | 重量 | 個数 | 対象 | 重量 | 個数 | 対象 | 重量 | 個数 | 対象 | 重量 | 個数 | 対象 | 重量 | 個数 | 対象 | 重量 | 個数 | 対象 | 重量 | 個数
[5 empty] | t/年度 | t/年度 | [10 empty] | t/日 | [10 empty] | ％ | m2 | t/年度 | 個・台等 |  | t/年度 | 個・台等 |  | t/年度 | 個・台等 |  | t/年度 | 個・台等 |  | t/年度 | 個・台等 |  | t/年度 | 個・台等 |  | t/年度 | 個・台等 |  | t/年度 | 個・台等 |  | t/年度 | 個・台等 |  | t/年度 | 個・台等
奈良県 | 29201 | 2910045 | 奈良市 | 奈良市環境清美工場粗大ごみ破砕処理施設 | 7846 |  |  | ○ | ○ | [5 empty] | DB（公設公営、直営） | 破砕 | 100 | 1989 | 直営 | [6 empty] | 関西電力株式会社 | 無し | [35 empty] | ○ | 29-1-201-02-001
奈良県 | 29202 | 2910047 | 大和高田市 | 大和高田市粗大ごみ処理施設(破砕機) | 630 | 94 | 回収量 | ○ | [6 empty] | DB（公設公営、直営） | 併用 | 30 | 1983 | 直営 | [6 empty] | 関西電力 | 無し | [35 empty] | ○ | 29-1-202-02-001
奈良県 | 29204 | 2910048 | 天理市 | 天理市環境クリーンセンター破砕施設 | 1484 | 423 | 搬出量 | ○ | ○ | [5 empty] | DB（公設公営、運転委託） | 併用 | 50 | 1977 | 委託 | [6 empty] | 関西電力（株） | 無し | [35 empty] | ○ | 29-1-204-02-001
奈良県 | 29205 | 2910049 | 橿原市 | リサイクル館かしはら | 2360 | 410 | 搬出量 | ○ | ○ |  |  |  | ○ |  | DB+O（公設民営、長期包括運営委託） | 併用 | 34 | 2000 | 委託 | [6 empty] | 関西電力（株） | 無し |  | 353 | 合計: 288; 家具: ○; 自転車: ○; 衣類: ○; 書籍: ○; 食器: ○; 食器: 288 | ○ | [5 empty] | ○ | ○ | ○ | ○ |  | 29-1-205-02-001
奈良県 | 29206 | 2910051 | 桜井市 | リサイクルプラザ桜井市リサイクルセンター棟 | 1373 | 78 | 回収量 | ○ | ○ | [5 empty] | DB（公設公営、直営） | 併用 | 30 | 2002 | 直営 | [6 empty] | 関西電力株式会社 | 無し |  | 150 | [29 empty] | ○ | ○ |  | ○ |  | 29-1-206-02-001 | bar: 家具; 自転車
奈良県 | 29343 | 2910056 | 三郷町 | 三郷町清掃センター | 306 |  | 回収量 |  | ○ |  |  | ○ | ○ |  | DB（公設公営、運転委託） | 併用 | 9 | 1990 | 直営 | [6 empty] | （株）三郷ひまわりエナジー | 無し | [35 empty] | ○ | 29-1-343-02-001
奈良県 | 29427 | 2910059 | 河合町 | 河合町清掃工場 | 266 | 36 | 搬出量 | ○ | ○ | [5 empty] | DB（公設公営、運転委託） | 破砕 | 6 | 1991 | 委託 | [6 empty] | 関西電力株式会社 | 無し | [35 empty] | ○ | 29-1-427-02-001
奈良県 | 29441 | 2910063 | 吉野町 | 吉野町クリーンセンター | 157 | 72 | 搬出量 | ○ | ○ |  |  |  | ○ |  | DB（公設公営、直営） | 併用 | 13 | 1993 | 直営 | [5 empty] | ○ | 関西電力 | 無し | [35 empty] | ○
奈良県 | 29823 | 2910061 | 上下北山衛生一部事務組合 | 上下北山クリーンセンター | 181.39 | 8.34 | 搬出量 | ○ |  |  | ○ |  |  |  |  | 破砕 | 2 | 2002 | 直営 | [6 empty] | 関西電力 | 無し | [35 empty] | ○ | 29-2-006-02-001
奈良県 | 29828 | 2910062 | 香芝・王寺環境施設組合 | 美濃園 | 1483 | 602 | 搬出量 | ○ | ○ |  |  |  | ○ |  | DB（公設公営、運転委託） | 併用 | 30 | 1982 | 委託 | [6 empty] | 関西電力株式会社 | 無し | [35 empty] | ○ | 29-2-004-02-001
奈良県 | 29828 | 2910153 | 香芝・王寺環境施設組合 | 美濃園 | 0 | 0 |  | ○ | ○ |  |  |  | ○ |  |  | 併用 | 8.16 | 2024 | 委託 | ○ | [5 empty] | 関西電力株式会社 | 無し | [35 empty] | ○
奈良県 | 29843 | 2910064 | 南和広域衛生組合 | 南和広域美化センター | 210 | 74 | 搬出量 | ○ | ○ |  |  |  | ○ |  | DB（公設公営、直営） | 破砕 | 8 | 1994 | 直営 | [6 empty] | 関西電力 | 無し | [35 empty] | ○ | 29-2-009-02-001
奈良県 | 29852 | 2910065 | やまと広域環境衛生事務組合 | やまと広域環境衛生事務組合新ごみ処理施設 | 287 |  |  |  | ○ | [5 empty] | DB（公設公営、運転委託） | 破砕 | 11 | 2017 | 委託 | [6 empty] | 関西電力 | 無し | [35 empty] | ○ | 29-2-001-02-001

## 資源化
資源化等を行う施設
都道府県名 | 地方公共団体コード | 施設コード | 地方公共団体名 | 施設名称 | 年間処理量 | 資源化物回収量 | 資源化物回収量 | 資源化物回収量 | 搬出量 | 搬出量 | 在庫量 | 在庫量 | 施設区分 | 施設区分 | 処理対象廃棄物 | 処理対象廃棄物 | 処理対象廃棄物 | 処理対象廃棄物 | 処理対象廃棄物 | 処理対象廃棄物 | 処理対象廃棄物 | 処理対象廃棄物 | 処理対象廃棄物 | 処理対象廃棄物 | 処理対象廃棄物 | 処理対象廃棄物 | 処理対象廃棄物 | 処理対象廃棄物 | 処理対象廃棄物 | 処理対象廃棄物 | 処理対象廃棄物 | 処理内容ごとの処理能力 | 処理内容ごとの処理能力 | 処理内容ごとの処理能力 | 処理内容ごとの処理能力 | 処理内容ごとの処理能力 | 処理内容ごとの処理能力 | ごみ処理事業実施方式 | 施設全体の処理能力 | 使用開始年度 | 運転管理体制 | 施設の改廃 | 施設の改廃 | 施設の改廃 | 施設の改廃 | 施設の改廃 | 施設の改廃 | 契約電力会社名 | 産業廃棄物の搬入の有無 | 一般廃棄物の割合 | リユース・リペアを行う場所の面積 | リユース・リペアの対象品目 | リユース・リペアの対象品目 | リユース・リペアの対象品目 | リユース・リペアの対象品目 | リユース・リペアの対象品目 | リユース・リペアの対象品目 | リユース・リペアの対象品目 | リユース・リペアの対象品目 | リユース・リペアの対象品目 | リユース・リペアの対象品目 | リユース・リペアの対象品目 | リユース・リペアの対象品目 | リユース・リペアの対象品目 | リユース・リペアの対象品目 | リユース・リペアの対象品目 | リユース・リペアの対象品目 | リユース・リペアの対象品目 | リユース・リペアの対象品目 | リユース・リペアの対象品目 | リユース・リペアの対象品目 | リユース・リペアの対象品目 | リユース・リペアの対象品目 | リユース・リペアの対象品目 | リユース・リペアの対象品目 | リユース・リペアの対象品目 | リユース・リペアの対象品目 | リユース・リペアの対象品目 | リユース・リペアの対象品目 | リユース・リペアの対象品目 | リユース・リペア機能・内容 | リユース・リペア機能・内容 | リユース・リペア機能・内容 | リユース・リペア機能・内容 | リユース・リペア機能・内容 | 一次発酵槽におけるエアレーション設備の運転状況 | 一次発酵槽におけるエアレーション設備の運転状況 | 一次発酵槽におけるエアレーション設備の運転状況 | 一次発酵槽におけるエアレーション設備の運転状況 | 脱臭の方法 | 脱臭の方法 | 脱臭の方法 | 脱臭の方法 | 脱臭の方法 | 脱臭の方法 | 脱臭の方法 | 脱臭の方法 | 堆肥化施設への搬入量 | 堆肥化施設への搬入量 | 堆肥化施設への搬入量 | 堆肥化施設への搬入量 | 堆肥化施設への搬入量 | 堆肥化施設への搬入量 | 堆肥化施設への搬入量 | 堆肥化施設への搬入量 | 堆肥化施設への搬入量 | 堆肥化施設への搬入量 | 一次発酵槽の堆肥化方式 | 切り返しの間隔 | 撹拌の間隔 | 撹拌の間隔 | 一次発酵槽における発酵期間 | 二次発酵槽の有無
[8 empty] | 搬出量・在庫量の別（民間） | [5 empty] | その他（具体的） | 紙類 | 金属類 | ガラス類 | その他資源ごみ | ペットボトル | プラスチック | 布類 | 剪定枝 | 可燃ごみ | 不燃ごみ | 粗大ごみ | し尿 | 家庭系生ごみ | 事業系生ごみ | 汚泥 | その他 | その他（具体的） | 選別 | 圧縮・梱包 | ごみ堆肥化 | ごみ飼料化 | その他 | その他具体的に |  |  |  |  | 新設（建設中） | 新設（新規稼働） | 能力変更 | 休止 | 廃止 | 移管 |  |  |  |  | 合計 | 合計 | 家具 | 家具 | 家具 | 自転車 | 自転車 | 自転車 | 衣類 | 衣類 | 衣類 | 書籍 | 書籍 | 書籍 | 家電 | 家電 | 家電 | 傘 | 傘 | 傘 | 食器 | 食器 | 食器 | おもちゃ | おもちゃ | おもちゃ | その他 | その他 | その他 | 修理 | 展示 | 販売 | 譲渡 | 機能なし | 堆肥化時は常時運転 | 堆肥化の進行状況に応じて運転 | 停止中 | 設備なし | 水洗法 | 吸着法 | 薬液処理法 | 燃焼法 | 生物脱臭法 | オゾン酸化法 | その他 | 設備なし | コンポスト主原料 | コンポスト主原料 | コンポスト主原料 | コンポスト主原料 | コンポスト主原料 | コンポスト主原料 | コンポスト主原料 | コンポスト主原料 | 副資材 | 副資材 |  |  |  | or1日
[52 empty] | 重量 | 個数 | 対象 | 重量 | 個数 | 対象 | 重量 | 個数 | 対象 | 重量 | 個数 | 対象 | 重量 | 個数 | 対象 | 重量 | 個数 | 対象 | 重量 | 個数 | 対象 | 重量 | 個数 | 対象 | 重量 | 個数 | 対象 | 重量 | 個数 | [17 empty] | 厨芥類（生活系） | 厨芥類（事業系） | 剪定枝 | し尿・浄化槽汚泥 | 動植物性残さ（産業廃棄物） | 動物のふん尿（産業廃棄物） | 下水汚泥（産業廃棄物） | その他 | 木くず、おがくず、もみがら、落ち葉 | その他
[5 empty] | t/年度 | t/年度 | m3/年度 |  | t/年度 | m3/年度 | t/年度 | m3/年度 | [19 empty] | t/日 | t/日 | t/日 | t/日 | t/日 |  |  | t/日 | [10 empty] | ％ | m2 | t/年度 | 個・台等 |  | t/年度 | 個・台等 |  | t/年度 | 個・台等 |  | t/年度 | 個・台等 |  | t/年度 | 個・台等 |  | t/年度 | 個・台等 |  | t/年度 | 個・台等 |  | t/年度 | 個・台等 |  | t/年度 | 個・台等 |  | t/年度 | 個・台等 | [17 empty] | t/年 | t/年 | t/年 | t/年 | t/年 | t/年 | t/年 | t/年 | t/年 | t/年 |  | 日に1回 | 日に1回 | 回 | 日
奈良県 | 29201 | 2910068 | 奈良市 | 奈良市空き缶資源化施設 | 410 | 410 |  |  | 410 |  |  |  | その他 | 空き缶資源化 |  | ○ | [19 empty] | 9 | 空き缶資源化 | DB（公設公営、直営） | 9 | 1999 | 委託 | [6 empty] | 関西電力 | 無し | [35 empty] | ○ | [28 empty] | 29-1-201-03-001
奈良県 | 29201 | 2910069 | 奈良市 | 奈良市ペットボトル資源化施設 | 463 | 463 |  |  | 463 |  |  |  | その他 | ペットボトル資源化 |  |  |  |  | ○ | [16 empty] | 4 | ペットボトル資源化 | DB（公設公営、直営） | 3.5 | 1999 | 委託 | [6 empty] | 関西電力 | 無し | [35 empty] | ○ | [28 empty] | 29-1-201-03-002
奈良県 | 29201 | 2910072 | 奈良市 | 奈良市ガラスびん資源化施設 | 1576 | 1576 |  |  | 1576 |  |  |  | その他 | ガラスびん資源化 |  |  | ○ | [18 empty] | 15 | ガラスびん資源化 | DB（公設公営、直営） | 15 | 1999 | 直営 | [6 empty] | 関西電力 | 無し | [35 empty] | ○ | [28 empty] | 29-1-201-03-003
奈良県 | 29203 | 2910076 | 大和郡山市 | 大和郡山市ペットボトル保管施設 | 237 | 121 |  |  | 121 |  |  |  | 容器包装リサイクル推進施設 | [5 empty] | ○ | [12 empty] | 1 | 1 |  |  |  |  | DB（公設公営、運転委託） | 2 | 1997 | 委託 | [6 empty] | 関西電力(株) | 無し | [35 empty] | ○ | [28 empty] | 29-1-203-03-001
奈良県 | 29204 | 2910077 | 天理市 | 天理市環境クリーンセンター資源化施設 | 347 | 366 | [6 empty] | ストックヤード |  |  | ○ | ○ | [14 empty] | 2 | [5 empty] | DB（公設公営、直営） | 2 | 1998 | 委託 | [6 empty] | 関西電力（株） | 無し | [35 empty] | ○ | [28 empty] | 29-1-204-03-001
奈良県 | 29205 | 2910078 | 橿原市 | リサイクル館かしはら | 1114 | 819 | [6 empty] | リサイクルプラザ |  |  | ○ | ○ |  | ○ | ○ | [11 empty] | 11 | 4 |  |  |  |  | DB+O（公設民営、長期包括運営委託） | 13 | 2000 | 委託 | [6 empty] | 関西電力（株） | 無し | [35 empty] | ○ | [28 empty] | 29-1-205-03-001
奈良県 | 29206 | 2910080 | 桜井市 | リサイクルプラザ桜井市リサイクルセンター棟 | 407 | 251 | [6 empty] | 容器包装リサイクル推進施設 |  |  | ○ | ○ |  | ○ | [12 empty] | 3 | 1 |  |  |  |  | DB（公設公営、直営） | 4.43 | 2002 | 直営 | [6 empty] | 関西電力株式会社 | 無し | [35 empty] | ○ | [28 empty] | 29-1-206-03-001
奈良県 | 29210 | 2910084 | 香芝市 | 香芝市容器包装ストックヤード | 109 | 109 |  |  | 109 |  |  |  | ストックヤード |  |  |  |  | ○ | ○ | [12 empty] | 2.2 | 2 |  |  |  |  | DB（公設公営、一部運転委託） | 2 | 2000 | 一部委託 | [6 empty] | 関西電力 株式会社 | 無し | [35 empty] | ○ | [28 empty] | 29-1-210-03-001
奈良県 | 29343 | 2910089 | 三郷町 | 三郷町清掃センター(廃棄物再生利用施設作業場) | 1328.77 | 1328.77 |  |  | 1277.36 |  | 51.41 |  | ストックヤード |  | ○ | ○ | ○ | ○ | ○ | ○ | ○ | ○ | ○ | ○ | [7 empty] | 2 | 1 |  |  |  |  | DB（公設公営、一部運転委託） | 4 | 1997 | 一部委託 | [6 empty] | 三郷ひまわりエナジー | 無し | [35 empty] | ○ | [28 empty] | 29-1-343-03-001
奈良県 | 29402 | 2910092 | 明日香村 | 明日香村クリーンセンターストックヤード施設 | 86 | 86 |  |  | 86 |  |  |  | ストックヤード |  |  | ○ | ○ | ○ | ○ | [12 empty] | 1 | 1 |  |  |  |  | DB（公設公営、直営） | 1 | 2003 | 直営 | [6 empty] | 関西電力 | 無し | [35 empty] | ○ | [28 empty] | 29-1-402-03-001
奈良県 | 29427 | 2910095 | 河合町 | 河合町清掃工場 | 555 | 530 |  |  | 530 |  |  |  | ストックヤード |  |  | ○ | ○ |  | ○ |  |  |  |  | ○ | [7 empty] | 2 | 2 |  |  |  |  | DBM（公設公営） | 4 | 2003 | 委託 | [6 empty] | 関西電力株式会社 | 無し | [35 empty] | ○ | [28 empty] | 29-1-427-03-001
奈良県 | 29449 | 2910096 | 十津川村 | 十津川村衛生センター | 161 | 111 |  |  | 111 |  |  |  | ストックヤード |  | ○ | ○ | ○ |  | ○ |  |  |  |  | ○ | [7 empty] | 40 | 4 |  |  |  |  | DB（公設公営、直営） | 4 | 1992 | 委託 | [6 empty] | 関西電力株式会社 | 無し | [35 empty] | ○ | [28 empty] | 29-1-449-03-001
奈良県 | 29843 | 2910097 | 南和広域衛生組合 | 南和広域美化センター | 160 | 160 |  |  | 118 |  |  |  | リサイクルセンター（補助金） |  | ○ | ○ | ○ |  | ○ | ○ | ○ | [10 empty] | 2 | 2 |  |  |  |  | DB（公設公営、直営） | 4 | 1994 | 直営 | [6 empty] | 関西電力 | 無し | [35 empty] | ○ | [28 empty] | 29-2-009-03-001
奈良県 | 29855 | 2910147 | 山辺・県北西部広域環境衛生組合 | （仮称）山辺・県北西部広域リサイクルセンター | 0 | 0 | 0 |  | 0 | 0 | 0 | 0 | リサイクルセンター（交付金） |  | ○ | ○ | ○ | ○ | ○ | ○ | ○ |  |  | ○ | ○ | [6 empty] | 18.875 | 5.93 |  |  |  |  | DBO（公設民営） | 23.5 | 2025 | 委託 | ○ | [5 empty] | 関西電力送配電株式会社 | 無し | [35 empty] | ○ | [28 empty] | 29-2-011-03-001
奈良県 | 29856 | 2910143 | さくら広域環境衛生組合 | さくら美化センター | 409 | 198 |  |  | 198 |  |  |  | リサイクルセンター（交付金） |  |  | ○ | ○ |  | ○ | ○ |  |  |  | ○ | ○ | [6 empty] | 3.6 | 2.1 |  |  |  |  | DB（公設公営、直営） | 4.8 | 2023 | 直営 | [6 empty] | 関西電力株式会社 | 無し | [35 empty] | ○ | [28 empty] | 29-2-010-03-001

## 燃料化
ごみ燃料化施設
都道府県名 | 地方公共団体コード | 施設コード | 地方公共団体名 | 施設名称 | 年間処理量 | 年間処理量 | 生成物保管量 | 生成物保管量 | 生成物生産量 | 生成物生産量 | 生成物搬出量 | 生成物搬出量 | 処理対象廃棄物 | 処理対象廃棄物 | 処理対象廃棄物 | 処理対象廃棄物 | 処理対象廃棄物 | 処理対象廃棄物 | 処理対象廃棄物 | 処理対象廃棄物 | 処理対象廃棄物 | 処理対象廃棄物 | 処理対象廃棄物 | 施設の種類 | 生成物供給先の確保状況 | 生成物供給先の確保状況 | 生成物供給先の確保状況 | ごみ処理事業実施方式 | 処理能力 | 使用開始年度 | 運転管理体制 | 施設の改廃 | 施設の改廃 | 施設の改廃 | 施設の改廃 | 施設の改廃 | 施設の改廃 | 発電の場合 | 発電の場合 | 発電の場合 | 発電の場合 | 余剰電力利用（売電） | 余剰電力利用（売電） | 余剰電力利用（売電） | 余剰電力利用（売電） | 余剰電力利用（売電） | 余剰電力利用（売電） | 契約電力会社名 | 契約電力会社名 | 産業廃棄物の搬入の有無 | 一般廃棄物の割合 | ごみ組成分析結果 | ごみ組成分析結果 | ごみ組成分析結果 | ごみ組成分析結果 | ごみ組成分析結果 | ごみ組成分析結果 | ごみ組成分析結果 | ごみ組成分析結果 | 単位容積重量 | 三成分 | 三成分 | 三成分 | 三成分 | 低位発熱量 | 低位発熱量
[13 empty] | 混合（未分別）ごみ | 可燃ごみ | 不燃ごみ | 資源ごみ | ごみ処理残渣 | 生ごみ（厨芥類） | 廃食用油 | プラスチック類 | 粗大ごみ | その他 | その他（具体的） |  | 発電用 | 燃料用 | その他 |  |  |  |  | 新設（建設中） | 新設（新規稼働） | 能力変更 | 休止 | 廃止 | 移管 | 発電能力 | 発電効率（実績値） | 総発電量（実績値） | うち外部供給量（実績値） | 売電量 | 売電収入 | 売電価格（単価） | 売電価格（単価） | 売電価格（単価） | 売電価格（単価） | （受電） | （売電） |  |  | 分析対象 | 合計 | 紙・布類 | ビニール、合成樹脂、ゴム、皮革類 | 木、竹、わら類 | ちゅう芥類 | 不燃物類 | その他 |  | 合計 | 水分 | 可燃分 | 灰分 | (計算値) | (実測値)
[44 empty] | 固定価格 | 重負荷 | 昼間 | 夜間
[5 empty] | t/年度 | m3/年 | t/年度 | m3/年度 | t/年度 | m3/年度 | t/年度 | m3/年度 | [16 empty] | t/日 | no_unit | [7 empty] | kW | ％ | MWh | MWh | MWh/年 | 円/年 | 円/kWh | 円/kWh | 円/kWh | 円/kWh |  |  |  | ％ |  | ％ | ％ | ％ | ％ | ％ | ％ | ％ | kg/m3 | ％ | ％ | ％ | ％ | kJ/kg | kJ/kg

## その他
その他の施設[ごみの中間処理施設]
都道府県名 | 地方公共団体コード | 施設コード | 地方公共団体名 | 施設名称 | 年間処理量 | 処理対象廃棄物 | 処理対象廃棄物 | 処理対象廃棄物 | 処理対象廃棄物 | 処理対象廃棄物 | 処理対象廃棄物 | 処理対象廃棄物 | 処理内容 | 処理内容 | 処理内容 | 処理内容 | ごみ処理事業実施方式 | 処理能力 | 使用開始年度 | 運転管理体制 | 施設の改廃 | 施設の改廃 | 施設の改廃 | 施設の改廃 | 施設の改廃 | 施設の改廃 | 契約電力会社名 | 産業廃棄物の搬入の有無 | 一般廃棄物の割合
[6 empty] | 混合（未分別）ごみ | 可燃ごみ | 資源ごみ | 粗大ごみ | 不燃ごみ | その他 | その他（具体的） | 破砕 | 圧縮・梱包 | その他 | その他（具体的） |  |  |  |  | 新設（建設中） | 新設（新規稼働） | 能力変更 | 休止 | 廃止 | 移管
[5 empty] | t/年度 | [12 empty] | t/日 | [10 empty] | ％
奈良県 | 29441 | 2910101 | 吉野町 | 吉野町不燃物分別作業場 | 234 |  |  | ○ | ○ | ○ |  |  |  |  | ○ |  | DB（公設公営、直営） | 2 | 1993 | 直営 | [5 empty] | ○ | 関西電力 | 無し

## 保管
保管施設
都道府県名 | 地方公共団体コード | 施設コード | 地方公共団体名 | 施設名称 | 年間保管量 | 施設区分 | 処理対象廃棄物 | 処理対象廃棄物 | 処理対象廃棄物 | 処理対象廃棄物 | 処理対象廃棄物 | 処理対象廃棄物 | 処理対象廃棄物 | 処理対象廃棄物 | ごみ処理事業実施方式 | 保管分類数 | 屋内面積 | 屋外面積 | 使用開始年度 | 運転管理体制 | 施設の改廃 | 施設の改廃 | 施設の改廃 | 施設の改廃 | 施設の改廃 | 施設の改廃 | 契約電力会社名 | 産業廃棄物の搬入の有無 | 一般廃棄物の割合
[7 empty] | 紙類 | 金属類 | ガラス類 | その他資源ごみ | ペットボトル | プラスチック | 布類 | その他 | [6 empty] | 新設（建設中） | 新設（新規稼働） | 能力変更 | 休止 | 廃止 | 移管
[5 empty] | t/年度 | [11 empty] | m2 | m2 | [10 empty] | ％
奈良県 | 29201 | 2910104 | 奈良市 | 奈良市空き缶資源化施設ストックヤード | 410 | ストックヤード |  | ○ | [6 empty] | DB（公設公営、直営） | 2 | 0 | 460 | 1999 | 委託 | [6 empty] | 関西電力 | 無し |  | 29-1-201-06-001
奈良県 | 29201 | 2910105 | 奈良市 | 奈良市ペットボトル資源化施設ストックヤード | 463 | ストックヤード |  |  |  |  | ○ |  |  |  | DB（公設公営、直営） | 1 | 0 | 710 | 1999 | 委託 | [6 empty] | 関西電力 | 無し |  | 29-1-201-06-002
奈良県 | 29201 | 2910106 | 奈良市 | 奈良市ガラスびん資源化施設ストックヤード | 1576 | ストックヤード |  |  | ○ | [5 empty] | DB（公設公営、直営） | 3 | 0 | 48 | 1999 | 直営 | [6 empty] | 関西電力 | 無し |  | 29-1-201-06-003
奈良県 | 29201 | 2910111 | 奈良市 | 奈良市飲料用紙パックストックヤード | 61.96 | ストックヤード |  |  |  | ○ |  |  |  |  | DB（公設公営、直営） | 1 | 0 | 22 | 1999 | 直営 | [6 empty] | 関西電力 | 無し |  | 29-1-201-06-005
奈良県 | 29201 | 2910108 | 奈良市 | 奈良市紙類・布類ストックヤード | 167 | ストックヤード | ○ | [5 empty] | ○ |  | DB（公設公営、直営） | 4 | 0 | 50 | 1990 | 委託 | [6 empty] | 関西電力 | 無し |  | 29-1-201-06-006
奈良県 | 29202 | 2910144 | 大和高田市 | 大和高田市クリーンセンター資源化施設 | 711 | 容器包装リサイクル推進施設 |  | ○ | ○ |  | ○ | ○ |  |  | DB（公設公営、一部運転委託） | 7 | 732 | 265 | 2001 | 一部委託 | [6 empty] | 関西電力 | 無し |  | 29-1-202-06-001
奈良県 | 29204 | 2910115 | 天理市 | 天理市環境クリーンセンター保管施設 | 1668 | ストックヤード | ○ | ○ | ○ |  |  | ○ | ○ |  | DB（公設公営、直営） | 13 | 420 | 755 | 1998 | 一部委託 | [6 empty] | 関西電力（株） | 無し |  | 29-1-204-06-001
奈良県 | 29205 | 2910116 | 橿原市 | リサイクル館かしはら | 1168 | ストックヤード | ○ |  |  | ○ |  |  |  |  | DB+O（公設民営、長期包括運営委託） | 3 | 91 | 0 | 2000 | 委託 | [6 empty] | 関西電力（株） | 無し |  | 29-1-205-06-001
奈良県 | 29206 | 2910118 | 桜井市 | 桜井市ストックヤード棟 | 1016 | 容器包装リサイクル推進施設 | ○ | ○ | ○ |  | ○ |  |  |  | DB（公設公営、直営） | 9 | 1112 | 1142 | 2002 | 直営 | [6 empty] | 関西電力株式会社 | 無し |  | 29-1-206-06-001
奈良県 | 29207 | 2910140 | 五條市 | エコ・リレーセンターごじょう | 879 | ストックヤード | ○ | ○ | ○ | ○ | ○ | ○ | ○ |  | DB（公設公営、直営） | 6 | 867 | 85 | 2019 | 直営 | [6 empty] | 関西電力 | 無し |  | 29-1-207-06-002
奈良県 | 29208 | 2910121 | 御所市 | 御所市クリーンセンター | 523 | ストックヤード | ○ | ○ | ○ |  | ○ |  |  |  | その他公設公営 | 15 | 734.65 | 60 | 2014 | 直営 | [6 empty] | 関西電力 | 無し |  | 29-1-208-06-001
奈良県 | 29210 | 2910124 | 香芝市 | 香芝市容器包装ストックヤード | 109 | ストックヤード |  |  |  | ○ | ○ |  |  |  | DB（公設公営、一部運転委託） | 4 | 111 | 210 | 2000 | 一部委託 | [6 empty] | 関西電力 株式会社 | 無し |  | 29-1-210-06-001
奈良県 | 29322 | 2910150 | 山添村 | 山添村容器包装資源ストックヤード | 17 | ストックヤード | ○ |  | ○ |  |  | ○ |  |  | DB（公設公営、直営） | 6 | 195.221 | 0 | 2020 | 直営 | [6 empty] | 関西電力株式会社 | 無し |  | 29-1-322-06-001
奈良県 | 29343 | 2910126 | 三郷町 | 三郷町清掃センター(ストックヤード) | 1329 | ストックヤード | ○ | ○ | ○ | ○ | ○ | ○ | ○ |  | DB（公設公営、直営） | 7 | 360 | 150 | 1997 | 直営 | [6 empty] | （株）ひまわりエナジー | 無し |  | 29-1-343-06-001
奈良県 | 29402 | 2910128 | 明日香村 | 明日香村クリーンセンターストックヤード施設 | 86 | ストックヤード |  | ○ | ○ | ○ | ○ |  |  |  | DB（公設公営、直営） | 7 | 410 | 7440 | 2003 | 直営 | [6 empty] | 関西電力 | 無し |  | 29-1-402-06-001
奈良県 | 29424 | 2910148 | 上牧町 | 不燃ごみ等中継施設 | 773 | その他 | ○ | ○ | ○ | ○ | ○ |  |  | ○ | DB（公設公営、直営） | 8 | 1506 | 1884 | 2022 | 直営 | [6 empty] | 関西電力 | 無し |  | 29-1-424-06-002
奈良県 | 29425 | 2910130 | 王寺町 | 王寺町清掃事務所保管施設 | 200 | ストックヤード | ○ |  |  |  | ○ | ○ | ○ | ○ | その他公設民営 | 7 | 240 | 0 | 1999 | 直営 | [6 empty] | 関西電力 | 無し |  | 29-1-425-06-001
奈良県 | 29426 | 2910149 | 広陵町 | リレーセンター広陵 | 1733 | ストックヤード | ○ | ○ | ○ | ○ | ○ | ○ | ○ | ○ | DB（公設公営、運転委託） | 17 | 2118 | 0 | 2007 | 委託 | [6 empty] | 関西電力(株) | 無し |  | 29-1-426-06-001
奈良県 | 29441 | 2910136 | 吉野町 | 吉野町リサイクルセンター | 151 | ストックヤード | ○ | ○ | ○ | ○ | ○ |  |  | ○ | DB（公設公営、直営） | 6 | 200 | 0 | 1998 | 直営 | [5 empty] | ○ | 関西電力 | 無し
奈良県 | 29443 | 2910132 | 下市町 | 下市町紫水苑 | 0 | ストックヤード | ○ |  | ○ | ○ | ○ | ○ | ○ | ○ | DB（公設公営、直営） | 5 | 42 | 60 | 1997 | 直営 | [6 empty] | ㈱関西電力 | 無し |  | 29-1-443-06-001
奈良県 | 29443 | 2910151 | 下市町 | 下市町紫水苑 | 0 | ストックヤード | ○ | ○ | ○ | ○ | ○ | ○ | ○ | ○ |  | 5 | 84 | 100 | 2024 | 直営 | ○ | [5 empty] | ㈱関西電力 | 無し
奈良県 | 29449 | 2910134 | 十津川村 | 十津川村衛生センター | 111 | ストックヤード | ○ | ○ | ○ | [5 empty] | DB（公設公営、直営） | 4 | 163 | 390 | 1998 | 委託 | [6 empty] | 関西電力株式会社 | 無し |  | 29-1-449-06-001
奈良県 | 29843 | 2910137 | 南和広域衛生組合 | 南和広域美化センター | 118 | ストックヤード | ○ | ○ | ○ |  | ○ | ○ | ○ |  | DB（公設公営、直営） | 10 | 986 | 1150 | 1994 | 直営 | [6 empty] | 関西電力 | 無し |  | 29-2-009-06-001

## 最終
最終処分場
都道府県名 | 地方公共団体コード | 施設コード | 地方公共団体名 | 施設名称 | 調査対象年度の埋立容量（覆土を含む） | 調査対象年度の埋立量（覆土を含まない） | 残余容量 | 処理対象廃棄物 | 処理対象廃棄物 | 処理対象廃棄物 | 処理対象廃棄物 | 処理対象廃棄物 | 処理対象廃棄物 | 処理対象廃棄物 | 処理対象廃棄物 | 処理対象廃棄物 | 処理対象廃棄物 | 埋立場所 | ごみ処理事業実施方式 | 埋立開始年度 | 埋立地面積 | 施設全体容量 | 埋立終了年度 | 遮水の方式 | 遮水の方式 | 遮水の方式 | 遮水の方式 | 遮水の方式 | 遮水の方式 | 遮水の方式 | 浸出水の処理 | 浸出水の処理 | 浸出水の処理 | 浸出水の処理 | 浸出水の処理 | 浸出水の処理 | 浸出水の処理 | 浸出水の処理 | 浸出水の処理 | 浸出水の処理 | 浸出水の処理 | 浸出水の処理 | 運転管理体制 | 処分場の現状 | 施設の改廃 | 施設の改廃 | 施設の改廃 | 施設の改廃 | 施設の改廃 | 施設の改廃 | 契約電力会社名 | 産業廃棄物の搬入の有無 | 一般廃棄物の割合 | 最終処分場の構造 | 準好気性埋立構造の管理状況 | 準好気性埋立構造の管理状況 | 準好気性埋立構造の管理状況 | 準好気性埋立構造の管理状況 | 準好気性埋立構造の管理状況 | 水質管理状況 | 水質管理状況 | 水質管理状況 | 水質管理状況 | 水質管理状況 | 水質管理状況 | メタン回収の有無 | メタン回収をしている場合 | メタン回収をしている場合 | メタン回収をしている場合 | メタン回収をしている場合 | メタン回収をしている場合 | 最終処分場の形式
[8 empty] | 焼却残渣（主灰） | 溶融飛灰 | 可燃ごみ | 資源ごみ | 不燃ごみ | その他 | 焼却残渣（飛灰） | 溶融スラグ | 破砕ごみ・処理残渣 | 粗大ごみ | [6 empty] | 原地盤利用 | 底部遮水工 | 鉛直遮水工 | 覆蓋（屋根） | 表面遮水工（キャッピング） | その他遮水 | 遮水なし | 凝集沈殿 | 生物処理（脱窒なし） | 生物処理（脱窒あり） | 砂ろ過 | 消毒 | 他施設での処理 | 活性炭処理 | 膜処理 | キレート処理 | 促進酸化処理 | 下水道放流 | 処理なし |  |  | 新設（建設中） | 新設（新規稼働） | 能力変更 | 休止 | 廃止 | 移管 |  |  |  |  | 水位管理 | 覆土施工 | 覆土施工 | 覆土施工 | ガス抜き管の計画的施工状況 | 処理前BOD濃度 | 処理後BOD濃度 | 処理前COD濃度 | 処理後COD濃度 | 処理前TN濃度 | 処理後TN濃度 |  | メタンガス回収量 | メタンガス濃度 | メタンガス発熱量 | メタンガスの利用 | 発電量
[56 empty] | 即日覆土 | 中間覆土 | 最終覆土のみ
[5 empty] | m3/年度 | t/年度 | m3 | [13 empty] | m2 | m3 | [30 empty] | ％ | [6 empty] | ppm | ppm | ppm | ppm | ppm | ppm |  | m3／年 | ％ | kJ/m3N |  | kWh/年
奈良県 | 29201 | 2930003 | 奈良市 | 奈良市南部土地改良清美事業一般廃棄物最終処分場第1工区 | 0 | 0 | 0 | ○ | [7 empty] | ○ |  | 山間 | DB（公設公営、直営） | 1981 | 40000 | 305000 | 2000 | ○ | [8 empty] | ○ | ○ |  |  | ○ | [5 empty] | 直営 | 埋立終了 | [6 empty] | 関西電力 | 無し |  | 準好気性埋立構造 | 末端集水管は開放 | ○ |  |  | 埋立状況により計画的に延長 | 18 | 1 | 14 | 2 | 17 | 5 | 回収していない | [5 empty] | 従来型（オープン型） | 29-1-201-07-001
奈良県 | 29201 | 2930001 | 奈良市 | 奈良市緊急時一般廃棄物最終処分場 | 527.76 | 422 | 9660 | [8 empty] | ○ |  | 平地 | DB（公設公営、直営） | 1982 | 27400 | 264403 | 2010 |  | ○ | [6 empty] | ○ |  |  | ○ | [7 empty] | 直営 | 埋立中 | [6 empty] | 関西電力 | 無し |  | 嫌気性埋立構造 | [5 empty] | 9 | 0 | 37 | 2 | 0 | 6 | 回収していない | [5 empty] | 従来型（オープン型） | 29-1-201-07-002
奈良県 | 29201 | 2930002 | 奈良市 | 奈良市南部土地改良清美事業一般廃棄物最終処分場第2工区 | 9237 | 10166 | 493136 | ○ | [7 empty] | ○ |  | 山間 | DB（公設公営、直営） | 2000 | 59000 | 869610 | 2030 | [5 empty] | ○ |  | ○ |  | ○ | ○ |  |  | ○ | ○ |  |  |  |  | 直営 | 埋立中 | [6 empty] | 関西電力 | 無し |  | 準好気性埋立構造 | 末端集水管は開放 | ○ |  |  | 埋立状況により計画的に延長 | 6 | 1 | 17 | 3 | 23 | 2 | 回収していない | [5 empty] | 従来型（オープン型） | 29-1-201-07-003
奈良県 | 29203 | 2930009 | 大和郡山市 | 大和郡山市一般廃棄物最終処分場 | 0 | 0 | 33168 | ○ | [5 empty] | ○ |  |  |  | 山間 | DB+O（公設民営、長期包括運営委託） | 1984 | 22000 | 180000 | 2100 |  | ○ | [6 empty] | ○ |  |  |  |  | ○ | [5 empty] | 委託 | 埋立中 | [6 empty] | 関西電力(株) | 無し |  | 準好気性埋立構造 | 末端集水管は水没 | ○ |  |  | 一部延長を行っている | 2.6 | 1.8 | 6.2 | 4.5 | 13.6 | 9.8 | 回収していない | [5 empty] | 従来型（オープン型） | 29-1-203-07-001
奈良県 | 29204 | 2930010 | 天理市 | 山辺広域一般廃棄物第二最終処分場 | 0 | 0 | 0 | ○ | [5 empty] | ○ |  |  |  | 山間 | DB（公設公営、直営） | 1996 | 10500 | 94500 | 2026 | ○ | [6 empty] | ○ |  | ○ | ○ | ○ |  | ○ | [5 empty] | 直営 | 埋立終了 |  |  |  | ○ |  |  | 関西電力（株） | 無し |  | 準好気性埋立構造 | 末端集水管は開放 |  | ○ |  | 埋立状況により計画的に延長 | 2.3 | 0.78 | 7.5 | 1.2 | 8.7 | 5.2 | 回収していない | [5 empty] | 従来型（オープン型） | 29-1-204-07-001
奈良県 | 29206 | 2930017 | 桜井市 | 桜井市最終処分場 | 523 | 640 | 20779 | [7 empty] | ○ |  |  | 山間 | DB（公設公営、一部運転委託） | 2006 | 5400 | 30000 | 2027 |  | ○ | [5 empty] | ○ |  | ○ | ○ | ○ |  | ○ |  | ○ | ○ |  |  | 委託 | 埋立中 | [6 empty] | 関西電力株式会社 | 無し |  | 準好気性埋立構造 | 末端集水管は水没 |  | ○ |  | 埋立状況により計画的に延長 |  | 0.6 |  | 1 |  | 0.3 | 回収していない | [5 empty] | 従来型（オープン型） | 29-1-206-07-001
奈良県 | 29207 | 2930018 | 五條市 | みどり園 | 0 | 0 | 0 | ○ |  |  |  | ○ | ○ | ○ |  | ○ |  | 山間 | DB（公設公営、直営） | 1994 | 16600 | 133800 | 2017 |  | ○ | [7 empty] | ○ | [9 empty] | 直営 | 埋立終了 |  |  |  | ○ |  |  | 関西電力 | 無し |  | 準好気性埋立構造 | 末端集水管は水没 | ○ |  |  | 埋立状況により計画的に延長 | 1.4 | 1.6 | 3.9 | 2.9 | 4.7 | 0.85 | 回収していない | [5 empty] | 従来型（オープン型） | 29-1-207-07-001
奈良県 | 29344 | 2930030 | 斑鳩町 | 最終処分場 | 0 | 0 | 26900 | ○ | [5 empty] | ○ |  |  |  | 山間 | DB（公設公営、直営） | 1984 | 12100 | 39000 |  | ○ | [7 empty] | ○ |  | ○ |  |  | ○ | [5 empty] | 直営 | 埋立中 | [6 empty] | 関西電力株式会社 | 無し |  | その他埋立構造 | [6 empty] | 1.7 |  | 1.8 |  | 0.2 | 回収していない | [5 empty] | 従来型（オープン型） | 29-1-344-07-001
奈良県 | 29442 | 2930035 | 大淀町 | 大淀町一般廃棄物最終処分場 | 413 | 288 | 19589 |  |  |  |  | ○ | [5 empty] | 山間 | DB（公設公営、直営） | 1981 | 17160 | 87700 | 2030 | ○ | [6 empty] | ○ | ○ |  | ○ | [8 empty] | 直営 | 埋立中 | [6 empty] | 関西電力株式会社 | 無し |  | その他埋立構造 | [5 empty] | 1 | 0 | 2 | 2 |  | 0 | 回収していない | [5 empty] | 従来型（オープン型） | 29-1-442-07-001
奈良県 | 29834 | 2930045 | 吉野広域行政組合 | 吉野広域行政組合一般廃棄物最終処分場 | 155 | 357 | 13750 | ○ |  |  |  | ○ |  | ○ |  | ○ |  | 山間 | DB（公設公営、直営） | 1983 | 12185 | 100000 | 2039 |  | ○ | [5 empty] | ○ | ○ |  | ○ |  |  | ○ | [5 empty] | 委託 | 埋立中 | [6 empty] | 関西電力 | 無し |  | 準好気性埋立構造 | 末端集水管は開放 | ○ |  |  | 埋立状況により計画的に延長 | 2 | 2 | 4 | 3 | 13 | 12 | 回収していない | [5 empty] | 従来型（オープン型） | 29-2-003-07-001

## し尿
し尿処理施設・汚泥再生処理センター
都道府県名 | 地方公共団体コード | 施設コード | 地方公共団体名 | 施設名称 | 年間処理量 | 年間処理量 | 年間処理量 | 年間処理量 | 資源化物量 | 資源化物量 | 資源化物量 | 資源化物量 | 資源化物量 | 資源化物量 | 資源化物量 | 脱水汚泥の直接埋立 | 脱水汚泥の直接埋立 | 脱水汚泥の焼却 | 脱水汚泥の焼却 | 脱水汚泥の焼却 | 脱水汚泥の焼却 | 処理方式 | 処理方式 | 処理方式 | 処理方式 | 処理方式 | 処理方式 | 処理方式 | 処理方式 | 処理方式 | 処理方式 | 処理方式 | 処理方式 | 処理方式 | 処理方式 | 処理方式 | 処理方式 | 処理方式 | 処理方式 | 処理方式 | 処理方式 | メタン発酵の場合 | メタン発酵の場合 | メタン発酵の場合 | メタン発酵の場合 | メタン発酵の場合 | メタン発酵の場合 | メタン発酵の場合 | ごみ処理事業実施方式 | 処理能力 | 処理能力（有機性廃棄物） | 資源化能力 | 計画メタンガス（バイオガス）量 | 使用開始年度 | 運転管理体制 | 施設の改廃 | 施設の改廃 | 施設の改廃 | 施設の改廃 | 施設の改廃 | 施設の改廃 | 契約電力会社名
[5 empty] | し尿 | 浄化槽汚泥 | 有機性廃棄物 | その他 | メタン発酵 | 堆肥化 | リン回収 | 助燃剤製造 | 炭化 | その他 | 資源化物量の区分 | 直接埋立の有無 | 埋立量 | 焼却の有無 | 焼却の有無 | 焼却の有無 | 焼却量 | 汚水処理 | 汚水処理 | 汚水処理 | 汚水処理 | 汚水処理 | 汚水処理 | 汚水処理 | 汚水処理 | 汚水処理 | 汚水処理 | 汚水処理 | 汚水処理 | 汚水処理 | 汚水処理 | 汚水処理 | 汚泥処理 | 汚泥処理 | 汚泥処理 | 汚泥処理 | 汚泥処理 | メタンガス発熱量 | メタンガス利用方法 | メタンガス利用方法 | メタンガス利用方法 | メタンガス利用方法 | メタンガス利用方法 | メタンガス利用方法 | [7 empty] | 新設（建設中） | 新設（新規稼働） | 能力変更 | 休止 | 廃止 | 移管
[18 empty] | 施設内焼却 | 施設外焼却 | 焼却無し |  | 嫌気 | 好気 | 好希釈 | 好一段 | 好二段 | 標脱 | 湿式酸化 | 高負荷 | 膜分離 | 焼却 | 下水投入 | 浄化槽専用 | 一次処理 | その他 | その他（具体的） | 脱水 | 乾燥 | 焼却 | その他 | その他（具体的） |  | 所内利用（発電利用） | 所内利用（熱利用） | 所内利用（その他） | 外部搬出利用（発電利用） | 外部搬出利用（熱利用） | 外部搬出利用（その他）
[5 empty] | kl/年度 | kl/年度 | t/年度 | kl/年度 | t/年 | t/年 | t/年 | t/年 | t/年 | t/年 |  |  | t/年度 |  |  |  | t/年度 | [20 empty] | kJ/m3N | [7 empty] | kL/日 | t/日 | t/日 | m3/日
奈良県 | 29201 | 2920001 | 奈良市 | 奈良市衛生浄化センター | 2590.85 | 11425.81 | 0 | 0 |  | 90.825 |  |  |  |  | 資源化物の生産量 | 直接埋立無し |  |  |  | ○ | [8 empty] | ○ | ○ |  |  |  |  | ○ |  | ○ | ○ |  | ○ |  |  |  | ○ |  |  |  |  | DB+O（公設民営、長期包括運営委託） | 90 | 3.4 | 5 | 626 | 2003 | 委託 | [6 empty] | 関西電力 | 29-1-201-08-001
奈良県 | 29203 | 2920002 | 大和郡山市 | 大和郡山市クリーンセンター・衛生センター | 940 | 4108 | [9 empty] | 直接埋立無し |  | ○ |  |  | 237 | [7 empty] | ○ |  | ○ | [7 empty] | ○ | [9 empty] | DB（公設公営、直営） | 66 | 0 | 0 | 0 | 1992 | 直営 | [6 empty] | 関西電力(株) | 29-1-203-08-001
奈良県 | 29204 | 2920003 | 天理市 | 天理市環境クリーンセンターし尿処理施設 | 1189 | 3645 | [9 empty] | 直接埋立無し |  | ○ |  |  | 135 | [7 empty] | ○ | [7 empty] | ○ | [11 empty] | DB（公設公営、運転委託） | 57 | 0 | 0 | 0 | 1992 | 一部委託 | [6 empty] | 関西電力（株） | 29-1-204-08-001
奈良県 | 29205 | 2920004 | 橿原市 | 橿原市浄化センター | 4263 | 15368 |  |  |  | 866 |  |  |  |  | 資源化物の生産量 | 直接埋立無し |  |  |  | ○ | [8 empty] | ○ |  |  | ○ |  | ○ |  |  | ○ | ○ |  | ○ | [8 empty] | DB+O（公設民営、長期包括運営委託） | 96 | 0 | 0 | 0 | 2006 | 委託 | [6 empty] | 関西電力(株) | 29-1-205-08-001
奈良県 | 29206 | 2920005 | 桜井市 | 桜井市し尿処理場 | 5059 | 10119 | [9 empty] | 直接埋立無し |  |  | ○ |  | 471 | [7 empty] | ○ | ○ | [6 empty] | ○ | [11 empty] | DB（公設公営、運転委託） | 51 | 0 | 0 | 0 | 1991 | 委託 | [6 empty] | 関西電力株式会社 | 29-1-206-08-001
奈良県 | 29207 | 2920034 | 五條市 | 五條市クリーン・オアシス | 8430 | 5958 |  |  |  |  | 4 |  |  |  | 資源化物の排出量・売却量 | 直接埋立無し |  |  |  | ○ | [8 empty] | ○ |  |  | ○ |  |  |  |  | ○ | [11 empty] | DB（公設公営、直営） | 48 | 0 | 0 | 0 | 2015 | 委託 | [6 empty] | 関西電力株式会社 | 29-1-207-08-001
奈良県 | 29209 | 2920007 | 生駒市 | 生駒市衛生処理場(エコパーク21) | 3420 | 22190 | 433 |  |  | 123 |  |  |  |  | 資源化物の生産量 | 直接埋立無し |  |  |  | ○ | [11 empty] | ○ |  |  |  |  | ○ | ○ |  |  |  |  | ○ | ○ | ○ |  |  |  | DB+O（公設民営、長期包括運営委託） | 80 | 1.3 | 1.9 | 674 | 2000 | 委託 | [6 empty] | いこま市民パワー株式会社 | 29-1-209-08-001
奈良県 | 29344 | 2920008 | 斑鳩町 | 鳩水園 | 988.4 | 6337.8 | [8 empty] | 資源化物の排出量・売却量 | 直接埋立無し |  |  |  | ○ | [6 empty] | ○ | [9 empty] | ○ | ○ | [10 empty] | DB（公設公営、運転委託） | 40 | 0 | 0 | 0 | 1977 | 委託 | [6 empty] | 関西電力株式会社 | 29-1-344-08-001
奈良県 | 29363 | 2920009 | 田原本町 | 浄化センター | 0 | 0 | 0 | 0 | [7 empty] | 直接埋立無し |  |  |  | ○ | [6 empty] | ○ | [9 empty] | ○ | ○ | ○ | [9 empty] | DBO（公設民営） | 50 | 0 | 0 | 0 | 1982 | 委託 |  |  |  | ○ |  |  | 関西電力株式会社 | 29-1-363-08-001
奈良県 | 29443 | 2920010 | 下市町 | 下市町紫水苑 | 4177 | 3722 | [9 empty] | 直接埋立無し |  | ○ |  |  | 55 | [7 empty] | ○ |  |  | ○ |  |  |  |  | ○ | ○ | ○ | [9 empty] | DB（公設公営、運転委託） | 27 | 0 | 0 | 0 | 2011 | 委託 | [6 empty] | ㈱関西電力 | 29-1-443-08-001
奈良県 | 29449 | 2920011 | 十津川村 | 十津川村衛生センター | 383 | 1413 | 1 | [7 empty] | 資源化物の生産量 | 直接埋立無し |  |  | ○ |  | 51 | [8 empty] | ○ | [8 empty] | ○ | [9 empty] | DB（公設公営、運転委託） | 6 | 0 | 0 | 0 | 2010 | 委託 | [6 empty] | 関西電力株式会社 | 29-1-449-08-001
奈良県 | 29809 | 2920012 | 奈良県葛城地区清掃事務組合 | アクアセンター | 12876 | 39519 |  |  |  | 34 |  |  |  |  | 資源化物の生産量 | 直接埋立無し |  | ○ |  |  | 833 | [7 empty] | ○ | ○ | ○ | [5 empty] | ○ | ○ | ○ | [9 empty] | DB+O（公設民営、長期包括運営委託） | 240 | 0 | 1 | 0 | 2003 | 委託 | [6 empty] | 関西電力株式会社 | 29-2-008-08-001
奈良県 | 29810 | 2920013 | 宇陀衛生一部事務組合 | 宇陀衛生センター | 3133 | 9758 | [9 empty] | 直接埋立無し |  | ○ |  |  | 369 | [7 empty] | ○ | [7 empty] | ○ | ○ | ○ | [9 empty] | DB（公設公営、直営） | 35 | 0 | 0 | 0 | 1988 | 直営 | [6 empty] | 関西電力 | 29-2-002-08-001
奈良県 | 29823 | 2920014 | 上下北山衛生一部事務組合 | し尿処理場 | 151.5 | 1067.3 | [9 empty] | 直接埋立無し |  |  | ○ |  | 15.07 |  | ○ | [13 empty] | ○ | [12 empty] | 3 | 0 | 0 | 0 | 1971 | 直営 | [6 empty] | 関西電力 | 29-2-006-08-001
奈良県 | 29835 | 2920015 | 山辺環境衛生組合 | 山辺衛生センター | 914 | 8042 | [6 empty] | 14 |  | 資源化物の生産量 | 直接埋立無し |  |  |  | ○ | [8 empty] | ○ | [7 empty] | ○ | [11 empty] | DB（公設公営、直営） | 20 | 0 | 20 | 0 | 1987 | 直営 | [6 empty] | 関西電力 | 29-2-005-08-001

## コミプラ
コミュニティプラント
都道府県名 | 地方公共団体コード | 施設コード | 地方公共団体名 | 施設名称 | 汚水処理量 | 処理方法 | 処理方法 | 処理方法 | 処理方法 | 処理方法 | 処理方法 | 処理方法 | 処理方法 | ごみ処理事業実施方式 | 計画最大汚水量 | 使用開始年度 | 運転管理体制 | 施設の改廃 | 施設の改廃 | 施設の改廃 | 施設の改廃 | 施設の改廃 | 施設の改廃 | 契約電力会社名
[6 empty] | 接触ばっ気 | 回転板接触 | 回分式活性汚泥 | 長時間ばっ気 | 標準活性汚泥 | 生物学的脱窒素 | 膜分離 | その他 |  |  |  |  | 新設（建設中） | 新設（新規稼働） | 能力変更 | 休止 | 廃止 | 移管
[5 empty] | m3/年度 | [9 empty] | m3/日
奈良県 | 29343 | 2920039 | 三郷町 | 勢野地域し尿処理場 | 32440.8 |  |  |  |  | ○ |  |  |  | DB+M（公設公営、維持管理のみ委託） | 300 | 1984 | 委託 | [6 empty] | （株）ひまわりエナジー | 29-1-343-09-002
奈良県 | 29343 | 2920040 | 三郷町 | 南畑地域し尿処理場 | 41340.4 |  |  |  |  | ○ |  |  |  | DB+M（公設公営、維持管理のみ委託） | 360 | 1976 | 委託 | [6 empty] | （株）ひまわりエナジー | 29-1-343-09-003

## リユース・リペア施設
リユース・リペア施設
都道府県名 | 地方公共団体コード | 施設コード | 地方公共団体名 | 施設名称 | 年間処理量 | 設置場所 | ごみ処理事業実施方式 | 面積 | 使用開始年度 | リユース・リペアの対象品目 | リユース・リペアの対象品目 | リユース・リペアの対象品目 | リユース・リペアの対象品目 | リユース・リペアの対象品目 | リユース・リペアの対象品目 | リユース・リペアの対象品目 | リユース・リペアの対象品目 | リユース・リペアの対象品目 | リユース・リペアの対象品目 | リユース・リペアの対象品目 | リユース・リペアの対象品目 | リユース・リペアの対象品目 | リユース・リペアの対象品目 | リユース・リペアの対象品目 | リユース・リペアの対象品目 | リユース・リペアの対象品目 | リユース・リペアの対象品目 | リユース・リペアの対象品目 | リユース・リペアの対象品目 | リユース・リペアの対象品目 | リユース・リペアの対象品目 | リユース・リペアの対象品目 | リユース・リペアの対象品目 | リユース・リペアの対象品目 | リユース・リペアの対象品目 | リユース・リペアの対象品目 | リユース・リペアの対象品目 | リユース・リペアの対象品目 | リユース・リペアの内容 | リユース・リペアの内容 | リユース・リペアの内容 | リユース・リペアの内容 | 運転管理体制 | 施設の改廃 | 施設の改廃 | 施設の改廃 | 施設の改廃 | 施設の改廃 | 施設の改廃 | 契約電力会社名
[10 empty] | 合計 | 合計 | 家具 | 家具 | 家具 | 自転車 | 自転車 | 自転車 | 衣類 | 衣類 | 衣類 | 書籍 | 書籍 | 書籍 | 家電 | 家電 | 家電 | 傘 | 傘 | 傘 | 食器 | 食器 | 食器 | おもちゃ | おもちゃ | おもちゃ | その他 | その他 | その他 | 修理 | 展示 | 販売 | 譲渡 |  | 新設（建設中） | 新設（新規稼働） | 能力変更 | 休止 | 廃止 | 移管
[10 empty] | 重量 | 個数 | 対象 | 重量 | 個数 | 対象 | 重量 | 個数 | 対象 | 重量 | 個数 | 対象 | 重量 | 個数 | 対象 | 重量 | 個数 | 対象 | 重量 | 個数 | 対象 | 重量 | 個数 | 対象 | 重量 | 個数 | 対象 | 重量 | 個数
[5 empty] | t/年度 |  |  | m2 | no_unit | t/年度 | 個・台等 |  | t/年度 | 個・台等 |  | t/年度 | 個・台等 |  | t/年度 | 個・台等 |  | t/年度 | 個・台等 |  | t/年度 | 個・台等 |  | t/年度 | 個・台等 |  | t/年度 | 個・台等 |  | t/年度 | 個・台等 |  | t/年度 | 個・台等