## 焼却
焼却施設（溶融施設含む）
都道府県名 | 地方公共団体コード | 施設コード | 地方公共団体名 | 施設名称 | 施設所在地 | 年間処理量 | 資源化量 | 資源化量 | 資源化量 | 処理対象廃棄物 | 処理対象廃棄物 | 処理対象廃棄物 | 処理対象廃棄物 | 処理対象廃棄物 | 処理対象廃棄物 | 処理対象廃棄物 | 処理対象廃棄物 | 処理対象廃棄物 | 処理対象廃棄物 | 施設の種類 | 施設の種類 | 処理方式 | 炉型式 | ごみ処理事業実施方式 | 施設全体の処理能力 | 炉数 | 使用開始年度 | 余熱利用の状況 | 余熱利用の状況 | 余熱利用の状況 | 余熱利用の状況 | 余熱利用の状況 | 余熱利用の状況 | 余熱利用の状況 | 余熱利用の状況 | 余熱利用量（仕様値・公称値） | 余熱利用量（仕様値・公称値） | 余熱利用量（実績値） | 余熱利用量（実績値） | 発電能力 | 発電能力 | 発電能力 | 発電能力 | 余剰電力利用（売電） | 余剰電力利用（売電） | 余剰電力利用（売電） | 余剰電力利用（売電） | 余剰電力利用（売電） | 余剰電力利用（売電） | 契約電力会社名 | 契約電力会社名 | 売電において活用している制度 | 売電において活用している制度 | 売電において活用している制度 | 売電において活用している制度 | 売電の配分割合の方法 | 売電の配分割合の方法 | 売電の配分割合の方法 | 売電の配分割合の方法 | 売電の配分割合の方法 | 売電の配分割合の方法 | 売電の配分割合の方法 | 売電の配分割合の方法 | 灰処理設備の有無 | 灰処理設備の有無 | 灰処理設備の有無 | 灰処理設備の有無 | 灰処理設備の有無 | 灰処理設備の有無 | 灰処理設備の有無 | 灰処理設備の有無 | 灰処理設備の有無 | 灰処理設備の有無 | 運転管理体制 | 施設の改廃 | 施設の改廃 | 施設の改廃 | 施設の改廃 | 施設の改廃 | 施設の改廃 | 産業廃棄物の搬入の有無 | 一般廃棄物の割合 | ごみ組成分析結果（乾ベース） | ごみ組成分析結果（乾ベース） | ごみ組成分析結果（乾ベース） | ごみ組成分析結果（乾ベース） | ごみ組成分析結果（乾ベース） | ごみ組成分析結果（乾ベース） | ごみ組成分析結果（乾ベース） | 単位容積重量 | 三成分 | 三成分 | 三成分 | 三成分 | 低位発熱量 | 低位発熱量 | リユース・リペアを行う場所の面積 | リユース・リペアの対象品目 | リユース・リペアの対象品目 | リユース・リペアの対象品目 | リユース・リペアの対象品目 | リユース・リペアの対象品目 | リユース・リペアの対象品目 | リユース・リペアの対象品目 | リユース・リペアの対象品目 | リユース・リペアの対象品目 | リユース・リペアの対象品目 | リユース・リペアの対象品目 | リユース・リペアの対象品目 | リユース・リペアの対象品目 | リユース・リペアの対象品目 | リユース・リペアの対象品目 | リユース・リペアの対象品目 | リユース・リペアの対象品目 | リユース・リペアの対象品目 | リユース・リペアの対象品目 | リユース・リペアの対象品目 | リユース・リペアの対象品目 | リユース・リペアの対象品目 | リユース・リペアの対象品目 | リユース・リペアの対象品目 | リユース・リペアの対象品目 | リユース・リペアの対象品目 | リユース・リペアの対象品目 | リユース・リペアの対象品目 | リユース・リペアの対象品目 | リユース・リペア機能・内容 | リユース・リペア機能・内容 | リユース・リペア機能・内容 | リユース・リペア機能・内容 | リユース・リペア機能・内容
[7 empty] | 資源化物回収 | 発生ガス回収 | 生産量・搬出量の別 | 可燃ごみ | 混合（未分別）ごみ | 粗大ごみ | 固形化燃料 | その他 | 不燃ごみ | 資源ごみ | ごみ処理残渣 | し尿処理残渣 | その他（具体的） |  | その他（具体的） | [6 empty] | 場内温水 | 場内蒸気 | 発電（場内利用） | 場外温水 | 場外蒸気 | 発電（場外利用） | その他 | 無し | 余熱利用量 | うち外部熱供給量 | 余熱利用量 | うち外部熱供給量 | 発電能力 | 発電効率（仕様値・公称値） | 総発電量（実績値） | うち外部供給量（実績値） | 売電量 | 売電収入 | 売電価格(単価) | 売電価格(単価) | 売電価格(単価) | 売電価格(単価) | （受電） | （売電） | ＦＩＴ | ＲＰＳ | その他 | その他 | 経費に充当 | 経費に充当 | 経費に充当 | 基金に積立 | 基金に積立 | 基金に積立 | その他 | その他 | （焼却灰） | （焼却灰） | （焼却灰） | （焼却灰） | （焼却灰） | （飛灰） | （飛灰） | （飛灰） | （飛灰） | （飛灰） |  | 新設（建設中） | 新設（新規稼働） | 能力変更 | 休止 | 廃止 | 移管 |  |  | 合計 | 紙・布類 | ﾋﾞﾆｰﾙ、合成樹脂、ｺﾞﾑ、皮革類 | 木、竹、わら類 | ちゅう芥類 | 不燃物類 | その他 |  | 合計 | 水分 | 可燃分 | 灰分 | (計算値) | (実測値) |  | 合計 | 合計 | 家具 | 家具 | 家具 | 自転車 | 自転車 | 自転車 | 衣類 | 衣類 | 衣類 | 書籍 | 書籍 | 書籍 | 家電 | 家電 | 家電 | 傘 | 傘 | 傘 | 食器 | 食器 | 食器 | おもちゃ | おもちゃ | おもちゃ | その他 | その他 | その他 | 修理 | 展示 | 販売 | 譲渡 | 機能なし
[46 empty] | 固定価格 | 重負荷 | 昼間 | 夜間 | [5 empty] | 具体的な制度名 |  | 充当後の分担金の計算方法 | 充当後の分担金の計算方法 |  | 活用内容 | 活用内容 |  | 具体的な方法 | セメント固化 | 薬剤処理 | 溶融処理 | その他 | 無し | セメント固化 | 薬剤処理 | 溶融処理 | その他 | 無し | [24 empty] | 重量 | 個数 | 対象 | 重量 | 個数 | 対象 | 重量 | 個数 | 対象 | 重量 | 個数 | 対象 | 重量 | 個数 | 対象 | 重量 | 個数 | 対象 | 重量 | 個数 | 対象 | 重量 | 個数 | 対象 | 重量 | 個数 | 対象 | 重量 | 個数
[58 empty] | その他の計算方法 |  |  | その他の活用内容
[6 empty] | t/年度 | t/年度 | m3/年度 | [16 empty] | t/日 | [10 empty] | MJ | MJ | MJ | MJ | kW | ％ | MWh | MWh | MWh/年 | 円/年 | 円/kWh | 円/kWh | 円/kWh | 円/kWh | [32 empty] | ％ | ％ | ％ | ％ | ％ | ％ | ％ | ％ | kg/m3 | ％ | ％ | ％ | ％ | kJ/kg | kJ/kg | m2 | t/年度 | 個・台等 |  | t/年度 | 個・台等 |  | t/年度 | 個・台等 |  | t/年度 | 個・台等 |  | t/年度 | 個・台等 |  | t/年度 | 個・台等 |  | t/年度 | 個・台等 |  | t/年度 | 個・台等 |  | t/年度 | 個・台等 |  | t/年度 | 個・台等
静岡県 | 22100 | 2210001 | 静岡市 | 沼上清掃工場 | 静岡市葵区南沼上1224番地 | 88657.95 | 0 | 0 |  | ○ |  | ○ | [5 empty] | ○ |  | 焼却 |  | ストーカ式（可動） | 全連続運転 | DB（公設公営、運転委託） | 600 | 3 | 1995 | ○ | ○ | ○ | ○ |  | ○ |  |  | 86751699 | 40607178 |  |  | 8390 | 12.34 | 40411.816 | 733.154 | 28610.764 | 264363454 | 9.24 |  |  |  | 鈴与商事株式会社 | 鈴与商事株式会社 | [14 empty] | ○ |  |  |  | ○ |  |  |  | 一部委託 | [6 empty] | 無し |  | 100 | 43 | 39.1 | 10.8 | 3.4 | 1.4 | 2.3 | 185 | 100 | 36.9 | 57.6 | 5.5 | 0 | 13300 | [34 empty] | ○ | 22-1-100-01-001
静岡県 | 22100 | 2210002 | 静岡市 | 沼上清掃工場灰溶融施設 | 静岡市葵区南沼上1224番地 | 0 | 0 | 0 | [8 empty] | ○ |  |  | その他 |  | その他 | 全連続運転 |  | 120 | 2 | 2004 | [7 empty] | ○ | [14 empty] | 鈴与商事株式会社 | [15 empty] | ○ |  |  |  | ○ |  |  |  | 委託 |  |  |  | ○ |  |  | 無し |  | 0 | 0 | 0 | 0 | 0 | 0 | 0 | 0 | 0 | 0 | 0 | 0 | 0 | 0 | [34 empty] | ○ | 22-1-100-01-002
静岡県 | 22100 | 2210003 | 静岡市 | 西ケ谷清掃工場 | 静岡市葵区西ｹ谷553番地 | 111224.25 | 16076.72 | 0 |  | ○ |  | ○ | [7 empty] | ガス化溶融・改質 |  | シャフト式 | 全連続運転 | DB（公設公営、運転委託） | 500 | 2 | 2010 |  |  | ○ | ○ |  | ○ |  |  | 86765696 | 86765696 | 2935375 | 2935375 | 14000 | 20.5 | 60716.594 | 285.5 | 37090.956 | 507791913 | 18.7 | 10.362 |  |  | 鈴与商事株式会社 | 中部電力パワーグリッド株式会社・鈴与商事株式会社 | ○ | [15 empty] | ○ |  | ○ |  |  |  | 一部委託 | [6 empty] | 無し |  | 100 | 48.1 | 36.6 | 8.3 | 4.5 | 0.6 | 1.9 | 179 | 100 | 38.7 | 56.9 | 4.4 | 0 | 13000 | [34 empty] | ○ | 22-1-100-01-003
静岡県 | 22130 | 2210011 | 浜松市 | 浜松市浜北清掃センター(90t) | 浜松市浜名区永島954 | 0 | 0 | 0 |  | ○ | [9 empty] | 焼却 |  | ストーカ式（可動） | 全連続運転 | DB（公設公営、直営） | 90 | 1 | 1986 | [7 empty] | ○ | [14 empty] | 中部電力ミライズ㈱ | [17 empty] | ○ |  | ○ |  |  |  | 直営 |  |  |  | ○ |  |  | 無し |  | 0 | 0 | 0 | 0 | 0 | 0 | 0 | 0 | 0 | 0 | 0 | 0 | 0 | 0 | [34 empty] | ○ | 22-1-130-01-002
静岡県 | 22130 | 2210010 | 浜松市 | 浜松市浜北清掃センター(40t) | 浜松市浜名区永島954 | 0 | 0 | 0 |  | ○ | [9 empty] | 焼却 |  | ストーカ式（可動） | バッチ運転 | DB（公設公営、直営） | 40 | 2 | 1997 | [7 empty] | ○ | [14 empty] | 中部電力ミライズ㈱ | [17 empty] | ○ |  | ○ |  |  |  | 直営 |  |  |  | ○ |  |  | 無し |  | 0 | 0 | 0 | 0 | 0 | 0 | 0 | 0 | 0 | 0 | 0 | 0 | 0 | 0 | [34 empty] | ○ | 22-1-130-01-003
静岡県 | 22130 | 2210008 | 浜松市 | 浜松市天竜ごみ処理工場 | 浜松市天竜区小川558-3 | 0 | 0 |  |  | ○ |  | ○ |  | ○ | [5 empty] | ガス化溶融・改質 |  | シャフト式 | 全連続運転 | DB（公設公営、運転委託） | 36 | 2 | 2005 | [7 empty] | ○ | [14 empty] | 契約なし | [17 empty] | ○ |  |  |  |  | ○ | 委託 |  |  |  | ○ |  |  | 無し |  | 0 | 0 | 0 | 0 | 0 | 0 | 0 | 0 | 0 | 0 | 0 | 0 | 0 | 0 | [34 empty] | ○ | 22-1-130-01-004
静岡県 | 22130 | 2210004 | 浜松市 | 浜松市はるのクリーンセンター | 浜松市天竜区春野町宮川2858 | 0 | 0 |  |  | ○ |  | ○ | [7 empty] | 焼却 |  | ストーカ式（可動） | バッチ運転 | DB（公設公営、直営） | 8 | 1 | 1996 | [7 empty] | ○ | [14 empty] | 契約なし | [17 empty] | ○ |  |  |  |  | ○ | 直営 |  |  |  | ○ |  |  | 無し |  | 0 | 0 | 0 | 0 | 0 | 0 | 0 | 0 | 0 | 0 | 0 | 0 | 0 | 0 | [34 empty] | ○ | 22-1-130-01-005
静岡県 | 22130 | 2210006 | 浜松市 | 浜松市水窪・佐久間クリーンセンター | 浜松市天竜区水窪町奥領家2258 | 0 | 0 |  |  | ○ | [9 empty] | 焼却 |  | ストーカ式（可動） | バッチ運転 | DB（公設公営、直営） | 16 | 2 | 1993 | [7 empty] | ○ | [14 empty] | 中部電力ミライズ㈱ | [17 empty] | ○ |  |  |  |  | ○ | 直営 |  |  |  | ○ |  |  | 無し |  | 0 | 0 | 0 | 0 | 0 | 0 | 0 | 0 | 0 | 0 | 0 | 0 | 0 | 0 | [34 empty] | ○ | 22-1-130-01-006
静岡県 | 22130 | 2210007 | 浜松市 | 浜松市西部清掃工場 | 浜松市中央区篠原町26098-1 | 106464 | 6951.91 |  | 資源化物搬出量 | ○ |  |  |  | ○ |  |  | ○ | ○ |  | ガス化溶融・改質 |  | 回転式 | 全連続運転 | DBO（公設民営） | 494.7 | 3 | 2008 |  | ○ | ○ |  | ○ | ○ |  |  | 180400000 | 32100000 | 103234780 | 17471734 | 9600 | 16 | 46821.93 | 2541.558 | [6 empty] | ㈱浜松新電力 | [17 empty] | ○ |  | ○ | ○ |  |  | 委託 | [6 empty] | 有り | 97.7 | 100 | 50.2 | 18.5 | 13.3 | 15.2 | 0.9 | 1.9 | 179 | 100 | 40.4 | 54 | 5.6 | 9137 | 10758 | 72 | [23 empty] | ○ | [5 empty] | ○ | ○ | ○ | ○ |  | 22-1-130-01-007 | bar: 合計; 家具; 衣類 to 衣類; 書籍; 食器
静岡県 | 22130 | 2210233 | 浜松市 | 浜松市天竜清掃工場 | 浜松市天竜区青谷1461番地 | 94024.75 | 7758.47 |  | 資源化物搬出量 | ○ |  | ○ |  |  |  |  | ○ |  |  | 焼却 |  | シャフト式 | 全連続運転 | PFI-BTO（民設民営） | 399 | 2 | 2024 |  |  | ○ |  |  | ○ |  |  | 0 | 0 | 0 | 0 | 15120 | 24.2 | 58753 | 0 | [6 empty] | ㈱浜松新電力 | [17 empty] | ○ |  | ○ |  |  |  | 委託 |  | ○ |  |  |  |  | 無し |  | 100 | 46 | 30.3 | 14 | 5.3 | 1.4 | 3 | 126 | 100 | 45.4 | 50.1 | 4.5 | 8277 | 10409 | [34 empty] | ○ | 22-1-130-01-008
静岡県 | 22203 | 2210013 | 沼津市 | 沼津市清掃プラント | 沼津市上香貫三ﾉ洞2417-1 | 50827 | 5234 |  | 資源化物搬出量 | ○ | [6 empty] | ○ | ○ |  | 焼却 |  | ストーカ式（可動） | 全連続運転 | その他公設公営 | 300 | 2 | 1976 | ○ |  |  | ○ |  |  |  |  | 14065128 | 10126892 | [12 empty] | 東京電力ｴﾅｼﾞｰﾊﾟｰﾄﾅｰ(株) | [17 empty] | ○ | ○ | ○ |  |  |  | 直営 | [6 empty] | 無し |  | 100 | 47 | 14.3 | 10.5 | 19.8 | 1.5 | 6.9 | 231 | 100 | 56.9 | 4 | 39.1 | 5933 | 6510 | [34 empty] | ○ | 22-1-203-01-001
静岡県 | 22205 | 2210014 | 熱海市 | 熱海市エコ・プラント姫の沢 | 静岡県熱海市熱海字笹尻1804-8 | 20637 | 2004 |  | 資源化物搬出量 | ○ | [6 empty] | ○ | ○ |  | 焼却 |  | ストーカ式（可動） | 全連続運転 | DB（公設公営、運転委託） | 204 | 2 | 1999 | ○ | [7 empty] | 14700902 | [13 empty] | 東京エナジーパートナー㈱ | [17 empty] | ○ |  | ○ |  |  |  | 委託 | [6 empty] | 有り | 89 | 100 | 45.6 | 20.6 | 16.2 | 11.6 | 2.1 | 3.9 | 230 | 100 | 52 | 43.8 | 4.2 | 6943 | 7855 | [34 empty] | ○ | 22-1-205-01-001
静岡県 | 22205 | 2210091 | 熱海市 | 熱海市初島清掃工場廃棄物焼却炉 | 静岡県熱海市初島字清寿735-2 | 138 | 0 |  |  | ○ | [9 empty] | 焼却 |  | 固定床式 | バッチ運転 | DB（公設公営、運転委託） | 1.16 | 2 | 2010 | [7 empty] | ○ | [14 empty] | 東京エナジーパートナー㈱ | [17 empty] | ○ |  |  |  |  | ○ | 委託 | [6 empty] | 無し |  | 100 | 45.2 | 40.7 | 1 | 6.5 | 0.4 | 6.2 | 86.3 | 100 | 30.6 | 61.8 | 7.6 | 0 | 13398 | [34 empty] | ○ | 22-1-205-01-002
静岡県 | 22206 | 2210016 | 三島市 | 三島市ごみ処理施設 | 三島市字賀茂之洞4703-94 | 25180 | 63 |  | 資源化物搬出量 | ○ |  | ○ |  |  |  |  | ○ |  |  | 焼却 |  | 流動床式 | 全連続運転 | その他公設公営 | 180 | 2 | 1989 | ○ | [7 empty] | 2815680 |  | 797591 | [11 empty] | 東京電力 | [17 empty] | ○ | ○ |  |  |  |  | 委託 | [6 empty] | 無し |  | 100 | 38.5 | 19.1 | 15.2 | 8.2 | 12.5 | 6.5 | 94 | 100 | 41 | 55 | 4 | 9353 | 9353 | [34 empty] | ○ | 22-1-206-01-001
静岡県 | 22207 | 2210072 | 富士宮市 | 富士宮市清掃センター | 富士宮市山宮3678番地の4 | 31250 | 3530 |  | 資源化物搬出量 | ○ | [6 empty] | ○ | ○ |  | 焼却 |  | ストーカ式（可動） | 全連続運転 | DB（公設公営、直営） | 240 | 2 | 1994 | ○ |  |  | ○ |  |  |  |  | 445300 | 342370 | 402000 | 312000 | [10 empty] | 東京電力エナジーパートナー株式会社 | [14 empty] | ○ |  |  |  |  | ○ |  | ○ |  | 一部委託 | [6 empty] | 無し |  | 100 | 35.1 | 19.2 | 14.1 | 19 | 2.6 | 10 | 315 | 100 | 59.6 | 35.6 | 4.8 | 5203 | 0 | [34 empty] | ○ | 22-1-207-01-001
静岡県 | 22208 | 2210017 | 伊東市 | 伊東市環境美化センター | 静岡県伊東市鎌田1297番地の91 | 28752 | 2920 |  | 資源化物搬出量 | ○ |  | ○ |  |  |  |  | ○ | ○ |  | 焼却 |  | ストーカ式（可動） | 全連続運転 | DB（公設公営、運転委託） | 142 | 2 | 1984 | ○ | [7 empty] | 33969600 |  | 33969600 | [11 empty] | 東京電力エナジーパートナー(株) | [17 empty] | ○ |  |  |  |  | ○ | 一部委託 | [6 empty] | 有り | 98 | 100 | 38.2 | 21.9 | 21.1 | 11.5 | 2 | 5.3 | 210 | 100 | 46.6 | 48.9 | 4.5 | 804.8 | 9.635 | [34 empty] | ○ | 22-1-208-01-001
静岡県 | 22209 | 2210044 | 島田市 | 田代環境プラザ | 島田市伊太7番地の1 | 28078 | 1950 |  | 資源化物生産量 | ○ |  | ○ | [5 empty] | ○ |  | ガス化溶融・改質 |  | シャフト式 | 全連続運転 | DB（公設公営、一部運転委託） | 148 | 2 | 2006 | ○ | ○ | ○ | [5 empty] | 5644800 |  |  |  | 1990 | 16.2 | 9800 | [7 empty] | 静岡ガス＆パワー㈱ | [17 empty] | ○ |  | ○ |  |  |  | 一部委託 | [6 empty] | 無し |  | 100 | 52 | 18.4 | 4.4 | 20.4 | 2.4 | 2.4 | 273 | 100 | 55.4 | 40.4 | 4.2 | 6.222 | 6.251 | [34 empty] | ○ | 22-1-209-01-001
静岡県 | 22210 | 2210226 | 富士市 | 新環境クリーンセンター工場棟 | 静岡県富士市大淵676番地 | 58847 | 6024 |  | 資源化物搬出量 | ○ |  |  |  | ○ |  |  |  | ○ |  | 焼却 |  | ストーカ式（可動） | 全連続運転 | DB+O（公設民営、長期包括運営委託） | 250 | 2 | 2020 |  |  | ○ | ○ |  | ○ |  |  | 14112000 | 14112000 | 5252610 | 5252610 | 6800 | 24.7 | 31703.79 | 666.385 | [6 empty] | カワサキグリーンエナジー(株) | [17 empty] | ○ |  |  |  |  | ○ | 委託 | [6 empty] | 有り | 97 | 100 | 43.4 | 14.8 | 19.7 | 18.2 | 1.7 | 2.2 | 290 | 100 | 68.1 | 27.5 | 4.4 | 3470 | 3670 | [34 empty] | ○ | 22-1-210-01-002
静岡県 | 22211 | 2210019 | 磐田市 | 磐田市クリーンセンター(3号炉・4号炉) | 静岡県磐田市刑部島301番地 | 37088 | 2492 |  | 資源化物搬出量 | ○ |  | ○ |  |  |  |  | ○ | ○ |  | 焼却 |  | ストーカ式（可動） | 全連続運転 | DB+O（公設民営、長期包括運営委託） | 224 | 2 | 2011 | ○ |  | ○ | ○ |  | ○ |  |  | 7693056 | 5612544 | 2377671 | 2377671 | 3000 | 14.25 | 12929 | 19 | 7031 | 81307989 |  |  |  |  | カナデビア株式会社 | カナデビア株式会社,中部電力パワーグリッド | [14 empty] | ○ |  |  |  | ○ |  |  |  | 委託 | [6 empty] | 無し |  | 100 | 54.4 | 19.1 | 10 | 13.6 | 0.7 | 2.2 | 155 | 100 | 45.2 | 49.6 | 5.2 | 8213 | 9473 | 15.5 | 合計: 1; 合計: 136; 家具: ○; 家具: 1; 家具: 136 | [9 empty] | ○ |  | 22-1-211-01-001
静岡県 | 22219 | 2210020 | 下田市 | 下田市営じん芥処理場 | 下田市敷根13番11号 | 7343 | 0 | 0 |  | ○ | [6 empty] | ○ |  |  | 焼却 |  | ストーカ式（可動） | 准連続運転 | その他公設公営 | 56 | 2 | 1982 | [7 empty] | ○ | [14 empty] | 東京電力エナジーパートナー | [17 empty] | ○ |  | ○ |  |  |  | 直営 | [6 empty] | 無し |  | 100 | 48 | 17.7 | 10.8 | 17.8 | 0.5 | 5.2 | 233 | 100 | 60 | 36.5 | 3.5 | 5370.4 | 5363 | [34 empty] | ○ | 22-1-219-01-001
静岡県 | 22220 | 2210021 | 裾野市 | 裾野市美化センター | 裾野市大畑215-2 | 11768 | 0 | 0 |  | ○ |  | ○ | [5 empty] | ○ |  | 焼却 |  | ストーカ式（可動） | 准連続運転 | DB（公設公営、一部運転委託） | 93 | 2 | 1988 | [7 empty] | ○ | [14 empty] | 東京電力エナジーパートナー | [16 empty] | ○ |  |  | ○ |  |  |  | 一部委託 | [6 empty] | 無し |  | 100 | 47.4 | 23.4 | 8 | 17.1 | 1.8 | 2.3 | 270 | 100 | 53.5 | 43.2 | 3.3 | 6800 | 7272.5 | [34 empty] | ○ | 22-1-220-01-001
静岡県 | 22221 | 2210039 | 湖西市 | 湖西市環境センター | 静岡県湖西市吉美3294番地の47 | 15738 | 39.43 |  | 資源化物搬出量 | ○ | [6 empty] | ○ | ○ |  | 焼却 |  | 流動床式 | 全連続運転 | PFI-RO（民設民営） | 102 | 2 | 2023 | ○ | ○ | ○ |  | ○ |  |  |  | 14118720 | 6025824 | 4696872 | 4696872 | 300 | 5.26 | 1749 | 0 | [6 empty] | 荏原環境プラント(株) | [13 empty] | ○ | ○ |  |  |  | ○ | ○ |  |  |  | 委託 | [6 empty] | 有り | 89 | 100 | 46.8 | 29.6 | 7 | 6.7 | 4.6 | 5.3 | 189.6 | 100 | 46 | 46.5 | 7.5 | 7950 | 7600 | [34 empty] | ○ | 22-1-221-01-001
静岡県 | 22225 | 2210023 | 伊豆の国市 | 大仁清掃センター | 伊豆の国市三福1363-88 | 0 | 0 | 0 |  | ○ | [9 empty] | 焼却 |  | 固定床式 | バッチ運転 | DB（公設公営、直営） | 20 | 2 | 1979 | [7 empty] | ○ | [14 empty] | シナネン㈱ | [17 empty] | ○ |  |  |  |  | ○ | 直営 |  |  |  | ○ |  |  | 無し |  | 0 | 0 | 0 | 0 | 0 | 0 | 0 | 0 | 0 | 0 | 0 | 0 | 0 | 0 | [34 empty] | ○ | 22-1-225-01-003
静岡県 | 22304 | 2210026 | 南伊豆町 | 南伊豆町清掃センター | 静岡県賀茂郡南伊豆町湊1696 | 2540 | 0 | 0 |  | ○ |  | ○ |  |  |  |  | ○ |  |  | 焼却 |  | ストーカ式（可動） | バッチ運転 | DB+O（公設民営、長期包括運営委託） | 15 | 1 | 1991 | ○ | [7 empty] | 846720 |  | 0 | [11 empty] | 東京電力 | [17 empty] | ○ |  | ○ |  |  |  | 委託 |  |  |  | ○ |  |  | 無し |  | 100 | 34.1 | 16.8 | 17.7 | 24.2 | 3.3 | 3.9 | 256.67 | 100 | 48.93 | 46.77 | 4.3 | 7573.33 | 7446.67 | [34 empty] | ○ | 22-1-304-01-001
静岡県 | 22305 | 2210027 | 松崎町 | クリーンピア松崎 | 静岡県賀茂郡松崎町雲見971-3 | 1815 | 1815 |  | 資源化物搬出量 | ○ | [6 empty] | ○ |  |  | 焼却 |  | ストーカ式（可動） | 准連続運転 | DB（公設公営、直営） | 16 | 1 | 1999 | [6 empty] | ○ |  | 7 |  | 7 | [11 empty] | 鈴与電力（株） | [17 empty] | ○ |  | ○ |  |  |  | 直営 | [6 empty] | 無し |  | 100 | 28.5 | 21.8 | 10.2 | 31.1 | 4.1 | 4.3 | 260 | 100 | 63.8 | 31.8 | 4.4 | 4382.5 | 0 | [34 empty] | ○ | 22-1-305-01-001
静岡県 | 22306 | 2210028 | 西伊豆町 | 西伊豆町クリーンセンター | 静岡県賀茂郡西伊豆町田子2551 | 3123 | 0 | 0 |  | ○ | [6 empty] | ○ | ○ |  | 焼却 |  | 流動床式 | 全連続運転 | DB（公設公営、直営） | 45 | 1 | 1998 | [7 empty] | ○ | [14 empty] | 株式会社CDエナジーダイレクト | [17 empty] | ○ |  | ○ |  |  |  | 直営 | [6 empty] | 無し |  | 100 | 24.4 | 21.4 | 19.5 | 26.5 | 1.8 | 6.4 | 315 | 100 | 55.1 | 39.9 | 5 | 0 | 6143 | [34 empty] | ○ | 22-1-306-01-001
静岡県 | 22325 | 2210029 | 函南町 | 函南町ごみ焼却場 | 静岡県田方郡函南町桑原1300-142 | 14113 | 1440 |  | 資源化物搬出量 | ○ | [6 empty] | ○ | ○ |  | 焼却 |  | ストーカ式（可動） | 准連続運転 | DB（公設公営、運転委託） | 105 | 2 | 2000 | ○ | [5 empty] | ○ |  | 1411200 |  | 0 | [11 empty] | 東京電力エナジーパートナー(株) | [17 empty] | ○ |  |  |  |  | ○ | 委託 | [6 empty] | 無し |  | 100 | 54.1 | 9.3 | 10.5 | 19.7 | 1.5 | 4.9 | 212 | 100 | 59.3 | 37.1 | 3.6 | 5491 | 5649 | [34 empty] | ○ | 22-1-325-01-001
静岡県 | 22342 | 2210030 | 長泉町 | 長泉町塵芥焼却場 | 静岡県駿東郡長泉町東野143-11 | 7762 | 0 | 0 |  | ○ | [9 empty] | 焼却 |  | ストーカ式（可動） | 全連続運転 | DBO（公設民営） | 150 | 2 | 1974 | [7 empty] | ○ | [14 empty] | デジタルグリッド株式会社 | [17 empty] | ○ |  | ○ |  |  |  | 委託 | [6 empty] | 無し |  | 100 | 42.4 | 6.5 | 26.8 | 14.1 | 0.4 | 9.8 | 250 | 100 | 63.1 | 33.2 | 3.7 | 4670 | 4730 | [34 empty] | ○ | 22-1-342-01-001
静岡県 | 22820 | 2210031 | 牧之原市御前崎市広域施設組合 | 牧之原市御前崎市広域施設組合環境保全センター | 静岡県牧之原市笠名1212 | 11836 | 1677 |  | 資源化物搬出量 | ○ | [9 empty] | 焼却 |  | ストーカ式（可動） | 全連続運転 | DB（公設公営、運転委託） | 141 | 2 | 1992 | ○ |  |  | ○ |  |  |  |  | 5080320 | 3048192 | 329271 | 168812 | [10 empty] | 中部電力ミライズ株式会社 | 該当なし | [16 empty] | ○ |  | ○ |  |  |  | 委託 | [6 empty] | 無し |  | 100 | 50.45 | 22.5 | 21.7 | 4.425 | 0.5 | 0.425 | 0 | 100 | 40.55 | 54.225 | 5.225 | 0 | 9211 | [34 empty] | ○ | 22-2-014-01-001
静岡県 | 22824 | 2210069 | 御殿場市・小山町広域行政組合 | 富士山エコパーク 焼却センター | 静岡県御殿場市板妻862-15 | 28482 | 0 | 0 |  | ○ |  |  |  | ○ |  |  | ○ | ○ |  | 焼却 |  | ストーカ式（可動） | 全連続運転 | PFI-BTO（民設民営） | 143 | 2 | 2015 |  |  | ○ |  |  | ○ | [6 empty] | 2500 | 16.6 | 13340.59 | 590.39 | 6756.45 | 112978579 | 18.8 | 19.2 | 15.3 | 14.3 | カナデビア株式会社 | カナデビア株式会社 | ○ |  |  |  | ○ | ④均等割+人口割 | [10 empty] | ○ |  | ○ |  |  |  | 委託 | [6 empty] | 有り | 97 | 100 | 44.2 | 34.06 | 8.86 | 4.79 | 0.88 | 7.21 | 139 | 100 | 43.47 | 51.85 | 4.68 | 8971 | 10673 | [34 empty] | ○ | 22-2-004-01-001
静岡県 | 22825 | 2210032 | 東河環境センター | エコクリーンセンター東河 | 静岡県賀茂郡東伊豆町稲取3349番地の1 | 7841 | 0 | 0 |  | ○ |  | ○ | [5 empty] | ○ |  | 焼却 |  | ストーカ式（可動） | 准連続運転 | DB（公設公営、直営） | 60 | 2 | 2002 | ○ | [5 empty] | ○ |  | 211570 |  | 112964 | [11 empty] | 九電ネクスト株式会社 | [14 empty] | ○ |  |  |  |  | ○ |  | ○ |  | 直営 | [6 empty] | 無し |  | 100 | 39.35 | 24.3 | 8.4 | 22.7 | 2.25 | 3 | 181.25 | 100 | 46.38 | 43.4 | 10.22 | 0 | 1675 | [34 empty] | ○ | 22-2-012-01-001
静岡県 | 22909 | 2210034 | 袋井市森町広域行政組合 | 中遠クリーンセンター | 袋井市岡崎6635番地の192 | 31537 | 1439 |  | 資源化物搬出量 | ○ |  | ○ | [5 empty] | ○ |  | ガス化溶融・改質 |  | シャフト式 | 全連続運転 | DB+O（公設民営、長期包括運営委託） | 132 | 2 | 2008 | ○ | ○ | ○ | ○ |  | ○ |  |  | 47250136 | 23925633 | 11951900 | 4074025 | 1784 | 16 | 8954 | 0 | 807 | 12171762 | 18.7 |  |  |  | 日鉄エンジニアリング（株） | （株）エネット、中部電力パワーグリット（株） | ○ | [9 empty] | ○ | 包括的委託に含んでいるため、全て委託業者のものである。 |  |  |  |  | ○ |  | ○ |  |  |  | 委託 | [6 empty] | 有り | 90 | 100 | 53.3 | 14.8 | 3.2 | 24 | 2.5 | 2.2 | 280 | 100 | 56.7 | 38.8 | 4.5 | 5876 | 5822 | 15 | 合計: 1; 合計: 132; 家具: ○; 家具: 1; 家具: 130 |  |  |  | ○ | 0 | 2 |  |  |  | ○ |  | 22-2-009-01-001
静岡県 | 22921 | 2210035 | 志太広域事務組合 | 一色清掃工場 | 焼津市一色1545番地の19 | 13695 | 0 | 0 |  | ○ | [9 empty] | 焼却 |  | ストーカ式（可動） | 全連続運転 | DB（公設公営、運転委託） | 120 | 1 | 1974 | [7 empty] | ○ | [14 empty] | 中部電力ミライズ | [14 empty] | ○ |  |  |  |  | ○ |  |  |  | 委託 | [6 empty] | 無し |  | 100 | 39.1 | 15.47 | 11.88 | 28.92 | 1.88 | 2.75 | 360 | 100 | 64.3 | 32.45 | 3.25 | 4491 | 0 | [34 empty] | ○ | 22-2-005-01-001
静岡県 | 22921 | 2210036 | 志太広域事務組合 | 高柳清掃工場 | 藤枝市高柳2338番地の1 | 40912 | 0 | 0 |  | ○ | [9 empty] | 焼却 |  | ストーカ式（可動） | 全連続運転 | DB（公設公営、運転委託） | 255 | 3 | 1984 | [7 empty] | ○ | [14 empty] | 中部電力ミライズ | [17 empty] | ○ |  | ○ |  |  |  | 委託 | [6 empty] | 無し |  | 100 | 46.85 | 20.85 | 5.32 | 20.65 | 1.85 | 4.48 | 337.5 | 100 | 58.7 | 37.9 | 3.4 | 5664 | 0 | [34 empty] | ○ | 22-2-005-01-002
静岡県 | 22937 | 2210037 | 吉田町牧之原市広域施設組合 | 清掃センター | 静岡県牧之原市細江6664番地3 | 13334 | 1603 |  | 資源化物搬出量 | ○ | [9 empty] | 焼却 |  | 流動床式 | 全連続運転 | DB（公設公営、直営） | 100.5 | 2 | 1999 | ○ | [7 empty] | 0 |  | 0 | [11 empty] | 中部電力ミライズ㈱ | [17 empty] | ○ |  | ○ |  |  |  | 委託 | [6 empty] | 無し |  | 100 | 40.5 | 17 | 37.3 | 4.3 | 0 | 0.9 | 0 | 100 | 46.1 | 50 | 3.9 | 8263 | 0 | [34 empty] | ○ | 22-2-003-01-001
静岡県 | 22954 | 2210038 | 掛川市・菊川市衛生施設組合 | 環境資源ギャラリー | 静岡県掛川市満水2319 | 25476 | 39 |  | 資源化物搬出量 | ○ |  | ○ |  | ○ |  |  | ○ | ○ |  | ガス化溶融・改質 |  | 回転式 | 全連続運転 | その他公設公営 | 140 | 2 | 2005 | ○ |  | ○ | [5 empty] | 63283776 |  | 42232695 |  | 1700 | 9.52 | 8369 | [7 empty] | 中部電力 株式会社 | [15 empty] | ○ |  |  |  | ○ |  |  |  | 委託 | [6 empty] | 無し |  | 100 | 49.09 | 29.04 | 7.07 | 8.48 | 3.04 | 3.28 | 123.5 | 100 | 35.52 | 56.89 | 7.59 | 9828 | 12418 | [34 empty] | ○ | 22-2-002-01-001
静岡県 | 22959 | 2210232 | 伊豆市伊豆の国市廃棄物処理施設組合 | クリーンセンターいず | 静岡県伊豆市佐野456番地 | 21475 | 0 | 0 |  | ○ |  | ○ |  |  |  |  | ○ | ○ |  | 焼却 |  | ストーカ式（可動） | 全連続運転 | DBO（公設民営） | 82 | 2 | 2022 |  |  | ○ |  |  | ○ |  |  | 0 | 0 | 0 | 0 | 1200 | 15.7 | 8223 | 0 | [6 empty] | 荏原環境プラント株式会社 | [14 empty] | ○ |  |  |  |  | ○ |  |  |  | 委託 | [6 empty] | 無し |  | 100 | 52.6 | 22.4 | 11.4 | 5.3 | 2 | 6.3 | 200.6 | 100 | 51.6 | 43.2 | 5.2 | 8600 | 8600 | [34 empty] | ○ | 22-2-015-01-001

## 粗大
粗大ごみ処理施設
都道府県名 | 地方公共団体コード | 施設コード | 地方公共団体名 | 施設名称 | 施設所在地 | 年間処理量 | 資源回収量 | 資源回収量 | 処理対象廃棄物 | 処理対象廃棄物 | 処理対象廃棄物 | 処理対象廃棄物 | 処理対象廃棄物 | 処理対象廃棄物 | 処理対象廃棄物 | ごみ処理事業実施方式 | 処理方式 | 処理能力 | 使用開始年度 | 運転管理体制 | 施設の改廃 | 施設の改廃 | 施設の改廃 | 施設の改廃 | 施設の改廃 | 施設の改廃 | 契約電力会社名 | 産業廃棄物の搬入の有無 | 一般廃棄物の割合 | リユース・リペアする場所の面積 | リユース・リペアの対象品目 | リユース・リペアの対象品目 | リユース・リペアの対象品目 | リユース・リペアの対象品目 | リユース・リペアの対象品目 | リユース・リペアの対象品目 | リユース・リペアの対象品目 | リユース・リペアの対象品目 | リユース・リペアの対象品目 | リユース・リペアの対象品目 | リユース・リペアの対象品目 | リユース・リペアの対象品目 | リユース・リペアの対象品目 | リユース・リペアの対象品目 | リユース・リペアの対象品目 | リユース・リペアの対象品目 | リユース・リペアの対象品目 | リユース・リペアの対象品目 | リユース・リペアの対象品目 | リユース・リペアの対象品目 | リユース・リペアの対象品目 | リユース・リペアの対象品目 | リユース・リペアの対象品目 | リユース・リペアの対象品目 | リユース・リペアの対象品目 | リユース・リペアの対象品目 | リユース・リペアの対象品目 | リユース・リペアの対象品目 | リユース・リペアの対象品目 | リユース・リペア機能・内容 | リユース・リペア機能・内容 | リユース・リペア機能・内容 | リユース・リペア機能・内容 | リユース・リペア機能・内容
[8 empty] | 資源化物の区分 | 粗大ごみ | 不燃ごみ | その他 | 混合（未分別）ごみ | 可燃ごみ | 資源ごみ | その他（具体的） | [5 empty] | 新設（建設中） | 新設（新規稼働） | 能力変更 | 休止 | 廃止 | 移管 |  |  |  |  | 合計 | 合計 | 家具 | 家具 | 家具 | 自転車 | 自転車 | 自転車 | 衣類 | 衣類 | 衣類 | 書籍 | 書籍 | 書籍 | 家電 | 家電 | 家電 | 傘 | 傘 | 傘 | 食器 | 食器 | 食器 | おもちゃ | おもちゃ | おもちゃ | その他 | その他 | その他 | 修理 | 展示 | 販売 | 譲渡 | 機能なし
[31 empty] | 重量 | 個数 | 対象 | 重量 | 個数 | 対象 | 重量 | 個数 | 対象 | 重量 | 個数 | 対象 | 重量 | 個数 | 対象 | 重量 | 個数 | 対象 | 重量 | 個数 | 対象 | 重量 | 個数 | 対象 | 重量 | 個数 | 対象 | 重量 | 個数
[6 empty] | t/年度 | t/年度 | [10 empty] | t/日 | [10 empty] | ％ | m2 | t/年度 | 個・台等 |  | t/年度 | 個・台等 |  | t/年度 | 個・台等 |  | t/年度 | 個・台等 |  | t/年度 | 個・台等 |  | t/年度 | 個・台等 |  | t/年度 | 個・台等 |  | t/年度 | 個・台等 |  | t/年度 | 個・台等 |  | t/年度 | 個・台等
静岡県 | 22100 | 2210092 | 静岡市 | 沼上資源循環センター 粗大ごみ資源化棟 | 静岡市葵区南沼上1224番地 | 6055.15 | 1394.89 | 搬出量 | ○ | ○ | [5 empty] | DB（公設公営、運転委託） | 破砕 | 100 | 2011 | 一部委託 | [6 empty] | 鈴与商事株式会社 | 無し | [35 empty] | ○ | 22-1-100-02-001
静岡県 | 22130 | 2210099 | 浜松市 | 浜松市平和破砕処理センター | 浜松市中央区平松町77 | 0 | 0 |  | ○ | ○ | [5 empty] | DB（公設公営、運転委託） | 併用 | 140 | 1992 | 委託 |  |  |  | ○ |  |  | 中部電力ミライズ㈱ | 無し | [35 empty] | ○ | 22-1-130-02-001
静岡県 | 22130 | 2210098 | 浜松市 | 浜松市浜北清掃センター(切断機) | 浜松市浜名区永島954 | 0 | 0 |  | ○ | [6 empty] | DB（公設公営、直営） | 破砕 | 10 | 1986 | 直営 |  |  |  | ○ |  |  | 中部電力ミライズ㈱ | 無し | [35 empty] | ○ | 22-1-130-02-002
静岡県 | 22130 | 2210234 | 浜松市 | 浜松市天竜清掃工場 | 浜松市天竜区青谷1461番地 | 7332.93 | 1755.11 | 搬出量 | ○ | ○ | [5 empty] | PFI-BTO（民設民営） | 破砕 | 38 | 2024 | 委託 |  | ○ |  |  |  |  | ㈱浜松新電力 | 無し | [35 empty] | ○ | 22-1-130-02-003
静岡県 | 22203 | 2210100 | 沼津市 | 沼津市清掃プラント破砕処理施設 | 沼津市上香貫三ﾉ洞2417-1 | 1200 |  |  | ○ | ○ |  |  | ○ | ○ |  | その他公設公営 | 破砕 | 50 | 1976 | 直営 | [6 empty] | 東京電力ｴﾅｼﾞｰﾊﾟｰﾄﾅｰ(株) | 無し | [35 empty] | ○ | 22-1-203-02-001
静岡県 | 22205 | 2210101 | 熱海市 | 廃棄物再生利用施設(破砕・選別施設) | 静岡県熱海市熱海字笹尻1804‐8 | 694 | 272 | 搬出量 | ○ |  |  |  |  | ○ |  | DB（公設公営、運転委託） | 併用 | 10 | 1999 | 委託 | [6 empty] | 東京エナジーパートナー㈱ | 無し | [35 empty] | ○ | 22-1-205-02-001
静岡県 | 22206 | 2210102 | 三島市 | 三島市粗大ごみ処理施設 | 三島市字賀茂之洞4703-94 | 1355 | 605 | 搬出量 | ○ | ○ | ○ |  |  | ○ |  | DB（公設公営、直営） | 併用 | 50 | 1989 | 直営 | [6 empty] | 東京電力 | 無し | [35 empty] | ○ | 22-1-206-02-001
静岡県 | 22207 | 2210103 | 富士宮市 | 富士宮市清掃センター | 富士宮市山宮3678番地の4 | 2778 | 863 | 回収量 | ○ | ○ |  |  | ○ | ○ |  | DB（公設公営、運転委託） | 破砕 | 50 | 1976 | 委託 | [6 empty] | 東京電力エナジーパートナー株式会社 | 無し | [35 empty] | ○ | 22-1-207-02-001
静岡県 | 22208 | 2210106 | 伊東市 | 伊東市御石ヶ沢清掃工場破砕施設 | 静岡県伊東市宇佐美3596番地の4 | 63 |  | 搬出量 | ○ | ○ | [5 empty] | DB（公設公営、直営） | 破砕 | 25 | 1989 | 直営 | [6 empty] | 東京電力エナジーパートナー(株) | 無し | [35 empty] | ○ | 22-1-208-02-001
静岡県 | 22208 | 2210104 | 伊東市 | 伊東市御石ヶ沢清掃工場圧縮施設 | 静岡県伊東市宇佐美3596番地の4 | 352 | 352 | 搬出量 | ○ | ○ | [5 empty] | DB（公設公営、直営） | 圧縮 | 7.1 | 1989 | 直営 | [6 empty] | 東京電力エナジーパートナー(株) | 無し | [35 empty] | ○ | 22-1-208-02-002
静岡県 | 22208 | 2210105 | 伊東市 | 伊東市御石ヶ沢清掃工場圧縮施設 | 静岡県伊東市宇佐美3596番地の4 | 254 | 254 | 搬出量 | ○ | ○ | [5 empty] | DB（公設公営、直営） | 圧縮 | 8.2 | 1994 | 直営 | [6 empty] | 東京電力エナジーパートナー(株) | 無し | [35 empty] | ○ | 22-1-208-02-003
静岡県 | 22208 | 2210237 | 伊東市 | 伊東市環境美化センター破砕施設 | 静岡県伊東市鎌田1297番地の91 | 2517 | 268 | 搬出量 | ○ | [6 empty] | DB（公設公営、運転委託） | 破砕 | 7.8 | 1984 | 直営 | [6 empty] | 東京電力エナジーパートナー(株) | 有り | 79 | [34 empty] | ○ | 22-1-208-02-004
静岡県 | 22211 | 2210240 | 磐田市 | 磐田市クリーンセンター(粗大ごみ破砕機) | 静岡県磐田市刑部島301番地 | 2946 |  |  | ○ |  |  |  | ○ |  |  | DB+O（公設民営、長期包括運営委託） | 破砕 | 20 | 2011 | 委託 | [6 empty] | カナデビア株式会社 | 無し | [35 empty] | ○
静岡県 | 22220 | 2210110 | 裾野市 | 裾野市美化センター | 裾野市大畑215-2 | 341 |  |  | ○ |  |  |  |  | ○ |  | DB（公設公営、直営） | 併用 | 5 | 1988 | 直営 | [6 empty] | 東京電力エナジーパートナー | 無し |  | 3 | 合計: 0; 合計: 33; 家具: ○; 家具: 0; 家具: 21; 食器: ○; 食器: 0; 食器: 1 |  |  |  | ○ | 0 | 11 |  |  | ○ |  |  | 22-1-220-02-001
静岡県 | 22221 | 2210111 | 湖西市 | 湖西市環境センター | 静岡県湖西市吉美3294番地の47 | 644 | 130 | 搬出量 | ○ | ○ |  |  | ○ |  |  | PFI-RO（民設民営） | 併用 | 30 | 1998 | 委託 | [6 empty] | 荏原環境プラント(株) | 無し | [35 empty] | ○ | 22-1-221-02-001
静岡県 | 22325 | 2210117 | 函南町 | 函南町リサイクルプラザ | 静岡県田方郡函南町桑原1300-142 | 1236 | 579 | 搬出量 | ○ | ○ |  |  |  | ○ |  | DB（公設公営、直営） | 併用 | 15 | 2000 | 直営 | [6 empty] | 東京電力エナジーパートナー(株) | 無し | [35 empty] | ○ | 22-1-325-02-001
静岡県 | 22820 | 2210118 | 牧之原市御前崎市広域施設組合 | 牧之原市御前崎市広域施設組合粗大ごみ処理施設 | 静岡県牧之原市笠名1212 | 276 | 276 | 搬出量 | [5 empty] | ○ |  | DB（公設公営、直営） | 併用 | 25 | 1992 | 直営 | [6 empty] | 中部電力ミライズ株式会社 | 無し | [35 empty] | ○ | 22-2-014-02-001
静岡県 | 22825 | 2210119 | 東河環境センター | エコクリーンセンター東河 | 静岡県賀茂郡東伊豆町稲取3349番地の1 | 191 | 101 | 搬出量 | ○ | ○ |  |  | ○ |  |  | DB（公設公営、直営） | 破砕 | 12 | 2002 | 直営 | [6 empty] | 九電ネクスト株式会社 | 無し | [35 empty] | ○ | 22-2-012-02-001
静岡県 | 22920 | 2210122 | 中遠広域事務組合 | 中遠広域粗大ごみ処理施設 | 静岡県磐田市新貝59番地1 | 2548 | 963 | 搬出量 | ○ | ○ |  |  |  | ○ |  | DB（公設公営、一部運転委託） | 併用 | 203 | 1997 | 一部委託 | [6 empty] | スマートエナジー磐田㈱ | 無し | [35 empty] | ○ | 22-2-010-02-001
静岡県 | 22921 | 2210123 | 志太広域事務組合 | 一色清掃工場 | 焼津市一色1545番地の19 | 0 | 0 |  | ○ | [6 empty] | DB（公設公営、運転委託） | 破砕 | 50 | 1974 | 直営 |  |  |  | ○ |  |  | 中部電力ミライズ | 無し | [35 empty] | ○ | 22-2-005-02-001
静岡県 | 22954 | 2210127 | 掛川市・菊川市衛生施設組合 | 環境資源ギャラリー | 静岡県掛川市満水2319 | 2452 | 782 | 搬出量 | ○ | ○ |  |  | ○ |  |  |  | 併用 | 30 | 2005 | 委託 | [6 empty] | 中部電力 株式会社 | 無し | [35 empty] | ○ | 22-2-002-02-001

## 資源化
資源化等を行う施設
都道府県名 | 地方公共団体コード | 施設コード | 地方公共団体名 | 施設名称 | 施設所在地 | 年間処理量 | 資源化物回収量 | 資源化物回収量 | 資源化物回収量 | 搬出量 | 搬出量 | 在庫量 | 在庫量 | 施設区分 | 施設区分 | 施設区分 | 施設区分 | 施設区分 | 施設区分 | 施設区分 | 施設区分 | 施設区分 | 処理対象廃棄物 | 処理対象廃棄物 | 処理対象廃棄物 | 処理対象廃棄物 | 処理対象廃棄物 | 処理対象廃棄物 | 処理対象廃棄物 | 処理対象廃棄物 | 処理対象廃棄物 | 処理対象廃棄物 | 処理対象廃棄物 | 処理対象廃棄物 | 処理対象廃棄物 | 処理対象廃棄物 | 処理対象廃棄物 | 処理対象廃棄物 | 処理対象廃棄物 | 処理内容ごとの処理能力 | 処理内容ごとの処理能力 | 処理内容ごとの処理能力 | 処理内容ごとの処理能力 | 処理内容ごとの処理能力 | 処理内容ごとの処理能力 | ごみ処理事業実施方式 | 施設全体の処理能力 | 使用開始年度 | 運転管理体制 | 施設の改廃 | 施設の改廃 | 施設の改廃 | 施設の改廃 | 施設の改廃 | 施設の改廃 | 契約電力会社名 | 産業廃棄物の搬入の有無 | 一般廃棄物の割合 | リユース・リペアを行う場所の面積 | リユース・リペアの対象品目 | リユース・リペアの対象品目 | リユース・リペアの対象品目 | リユース・リペアの対象品目 | リユース・リペアの対象品目 | リユース・リペアの対象品目 | リユース・リペアの対象品目 | リユース・リペアの対象品目 | リユース・リペアの対象品目 | リユース・リペアの対象品目 | リユース・リペアの対象品目 | リユース・リペアの対象品目 | リユース・リペアの対象品目 | リユース・リペアの対象品目 | リユース・リペアの対象品目 | リユース・リペアの対象品目 | リユース・リペアの対象品目 | リユース・リペアの対象品目 | リユース・リペアの対象品目 | リユース・リペアの対象品目 | リユース・リペアの対象品目 | リユース・リペアの対象品目 | リユース・リペアの対象品目 | リユース・リペアの対象品目 | リユース・リペアの対象品目 | リユース・リペアの対象品目 | リユース・リペアの対象品目 | リユース・リペアの対象品目 | リユース・リペアの対象品目 | リユース・リペア機能・内容 | リユース・リペア機能・内容 | リユース・リペア機能・内容 | リユース・リペア機能・内容 | リユース・リペア機能・内容 | 一次発酵槽におけるエアレーション設備の運転状況 | 一次発酵槽におけるエアレーション設備の運転状況 | 一次発酵槽におけるエアレーション設備の運転状況 | 一次発酵槽におけるエアレーション設備の運転状況 | 脱臭の方法 | 脱臭の方法 | 脱臭の方法 | 脱臭の方法 | 脱臭の方法 | 脱臭の方法 | 脱臭の方法 | 脱臭の方法 | 堆肥化施設への搬入量 | 堆肥化施設への搬入量 | 堆肥化施設への搬入量 | 堆肥化施設への搬入量 | 堆肥化施設への搬入量 | 堆肥化施設への搬入量 | 堆肥化施設への搬入量 | 堆肥化施設への搬入量 | 堆肥化施設への搬入量 | 堆肥化施設への搬入量 | 一次発酵槽の堆肥化方式 | 切り返しの間隔 | 撹拌の間隔 | 撹拌の間隔 | 一次発酵槽における発酵期間 | 二次発酵槽の有無
[9 empty] | 搬出量・在庫量の別（民間） |  |  |  |  | リサイクルプラザ | リサイクルセンター（補助金） | リサイクルセンター（交付金） | ごみ堆肥化施設 | 容器包装リサイクル推進施設 | ストックヤード | ごみ飼料化施設 | その他 | その他（具体的） | 紙類 | 金属類 | ガラス類 | その他資源ごみ | ペットボトル | プラスチック | 布類 | 剪定枝 | 可燃ごみ | 不燃ごみ | 粗大ごみ | し尿 | 家庭系生ごみ | 事業系生ごみ | 汚泥 | その他 | その他（具体的） | 選別 | 圧縮・梱包 | ごみ堆肥化 | ごみ飼料化 | その他 | その他具体的に |  |  |  |  | 新設（建設中） | 新設（新規稼働） | 能力変更 | 休止 | 廃止 | 移管 |  |  |  |  | 合計 | 合計 | 家具 | 家具 | 家具 | 自転車 | 自転車 | 自転車 | 衣類 | 衣類 | 衣類 | 書籍 | 書籍 | 書籍 | 家電 | 家電 | 家電 | 傘 | 傘 | 傘 | 食器 | 食器 | 食器 | おもちゃ | おもちゃ | おもちゃ | その他 | その他 | その他 | 修理 | 展示 | 販売 | 譲渡 | 機能なし | 堆肥化時は常時運転 | 堆肥化の進行状況に応じて運転 | 停止中 | 設備なし | 水洗法 | 吸着法 | 薬液処理法 | 燃焼法 | 生物脱臭法 | オゾン酸化法 | その他 | 設備なし | コンポスト主原料 | コンポスト主原料 | コンポスト主原料 | コンポスト主原料 | コンポスト主原料 | コンポスト主原料 | コンポスト主原料 | コンポスト主原料 | 副資材 | 副資材 |  |  |  | or1日
[60 empty] | 重量 | 個数 | 対象 | 重量 | 個数 | 対象 | 重量 | 個数 | 対象 | 重量 | 個数 | 対象 | 重量 | 個数 | 対象 | 重量 | 個数 | 対象 | 重量 | 個数 | 対象 | 重量 | 個数 | 対象 | 重量 | 個数 | 対象 | 重量 | 個数 | [17 empty] | 厨芥類（生活系） | 厨芥類（事業系） | 剪定枝 | し尿・浄化槽汚泥 | 動植物性残さ（産業廃棄物） | 動物のふん尿（産業廃棄物） | 下水汚泥（産業廃棄物） | その他 | 木くず、おがくず、もみがら、落ち葉 | その他
[6 empty] | t/年度 | t/年度 | m3/年度 |  | t/年度 | m3/年度 | t/年度 | m3/年度 | [26 empty] | t/日 | t/日 | t/日 | t/日 | t/日 |  |  | t/日 | [10 empty] | ％ | m2 | t/年度 | 個・台等 |  | t/年度 | 個・台等 |  | t/年度 | 個・台等 |  | t/年度 | 個・台等 |  | t/年度 | 個・台等 |  | t/年度 | 個・台等 |  | t/年度 | 個・台等 |  | t/年度 | 個・台等 |  | t/年度 | 個・台等 |  | t/年度 | 個・台等 | [17 empty] | t/年 | t/年 | t/年 | t/年 | t/年 | t/年 | t/年 | t/年 | t/年 | t/年 |  | 日に1回 | 日に1回 | 回 | 日
静岡県 | 22130 | 2210131 | 浜松市 | 浜松市平和破砕処理センター(プラ容器減容施設) | 浜松市中央区平松町77 | 0 | 0 | 0 |  | 0 | 0 | 0 | 0 |  | ○ | [12 empty] | ○ | [11 empty] | 45 | 45 |  |  |  |  | DB（公設公営、運転委託） | 45 | 2001 | 委託 |  |  |  | ○ |  |  | 中部電力ミライズ㈱ | 無し | [35 empty] | ○ | [28 empty] | 22-1-130-03-001
静岡県 | 22130 | 2210235 | 浜松市 | 浜松市天竜清掃工場 | 浜松市天竜区青谷1461番地 | 5962.15 | 4398.4 |  |  | 4398.4 | [7 empty] | ○ | [9 empty] | ○ | [12 empty] | 26 |  |  |  |  | PFI-BTO（民設民営） | 26 | 2024 | 委託 |  | ○ |  |  |  |  | ㈱浜松新電力 | 無し | [35 empty] | ○ | [28 empty] | 22-1-130-03-002
静岡県 | 22205 | 2210137 | 熱海市 | 廃棄物再生利用施設(缶類選別施設) | 静岡県熱海市熱海字笹尻1804‐8 | 100 | 86 | 86 | [5 empty] | ○ | [11 empty] | ○ | [13 empty] | 9 | 2 |  |  |  |  | DB（公設公営、運転委託） | 9 | 1999 | 委託 | [6 empty] | 東京エナジーパートナー㈱ | 無し | [35 empty] | ○ | [28 empty] | 22-1-205-03-001
静岡県 | 22205 | 2210139 | 熱海市 | PETボトル梱包施設 | 静岡県熱海市熱海字笹尻1804‐8 | 39 | 39 |  |  | 39 |  |  |  | ○ | [12 empty] | ○ | [12 empty] | 1 | 1 |  |  |  |  | DB（公設公営、直営） | 1 | 1999 | 直営 | [6 empty] | 東京エナジーパートナー㈱ | 無し | [35 empty] | ○ | [28 empty] | 22-1-205-03-003
静岡県 | 22208 | 2210238 | 伊東市 | 伊東市環境美化センター圧縮梱包施設 | 静岡県伊東市鎌田1297番地の91 | 82 | 84 | [10 empty] | ○ | [7 empty] | ○ | ○ | ○ | [12 empty] | 5.5 |  |  |  |  | DB（公設公営、直営） | 11 | 1984 | 直営 | [6 empty] | 東京電力エナジーパートナー(株) | 無し | [35 empty] | ○ | [28 empty] | 22-1-208-03-001
静岡県 | 22210 | 2210229 | 富士市 | 新環境クリーンセンター 工場棟 | 静岡県富士市大淵676番地 | 470 | 470 |  |  | 470 | [5 empty] | ○ | [13 empty] | ○ | [13 empty] | 3 | チップ・ミンチに破砕 | DB+O（公設民営、長期包括運営委託） | 2.72 | 2020 | 委託 | [6 empty] | カワサキグリーンエナジー(株) | 無し | [35 empty] | ○ | [28 empty] | 22-1-210-03-002
静岡県 | 22219 | 2210144 | 下田市 | 下田市カンプレス機 | 下田市敷根13番11号 | 25.07 | 0 | 0 |  | 0 | 0 | 0 | 0 | [5 empty] | ○ |  |  |  |  | ○ | [15 empty] | 1 | 1 |  |  |  |  | その他公設公営 | 1 | 1977 | 直営 | [6 empty] | 東京電力エナジーパートナー | 無し | [35 empty] | ○ | [28 empty] | 22-1-219-03-001
静岡県 | 22219 | 2210145 | 下田市 | 下田市ペットボトル減容機 | 下田市敷根13番11号 | 38.39 | 0 | 0 |  | 0 | 0 | 0 | 0 | [5 empty] | ○ | [7 empty] | ○ | [12 empty] | 2 | 2 |  |  |  |  | その他公設公営 | 1.6 | 2010 | 直営 | [6 empty] | 東京電力エナジーパートナー | 無し | [35 empty] | ○ | [28 empty] | 22-1-219-03-002
静岡県 | 22220 | 2210146 | 裾野市 | 裾野市美化センター | 裾野市大畑215-2 | 336 | 336 |  |  | 336 | [8 empty] | ○ |  |  |  | ○ | ○ | [15 empty] | 5 | 15 |  |  |  |  | DB（公設公営、直営） | 15 | 1988 | 直営 | [6 empty] | 東京電力エナジーパートナー | 無し | [35 empty] | ○ | [28 empty] | 22-1-220-03-001
静岡県 | 22221 | 2210149 | 湖西市 | 湖西市環境センター(リサイクルプラザ) | 静岡県湖西市吉美3294番地の47 | 905 | 905 |  |  | 905 |  |  |  | ○ | [8 empty] | ○ | ○ | ○ | ○ | ○ |  | ○ | [10 empty] | 30 | 30 |  |  |  |  | PFI-RO（民設民営） | 30 | 1998 | 委託 | [6 empty] | 荏原環境プラント(株) | 無し | [35 empty] | ○ | [28 empty] | 22-1-221-03-001
静岡県 | 22222 | 2210152 | 伊豆市 | 伊豆市清掃センター金属不燃物(缶プレス)施設 | 静岡県 伊豆市 柏久保 68-1 | 72 | 72 |  |  | 72 |  |  |  |  | ○ | [8 empty] | ○ | [15 empty] | 5 | 5 |  |  |  |  | DB（公設公営、直営） | 6.19 | 2024 | 委託 | [6 empty] | 東京電力株式会社 | 無し | [35 empty] | ○ | [28 empty] | 22-1-222-03-001
静岡県 | 22222 | 2210151 | 伊豆市 | 伊豆市土肥リサイクルセンター（鉄類） | 静岡県 伊豆市 土肥 1481-4 | 44 | 44 |  |  | 44 |  |  |  | ○ | [9 empty] | ○ | [8 empty] | ○ | [6 empty] | 5 | 5 |  |  |  |  | DB（公設公営、運転委託） | 5 | 1996 | 委託 | [6 empty] | 東京電力株式会社 | 無し | [35 empty] | ○ | [28 empty] | 22-1-222-03-002
静岡県 | 22225 | 2210158 | 伊豆の国市 | 韮山リサイクルプラザ | 伊豆の国市奈古谷553-1 | 898 | 898 |  |  | 898 |  |  |  | ○ | [9 empty] | ○ |  |  |  | ○ | [11 empty] | 4 | 4 |  |  |  |  | DB（公設公営、一部運転委託） | 8 | 1997 | 一部委託 | [6 empty] | シナネン㈱ | 無し | [35 empty] | ○ | [28 empty] | 22-1-225-03-002
静岡県 | 22225 | 2210157 | 伊豆の国市 | 大仁リサイクルセンター | 伊豆の国市下畑630-44 | 563 | 563 |  |  | 563 | [7 empty] | ○ | [6 empty] | ○ | ○ | ○ | ○ | ○ | [10 empty] | 2 | 2 |  |  |  |  | DB（公設公営、一部運転委託） | 4 | 1980 | 一部委託 | [6 empty] | 荏原環境プラント(株) | 無し | [35 empty] | ○ | [28 empty] | 22-1-225-03-003
静岡県 | 22305 | 2210162 | 松崎町 | 松崎町プレス圧縮機 | 静岡県賀茂郡松崎町雲見971-3 | 332 | 332 | [10 empty] | ○ | [5 empty] | ○ | [16 empty] | 2 |  |  |  |  | DB（公設公営、直営） | 2 | 1999 | 直営 | [6 empty] | 鈴与電力（株） | 無し | [35 empty] | ○ | [28 empty] | 22-1-305-03-001
静岡県 | 22820 | 2210166 | 牧之原市御前崎市広域施設組合 | 牧之原市御前崎市広域施設組合不燃物処理施設 | 静岡県牧之原市笠名1212 | 1109 | 1109 |  |  | 1109 | [10 empty] | ○ | 選別施設 |  |  | ○ | ○ | ○ | ○ | [11 empty] | 1.5 | 1.5 |  |  |  |  | DB（公設公営、一部運転委託） | 1.5 | 1999 | 一部委託 | [6 empty] | 中部電力ミライズ株式会社 | 無し | [35 empty] | ○ | [28 empty] | 22-2-014-03-001
静岡県 | 22824 | 2210168 | 御殿場市・小山町広域行政組合 | 富士山エコパーク再資源化センター | 静岡県御殿場市神場2536-23 | 2965.877 | 1946.422 |  |  | 1946.422 | [5 empty] | ○ | [7 empty] | ○ | ○ | ○ | ○ |  |  |  |  | ○ | ○ | [10 empty] | 10.312 | 粗大ごみ不燃ごみ | PFI-BTO（民設民営） | 10.312 | 2017 | 委託 | [6 empty] | カナデビア株式会社 | 無し | [35 empty] | ○ | [28 empty] | 22-2-004-03-001
静岡県 | 22825 | 2210169 | 東河環境センター | エコクリーンセンター東河 | 静岡県賀茂郡東伊豆町稲取3349番地の1 | 713 | 620 | [11 empty] | ○ |  |  |  | ○ | ○ | ○ | ○ | ○ | [13 empty] | 13 |  |  |  |  | DB（公設公営、直営） | 13 | 2002 | 直営 | [6 empty] | 九電ネクスト株式会社 | 無し | [35 empty] | ○ | [28 empty] | 22-2-012-03-001
静岡県 | 22921 | 2210175 | 志太広域事務組合 | リサイクルセンター | 藤枝市岡部町内谷833番地の2 | 901 | 901 |  |  | 901 | [8 empty] | ○ |  |  |  |  | ○ | ○ |  | ○ |  |  |  |  | ○ | [7 empty] | 20 | [5 empty] | DB（公設公営、運転委託） | 20 | 1978 | 委託 | [6 empty] | 中部電力ミライズ | 無し | [35 empty] | ○ | [28 empty] | 22-2-005-03-001

## 燃料化
ごみ燃料化施設
都道府県名 | 地方公共団体コード | 施設コード | 地方公共団体名 | 施設名称 | 施設所在地 | 年間処理量 | 年間処理量 | 生成物保管量 | 生成物保管量 | 生成物生産量 | 生成物生産量 | 生成物搬出量 | 生成物搬出量 | 処理対象廃棄物 | 処理対象廃棄物 | 処理対象廃棄物 | 処理対象廃棄物 | 処理対象廃棄物 | 処理対象廃棄物 | 処理対象廃棄物 | 処理対象廃棄物 | 処理対象廃棄物 | 処理対象廃棄物 | 処理対象廃棄物 | 施設の種類 | 生成物供給先の確保状況 | 生成物供給先の確保状況 | 生成物供給先の確保状況 | ごみ処理事業実施方式 | 処理能力 | 使用開始年度 | 運転管理体制 | 施設の改廃 | 施設の改廃 | 施設の改廃 | 施設の改廃 | 施設の改廃 | 施設の改廃 | 発電の場合 | 発電の場合 | 発電の場合 | 発電の場合 | 余剰電力利用（売電） | 余剰電力利用（売電） | 余剰電力利用（売電） | 余剰電力利用（売電） | 余剰電力利用（売電） | 余剰電力利用（売電） | 契約電力会社名 | 契約電力会社名 | 産業廃棄物の搬入の有無 | 一般廃棄物の割合 | ごみ組成分析結果 | ごみ組成分析結果 | ごみ組成分析結果 | ごみ組成分析結果 | ごみ組成分析結果 | ごみ組成分析結果 | ごみ組成分析結果 | ごみ組成分析結果 | 単位容積重量 | 三成分 | 三成分 | 三成分 | 三成分 | 低位発熱量 | 低位発熱量
[14 empty] | 混合（未分別）ごみ | 可燃ごみ | 不燃ごみ | 資源ごみ | ごみ処理残渣 | 生ごみ（厨芥類） | 廃食用油 | プラスチック類 | 粗大ごみ | その他 | その他（具体的） |  | 発電用 | 燃料用 | その他 |  |  |  |  | 新設（建設中） | 新設（新規稼働） | 能力変更 | 休止 | 廃止 | 移管 | 発電能力 | 発電効率（実績値） | 総発電量（実績値） | うち外部供給量（実績値） | 売電量 | 売電収入 | 売電価格（単価） | 売電価格（単価） | 売電価格（単価） | 売電価格（単価） | （受電） | （売電） |  |  | 分析対象 | 合計 | 紙・布類 | ビニール、合成樹脂、ゴム、皮革類 | 木、竹、わら類 | ちゅう芥類 | 不燃物類 | その他 |  | 合計 | 水分 | 可燃分 | 灰分 | (計算値) | (実測値)
[45 empty] | 固定価格 | 重負荷 | 昼間 | 夜間
[6 empty] | t/年度 | m3/年 | t/年度 | m3/年度 | t/年度 | m3/年度 | t/年度 | m3/年度 | [16 empty] | t/日 | no_unit | [7 empty] | kW | ％ | MWh | MWh | MWh/年 | 円/年 | 円/kWh | 円/kWh | 円/kWh | 円/kWh |  |  |  | ％ |  | ％ | ％ | ％ | ％ | ％ | ％ | ％ | kg/m3 | ％ | ％ | ％ | ％ | kJ/kg | kJ/kg

## その他
その他の施設[ごみの中間処理施設]
都道府県名 | 地方公共団体コード | 施設コード | 地方公共団体名 | 施設名称 | 施設所在地 | 年間処理量 | 処理対象廃棄物 | 処理対象廃棄物 | 処理対象廃棄物 | 処理対象廃棄物 | 処理対象廃棄物 | 処理対象廃棄物 | 処理対象廃棄物 | 処理内容 | 処理内容 | 処理内容 | 処理内容 | ごみ処理事業実施方式 | 処理能力 | 使用開始年度 | 運転管理体制 | 施設の改廃 | 施設の改廃 | 施設の改廃 | 施設の改廃 | 施設の改廃 | 施設の改廃 | 契約電力会社名 | 産業廃棄物の搬入の有無 | 一般廃棄物の割合
[7 empty] | 混合（未分別）ごみ | 可燃ごみ | 資源ごみ | 粗大ごみ | 不燃ごみ | その他 | その他（具体的） | 破砕 | 圧縮・梱包 | その他 | その他（具体的） |  |  |  |  | 新設（建設中） | 新設（新規稼働） | 能力変更 | 休止 | 廃止 | 移管
[6 empty] | t/年度 | [12 empty] | t/日 | [10 empty] | ％
静岡県 | 22203 | 2210180 | 沼津市 | 沼津市埋立ごみ再処理施設 | 沼津市植田字前通281-11 | 559 |  |  |  |  | ○ |  |  | ○ |  | ○ |  | DB（公設公営、運転委託） | 4.5 | 2005 | 委託 | [6 empty] | 東京電力ｴﾅｼﾞｰﾊﾟｰﾄﾅｰ(株) | 無し |  | 22-1-203-05-001

## 保管
保管施設
都道府県名 | 地方公共団体コード | 施設コード | 地方公共団体名 | 施設名称 | 施設所在地 | 年間保管量 | 施設区分 | 施設区分 | 施設区分 | 処理対象廃棄物 | 処理対象廃棄物 | 処理対象廃棄物 | 処理対象廃棄物 | 処理対象廃棄物 | 処理対象廃棄物 | 処理対象廃棄物 | 処理対象廃棄物 | ごみ処理事業実施方式 | 保管分類数 | 屋内面積 | 屋外面積 | 使用開始年度 | 運転管理体制 | 施設の改廃 | 施設の改廃 | 施設の改廃 | 施設の改廃 | 施設の改廃 | 施設の改廃 | 契約電力会社名 | 産業廃棄物の搬入の有無 | 一般廃棄物の割合
[7 empty] | 容器包装リサイクル推進施設 | ストックヤード | その他 | 紙類 | 金属類 | ガラス類 | その他資源ごみ | ペットボトル | プラスチック | 布類 | その他 | [6 empty] | 新設（建設中） | 新設（新規稼働） | 能力変更 | 休止 | 廃止 | 移管
[6 empty] | t/年度 | [13 empty] | m2 | m2 | [10 empty] | ％
静岡県 | 22100 | 2210187 | 静岡市 | 沼上資源循環センター ペットボトル資源化施設 | 静岡市葵区南沼上1224番地 | 239.5 | ○ | [6 empty] | ○ |  |  |  | DB（公設公営、運転委託） | 1 | 92 | 0 | 2011 | 委託 | [6 empty] | 鈴与商事株式会社 | 無し |  | 22-1-100-06-001
静岡県 | 22130 | 2210189 | 浜松市 | 浜松市平和最終処分場資源物ストックヤード(プラ、びん) | 浜松市中央区平松町77 | 0 |  | ○ |  |  |  | ○ |  |  | ○ |  |  | DB（公設公営、運転委託） | 4 | 0 | 1545 | 1996 | 委託 |  |  |  | ○ |  |  | 中部電力ミライズ（株） | 無し |  | 22-1-130-06-001
静岡県 | 22130 | 2210236 | 浜松市 | 浜松市天竜清掃工場 | 浜松市天竜区青谷1461番地 | 3652.71 |  | ○ |  |  |  | ○ | [5 empty] | PFI-BTO（民設民営） | 3 | 270 | 0 | 2024 | 委託 |  | ○ |  |  |  |  | ㈱浜松新電力 | 無し |  | 22-1-130-06-003
静岡県 | 22206 | 2210198 | 三島市 | 三島市ペットボトルストックヤード | 三島市字賀茂之洞4703-94 | 101 |  | ○ | [5 empty] | ○ |  |  |  | DB（公設公営、運転委託） | 1 | 96 | 0 | 2000 | 委託 | [6 empty] | 東京電力 | 無し |  | 22-1-206-06-001
静岡県 | 22206 | 2210196 | 三島市 | 三島市アルミ・スチールストックヤード | 三島市字賀茂之洞4703-94 | 398 |  | ○ |  |  | ○ | [6 empty] | DB（公設公営、直営） | 4 | 0 | 45 | 1997 | 直営 | [6 empty] | 東京電力 | 無し |  | 22-1-206-06-002
静岡県 | 22206 | 2210197 | 三島市 | 三島市ガラスストックヤード | 三島市字賀茂之洞4703番地内 | 557 |  | ○ |  |  |  | ○ | [5 empty] | DB（公設公営、運転委託） | 3 | 0 | 60 | 1997 | 委託 | [6 empty] | 東京電力 | 無し |  | 22-1-206-06-003
静岡県 | 22206 | 2210200 | 三島市 | 三島市白色トレイストックヤード | 三島市字賀茂之洞4703-94 | 8 |  | ○ | [8 empty] | ○ | DB（公設公営、運転委託） | 1 | 14 | 0 | 2000 | 委託 | [6 empty] | 東京電力 | 無し |  | 22-1-206-06-004
静岡県 | 22209 | 2210203 | 島田市 | 島田市資源類中間処理施設 | 島田市阿知ヶ谷864 | 990 | ○ |  |  | ○ |  | ○ | ○ | ○ | ○ |  |  | DB（公設公営、運転委託） | 8 | 200 | 929 | 2007 | 委託 | [6 empty] | 中部電力ミライズ㈱ | 無し |  | 22-1-209-06-001
静岡県 | 22210 | 2210230 | 富士市 | 新環境クリーンセンター 資源回収棟 | 静岡県富士市大淵676番地 | 5677 |  | ○ |  |  | ○ | ○ | ○ | ○ | ○ | ○ | ○ | DB+M（公設公営、維持管理のみ委託） | 15 | 1334 | 0 | 2020 | 直営 | [6 empty] | カワサキグリーンエナジー(株) | 無し |  | 22-1-210-06-001
静岡県 | 22219 | 2210206 | 下田市 | 下田市リサイクルストックヤード | 下田市敷根13番11号 | 334.98 |  | ○ |  |  | ○ | ○ | ○ | ○ |  |  |  | その他公設公営 | 10 | 0 | 300 | 1997 | 直営 | [6 empty] | 東京電力エナジーパートナー | 無し |  | 22-1-219-06-001
静岡県 | 22219 | 2210207 | 下田市 | 古紙類ストックヤード | 下田市敷根13番11号 | 217.76 |  | ○ |  | ○ | [5 empty] | ○ |  | その他公設公営 | 5 | 78.6 | 0 | 2009 | 直営 | [6 empty] | 東京電力エナジーパートナー | 無し |  | 22-1-219-06-002
静岡県 | 22220 | 2210208 | 裾野市 | 裾野市最終処分場ストックヤード | 裾野市須山2800 | 196 |  | ○ |  | ○ |  | ○ | ○ |  |  |  |  | DB（公設公営、直営） | 6 | 0 | 75 | 1992 | 直営 | [6 empty] | 東京電力エナジーパートナー | 無し |  | 22-1-220-06-001
静岡県 | 22221 | 2210209 | 湖西市 | 湖西市環境センター | 静岡県湖西市吉美3294番地の47 | 616 |  | ○ |  |  | ○ | ○ |  | ○ |  |  |  | PFI-RO（民設民営） | 8 | 158 | 36 | 1998 | 委託 | [6 empty] | 荏原環境プラント(株) | 無し |  | 22-1-221-06-001
静岡県 | 22221 | 2210239 | 湖西市 | 湖西市環境センターストックヤード | 静岡県湖西市吉美3294番地の177 | 5 |  | ○ |  |  |  |  | ○ |  |  |  |  | DB（公設公営、直営） | 1 | 86.4 | 0 | 2023 | 直営 | [6 empty] | 荏原環境プラント(株) | 無し |  | 22-1-221-06-002
静岡県 | 22222 | 2210211 | 伊豆市 | 伊豆市土肥リサイクルセンター | 静岡県 伊豆市 土肥 1481-4 | 214 |  | ○ |  |  | ○ | ○ | ○ | ○ | ○ |  |  | DB（公設公営、運転委託） | 12 | 60 | 747 | 1997 | 委託 | [6 empty] | 東京電力株式会社 | 無し |  | 22-1-222-06-001
静岡県 | 22222 | 2210212 | 伊豆市 | 伊豆市清掃センター修善寺リサイクルセンター | 静岡県 伊豆市 柏久保 68-1 | 1577 | ○ |  |  | ○ | ○ | ○ | ○ | ○ | ○ | ○ | ○ | DB（公設公営、直営） | 17 | 1687 | 9520 | 1997 | 直営 | [6 empty] | 東京電力株式会社 | 無し |  | 22-1-222-06-002
静岡県 | 22225 | 2210214 | 伊豆の国市 | 韮山リサイクルプラザ | 奈古谷553-1 | 0 | ○ |  |  |  | ○ |  |  | ○ | ○ |  |  | DB（公設公営、一部運転委託） | 24 | 161 | 4724 | 1997 | 一部委託 | [6 empty] | シナネン㈱ | 無し |  | 22-1-225-06-001
静岡県 | 22225 | 2210213 | 伊豆の国市 | 大仁リサイクルセンター | 下畑630-44 | 0 | ○ |  |  |  |  | ○ |  | ○ | ○ |  |  | DB（公設公営、一部運転委託） | 8 | 200 | 250 | 1999 | 一部委託 | [6 empty] | 荏原環境プラント(株) | 無し |  | 22-1-225-06-002
静岡県 | 22325 | 2210216 | 函南町 | 函南町リサイクルプラザ | 静岡県田方郡函南町桑原1300-142 | 579 |  | ○ |  | ○ | ○ | ○ |  | ○ |  |  |  | DB（公設公営、直営） | 8 | 97 | 41 | 2000 | 直営 | [6 empty] | 東京電力エナジーパートナー(株) | 無し |  | 22-1-325-06-001
静岡県 | 22342 | 2210217 | 長泉町 | 長泉町資源物ストックヤード | 静岡県駿東郡長泉町東野143-6 | 237 |  | ○ |  | ○ | ○ | ○ | ○ |  |  | ○ |  | DBO（公設民営） | 5 | 685 | 780 | 2006 | 委託 | [6 empty] | 東京電力 | 無し |  | 22-1-342-06-001
静岡県 | 22820 | 2210219 | 牧之原市御前崎市広域施設組合 | 牧之原市御前崎市広域施設組合リサイクルセンター | 静岡県牧之原市笠名1212 | 2939 |  | ○ |  | ○ | ○ | ○ | ○ | ○ | ○ | ○ |  | DB（公設公営、直営） | 7 | 304 | 270 | 1999 | 直営 | [6 empty] | 中部電力ミライズ株式会社 | 無し |  | 22-2-014-06-001
静岡県 | 22825 | 2210220 | 東河環境センター | エコクリーンセンター東河 | 静岡県賀茂郡東伊豆町稲取3349番地の1 | 721 |  | ○ |  | ○ | ○ | ○ | ○ | ○ |  |  |  | DB（公設公営、直営） | 5 | 131 | 63 | 2002 | 直営 | [6 empty] | 九電ネクスト株式会社 | 無し |  | 22-2-012-06-001
静岡県 | 22921 | 2210222 | 志太広域事務組合 | リサイクルセンター | 藤枝市岡部町内谷833番地の2 | 242 | ○ |  |  |  |  | ○ | [5 empty] | DB（公設公営、運転委託） | 1 | 60 | 0 | 1978 | 委託 | [6 empty] | 中部電力ミライズ | 無し |  | 22-2-005-06-001
静岡県 | 22937 | 2210223 | 吉田町牧之原市広域施設組合 | リサイクルセンター | 静岡県牧之原市坂部1615番地3 | 681 | ○ | [6 empty] | ○ | ○ |  |  | DB（公設公営、直営） | 2 | 540 | 0 | 2016 | 直営 | [6 empty] | 中部電力ミライズ㈱ | 無し |  | 22-2-003-06-001

## 最終
最終処分場
都道府県名 | 地方公共団体コード | 施設コード | 地方公共団体名 | 施設名称 | 施設所在地 | 調査対象年度の埋立容量（覆土を含む） | 調査対象年度の埋立量（覆土を含まない） | 残余容量 | 処理対象廃棄物 | 処理対象廃棄物 | 処理対象廃棄物 | 処理対象廃棄物 | 処理対象廃棄物 | 処理対象廃棄物 | 処理対象廃棄物 | 処理対象廃棄物 | 処理対象廃棄物 | 処理対象廃棄物 | 埋立場所 | ごみ処理事業実施方式 | 埋立開始年度 | 埋立地面積 | 施設全体容量 | 埋立終了年度 | 遮水の方式 | 遮水の方式 | 遮水の方式 | 遮水の方式 | 遮水の方式 | 遮水の方式 | 遮水の方式 | 浸出水の処理 | 浸出水の処理 | 浸出水の処理 | 浸出水の処理 | 浸出水の処理 | 浸出水の処理 | 浸出水の処理 | 浸出水の処理 | 浸出水の処理 | 浸出水の処理 | 浸出水の処理 | 浸出水の処理 | 運転管理体制 | 処分場の現状 | 施設の改廃 | 施設の改廃 | 施設の改廃 | 施設の改廃 | 施設の改廃 | 施設の改廃 | 契約電力会社名 | 産業廃棄物の搬入の有無 | 一般廃棄物の割合 | 最終処分場の構造 | 準好気性埋立構造の管理状況 | 準好気性埋立構造の管理状況 | 準好気性埋立構造の管理状況 | 準好気性埋立構造の管理状況 | 準好気性埋立構造の管理状況 | 水質管理状況 | 水質管理状況 | 水質管理状況 | 水質管理状況 | 水質管理状況 | 水質管理状況 | メタン回収の有無 | メタン回収をしている場合 | メタン回収をしている場合 | メタン回収をしている場合 | メタン回収をしている場合 | メタン回収をしている場合 | 最終処分場の形式 | 最終処分場の形式
[9 empty] | 焼却残渣（主灰） | 溶融飛灰 | 可燃ごみ | 資源ごみ | 不燃ごみ | その他 | 焼却残渣（飛灰） | 溶融スラグ | 破砕ごみ・処理残渣 | 粗大ごみ | [6 empty] | 原地盤利用 | 底部遮水工 | 鉛直遮水工 | 覆蓋（屋根） | 表面遮水工（キャッピング） | その他遮水 | 遮水なし | 凝集沈殿 | 生物処理（脱窒なし） | 生物処理（脱窒あり） | 砂ろ過 | 消毒 | 他施設での処理 | 活性炭処理 | 膜処理 | キレート処理 | 促進酸化処理 | 下水道放流 | 処理なし |  |  | 新設（建設中） | 新設（新規稼働） | 能力変更 | 休止 | 廃止 | 移管 |  |  |  |  | 水位管理 | 覆土施工 | 覆土施工 | 覆土施工 | ガス抜き管の計画的施工状況 | 処理前BOD濃度 | 処理後BOD濃度 | 処理前COD濃度 | 処理後COD濃度 | 処理前TN濃度 | 処理後TN濃度 |  | メタンガス回収量 | メタンガス濃度 | メタンガス発熱量 | メタンガスの利用 | 発電量 | 従来型（オープン型） | 覆蓋型（クローズドシステム型）
[57 empty] | 即日覆土 | 中間覆土 | 最終覆土のみ
[6 empty] | m3/年度 | t/年度 | m3 | [13 empty] | m2 | m3 | [30 empty] | ％ | [6 empty] | ppm | ppm | ppm | ppm | ppm | ppm |  | m3／年 | ％ | kJ/m3N |  | kWh/年
静岡県 | 22100 | 2230001 | 静岡市 | 沼上最終処分場 | 静岡市葵区北沼上387番地の1 | 5514 | 5363.97 | 25371 |  | ○ |  |  |  | ○ | ○ |  |  |  | 山間 | DB（公設公営、運転委託） | 1990 | 36000 | 750000 | 2027 |  | ○ | [5 empty] | ○ |  | ○ | ○ | ○ |  | ○ |  | ○ |  |  |  | 一部委託 | 埋立中 | [6 empty] | 鈴与商事株式会社 | 有り | 99.2 | 準好気性埋立構造 | 末端集水管は水没 | ○ |  |  | 埋立状況により計画的に延長 | 18 | 7 | 100 | 73 | 19 | 18 | 回収していない | [5 empty] | ○ |  | 22-1-100-07-001
静岡県 | 22100 | 2230003 | 静岡市 | 清水貝島最終処分場 | 静岡市清水区三保地先 | 2407 | 2610 | 4532 | [5 empty] | ○ | ○ |  |  |  | 水面（海面を除く） | DB（公設公営、運転委託） | 1989 | 19000 | 246000 | 2025 | ○ | ○ | ○ |  |  |  |  | ○ | ○ |  | ○ | ○ |  | ○ |  | ○ |  |  |  | 委託 | 埋立中 | [6 empty] | 中部電力ミライズ株式会社 | 無し |  | その他埋立構造 | [5 empty] | 21 | 15 | 38 | 23 | 2 | 2.3 | 回収していない | [5 empty] | ○ |  | 22-1-100-07-002
静岡県 | 22100 | 2230009 | 静岡市 | 由比最終処分場 | 静岡市清水区由比東山寺183番地 | 1.73 | 2.07 | 22276 | [5 empty] | ○ |  |  |  |  | 山間 | DB（公設公営、運転委託） | 1991 | 6050 | 42200 | 2025 |  | ○ | [5 empty] | ○ | ○ |  | ○ | ○ |  | ○ | [5 empty] | 委託 | 埋立中 | [6 empty] | 中部電力ミライズ株式会社 | 無し |  | 準好気性埋立構造 | 末端集水管は水没 |  |  | ○ | 埋立状況により計画的に延長 | 0.7 | 0.5 | 1.2 | 1.2 | 5 | 3.3 | 回収していない | [5 empty] | ○ |  | 22-1-100-07-003
静岡県 | 22130 | 2230032 | 浜松市 | 浜松市静ヶ谷最終処分場 | 浜松市中央区呉松町3298番地の6 | 0 | 0 | 0 | ○ |  |  |  |  | ○ | ○ |  | ○ |  | 山間 | DB（公設公営、直営） | 1980 | 74000 | 660000 | 1992 | ○ | [17 empty] | ○ | 直営 | 埋立終了 |  |  |  | ○ |  |  | なし | 無し |  | 準好気性埋立構造 | 末端集水管は開放 |  |  | ○ | 埋立状況により計画的に延長 | [6 empty] | 回収していない | [5 empty] | ○ |  | 22-1-130-07-001
静岡県 | 22130 | 2230043 | 浜松市 | 浜松市平和最終処分場(Ⅱ期) | 浜松市中央区平松町362番地の1他 | 6201 | 5158 | 214045 | ○ | ○ |  |  |  | ○ |  |  | ○ |  | 山間 | DB（公設公営、運転委託） | 2006 | 48360 | 567700 | 2041 |  | ○ | [7 empty] | ○ |  | ○ |  | ○ | ○ |  |  |  |  | 委託 | 埋立中 | [6 empty] | 中部電力ミライズ㈱ | 無し |  | 準好気性埋立構造 | 末端集水管は開放 |  | ○ |  | 埋立状況により計画的に延長 | 3.7 | 0.825 | 26.1 | 6.05 | 36 | 2.4 | 回収していない | [5 empty] | ○ |  | 22-1-130-07-003
静岡県 | 22130 | 2230036 | 浜松市 | 浜松市浜北環境センター | 浜松市浜名区灰木172 | 2921 | 3545 | 16403 |  | ○ |  |  |  | ○ |  |  | ○ |  | 山間 | DB（公設公営、運転委託） | 2002 | 12315 | 60273 | 2027 |  | ○ | [5 empty] | ○ | ○ |  | ○ |  |  | ○ |  | ○ |  | ○ |  | 委託 | 埋立中 | [6 empty] | 中部電力ミライズ㈱ | 無し |  | 準好気性埋立構造 | 末端集水管は水没 | ○ |  |  | 埋立状況により計画的に延長 | 40 | 2 | 27 | 17 | 33 | 36 | 回収していない | [5 empty] | ○ |  | 22-1-130-07-004
静岡県 | 22130 | 2230038 | 浜松市 | 浜松市舞阪吹上第2廃棄物最終処分場 | 浜松市中央区舞阪町舞阪2621番26他 | 4 | 7.75 | 32258 | [5 empty] | ○ |  |  |  |  | 水面（海面を除く） | DB（公設公営、一部運転委託） | 1994 | 6555 | 39500 | 2038 | [6 empty] | ○ | [11 empty] | ○ | 一部委託 | 埋立中 | [6 empty] | 電気契約なし | 無し |  | その他埋立構造 | [11 empty] | 回収していない | [5 empty] | ○ |  | 22-1-130-07-007
静岡県 | 22130 | 2230014 | 浜松市 | 引佐一般廃棄物最終処分場 | 浜松市浜名区引佐町三岳610番地の3 | 0 | 0 | 15703 | ○ |  |  |  | ○ |  |  |  | ○ |  | 山間 | DB（公設公営、一部運転委託） | 1997 | 9445 | 77300 | 2044 |  | ○ | [5 empty] | ○ |  | ○ | ○ | ○ |  | ○ | [5 empty] | 一部委託 | 埋立中 | [6 empty] | 中部電力ミライズ㈱ | 無し |  | 準好気性埋立構造 | 末端集水管は開放 | ○ |  |  | 埋立状況により計画的に延長 | 2 | 1 | 5 | 1.7 | 3.5 | 0.6 | 回収していない | [5 empty] | ○ |  | 22-1-130-07-008
静岡県 | 22203 | 2230062 | 沼津市 | 沼津市最終処分場第2期処分地 | 沼津市植田字前通281-11 | 0 | 0 | 0 |  |  |  |  | ○ |  | ○ |  | ○ |  | 平地 | その他公設公営 | 1992 | 19520 | 102990 | 2006 |  | ○ | [5 empty] | ○ | ○ |  |  | ○ |  | ○ | ○ |  |  |  |  | 直営 | 埋立終了 | [6 empty] | 東京電力ｴﾅｼﾞｰﾊﾟｰﾄﾅｰ(株) | 無し |  | 準好気性埋立構造 | 末端集水管は水没 | ○ |  |  | 一部延長を行っていない | 0 | 0 | 0 | 0 | 0 | 0 | 回収していない | [5 empty] | ○ |  | 22-1-203-07-001
静岡県 | 22203 | 2230245 | 沼津市 | 沼津市最終処分場第1期処分地 | 沼津市植田字前通281-11 | 0 | 0 | 0 | ○ |  |  |  | ○ |  | ○ |  | ○ |  | 平地 | その他公設公営 | 1987 | 25198 | 108049 | 1998 |  | ○ | [5 empty] | ○ | ○ |  |  | ○ |  | ○ | ○ |  |  |  |  | 直営 | 埋立終了 | [6 empty] | 東京電力ｴﾅｼﾞｰﾊﾟｰﾄﾅｰ(株) | 無し |  | 準好気性埋立構造 | 末端集水管は水没 | ○ |  |  | 一部延長を行っていない | 0 | 0 | 0 | 0 | 0 | 0 | 回収していない | [5 empty] | ○ |  | 22-1-203-07-002
静岡県 | 22203 | 2230063 | 沼津市 | 沼津市最終処分場新処分地 | 沼津市植田字前通281-11 | 50 | 27 | 9397 | [8 empty] | ○ |  | 平地 | その他公設公営 | 2003 | 15200 | 69745 | 2038 |  | ○ | [5 empty] | ○ | ○ |  |  | ○ |  | ○ | ○ |  |  |  |  | 直営 | 埋立中 | [6 empty] | 東京電力ｴﾅｼﾞｰﾊﾟｰﾄﾅｰ(株) | 無し |  | 準好気性埋立構造 | 末端集水管は水没 | ○ |  |  | 一部延長を行っていない | 1 | 3 | 7 | 3 | 15 | 11 | 回収していない | [5 empty] | ○ |  | 22-1-203-07-003
静岡県 | 22203 | 2230060 | 沼津市 | 沼津市戸田最終処分場 | 沼津市戸田字磯辺崎3861-1 | 0 | 0 | 0 |  |  |  |  | ○ | [5 empty] | 山間 | その他公設公営 | 1980 | 2000 | 9000 | 1998 | [6 empty] | ○ | [11 empty] | ○ | 直営 | 埋立終了 | [6 empty] | 東京電力ｴﾅｼﾞｰﾊﾟｰﾄﾅｰ(株) | 無し |  | その他埋立構造 | [11 empty] | 回収していない | [5 empty] | ○ |  | 22-1-203-07-004
静岡県 | 22205 | 2230071 | 熱海市 | 熱海市姫の沢最終処分場 | 静岡県熱海市伊豆山字姫の沢1164-1 | 322 | 321 | 13872 | ○ |  |  |  |  | ○ | ○ |  | ○ |  | 山間 | DB（公設公営、運転委託） | 1991 | 9840 | 95300 | 2046 |  | ○ |  |  | ○ |  |  | ○ | ○ |  | ○ | ○ |  | ○ |  | ○ |  |  |  | 委託 | 埋立中 | [6 empty] | 東京エナジーパートナー㈱ | 無し |  | 準好気性埋立構造 | 末端集水管は開放 |  | ○ |  | 一部延長を行っている | 1 | 1 | 3 | 2 |  | 2 | 回収していない | [5 empty] | ○ |  | 22-1-205-07-001
静岡県 | 22206 | 2230246 | 三島市 | 三島市一般廃棄物最終処分場(第1埋立地) | 三島市字賀茂之洞4703-18 | 0 | 0 | 0 | ○ | [5 empty] | ○ |  | ○ |  | 山間 | DB（公設公営、直営） | 1984 | 12311 | 160711 | 2000 |  | ○ |  |  | ○ |  |  | ○ | ○ |  |  | ○ | [5 empty] | ○ |  | 直営 | 埋立終了 | [6 empty] | 東京電力 | 無し |  | 嫌気性埋立構造 | [5 empty] | 32.8 | 1.1 | 15.2 | 6.2 | 34.8 | 24.4 | 回収していない | [5 empty] | ○ |  | 22-1-206-07-001
静岡県 | 22206 | 2230076 | 三島市 | 三島市一般廃棄物最終処分場(第2埋立地) | 三島市字賀茂之洞4703番地内 | 0 | 0 | 0 | ○ | [5 empty] | ○ |  | ○ |  | 山間 | DB（公設公営、直営） | 1992 | 2010 | 10948 | 2000 |  | ○ |  |  | ○ |  |  | ○ | ○ |  |  | ○ | [5 empty] | ○ |  | 直営 | 埋立終了 | [6 empty] | 東京電力 | 無し |  | 嫌気性埋立構造 | [5 empty] | 0.5 | 1 | 3.3 | 6 | 3.9 | 24 | 回収していない | [5 empty] | ○ |  | 22-1-206-07-002
静岡県 | 22206 | 2230073 | 三島市 | 三島市一般廃棄物最終処分場(第3埋立地) | 三島市字賀茂之洞4703番地内 | 114 | 100 | 6104 | ○ | [5 empty] | ○ |  | ○ |  | 山間 | DB（公設公営、一部運転委託） | 1996 | 9800 | 81630 | 2021 |  | ○ | [5 empty] | ○ | ○ |  |  | ○ | [5 empty] | ○ |  | 一部委託 | 埋立中 | [6 empty] | 東京電力 | 無し |  | 嫌気性埋立構造 | [5 empty] | 30 | 1 | 13.2 | 6 | 27.8 | 24 | 回収していない | [5 empty] | ○ |  | 22-1-206-07-003
静岡県 | 22207 | 2230080 | 富士宮市 | 一般廃棄物鞍骨沢最終処分場 | 富士宮市北山7430番地の849 | 0 | 0 | 12783 | ○ | [5 empty] | ○ |  |  |  | 山間 | DB（公設公営、運転委託） | 1998 | 16714 | 106289 | 2029 |  | ○ |  |  |  | ○ |  | ○ |  | ○ | ○ | ○ |  | ○ | [5 empty] | 委託 | 埋立中 | [6 empty] | 鈴与電力株式会社 | 無し |  | 準好気性埋立構造 | 末端集水管は水没 |  | ○ |  | 埋立状況により計画的に延長 | 18 | 1 | 49 | 3 | 20 | 8 | 回収していない | [5 empty] | ○ |  | 22-1-207-07-002
静岡県 | 22208 | 2230083 | 伊東市 | 伊東市御石ヶ沢最終処分場 | 静岡県伊東市宇佐美3596番地の4 | 321 | 377 | 43767 |  |  |  |  | ○ |  |  |  | ○ |  | 山間 | DB（公設公営、直営） | 1997 | 8700 | 78000 | 2120 |  | ○ | [6 empty] | ○ |  | ○ |  |  | ○ | [5 empty] | 直営 | 埋立中 | [6 empty] | 東京電力エナジーパートナー(株) | 無し |  | 準好気性埋立構造 | 末端集水管は開放 | ○ |  |  | 埋立状況により計画的に延長 | [6 empty] | 回収していない | [5 empty] | ○ |  | 22-1-208-07-001
静岡県 | 22211 | 2230088 | 磐田市 | 磐田市一般廃棄物最終処分場 | 静岡県磐田市藤上原723番地4 | 0 | 0 | 0 |  |  |  |  | ○ | [5 empty] | 山間 | DB（公設公営、直営） | 1988 | 12970 | 117825 | 2018 |  | ○ |  |  |  | ○ |  | ○ |  | ○ | ○ | ○ |  | ○ | [5 empty] | 一部委託 | 埋立終了 | [6 empty] | スマートエナジー磐田株式会社 | 無し |  | 準好気性埋立構造 | 末端集水管は開放 |  | ○ |  | 一部延長を行っていない | 8.93 | 1.4 | 9.33 | 2.8 | 21.33 | 19.5 | 回収していない | [5 empty] | ○ |  | 22-1-211-07-001
静岡県 | 22213 | 2230097 | 掛川市 | 板沢最終処分場 | 掛川市板沢2051-1092 他 | 0 | 0 | 0 |  |  |  |  | ○ |  | ○ | ○ |  |  | 山間 | DB（公設公営、直営） | 1988 | 43800 | 256600 | 2019 |  | ○ | [5 empty] | ○ | ○ |  | ○ | ○ |  | ○ | [5 empty] | 一部委託 | 埋立終了 | [6 empty] | 中部電力ミライズ株式会社 | 無し |  | 準好気性埋立構造 | 末端集水管は水没 |  | ○ |  | 一部延長を行っている |  | 1 |  | 2 |  | 11 | 回収していない | [5 empty] | ○ |  | 22-1-213-07-001
静岡県 | 22213 | 2230104 | 掛川市 | 新井最終処分場 | 掛川市大渕1456-751 他 | 1595 | 1951 | 11587 | ○ |  |  |  | ○ |  | ○ | ○ |  |  | 平地 | DB（公設公営、直営） | 1997 | 8476 | 33315 | 2040 |  | ○ | [5 empty] | ○ | ○ |  | ○ | ○ |  | ○ |  | ○ |  |  |  | 一部委託 | 埋立中 | [6 empty] | 掛川報徳パワー株式会社 | 無し |  | 準好気性埋立構造 | 末端集水管は開放 | ○ |  |  | 埋立状況により計画的に延長 | 50 | 1 | 34 | 8 |  | 17 | 回収していない | [5 empty] | ○ |  | 22-1-213-07-005
静岡県 | 22213 | 2230103 | 掛川市 | 高瀬最終処分場 | 掛川市高瀬1100番地の100 他 | 130 | 156 | 11475 | [5 empty] | ○ |  |  |  |  | 山間 | DB（公設公営、一部運転委託） | 1991 | 6728 | 37248 | 2084 | [6 empty] | ○ | [11 empty] | ○ | 直営 | 埋立中 | [6 empty] | 電気契約なし | 無し |  | その他埋立構造 | [11 empty] | 回収していない | [5 empty] | ○ |  | 22-1-213-07-004
静岡県 | 22214 | 2230113 | 藤枝市 | 藤枝市兵太夫最終処分場 | 静岡県藤枝市兵太夫7番地の1 | 0 | 0 | 550 | [5 empty] | ○ |  |  | ○ |  | 平地 | DB（公設公営、直営） | 1986 | 14706 | 16938 | 2018 | [6 empty] | ○ | [11 empty] | ○ | 直営 | 埋立中 | [6 empty] | なし | 無し |  | その他埋立構造 | [11 empty] | 回収していない | [5 empty] | ○ |  | 22-1-214-07-001
静岡県 | 22215 | 2230116 | 御殿場市 | 御殿場市一般廃棄物最終処分場 | 静岡県御殿場市板妻834-16 | 331 | 239 | 16289 |  |  |  |  | ○ |  |  |  | ○ |  | 平地 | DB（公設公営、一部運転委託） | 2000 | 8400 | 32471 | 2026 |  | ○ | [5 empty] | ○ |  | ○ | ○ | ○ |  | ○ | [5 empty] | 一部委託 | 埋立中 | [6 empty] | カナデビア株式会社 | 無し |  | 準好気性埋立構造 | 末端集水管は水没 | ○ |  |  | 埋立状況により計画的に延長 |  | 1 |  | 2 |  | 4 | 回収していない | [5 empty] | ○ |  | 22-1-215-07-001
静岡県 | 22215 | 2230119 | 御殿場市 | 御殿場市大野原不燃物最終処分場(新) | 静岡県御殿場市神場2536-22 | 0 | 0 | 0 |  |  |  |  | ○ |  |  |  | ○ |  | 平地 | DB（公設公営、直営） | 1991 | 14056 | 81070 | 2004 |  | ○ |  |  |  | ○ | [5 empty] | ○ |  | ○ | [5 empty] | 直営 | 埋立終了 | [6 empty] | 使用していない | 無し |  | 準好気性埋立構造 | 末端集水管は水没 | ○ |  |  | 一部延長を行っていない | 1 | 1 | 2 | 2 | 2 | 1 | 回収していない | [5 empty] | ○ |  | 22-1-215-07-002
静岡県 | 22219 | 2230122 | 下田市 | 下田市灰捨場H21廃止 | 下田市中842 | 0 | 0 | 0 | ○ | [5 empty] | ○ |  | ○ |  | 山間 | その他公設公営 | 1970 | 8165 | 48822 | 2007 | ○ | [17 empty] | ○ | 直営 | 埋立終了 | [6 empty] | 東京電力エナジーパートナー | 無し |  | その他埋立構造 | [11 empty] | 回収していない | [5 empty] | ○ |  | 22-1-219-07-001
静岡県 | 22220 | 2230251 | 裾野市 | 裾野市一般廃棄物最終処分場 | 裾野市須山2800 | 0 | 0 | 0 | ○ |  |  |  | ○ |  | ○ |  | ○ |  | 山間 | DB（公設公営、直営） | 1987 | 16400 | 85970 | 2016 |  |  |  |  | ○ |  |  | ○ |  | ○ |  | ○ | [7 empty] | 直営 | 埋立終了 |  |  |  | ○ |  |  | 東京電力エナジーパートナー | 無し |  | 準好気性埋立構造 | 末端集水管は開放 |  |  | ○ | 一部延長を行っていない | 6.425 | 0.79 | 7.425 | 2.63 | 6.05 | 5.2 | 回収していない | [6 empty] | ○ | 22-1-220-07-001
静岡県 | 22220 | 2230125 | 裾野市 | 裾野市一般廃棄物最終処分場 | 裾野市須山2800 | 1465 | 1101 | 30549 | ○ |  |  |  | ○ |  | ○ |  | ○ |  | 山間 | DB（公設公営、直営） | 2016 | 7900 | 44000 | 2030 |  |  |  |  | ○ |  |  | ○ |  | ○ |  | ○ |  | ○ |  | ○ |  |  |  | 直営 | 埋立中 | [6 empty] | 東京電力エナジーパートナー | 無し |  | 準好気性埋立構造 | 末端集水管は開放 |  | ○ |  | 一部延長を行っていない | 1.25 | 0 | 4.325 | 2.23 | 5.2 | 0.786 | 回収していない | [6 empty] | ○ | 22-1-220-07-002
静岡県 | 22221 | 2230127 | 湖西市 | 湖西市笠子廃棄物処分場 | 静岡県湖西市白須賀3985番地の1961 | 0 | 0 | 13759 | ○ |  |  |  | ○ |  | ○ |  | ○ |  | 山間 | DB（公設公営、直営） | 1990 | 14230 | 143575 | 2030 |  | ○ | [5 empty] | ○ |  | ○ | ○ | ○ |  | ○ | [5 empty] | 一部委託 | 埋立中 |  |  |  | ○ |  |  | 荏原環境プラント(株) | 無し |  | 準好気性埋立構造 | 末端集水管は水没 |  | ○ |  | 埋立状況により計画的に延長 | 57 | 1 | 42 | 2 | 43 | 39 | 回収していない | [5 empty] | ○ |  | 22-1-221-07-001
静岡県 | 22221 | 2230129 | 湖西市 | 湖西市新居一般廃棄物最終処分場 | 静岡県湖西市新居町浜名501-1 | 1517 | 1725 | 9958 | ○ |  |  |  | ○ |  | ○ |  | ○ |  | 山間 | DB（公設公営、直営） | 1984 | 13200 | 85473 | 2026 | ○ | ○ | [5 empty] | ○ | ○ |  | ○ | ○ |  | ○ | [5 empty] | 一部委託 | 埋立中 | [6 empty] | 荏原環境プラント(株) | 無し |  | 準好気性埋立構造 | 末端集水管は開放 |  | ○ |  | 埋立状況により計画的に延長 | 1 | 1 | 3.5 | 2.4 | 26 | 18 | 回収していない | [5 empty] | ○ |  | 22-1-221-07-002
静岡県 | 22222 | 2230132 | 伊豆市 | 伊豆市柿木一般廃棄物最終処分場 | 静岡県 伊豆市 本柿木 156-1 | 81 | 81 | 6216 | ○ | [5 empty] | ○ |  |  |  | 山間 | DB（公設公営、運転委託） | 1995 | 4700 | 34600 | 2027 |  | ○ | [5 empty] | ○ | ○ |  | ○ | ○ |  | ○ | [5 empty] | 委託 | 埋立中 | [6 empty] | 東京電力株式会社 | 無し |  | 準好気性埋立構造 | 末端集水管は開放 | ○ |  |  | 埋立状況により計画的に延長 | 14 | 1 | 11 | 5 |  | 21 | 回収していない | [5 empty] | ○ |  | 22-1-222-07-001
静岡県 | 22222 | 2230136 | 伊豆市 | 伊豆市年川一般廃棄物最終処分場 | 静岡県 伊豆市 年川 772 | 134 | 134 | 17161 |  |  |  |  | ○ | [5 empty] | 山間 | DB（公設公営、直営） | 1986 | 15772 | 52328 | 2056 | [6 empty] | ○ | [11 empty] | ○ | 直営 | 埋立中 | [6 empty] | 東京電力株式会社 | 無し |  | その他埋立構造 | [11 empty] | 回収していない | [5 empty] | ○ |  | 22-1-222-07-002
静岡県 | 22222 | 2230133 | 伊豆市 | 伊豆市小峰一般廃棄物最終処分場 | 伊豆市小下田2968-1 | 0 | 0 | 0 |  |  |  |  | ○ | [5 empty] | 山間 | DB（公設公営、直営） | 1982 | 950 | 1900 | 2006 | [6 empty] | ○ | [11 empty] | ○ | 直営 | 埋立終了 |  |  |  | ○ |  |  | なし | 無し |  | その他埋立構造 | [11 empty] | 回収していない | [5 empty] | ○ |  | 22-1-222-07-003
静岡県 | 22224 | 2230139 | 菊川市 | 菊川市一般廃棄物最終処分場 | 静岡県菊川市棚草地内 | 305 | 283 | 32962 |  |  |  |  | ○ |  | ○ | ○ |  |  | 山間 | DB（公設公営、運転委託） | 1999 | 10800 | 78000 | 2026 |  |  |  |  | ○ |  |  | ○ | ○ |  | ○ | ○ |  | ○ | [5 empty] | 委託 | 埋立中 | [6 empty] | 鈴与電力 | 無し |  | 準好気性埋立構造 | 末端集水管は開放 | ○ |  |  | 埋立状況により計画的に延長 | 0.5 | 0 | 3.9 | 0.9 |  | 10 | 回収していない | [5 empty] | ○ |  | 22-1-224-07-001
静岡県 | 22225 | 2230141 | 伊豆の国市 | 長岡一般廃棄物最終処分場 | 花坂62-1 | 0 | 0 | 0 |  |  |  |  | ○ |  | ○ |  |  |  | 山間 | DB（公設公営、一部運転委託） | 1992 | 2000 | 3749 | 1996 |  |  |  |  | ○ |  |  |  | ○ |  | ○ | [8 empty] | 委託 | 埋立中 |  |  |  | ○ |  |  | 東京電力エナジーパートナー(株) | 無し |  | その他埋立構造 | [5 empty] | 0.625 | 0.95 | 2.6 | 1.96 |  | 2.38 | 回収していない | [5 empty] | ○ |  | 22-1-225-07-001
静岡県 | 22225 | 2230150 | 伊豆の国市 | 韮山一般廃棄物最終処分場 | 中1619-1 | 0 | 0 | 0 | ○ | [5 empty] | ○ |  |  |  | 山間 | DB（公設公営、一部運転委託） | 1990 | 3000 | 16000 | 2022 |  |  |  |  | ○ |  |  | ○ |  | ○ |  | ○ | [7 empty] | 委託 | 埋立終了 |  |  |  | ○ |  |  | 東京電力エナジーパートナー(株) | 無し |  | その他埋立構造 | [5 empty] | 1.075 | 0.608 | 3.75 | 3.85 | 24 | 20.33 | 回収していない | [5 empty] | ○ |  | 22-1-225-07-002
静岡県 | 22225 | 2230145 | 伊豆の国市 | 大仁一般廃棄物最終処分場 | 三福1363-88 | 817 | 1439 | 7764 | ○ |  |  |  | ○ |  | ○ |  |  |  | 山間 | DB（公設公営、一部運転委託） | 1994 | 5128 | 33654 | 2029 |  |  |  |  | ○ |  |  | ○ |  | ○ |  | ○ | [7 empty] | 委託 | 埋立中 | [6 empty] | シナネン㈱ | 無し |  | その他埋立構造 | [5 empty] | 0.7 | 1.016 | 3.5 | 3.71 |  | 6.65 | 回収していない | [5 empty] | ○ |  | 22-1-225-07-003
静岡県 | 22226 | 2230152 | 牧之原市 | 牧之原市一般廃棄物最終処分場 | 牧之原市静波4054番地2 | 7 | 10 | 18381 |  |  |  |  | ○ | [5 empty] | 山間 | DB（公設公営、直営） | 2006 | 3668 | 19572 | 2036 | [6 empty] | ○ | [11 empty] | ○ | 直営 | 埋立中 | [7 empty] | 無し |  | その他埋立構造 | [11 empty] | 回収していない | [5 empty] | ○ |  | 22-1-226-07-001
静岡県 | 22301 | 2230153 | 東伊豆町 | 東伊豆町最終処分場 | 静岡県賀茂郡東伊豆町稲取3346番地の1 | 535 | 744 | 22793 | ○ | [5 empty] | ○ |  |  |  | 山間 | DB+O（公設民営、長期包括運営委託） | 1994 | 8500 | 56000 | 2035 |  | ○ | [6 empty] | ○ |  | ○ | ○ |  | ○ | [5 empty] | 委託 | 埋立中 | [6 empty] | 東京電力エナジーパートナー（株） | 無し |  | 準好気性埋立構造 | 末端集水管は開放 | ○ |  |  | 埋立状況により計画的に延長 |  | 1 |  | 1 |  | 8 | 回収していない | [5 empty] | ○ |  | 22-1-301-07-001
静岡県 | 22305 | 2230159 | 松崎町 | 松崎町最終処分場 | 静岡県賀茂郡松崎町雲見971-3 | 0 | 0 | 0 | ○ |  |  |  | ○ |  | ○ |  | ○ |  | 山間 | DB（公設公営、一部運転委託） | 1999 | 1700 | 7100 | 2012 |  | ○ | ○ | [6 empty] | ○ | ○ |  |  | ○ | [5 empty] | 一部委託 | 埋立終了 | [6 empty] | 鈴与電力（株） | 無し |  | 準好気性埋立構造 | 末端集水管は水没 |  |  | ○ | 埋立状況により計画的に延長 | 0.6 | 0.6 | 19.3 | 1.2 | 14 | 1.2 | 回収していない | [5 empty] | ○ |  | 22-1-305-07-001
静岡県 | 22306 | 2230164 | 西伊豆町 | 西伊豆町一般廃棄物最終処分場 | 静岡県賀茂郡西伊豆町田子2551 | 232 | 237 | 5888 | ○ |  |  |  | ○ |  | ○ |  | ○ |  | 山間 | DB（公設公営、直営） | 1998 | 3400 | 14700 | 2035 |  |  |  |  | ○ |  |  |  |  | ○ | ○ | ○ |  | ○ | [5 empty] | 直営 | 埋立中 | [6 empty] | 株式会社CDエナジーダイレクト | 無し |  | 準好気性埋立構造 | 末端集水管は水没 | ○ |  |  | 埋立状況により計画的に延長 |  | 0.6 |  | 2.3 |  | 7.8 | 回収していない | [5 empty] | ○ |  | 22-1-306-07-001
静岡県 | 22325 | 2230169 | 函南町 | 函南町一般廃棄物最終処分場 | 静岡県田方郡函南町桑原1300-225 | 19 | 16 | 4066 | [8 empty] | ○ |  | 山間 | DB（公設公営、直営） | 1986 | 9258 | 63602 | 2012 |  | ○ | [5 empty] | ○ | [11 empty] | 直営 | 埋立中 | [6 empty] | 東京電力エナジーパートナー(株) | 無し |  | その他埋立構造 | [6 empty] | 0.5 |  | 11 |  | 25 | 回収していない | [5 empty] | ○ |  | 22-1-325-07-001
静岡県 | 22342 | 2230261 | 長泉町 | 長泉町一般廃棄物最終処分場 | 静岡県駿東郡東野374-12 | 1218.72 | 1201.75 | 20602.32 | ○ |  |  |  | ○ |  | ○ |  | ○ |  | 山間 | DBO（公設民営） | 2006 | 10394 | 49923 | 2035 |  | ○ | [5 empty] | ○ | ○ |  | ○ | ○ |  |  |  |  | ○ |  |  | 委託 | 埋立中 | [6 empty] | 東京電力 | 無し |  | 準好気性埋立構造 | 末端集水管は開放 |  | ○ |  | 埋立状況により計画的に延長 | 4 | 1 | 15 | 8 | 7 | 6 | 回収していない | [5 empty] | ○ |  | 22-1-342-07-001
静岡県 | 22344 | 2230173 | 小山町 | 一般廃棄物最終処分場(生土) | 静岡県駿東郡小山町生土602地番外9筆 | 60 | 53 | 14630 |  |  |  |  | ○ |  |  |  | ○ |  | 山間 | DB+M（公設公営、維持管理のみ委託） | 2000 | 3773 | 21554 | 2029 |  | ○ |  |  | ○ |  |  |  |  | ○ | ○ | ○ |  | ○ | [5 empty] | 一部委託 | 埋立中 | [6 empty] | 東京電力エナジーパートナー | 無し |  | 準好気性埋立構造 | 末端集水管は開放 |  | ○ |  | 埋立状況により計画的に延長 | 0.7 | 0.8 | 2.2 | 6.2 | 4.4 | 2.4 | 回収していない | [5 empty] | ○ |  | 22-1-344-07-001
静岡県 | 22424 | 2230177 | 吉田町 | 吉田町一般廃棄物最終処分場 | 静岡県榛原郡吉田町川尻4034番地 | 5 | 8 | 73123 |  |  |  |  | ○ | [5 empty] | 平地 | DB（公設公営、直営） | 1986 | 33946 | 109569 | 2062 | [6 empty] | ○ | [11 empty] | ○ | 直営 | 埋立中 | [6 empty] | 無し | 無し |  | その他埋立構造 | [11 empty] | 回収していない | [5 empty] | ○ |  | 22-1-424-07-001
静岡県 | 22820 | 2230187 | 牧之原市御前崎市広域施設組合 | 牧之原市御前崎市広域施設組合焼却灰処分場 | 静岡県牧之原市笠名1192-11 | 0 | 0 | 4766.5 | [6 empty] | ○ |  |  |  | 山間 | DB（公設公営、一部運転委託） | 1998 | 4300 | 30000 | 2033 |  | ○ | [7 empty] | ○ |  |  |  | ○ | [5 empty] | 一部委託 | 埋立中 | [6 empty] | 中部電力ミライズ株式会社 | 無し |  | その他埋立構造 | [6 empty] | 0.5 |  | 5.325 |  | 8.675 | 回収していない | [5 empty] | ○ |  | 22-2-014-07-001
静岡県 | 22820 | 2230259 | 牧之原市御前崎市広域施設組合 | 牧之原市御前崎市広域施設組合焼却灰処分場 | 静岡県牧之原市笠名1212 | 0 | 0 | 0 | ○ |  |  |  | ○ |  | ○ |  | ○ |  | 山間 | DB（公設公営、直営） | 1967 | 9103 | 48000 | 1996 | [6 empty] | ○ |  |  |  | ○ | [8 empty] | 直営 | 埋立終了 | [6 empty] | 該当なし | 無し |  | その他埋立構造 | [6 empty] | 0.5 |  | 5.325 |  | 8.675 | 回収していない | [5 empty] | ○ |  | 22-2-014-07-003
静岡県 | 22820 | 2230260 | 牧之原市御前崎市広域施設組合 | 牧之原市御前崎市広域施設組合一般廃棄物最終処分場 | 静岡県御前崎市比木846-1 | 646.8 | 539 | 13703 |  |  |  |  | ○ | [5 empty] | 山間 | DB（公設公営、一部運転委託） | 2003 | 6032 | 36744 | 2033 | [6 empty] | ○ | [11 empty] | ○ | 一部委託 | 埋立中 | [6 empty] | 該当なし | 有り | 2.9 | その他埋立構造 | [11 empty] | 回収していない | [5 empty] | ○ |  | 22-2-014-07-004
静岡県 | 22824 | 2230191 | 御殿場市・小山町広域行政組合 | 御殿場市・小山町広域行政組合一般廃棄物処分場 | 御殿場市神場字大通2536番地の14 | 7 | 14 | 14363 | ○ |  |  |  |  | ○ | ○ |  |  |  | 平地 | DB（公設公営、直営） | 1994 | 6306 | 25113 | 2030 |  | ○ | ○ |  |  |  |  | ○ | ○ |  | ○ | ○ |  | ○ | [5 empty] | 直営 | 埋立中 | [6 empty] | 東京電力エナジーパートナー㈱ | 無し |  | 準好気性埋立構造 | 末端集水管は水没 |  | ○ |  | 一部延長を行っていない | 2 | 2 | 2 | 1 | 2 | 2 | 回収していない | [5 empty] | ○ |  | 22-2-004-07-001
静岡県 | 22920 | 2230217 | 中遠広域事務組合 | 中遠広域一般廃棄物最終処分場(一宮) | 静岡県周智郡森町一宮3603-3 | 4449 | 4605 | 5202 | ○ | ○ |  |  | ○ | ○ | ○ |  | ○ |  | 山間 | DB+M（公設公営、維持管理のみ委託） | 2006 | 25158 | 199806 | 2026 |  | ○ | [5 empty] | ○ |  | ○ | ○ | ○ |  | ○ | ○ | ○ | ○ |  |  | 一部委託 | 埋立中 | [6 empty] | 中部電力ミライズ㈱ | 無し |  | 準好気性埋立構造 | 末端集水管は開放 | ○ |  |  | 埋立状況により計画的に延長 | 26 | 3 | 47 | 3 | 59 | 12 | 回収していない | [5 empty] | ○ |  | 22-2-010-07-001
静岡県 | 22921 | 2230224 | 志太広域事務組合 | 助宗最終処分場 | 藤枝市助宗188番地 | 0 | 0 | 0 | ○ | [5 empty] | ○ |  |  |  | 山間 | DB（公設公営、運転委託） | 1983 | 12000 | 47000 | 1988 |  | ○ | ○ |  |  |  |  | ○ | ○ |  | ○ |  |  | ○ | [5 empty] | 委託 | 埋立終了 | [6 empty] | 中部電力ミライズ | 無し |  | 準好気性埋立構造 | 末端集水管は水没 |  |  | ○ | 一部延長を行っていない | 7.8 | 0.8 | 7.2 | 3.1 |  | 6.9 | 回収していない | [5 empty] | ○ |  | 22-2-005-07-001
静岡県 | 22921 | 2230225 | 志太広域事務組合 | 藤守最終処分場 | 焼津市藤守1544-1 | 0 | 0 | 0 | ○ | [5 empty] | ○ |  |  |  | 平地 | DB（公設公営、運転委託） | 1988 | 24727 | 105600 | 2000 |  | ○ | ○ |  |  |  |  | ○ | ○ |  | ○ |  |  | ○ | [5 empty] | 委託 | 埋立終了 | [6 empty] | 中部電力ミライズ | 無し |  | 準好気性埋立構造 | 末端集水管は水没 |  |  | ○ | 一部延長を行っていない | 14.9 | 1.4 | 6.5 | 1.9 |  | 6.5 | 回収していない | [5 empty] | ○ |  | 22-2-005-07-002
静岡県 | 22921 | 2230222 | 志太広域事務組合 | 下之郷最終処分場 | 藤枝市下之郷917番地の1 | 0 | 0 | 0 |  |  |  |  | ○ | [5 empty] | 山間 | DB（公設公営、直営） | 2002 | 4382 | 12000 | 2012 | [6 empty] | ○ | [11 empty] | ○ | 直営 | 埋立終了 | [6 empty] | 中部電力ミライズ | 無し |  | その他埋立構造 | [11 empty] | 回収していない | [5 empty] | ○ |  | 22-2-005-07-003
静岡県 | 22937 | 2230233 | 吉田町牧之原市広域施設組合 | 一般廃棄物最終処分場 | 静岡県牧之原市細江6664番地3 | 0 | 25 | 875 | ○ | [5 empty] | ○ |  |  |  | 平地 | DB（公設公営、直営） | 1999 | 8050 | 26415 | 2026 |  | ○ | [5 empty] | ○ |  |  | ○ |  |  | ○ |  | ○ |  |  |  | 直営 | 埋立中 | [6 empty] | 中部電力ミライズ㈱ | 無し |  | 準好気性埋立構造 | 末端集水管は開放 | ○ |  |  | 埋立状況により計画的に延長 | [6 empty] | 回収していない | [5 empty] | ○ |  | 22-2-003-07-001

## し尿
し尿処理施設・汚泥再生処理センター
都道府県名 | 地方公共団体コード | 施設コード | 地方公共団体名 | 施設名称 | 施設所在地 | 年間処理量 | 年間処理量 | 年間処理量 | 年間処理量 | 資源化物量 | 資源化物量 | 資源化物量 | 資源化物量 | 資源化物量 | 資源化物量 | 資源化物量 | 資源化物量 | 脱水汚泥の直接埋立 | 脱水汚泥の直接埋立 | 脱水汚泥の焼却 | 脱水汚泥の焼却 | 脱水汚泥の焼却 | 脱水汚泥の焼却 | 処理方式 | 処理方式 | 処理方式 | 処理方式 | 処理方式 | 処理方式 | 処理方式 | 処理方式 | 処理方式 | 処理方式 | 処理方式 | 処理方式 | 処理方式 | 処理方式 | 処理方式 | 処理方式 | 処理方式 | 処理方式 | 処理方式 | 処理方式 | メタン発酵の場合 | メタン発酵の場合 | メタン発酵の場合 | メタン発酵の場合 | メタン発酵の場合 | メタン発酵の場合 | メタン発酵の場合 | ごみ処理事業実施方式 | 処理能力 | 処理能力（有機性廃棄物） | 資源化能力 | 計画メタンガス（バイオガス）量 | 使用開始年度 | 運転管理体制 | 施設の改廃 | 施設の改廃 | 施設の改廃 | 施設の改廃 | 施設の改廃 | 施設の改廃 | 契約電力会社名
[6 empty] | し尿 | 浄化槽汚泥 | 有機性廃棄物 | その他 | メタン発酵 | 堆肥化 | リン回収 | 助燃剤製造 | 炭化 | その他 | 資源化物量の区分 | 資源化物量の区分 | 直接埋立の有無 | 埋立量 | 焼却の有無 | 焼却の有無 | 焼却の有無 | 焼却量 | 汚水処理 | 汚水処理 | 汚水処理 | 汚水処理 | 汚水処理 | 汚水処理 | 汚水処理 | 汚水処理 | 汚水処理 | 汚水処理 | 汚水処理 | 汚水処理 | 汚水処理 | 汚水処理 | 汚水処理 | 汚泥処理 | 汚泥処理 | 汚泥処理 | 汚泥処理 | 汚泥処理 | メタンガス発熱量 | メタンガス利用方法 | メタンガス利用方法 | メタンガス利用方法 | メタンガス利用方法 | メタンガス利用方法 | メタンガス利用方法 | [7 empty] | 新設（建設中） | 新設（新規稼働） | 能力変更 | 休止 | 廃止 | 移管
[16 empty] | 資源化物の生産量 | 資源化物の排出量・売却量 |  |  | 施設内焼却 | 施設外焼却 | 焼却無し |  | 嫌気 | 好気 | 好希釈 | 好一段 | 好二段 | 標脱 | 湿式酸化 | 高負荷 | 膜分離 | 焼却 | 下水投入 | 浄化槽専用 | 一次処理 | その他 | その他（具体的） | 脱水 | 乾燥 | 焼却 | その他 | その他（具体的） |  | 所内利用（発電利用） | 所内利用（熱利用） | 所内利用（その他） | 外部搬出利用（発電利用） | 外部搬出利用（熱利用） | 外部搬出利用（その他）
[6 empty] | kl/年度 | kl/年度 | t/年度 | kl/年度 | t/年 | t/年 | t/年 | t/年 | t/年 | t/年 |  |  |  | t/年度 |  |  |  | t/年度 | [20 empty] | kJ/m3N | [7 empty] | kL/日 | t/日 | t/日 | m3/日
静岡県 | 22100 | 2220001 | 静岡市 | 静岡衛生センター | 静岡市葵区東千代田三丁目5番1号 | 3258 | 51649 | [10 empty] | 直接埋立無し |  |  | ○ |  | 1476 | [10 empty] | ○ |  |  |  |  | ○ | [11 empty] | DB（公設公営、運転委託） | 260 | 0 | 0 | 0 | 1967 | 委託 | [6 empty] | 鈴与商事株式会社 | 22-1-100-08-001
静岡県 | 22100 | 2220002 | 静岡市 | 清水衛生センター | 静岡市清水区堀込722番地 | 1307 | 34058 | [10 empty] | 直接埋立無し |  |  | ○ |  | 882 | [5 empty] | ○ | [9 empty] | ○ | [11 empty] | DB（公設公営、運転委託） | 200 | 0 | 0 | 0 | 1991 | 委託 | [6 empty] | 鈴与商事株式会社 | 22-1-100-08-002
静岡県 | 22100 | 2220003 | 静岡市 | 庵原衛生プラント | 富士市中之郷2128番地の1 | 634 | 15622 | [10 empty] | 直接埋立無し |  |  | ○ |  | 259 | [5 empty] | ○ |  | ○ | ○ | [6 empty] | ○ | [11 empty] | DB（公設公営、運転委託） | 76.9 | 0 | 0 | 0 | 1993 | 委託 | [6 empty] | 鈴与商事株式会社 | 22-1-100-08-003
静岡県 | 22130 | 2220004 | 浜松市 | 浜松市東部衛生工場 | 浜松市中央区豊町6441 | 5048.97 | 48515.83 |  |  |  | 326.15 | [5 empty] | ○ | 直接埋立無し |  | ○ |  |  | 7933.7 | [5 empty] | ○ | [9 empty] | ○ | ○ | ○ | [9 empty] | DB（公設公営、運転委託） | 200 | 0 | 3.7 | 0 | 1986 | 委託 | [6 empty] | 中部電力ミライズ㈱ | 22-1-130-08-001
静岡県 | 22130 | 2220005 | 浜松市 | 浜松市西部衛生工場 | 浜松市中央区伊左地町1570-2 | 3768.47 | 50647.72 | [10 empty] | 直接埋立無し |  |  |  | ○ | [11 empty] | ○ | [7 empty] | ○ | [8 empty] | DB（公設公営、運転委託） | 400 | 0 | 0 | 0 | 1981 | 委託 | [6 empty] | 中部電力ミライズ㈱ | 22-1-130-08-002
静岡県 | 22203 | 2220009 | 沼津市 | 沼津市衛生プラント(アクアプラザ) | 沼津市原字女鹿塚2948-1 | 1804 | 42950 | [10 empty] | 直接埋立無し |  |  |  | ○ | [9 empty] | ○ |  | ○ |  |  |  |  | ○ | ○ | [10 empty] | その他公設公営 | 158 | 0 | 0 | 0 | 2004 | 一部委託 | [6 empty] | 東京電力ｴﾅｼﾞｰﾊﾟｰﾄﾅｰ(株) | 22-1-203-08-001
静岡県 | 22203 | 2220010 | 沼津市 | 沼津市戸田衛生センター | 沼津市戸田字磯辺崎3861-1 | 26 | 546 | [10 empty] | 直接埋立無し |  |  |  | ○ |  |  | ○ | [13 empty] | ○ | [11 empty] | その他公設公営 | 12 | 0 | 0 | 0 | 1970 | 直営 | [6 empty] | 東京電力ｴﾅｼﾞｰﾊﾟｰﾄﾅｰ(株) | 22-1-203-08-002
静岡県 | 22205 | 2220152 | 熱海市 | 熱海市エコ・プラント姫の沢 し尿等中継設備 | 静岡県熱海市熱海字笹尻1804-8 | 406 | 14794 | [10 empty] | 直接埋立無し |  |  |  | ○ | [14 empty] | ○ |  |  |  |  | ○ | [8 empty] | DB（公設公営、運転委託） | 49.1 | 0 | 0 | 0 | 2020 | 委託 | [6 empty] | 東京エナジーパートナー㈱ | 22-1-205-08-002
静岡県 | 22205 | 2220153 | 熱海市 | 熱海市浄水管理センター し尿等受入投入設備 | 熱海市和田浜南町1694-29 | 406 | 14794 | [10 empty] | 直接埋立無し |  |  | ○ |  | 6 | [10 empty] | ○ |  |  |  |  | ○ |  | ○ | [9 empty] | DB（公設公営、運転委託） | 80 | 0 | 0 | 0 | 2020 | 委託 | [6 empty] | 東京エナジーパートナー㈱ | 22-1-205-08-003
静岡県 | 22206 | 2220012 | 三島市 | 三島市衛生プラント | 三島市北沢48-1 | 301 | 12323 | [10 empty] | 直接埋立無し |  |  | ○ |  | 475 |  | ○ | [8 empty] | ○ |  | ○ |  |  | ○ | [11 empty] | DB（公設公営、運転委託） | 73 | 0 | 0 | 0 | 1988 | 委託 | [6 empty] | 東京電力エナジーパートナー㈱ | 22-1-206-08-001
静岡県 | 22207 | 2220013 | 富士宮市 | 衛生プラント | 富士宮市星山757 | 2162 | 45225 | [10 empty] | 直接埋立無し |  |  | ○ |  | 1373 | [7 empty] | ○ | [7 empty] | ○ | [11 empty] | DB+M（公設公営、維持管理のみ委託） | 150 | 0 | 0 | 0 | 1989 | 一部委託 | [6 empty] | 鈴与電力株式会社 | 22-1-207-08-001
静岡県 | 22208 | 2220014 | 伊東市 | 伊東市クリーンセンター | 静岡県伊東市宇佐美3596番地の4 | 15 | 27057 | [10 empty] | 直接埋立無し |  |  | ○ |  | 681 | ○ | ○ | [5 empty] | ○ | ○ | [6 empty] | ○ | [11 empty] | DB（公設公営、直営） | 96 | 0 | 3 | 0 | 1993 | 直営 | [6 empty] | 東京電力エナジーパートナー(株) | 22-1-208-08-001
静岡県 | 22209 | 2220038 | 島田市 | クリーンセンター | 島田市金谷東二丁目3483番地の269 | 2404 | 53247 | [10 empty] | 直接埋立有り | 77 |  | ○ |  | 1299 | [5 empty] | ○ | [9 empty] | ○ | ○ | [10 empty] | DB（公設公営、直営） | 152 | 0 | 0.37 | 0 | 1990 | 直営 | [6 empty] | 中部電力ミライズ㈱ | 22-1-209-08-001
静岡県 | 22210 | 2220015 | 富士市 | 富士市クリーンセンターききょう | 静岡県富士市五貫島1027-2 | 2012 | 55482 | [10 empty] | 直接埋立無し |  |  | ○ |  | 1252 | [7 empty] | ○ | ○ | [6 empty] | ○ | [11 empty] | DB+O（公設民営、長期包括運営委託） | 186 | 0 | 0 | 0 | 1997 | 委託 | [6 empty] | 静ガス＆パワー㈱ | 22-1-210-08-001
静岡県 | 22211 | 2220016 | 磐田市 | 磐田市衛生プラント | 静岡県磐田市千手堂2066番地 | 3129 | 22584 | [10 empty] | 直接埋立無し |  |  | ○ |  | 568 | [10 empty] | ○ |  | ○ |  |  | ○ | [11 empty] | DB（公設公営、一部運転委託） | 98 | 0 | 0 | 0 | 1989 | 一部委託 | [6 empty] | スマートエナジー磐田株式会社,中部電力ミライズ株式会社 | 22-1-211-08-001
静岡県 | 22213 | 2220017 | 掛川市 | 掛川市衛生センター | 掛川市長谷1丁目1番地の4 | 1057 | 49606 | [10 empty] | 直接埋立無し |  | ○ | ○ |  | 1564 | [7 empty] | ○ |  | ○ | ○ |  | ○ |  |  | ○ | ○ | ○ | [9 empty] | DB+O（公設民営、長期包括運営委託） | 150 | 0 | 0 | 0 | 1994 | 委託 |  |  | ○ |  |  |  | 中部電力ミライズ㈱ | 22-1-213-08-001
静岡県 | 22221 | 2220018 | 湖西市 | 湖西市衛生プラント | 静岡県湖西市白須賀3465 | 1400 | 28708 | [10 empty] | 直接埋立無し |  |  | ○ |  | 544 | [5 empty] | ○ | [9 empty] | ○ | [11 empty] | DB+O（公設民営、長期包括運営委託） | 92.3 | 0 | 0 | 0 | 1964 | 委託 | [6 empty] | ENEOSでんき | 22-1-221-08-001
静岡県 | 22222 | 2220106 | 伊豆市 | 伊豆市汚泥再生処理センター | 静岡県 伊豆市 田代 234 | 212 | 7764 | [10 empty] | 直接埋立無し |  |  | ○ |  | 251 | [7 empty] | ○ | ○ |  |  | ○ |  |  |  | ○ |  | ○ | [9 empty] | DB+O（公設民営、長期包括運営委託） | 28 | 0 | 1 | 0 | 2015 | 委託 | [6 empty] | 東京電力株式会社 | 22-1-222-08-001
静岡県 | 22325 | 2220024 | 函南町 | 函南町し尿処理場 | 静岡県田方郡函南町平井1720-174 | 126 | 2994 | [7 empty] | 3 | ○ |  | 直接埋立無し |  |  | ○ |  | 11 |  | ○ | [15 empty] | ○ | [9 empty] | DB（公設公営、直営） | 20 | 0 | 20 | 0 | 1985 | 直営 | [6 empty] | 東京電力エナジーパートナー(株) | 22-1-325-08-001
静岡県 | 22429 | 2220154 | 川根本町 | クリーンピュア川根本町 | 静岡県榛原郡川根本町久野脇1054番地 | 316 | 4124 | [8 empty] | ○ |  | 直接埋立無し |  |  |  | ○ | [8 empty] | ○ | ○ | [6 empty] | ○ | ○ | ○ | ○ | [8 empty] | DB（公設公営、運転委託） | 25 | 25 | 0 | 0 | 2003 | 委託 | [6 empty] | 中部電力ミライズ | 22-1-429-08-001
静岡県 | 22816 | 2220025 | 東遠広域施設組合 | 東遠衛生センター | 静岡県御前崎市池新田9035 | 2449 | 64389 | 25 |  |  | 6 |  |  |  | 22 |  | ○ | 直接埋立無し |  | ○ |  |  | 1395 | ○ | ○ | [5 empty] | ○ | ○ | [7 empty] | ○ | ○ | [9 empty] | DB（公設公営、一部運転委託） | 195 | 0.2 | 0.2 | 0 | 2001 | 一部委託 | [6 empty] | 中部電力ミライズ（株） | 22-2-011-08-001
静岡県 | 22824 | 2220026 | 御殿場市・小山町広域行政組合 | 衛生センター | 静岡県御殿場市中丸19番地 | 1464 | 43916 | [10 empty] | 直接埋立無し |  |  | ○ |  | 1311.87 | [5 empty] | ○ | [9 empty] | ○ | [11 empty] | DB（公設公営、一部運転委託） | 140 | 0 | 0 | 0 | 1985 | 一部委託 | [6 empty] | 東京電力エナジーパートナー㈱ | 22-2-004-08-001
静岡県 | 22825 | 2220027 | 東河環境センター | し尿処理施設 | 静岡県賀茂郡河津町見高2310番地の4 | 130.92 | 11659.39 | [10 empty] | 直接埋立無し |  |  | ○ |  | 406 | [5 empty] | ○ | [9 empty] | ○ | [11 empty] | DB（公設公営、直営） | 36 | 0 | 0 | 0 | 1988 | 直営 | [6 empty] | 九電ネクスト㈱ | 22-2-012-08-001
静岡県 | 22828 | 2220028 | 南豆衛生プラント組合 | 汚泥処理クリ-ンセンタ- | 下田市敷根13-8 | 260 | 10226 | 415 | [5 empty] | 52 |  | ○ |  | 直接埋立無し |  |  |  | ○ | [8 empty] | ○ | ○ | [6 empty] | ○ | ○ | [10 empty] | DB（公設公営、運転委託） | 43 | 3.2 | 0.3 | 0 | 2006 | 委託 | [6 empty] | 東京電力㈱ | 22-2-013-08-001
静岡県 | 22847 | 2220030 | 西豆衛生プラント組合 | 西豆衛生プラント | 静岡県賀茂郡松崎町江奈647-1 | 299 | 10795 | 0 | 0 | [8 empty] | 直接埋立無し |  |  | ○ |  | 177 | [7 empty] | ○ | ○ | [6 empty] | ○ | [11 empty] | DB（公設公営、運転委託） | 44 | 0 | 0 | 0 | 2007 | 委託 | [6 empty] | 東京ガス（株） | 22-2-007-08-001
静岡県 | 22853 | 2220031 | 裾野市長泉町衛生施設組合 | いずみ苑 | 静岡県駿東郡長泉町中土狩534-1 | 166 | 5601 | [10 empty] | 直接埋立無し |  |  | ○ |  | 150 | [5 empty] | ○ | [9 empty] | ○ | [11 empty] | DB+O（公設民営、長期包括運営委託） | 30 | 0 | 0 | 0 | 1981 | 委託 | [6 empty] | 東京電力ホールディングス㈱ | 22-2-006-08-001
静岡県 | 22853 | 2220032 | 裾野市長泉町衛生施設組合 | 中島苑 | 静岡県裾野市深良963 | 379 | 16237 | [10 empty] | 直接埋立無し |  |  | ○ |  | 392 | [5 empty] | ○ | [9 empty] | ○ | [11 empty] | DB+O（公設民営、長期包括運営委託） | 60 | 0 | 0 | 0 | 1989 | 委託 | [6 empty] | 東京ホールディングス㈱ | 22-2-006-08-002
静岡県 | 22909 | 2220033 | 袋井市森町広域行政組合 | 袋井衛生センター | 静岡県袋井市愛野2961 | 1545 | 48545 | [10 empty] | 直接埋立無し |  |  | ○ |  | 1397 | ○ | ○ | [5 empty] | ○ | ○ | [6 empty] | ○ |  | ○ | [9 empty] | DB（公設公営、運転委託） | 150 | 0 | 0 | 0 | 1986 | 委託 | [6 empty] | ENEOS Ｐoｗｅｒ（株） | 22-2-009-08-001
静岡県 | 22921 | 2220156 | 志太広域事務組合 | 藤枝環境管理センター | 藤枝市善左衛門20番地 | 1432 | 49570 | 0 | 0 | [6 empty] | ○ |  | 直接埋立無し |  | ○ |  |  | 1199 | [5 empty] | ○ |  |  | ○ | [8 empty] | ○ | [9 empty] | DBO（公設民営） | 160 | 0 | 0 | 0 | 2021 | 委託 | [6 empty] | 中部電力ミライズ
静岡県 | 22921 | 2220157 | 志太広域事務組合 | 大井川環境管理センター | 焼津市飯淵2035番地 | 1628 | 57362 | 0 | 0 | [8 empty] | 直接埋立無し |  | ○ |  |  | 1366 | [7 empty] | ○ | ○ | [8 empty] | ○ | [9 empty] | DBO（公設民営） | 210 | 0 | 0 | 0 | 2021 | 委託 | [6 empty] | 中部電力ミライズ
静岡県 | 22937 | 2220036 | 吉田町牧之原市広域施設組合 | 衛生センター | 静岡県榛原郡吉田町住吉4300番地の1 | 1213 | 28950 | [10 empty] | 直接埋立無し |  | ○ |  |  | 156 | [8 empty] | ○ | [7 empty] | ○ | [10 empty] | DB+O（公設民営、長期包括運営委託） | 82 | 0 | 0 | 0 | 1995 | 委託 | [6 empty] | 中部電力ミライズ㈱ | 22-2-003-08-001

## コミプラ
コミュニティプラント
都道府県名 | 地方公共団体コード | 施設コード | 地方公共団体名 | 施設名称 | 施設所在地 | 汚水処理量 | 処理方法 | 処理方法 | 処理方法 | 処理方法 | 処理方法 | 処理方法 | 処理方法 | 処理方法 | ごみ処理事業実施方式 | 計画最大汚水量 | 使用開始年度 | 運転管理体制 | 施設の改廃 | 施設の改廃 | 施設の改廃 | 施設の改廃 | 施設の改廃 | 施設の改廃 | 契約電力会社名
[7 empty] | 接触ばっ気 | 回転板接触 | 回分式活性汚泥 | 長時間ばっ気 | 標準活性汚泥 | 生物学的脱窒素 | 膜分離 | その他 |  |  |  |  | 新設（建設中） | 新設（新規稼働） | 能力変更 | 休止 | 廃止 | 移管
[6 empty] | m3/年度 | [9 empty] | m3/日
静岡県 | 22203 | 2220129 | 沼津市 | 沼津市江梨浄化センター | 沼津市江梨字旭向1000-12 | 44638 |  |  |  | ○ |  |  |  |  | その他公設公営 | 150 | 1972 | 委託 | [6 empty] | 東京電力ｴﾅｼﾞｰﾊﾟｰﾄﾅｰ㈱ | 22-1-203-09-001
静岡県 | 22208 | 2220109 | 伊東市 | 伊東市川奈地域汚水処理施設 | 静岡県伊東市川奈661番地の2 | 93947 |  |  |  | ○ |  |  |  |  | その他公設公営 | 1200 | 1974 | 委託 | [6 empty] | 東京電力エナジーパートナー(株) | 22-1-208-09-002
静岡県 | 22208 | 2220155 | 伊東市 | 伊東市玖須美保代口汚水処理場 | 静岡県伊東市玖須美元和田721-12 | 2892 |  |  | ○ | [5 empty] | その他公設公営 | 28 | 1998 | 委託 | [6 empty] | 東京電力エナジーパートナー(株) | 22-1-208-09-003
静岡県 | 22209 | 2220138 | 島田市 | 伊太住宅団地第一汚水処理場 | 島田市伊太2350番地の9 | 19317 | ○ | [7 empty] | DB（公設公営、運転委託） | 185.7 | 1972 | 委託 | [6 empty] | 中部電力ミライズ㈱ | 22-1-209-09-001
静岡県 | 22209 | 2220139 | 島田市 | 月坂住宅団地汚水処理場 | 島田市月坂二丁目16番地の3 | 104372 |  |  |  | ○ |  |  |  |  | DB（公設公営、運転委託） | 910 | 1977 | 委託 | [6 empty] | 中部電力ミライズ㈱ | 22-1-209-09-002
静岡県 | 22209 | 2220140 | 島田市 | 伊太住宅団地第二汚水処理場 | 島田市伊太2330番地の1 | 5333 |  |  |  | ○ |  |  |  |  | DB（公設公営、運転委託） | 130 | 1978 | 委託 | [6 empty] | 中部電力ミライズ㈱ | 22-1-209-09-003
静岡県 | 22210 | 2220151 | 富士市 | 中野台下水処理施設 | 富士市中野台2町目10番2 | 178140 |  |  |  |  | ○ |  |  |  | DB+O（公設民営、長期包括運営委託） | 1190 | 1985 | 委託 | [6 empty] | 静ガス＆パワー㈱ | 22-1-210-09-001
静岡県 | 22212 | 2220133 | 焼津市 | 焼津市坂本団地下水処理場 | 焼津市坂本473-1 | 14715 |  |  |  | ○ |  |  |  |  | DB（公設公営、直営） | 70 | 1971 | 直営 | [6 empty] | 中部電力 | 22-1-212-09-001
静岡県 | 22212 | 2220134 | 焼津市 | 焼津市田尻団地下水処理場 | 焼津市すみれ台2丁目16-2 | 115172 |  |  |  | ○ |  |  |  |  | DB（公設公営、直営） | 680 | 1970 | 直営 | [6 empty] | 中部電力 | 22-1-212-09-002
静岡県 | 22213 | 2220112 | 掛川市 | 葛ヶ丘団地汚水処理施設 | 掛川市葛ヶ丘一丁目9 | 321699 |  |  |  | ○ |  |  |  |  | DB（公設公営、運転委託） | 1050 | 1976 | 委託 | [6 empty] | 中部電力ミライズ株式会社 | 22-1-213-09-001
静岡県 | 22213 | 2220114 | 掛川市 | 大坪台団地汚水処理施設 | 掛川市大坪台1番地 | 28605 |  |  |  | ○ |  |  |  |  | DB（公設公営、運転委託） | 181 | 1997 | 委託 | [6 empty] | 中部電力ミライズ株式会社 | 22-1-213-09-003
静岡県 | 22214 | 2220144 | 藤枝市 | 田園団地汚水処理施設 | 藤枝市岡部町岡部1580-16 | 0 | ○ | [7 empty] | その他公設公営 | 69 | 1995 | 委託 | [6 empty] | 中部電力ミライズ㈱ | 22-1-214-09-001
静岡県 | 22215 | 2220127 | 御殿場市 | 富士見原住宅団地コミュニティプラント | 静岡県御殿場市富士見原1丁目31番地 | 113404 |  |  | ○ | [5 empty] | DB（公設公営、運転委託） | 750 | 2000 | 委託 | [6 empty] | カナデビア株式会社 | 22-1-215-09-001
静岡県 | 22224 | 2220120 | 菊川市 | 平尾下水処理場 | 静岡県平尾13 | 61736 | ○ | [7 empty] | DB（公設公営、運転委託） | 423 | 1995 | 委託 | [6 empty] | 中部電力ミライズ㈱ | 22-1-224-09-001
静岡県 | 22224 | 2220121 | 菊川市 | 奥の谷地域し尿処理施設 | 静岡県菊川市下平川4214-1 | 64.8 |  |  |  | ○ |  |  |  |  | DBO（公設民営） | 110 | 1985 | 委託 | [6 empty] | 中部電力ミライズ㈱ | 22-1-224-09-002

## リユース・リペア施設
リユース・リペア施設
都道府県名 | 地方公共団体コード | 施設コード | 地方公共団体名 | 施設名称 | 施設所在地 | 年間処理量 | 設置場所 | ごみ処理事業実施方式 | 面積 | 使用開始年度 | リユース・リペアの対象品目 | リユース・リペアの対象品目 | リユース・リペアの対象品目 | リユース・リペアの対象品目 | リユース・リペアの対象品目 | リユース・リペアの対象品目 | リユース・リペアの対象品目 | リユース・リペアの対象品目 | リユース・リペアの対象品目 | リユース・リペアの対象品目 | リユース・リペアの対象品目 | リユース・リペアの対象品目 | リユース・リペアの対象品目 | リユース・リペアの対象品目 | リユース・リペアの対象品目 | リユース・リペアの対象品目 | リユース・リペアの対象品目 | リユース・リペアの対象品目 | リユース・リペアの対象品目 | リユース・リペアの対象品目 | リユース・リペアの対象品目 | リユース・リペアの対象品目 | リユース・リペアの対象品目 | リユース・リペアの対象品目 | リユース・リペアの対象品目 | リユース・リペアの対象品目 | リユース・リペアの対象品目 | リユース・リペアの対象品目 | リユース・リペアの対象品目 | リユース・リペアの内容 | リユース・リペアの内容 | リユース・リペアの内容 | リユース・リペアの内容 | 運転管理体制 | 施設の改廃 | 施設の改廃 | 施設の改廃 | 施設の改廃 | 施設の改廃 | 施設の改廃 | 契約電力会社名
[11 empty] | 合計 | 合計 | 家具 | 家具 | 家具 | 自転車 | 自転車 | 自転車 | 衣類 | 衣類 | 衣類 | 書籍 | 書籍 | 書籍 | 家電 | 家電 | 家電 | 傘 | 傘 | 傘 | 食器 | 食器 | 食器 | おもちゃ | おもちゃ | おもちゃ | その他 | その他 | その他 | 修理 | 展示 | 販売 | 譲渡 |  | 新設（建設中） | 新設（新規稼働） | 能力変更 | 休止 | 廃止 | 移管
[11 empty] | 重量 | 個数 | 対象 | 重量 | 個数 | 対象 | 重量 | 個数 | 対象 | 重量 | 個数 | 対象 | 重量 | 個数 | 対象 | 重量 | 個数 | 対象 | 重量 | 個数 | 対象 | 重量 | 個数 | 対象 | 重量 | 個数 | 対象 | 重量 | 個数
[6 empty] | t/年度 |  |  | m2 |  | t/年度 | 個・台等 |  | t/年度 | 個・台等 |  | t/年度 | 個・台等 |  | t/年度 | 個・台等 |  | t/年度 | 個・台等 |  | t/年度 | 個・台等 |  | t/年度 | 個・台等 |  | t/年度 | 個・台等 |  | t/年度 | 個・台等 |  | t/年度 | 個・台等
静岡県 | 22210 | 2210231 | 富士市 | 新環境クリーンセンター 循環啓発棟 | 静岡県富士市大淵676番地 | 1 | 廃棄物処理施設内 | その他公設民営 | 1550 | 2020 | 合計: 43; 家具: ○; 家具: 43 | ○ | [5 empty] | ○ | ○ | ○ |  | 委託 | [6 empty] | なし | 22-1-210-10-001