## 焼却
焼却施設（溶融施設含む）
都道府県名 | 地方公共団体コード | 施設コード | 地方公共団体名 | 施設名称 | 施設所在地 | 年間処理量 | 資源化量 | 資源化量 | 資源化量 | 処理対象廃棄物 | 処理対象廃棄物 | 処理対象廃棄物 | 処理対象廃棄物 | 処理対象廃棄物 | 処理対象廃棄物 | 処理対象廃棄物 | 処理対象廃棄物 | 処理対象廃棄物 | 処理対象廃棄物 | 施設の種類 | 施設の種類 | 処理方式 | 炉型式 | ごみ処理事業実施方式 | 施設全体の処理能力 | 炉数 | 使用開始年度 | 余熱利用の状況 | 余熱利用の状況 | 余熱利用の状況 | 余熱利用の状況 | 余熱利用の状況 | 余熱利用の状況 | 余熱利用の状況 | 余熱利用の状況 | 余熱利用量（仕様値・公称値） | 余熱利用量（仕様値・公称値） | 余熱利用量（実績値） | 余熱利用量（実績値） | 発電能力 | 発電能力 | 発電能力 | 発電能力 | 余剰電力利用（売電） | 余剰電力利用（売電） | 余剰電力利用（売電） | 余剰電力利用（売電） | 余剰電力利用（売電） | 余剰電力利用（売電） | 契約電力会社名 | 契約電力会社名 | 売電において活用している制度 | 売電において活用している制度 | 売電において活用している制度 | 売電において活用している制度 | 売電の配分割合の方法 | 売電の配分割合の方法 | 売電の配分割合の方法 | 売電の配分割合の方法 | 売電の配分割合の方法 | 売電の配分割合の方法 | 売電の配分割合の方法 | 売電の配分割合の方法 | 灰処理設備の有無 | 灰処理設備の有無 | 灰処理設備の有無 | 灰処理設備の有無 | 灰処理設備の有無 | 灰処理設備の有無 | 灰処理設備の有無 | 灰処理設備の有無 | 灰処理設備の有無 | 灰処理設備の有無 | 運転管理体制 | 施設の改廃 | 施設の改廃 | 施設の改廃 | 施設の改廃 | 施設の改廃 | 施設の改廃 | 産業廃棄物の搬入の有無 | 一般廃棄物の割合 | ごみ組成分析結果（乾ベース） | ごみ組成分析結果（乾ベース） | ごみ組成分析結果（乾ベース） | ごみ組成分析結果（乾ベース） | ごみ組成分析結果（乾ベース） | ごみ組成分析結果（乾ベース） | ごみ組成分析結果（乾ベース） | 単位容積重量 | 三成分 | 三成分 | 三成分 | 三成分 | 低位発熱量 | 低位発熱量 | リユース・リペアを行う場所の面積 | リユース・リペアの対象品目 | リユース・リペアの対象品目 | リユース・リペアの対象品目 | リユース・リペアの対象品目 | リユース・リペアの対象品目 | リユース・リペアの対象品目 | リユース・リペアの対象品目 | リユース・リペアの対象品目 | リユース・リペアの対象品目 | リユース・リペアの対象品目 | リユース・リペアの対象品目 | リユース・リペアの対象品目 | リユース・リペアの対象品目 | リユース・リペアの対象品目 | リユース・リペアの対象品目 | リユース・リペアの対象品目 | リユース・リペアの対象品目 | リユース・リペアの対象品目 | リユース・リペアの対象品目 | リユース・リペアの対象品目 | リユース・リペアの対象品目 | リユース・リペアの対象品目 | リユース・リペアの対象品目 | リユース・リペアの対象品目 | リユース・リペアの対象品目 | リユース・リペアの対象品目 | リユース・リペアの対象品目 | リユース・リペアの対象品目 | リユース・リペアの対象品目 | リユース・リペア機能・内容 | リユース・リペア機能・内容 | リユース・リペア機能・内容 | リユース・リペア機能・内容 | リユース・リペア機能・内容
[7 empty] | 資源化物回収 | 発生ガス回収 | 生産量・搬出量の別 | 可燃ごみ | 混合（未分別）ごみ | 粗大ごみ | 固形化燃料 | その他 | 不燃ごみ | 資源ごみ | ごみ処理残渣 | し尿処理残渣 | その他（具体的） |  | その他（具体的） | [6 empty] | 場内温水 | 場内蒸気 | 発電（場内利用） | 場外温水 | 場外蒸気 | 発電（場外利用） | その他 | 無し | 余熱利用量 | うち外部熱供給量 | 余熱利用量 | うち外部熱供給量 | 発電能力 | 発電効率（仕様値・公称値） | 総発電量（実績値） | うち外部供給量（実績値） | 売電量 | 売電収入 | 売電価格(単価) | 売電価格(単価) | 売電価格(単価) | 売電価格(単価) | （受電） | （売電） | ＦＩＴ | ＲＰＳ | その他 | その他 | 経費に充当 | 経費に充当 | 経費に充当 | 基金に積立 | 基金に積立 | 基金に積立 | その他 | その他 | （焼却灰） | （焼却灰） | （焼却灰） | （焼却灰） | （焼却灰） | （飛灰） | （飛灰） | （飛灰） | （飛灰） | （飛灰） |  | 新設（建設中） | 新設（新規稼働） | 能力変更 | 休止 | 廃止 | 移管 |  |  | 合計 | 紙・布類 | ﾋﾞﾆｰﾙ、合成樹脂、ｺﾞﾑ、皮革類 | 木、竹、わら類 | ちゅう芥類 | 不燃物類 | その他 |  | 合計 | 水分 | 可燃分 | 灰分 | (計算値) | (実測値) |  | 合計 | 合計 | 家具 | 家具 | 家具 | 自転車 | 自転車 | 自転車 | 衣類 | 衣類 | 衣類 | 書籍 | 書籍 | 書籍 | 家電 | 家電 | 家電 | 傘 | 傘 | 傘 | 食器 | 食器 | 食器 | おもちゃ | おもちゃ | おもちゃ | その他 | その他 | その他 | 修理 | 展示 | 販売 | 譲渡 | 機能なし
[46 empty] | 固定価格 | 重負荷 | 昼間 | 夜間 | [5 empty] | 具体的な制度名 |  | 充当後の分担金の計算方法 | 充当後の分担金の計算方法 |  | 活用内容 | 活用内容 |  | 具体的な方法 | セメント固化 | 薬剤処理 | 溶融処理 | その他 | 無し | セメント固化 | 薬剤処理 | 溶融処理 | その他 | 無し | [24 empty] | 重量 | 個数 | 対象 | 重量 | 個数 | 対象 | 重量 | 個数 | 対象 | 重量 | 個数 | 対象 | 重量 | 個数 | 対象 | 重量 | 個数 | 対象 | 重量 | 個数 | 対象 | 重量 | 個数 | 対象 | 重量 | 個数 | 対象 | 重量 | 個数
[58 empty] | その他の計算方法 |  |  | その他の活用内容
[6 empty] | t/年度 | t/年度 | m3/年度 | [16 empty] | t/日 | [10 empty] | MJ | MJ | MJ | MJ | kW | ％ | MWh | MWh | MWh/年 | 円/年 | 円/kWh | 円/kWh | 円/kWh | 円/kWh | [32 empty] | ％ | ％ | ％ | ％ | ％ | ％ | ％ | ％ | kg/m3 | ％ | ％ | ％ | ％ | kJ/kg | kJ/kg | m2 | t/年度 | 個・台等 |  | t/年度 | 個・台等 |  | t/年度 | 個・台等 |  | t/年度 | 個・台等 |  | t/年度 | 個・台等 |  | t/年度 | 個・台等 |  | t/年度 | 個・台等 |  | t/年度 | 個・台等 |  | t/年度 | 個・台等 |  | t/年度 | 個・台等
滋賀県 | 25201 | 2510135 | 大津市 | 大津市環境美化センター焼却施設 | 大津市膳所上別保町７８５番地の１ | 43443 |  |  |  | ○ | [6 empty] | ○ |  |  | 焼却 |  | ストーカ式（可動） | 全連続運転 | DBO（公設民営） | 175 | 2 | 2021 |  |  | ○ | [9 empty] | 4150 | 23.39 | 27343 | 511 | 19933 | [5 empty] | 関西電力株式会社 | 関西電力株式会社 | ○ | [12 empty] | ○ |  |  |  |  | ○ |  |  |  | 委託 | [6 empty] | 無し |  | 100 | 43.86 | 31.82 | 13.71 | 6.97 | 0.54 | 3.1 | 239 | 100 | 44.51 | 49.57 | 5.92 | 8221 | 9911 | [34 empty] | ○
滋賀県 | 25201 | 2510141 | 大津市 | 大津市北部クリーンセンター焼却施設 | 大津市伊香立北在地町272番地 | 32834.09 |  |  |  | ○ | [6 empty] | ○ |  |  | 焼却 |  | ストーカ式（可動） | 全連続運転 | DBO（公設民営） | 175 | 2 | 2022 |  |  | ○ | [9 empty] | 3320 | 15.15 | 20723 | 306 | 14130 | [5 empty] | 関西電力株式会社 | 関西電力株式会社 | ○ | [12 empty] | ○ |  |  |  |  | ○ |  |  |  | 委託 | [6 empty] | 無し |  | 100 | 51.13 | 30.83 | 10.69 | 3.81 | 1.08 | 2.46 | 223.4 | 100 | 45.43 | 48.8 | 5.77 | 8050.75 | 9632.08 | [34 empty] | ○ | 25-1-201-01-004
滋賀県 | 25202 | 2510004 | 彦根市 | 彦根市清掃センター | 滋賀県彦根市野瀬町279番地1 | 27305 | 0 | 0 |  | ○ | [6 empty] | ○ |  |  | 焼却 |  | ストーカ式（可動） | バッチ運転 | DB（公設公営、運転委託） | 90 | 3 | 1977 | [7 empty] | ○ | [14 empty] | 関西電力㈱ | [17 empty] | ○ |  | ○ |  |  |  | 委託 | [6 empty] | 無し |  | 100 | 48.15 | 30.16 | 9.85 | 9.6 | 0.53 | 1.71 | 185 | 100 | 42.85 | 52.52 | 4.63 | 8815 | 9078 | [34 empty] | ○ | 25-1-202-01-001
滋賀県 | 25204 | 2510005 | 近江八幡市 | 近江八幡市環境エネルギーセンター | 近江八幡市竹町1143 | 21471 | 0 | 0 |  | ○ | [6 empty] | ○ |  |  | 焼却 |  | ストーカ式（可動） | 全連続運転 | DBO（公設民営） | 76 | 2 | 2016 |  | ○ | ○ |  |  | ○ |  |  | 20160000 | 20160000 |  |  | 980 | 12 | 6527 | 3819 | 2708 | 33331680 | 18.7 |  |  |  | 関西電力株式会社 | 関西電力株式会社 | ○ | [15 empty] | ○ |  | ○ |  |  |  | 委託 | [6 empty] | 無し |  | 100 | 43.1 | 31.44 | 12.03 | 11.53 | 0.3 | 1.6 | 147.63 | 100 | 44.6 | 49.9 | 5.5 | 8286 | 8908 | [34 empty] | ○ | 25-1-204-01-002
滋賀県 | 25206 | 2510129 | 草津市 | 草津市立クリーンセンター(熱回収施設) | 草津市馬場町1200番地25 | 32415 | 0 | 0 |  | ○ | [6 empty] | ○ |  |  | 焼却 |  | ストーカ式（可動） | 全連続運転 | DB+O（公設民営、長期包括運営委託） | 127 | 2 | 2017 | ○ |  | ○ |  |  | ○ |  |  | 240000 | 0 |  | 0 | 3100 | 22.1 | 19272 |  | 13272 | 160166382 | 19 | 6 | 6 | 6 | カワサキグリーンエナジー株式会社 | 関西電力株式会社, カワサキグリーンエナジー株式会社 | ○ | [15 empty] | ○ |  | ○ |  |  |  | 委託 | [6 empty] | 無し |  | 100 | 48.2 | 29.7 | 11.9 | 6.9 | 0.7 | 2.6 | 190 | 100 | 43.3 | 50.4 | 6.3 | 8401.3 | 10545 | [34 empty] | ○ | 25-1-206-01-002
滋賀県 | 25207 | 2510136 | 守山市 | 守山市環境センター熱回収施設 | 滋賀県守山市環境学習都市宣言記念公園１番地２ | 16796 | 0 |  |  | ○ | [6 empty] | ○ |  |  | 焼却 |  | ストーカ式（可動） | 全連続運転 | DBO（公設民営） | 71 | 2 | 2021 |  |  | ○ | [7 empty] | 1908 | 1908 | 1400 | 17 | 7871 |  | 4421 | 71227790 | 18.7 | 12.694 | 12.199 | 11.693 | 関西電力株式会社 | 関西電量送配電株式会社、ゼロワットパワー株式会社 | ○ | [15 empty] | ○ |  | ○ |  |  |  | 委託 | [6 empty] | 無し |  | 100 | 22.9 | 18.6 | 47 | 8.6 | 0.5 | 2.4 | 144 | 100 | 41.1 | 53.9 | 5 | 9119 | 9526 | [34 empty] | ○
滋賀県 | 25208 | 2510009 | 栗東市 | 栗東市環境センター | 滋賀県栗東市六地蔵31番地 | 14387 | 826 |  | 資源化物搬出量 | ○ | [6 empty] | ○ |  |  | 焼却 |  | ストーカ式（可動） | 全連続運転 | DB（公設公営、運転委託） | 76 | 2 | 2002 | ○ | ○ |  |  |  |  | ○ |  | 40764160 | [13 empty] | 関西電力株式会社 | [15 empty] | ○ |  |  |  | ○ | ○ |  |  | 委託 | [6 empty] | 無し |  | 100 | 46.4 | 32.7 | 11.1 | 5.3 | 1.1 | 3.4 | 192.9 | 100 | 41.2 | 52.3 | 6.5 | 8808 | 10648 | [34 empty] | ○ | 25-1-208-01-001
滋賀県 | 25210 | 2510029 | 野洲市 | 野洲クリーンセンター | 滋賀県野洲市大篠原3335番地 | 11261 | 914 |  | 資源化物搬出量 | ○ | [6 empty] | ○ |  |  | 焼却 |  | ストーカ式（可動） | 全連続運転 | DB+O（公設民営、長期包括運営委託） | 43 | 2 | 2016 | ○ |  |  | ○ |  |  |  |  | 16739362 | 11266429 | 9135928 | 6572083 | [10 empty] | 関西電力 | [17 empty] | ○ |  | ○ |  |  |  | 委託 | [6 empty] | 無し |  | 100 | 44 | 23 | 8 | 18 | 4.9 | 2.1 | 171 | 100 | 47 | 46 | 7 | 7480 | 8775 | 29.71 | 合計: 2; 家具: ○; 家具: 1; 食器: ○; 食器: 1 | [7 empty] | ○ |  | ○ |  | 25-1-210-01-002
滋賀県 | 25212 | 2510011 | 高島市 | 高島市環境センター | 滋賀県高島市今津町途中谷236番地 | 12428 | 0 | 0 |  | ○ |  |  |  | ○ |  |  | ○ | ○ |  | ガス化溶融・改質 |  | 流動床式 | 全連続運転 | DB（公設公営、直営） | 75 | 2 | 2002 | ○ | [7 empty] | 29042496 |  | 0 | [11 empty] | 関西電力㈱ | [15 empty] | ○ |  |  |  | ○ |  |  |  | 直営 |  |  |  | ○ |  |  | 無し |  | 100 | 44.1 | 35.78 | 4.64 | 14.1 | 0.27 | 1.11 | 160 | 100 | 42.8 | 52.38 | 4.82 | 10848 | 14355 | [34 empty] | ○ | 25-1-212-01-001
滋賀県 | 25831 | 2510012 | 湖北広域行政事務センター | 湖北広域行政事務センタークリスタルプラザ(焼却施設) | 滋賀県長浜市八幡中山町200番地 | 34337 | 79 |  | 資源化物搬出量 | ○ |  | ○ |  |  |  |  | ○ |  |  | 焼却 |  | ストーカ式（可動） | 全連続運転 | DB（公設公営、一部運転委託） | 168 | 2 | 1998 | ○ | [5 empty] | ○ |  | 11289600 |  | 11289600 | [11 empty] | 関西電力(株) | [17 empty] | ○ | ○ | ○ |  |  |  | 一部委託 | [6 empty] | 無し |  | 100 | 41.02 | 31.82 | 15.62 | 8.51 | 0.59 | 2.44 | 178 | 100 | 46.2 | 49 | 4.8 | 8073 | 8718 | [34 empty] | ○ | 25-2-004-01-001
滋賀県 | 25831 | 2510013 | 湖北広域行政事務センター | 湖北広域行政事務センター伊香クリーンプラザ | 長浜市西浅井沓掛1313番地 | 0 | 0 | 0 |  | ○ |  | ○ |  |  |  |  | ○ |  |  | 焼却 |  | ストーカ式（可動） | バッチ運転 | DB（公設公営、直営） | 28 | 2 | 1997 | [7 empty] | ○ | [14 empty] | 関西電力(株) | [17 empty] | ○ |  | ○ |  |  |  | 一部委託 |  |  |  | ○ |  |  | 無し |  | 0 | 0 | 0 | 0 | 0 | 0 | 0 | 0 | 0 | 0 | 0 | 0 | 0 | 0 | [34 empty] | ○ | 25-2-004-01-002
滋賀県 | 25841 | 2510014 | 中部清掃組合 | 日野清掃センター | 滋賀県蒲生郡日野町大字北脇1番地1 | 37785 | 2313.84 |  | 資源化物搬出量 | ○ |  | ○ |  | ○ |  |  | ○ |  |  | ガス化溶融・改質 |  | 流動床式 | 全連続運転 | DB（公設公営、運転委託） | 180 | 3 | 2007 |  |  | ○ |  |  | ○ |  |  | 0 | 0 | 0 | 0 | 2800 | 12 | 14730 | 0 | 2270 | 29296640 | 18.7 | 5.7 | 5.7 | 5.7 | 関西電力株式会社 | 関西電力株式会社 | ○ |  |  |  | ○ | ⑤その他 | 経常経費割合 | [7 empty] | ○ |  |  |  | ○ |  |  |  | 委託 | [6 empty] | 無し |  | 100 | 49.61 | 23.22 | 16.78 | 3.83 | 1.01 | 5.55 | 145.25 | 100 | 46.4 | 47.8 | 5.8 | 7845 | 8520 | [34 empty] | ○ | 25-2-006-01-001
滋賀県 | 25847 | 2510015 | 甲賀広域行政組合 | 甲賀広域行政組合衛生センター第2施設(ごみ処理施設) | 滋賀県甲賀市水口町水口6677番地 | 34331 | 109.09 |  | 資源化物搬出量 | ○ | [9 empty] | 焼却 |  | 流動床式 | 全連続運転 | DB（公設公営、直営） | 225 | 3 | 1995 | ○ | [7 empty] | 2553600 |  | 0 | [11 empty] | 関西電力株式会社 | [17 empty] | ○ |  | ○ |  |  |  | 一部委託 | [6 empty] | 有り | 98 | 100 | 50.6125 | 32.4075 | 9.24 | 6.395 | 0.085 | 1.26 | 185 | 100 | 47.94 | 48.33 | 3.73 | 8150 | 7905 | [34 empty] | ○ | 25-2-005-01-001

## 粗大
粗大ごみ処理施設
都道府県名 | 地方公共団体コード | 施設コード | 地方公共団体名 | 施設名称 | 施設所在地 | 年間処理量 | 資源回収量 | 資源回収量 | 処理対象廃棄物 | 処理対象廃棄物 | 処理対象廃棄物 | 処理対象廃棄物 | 処理対象廃棄物 | 処理対象廃棄物 | 処理対象廃棄物 | ごみ処理事業実施方式 | 処理方式 | 処理能力 | 使用開始年度 | 運転管理体制 | 施設の改廃 | 施設の改廃 | 施設の改廃 | 施設の改廃 | 施設の改廃 | 施設の改廃 | 契約電力会社名 | 産業廃棄物の搬入の有無 | 一般廃棄物の割合 | リユース・リペアする場所の面積 | リユース・リペアの対象品目 | リユース・リペアの対象品目 | リユース・リペアの対象品目 | リユース・リペアの対象品目 | リユース・リペアの対象品目 | リユース・リペアの対象品目 | リユース・リペアの対象品目 | リユース・リペアの対象品目 | リユース・リペアの対象品目 | リユース・リペアの対象品目 | リユース・リペアの対象品目 | リユース・リペアの対象品目 | リユース・リペアの対象品目 | リユース・リペアの対象品目 | リユース・リペアの対象品目 | リユース・リペアの対象品目 | リユース・リペアの対象品目 | リユース・リペアの対象品目 | リユース・リペアの対象品目 | リユース・リペアの対象品目 | リユース・リペアの対象品目 | リユース・リペアの対象品目 | リユース・リペアの対象品目 | リユース・リペアの対象品目 | リユース・リペアの対象品目 | リユース・リペアの対象品目 | リユース・リペアの対象品目 | リユース・リペアの対象品目 | リユース・リペアの対象品目 | リユース・リペア機能・内容 | リユース・リペア機能・内容 | リユース・リペア機能・内容 | リユース・リペア機能・内容 | リユース・リペア機能・内容
[8 empty] | 資源化物の区分 | 粗大ごみ | 不燃ごみ | その他 | 混合（未分別）ごみ | 可燃ごみ | 資源ごみ | その他（具体的） | [5 empty] | 新設（建設中） | 新設（新規稼働） | 能力変更 | 休止 | 廃止 | 移管 |  |  |  |  | 合計 | 合計 | 家具 | 家具 | 家具 | 自転車 | 自転車 | 自転車 | 衣類 | 衣類 | 衣類 | 書籍 | 書籍 | 書籍 | 家電 | 家電 | 家電 | 傘 | 傘 | 傘 | 食器 | 食器 | 食器 | おもちゃ | おもちゃ | おもちゃ | その他 | その他 | その他 | 修理 | 展示 | 販売 | 譲渡 | 機能なし
[31 empty] | 重量 | 個数 | 対象 | 重量 | 個数 | 対象 | 重量 | 個数 | 対象 | 重量 | 個数 | 対象 | 重量 | 個数 | 対象 | 重量 | 個数 | 対象 | 重量 | 個数 | 対象 | 重量 | 個数 | 対象 | 重量 | 個数 | 対象 | 重量 | 個数
[6 empty] | t/年度 | t/年度 | [10 empty] | t/日 | [10 empty] | ％ | m2 | t/年度 | 個・台等 |  | t/年度 | 個・台等 |  | t/年度 | 個・台等 |  | t/年度 | 個・台等 |  | t/年度 | 個・台等 |  | t/年度 | 個・台等 |  | t/年度 | 個・台等 |  | t/年度 | 個・台等 |  | t/年度 | 個・台等 |  | t/年度 | 個・台等
滋賀県 | 25201 | 2510132 | 大津市 | 大津市環境美化センター破砕処理施設 | 大津市膳所上別保町785番地の1 | 1896.42 | 309.14 | 搬出量 | ○ | ○ | [5 empty] | DBO（公設民営） | 破砕 | 10 | 2020 | 委託 | [6 empty] | 関西電力株式会社 | 無し | [35 empty] | ○ | 25-1-201-02-003
滋賀県 | 25201 | 2510142 | 大津市 | 大津市北部クリーンセンター破砕処理施設 | 大津市伊香立北在地町272番地 | 1595.96 | 241.45 |  | ○ | ○ | [5 empty] | DBO（公設民営） | 破砕 | 10 | 2022 | 委託 | [6 empty] | 関西電力株式会社 | 無し | [35 empty] | ○ | 25-1-201-02-004
滋賀県 | 25202 | 2510035 | 彦根市 | 彦根市清掃センター | 滋賀県彦根市野瀬町279番地1 | 1818 | 375 | 搬出量 | ○ | [6 empty] | DB（公設公営、直営） | 併用 | 50 | 1979 | 直営 | [6 empty] | 関西電力㈱ | 無し | [35 empty] | ○ | 25-1-202-02-001
滋賀県 | 25204 | 2510036 | 近江八幡市 | 近江八幡市環境エネルギーセンター | 近江八幡市竹町1143 | 1438 | 253 | 搬出量 | ○ | ○ | [5 empty] | DBO（公設民営） | 破砕 | 8.17 | 2016 | 委託 | [6 empty] | 関西電力株式会社 | 無し | [35 empty] | ○ | 25-1-204-02-002
滋賀県 | 25207 | 2510137 | 守山市 | 守山市環境センターリサイクル施設 | 滋賀県守山市環境学習都市宣言記念公園１番地２ | 1541 | 335 | 搬出量 | ○ | ○ | [5 empty] | DBO（公設民営） | 破砕 | 10.68 | 2021 | 委託 | [6 empty] | 関西電力株式会社 | 無し | [35 empty] | ○
滋賀県 | 25208 | 2510040 | 栗東市 | 栗東市環境センター | 滋賀県栗東市六地蔵31番地 | 1164 | 202 | 搬出量 | ○ | ○ |  |  |  | ○ |  | DB（公設公営、運転委託） | 破砕 | 6 | 2002 | 委託 | [6 empty] | 関西電力株式会社 | 無し | [35 empty] | ○ | 25-1-208-02-001
滋賀県 | 25211 | 2510044 | 湖南市 | 湖南市リサイクルプラザ | 滋賀県湖南市岩根136番地 | 478 | 354 | 搬出量 | ○ | ○ |  |  |  | ○ |  | DB（公設公営、直営） | 併用 | 22 | 1997 | 直営 | [6 empty] | こなんウルトラパワー株式会社 | 無し | [35 empty] | ○ | 25-1-211-02-001
滋賀県 | 25212 | 2510045 | 高島市 | 高島市環境センター | 滋賀県高島市今津町途中谷236番地 | 1254 | 956 | 搬出量 | ○ | ○ |  |  |  | ○ |  | DB（公設公営、直営） | 併用 | 15 | 2004 | 直営 | [6 empty] | 関西電力㈱ | 無し |  | 198 | 合計: 2880; 家具: ○; 家具: 256; 自転車: ○; 書籍: ○; 書籍: 22; 傘: ○; 傘: 29; 食器: ○; 食器: 19 | ○ |  | 77 | ○ |  | 2477 | ○ | ○ | ○ |  |  | 25-1-212-02-001
滋賀県 | 25831 | 2510046 | 湖北広域行政事務センター | 湖北広域行政事務センタークリーンプラント | 長浜市大依町1337番地 | 4302 | 687 | 搬出量 | ○ | ○ | [5 empty] | DB（公設公営、一部運転委託） | 破砕 | 40 | 1990 | 一部委託 | [6 empty] | 関西電力(株) | 無し | [35 empty] | ○ | 25-2-004-02-001
滋賀県 | 25831 | 2510047 | 湖北広域行政事務センター | 湖北広域行政事務センター伊香クリーンプラザ | 長浜市西浅井沓掛1313番地 | 0 | 0 |  | ○ | ○ | [5 empty] | DB（公設公営、一部運転委託） | 破砕 | 5 | 1997 | 一部委託 |  |  |  | ○ |  |  | 関西電力(株) | 無し | [35 empty] | ○ | 25-2-004-02-002
滋賀県 | 25841 | 2510048 | 中部清掃組合 | 粗大ごみ処理施設 | 滋賀県東近江市種町528番地 | 1751 | 433 | 搬出量 | ○ | ○ |  |  |  | ○ |  | DB（公設公営、運転委託） | 併用 | 50 | 1994 | 委託 | [6 empty] | 関西電力株式会社 | 無し | [35 empty] | ○ | 25-2-006-02-001

## 資源化
資源化等を行う施設
都道府県名 | 地方公共団体コード | 施設コード | 地方公共団体名 | 施設名称 | 施設所在地 | 年間処理量 | 資源化物回収量 | 資源化物回収量 | 資源化物回収量 | 搬出量 | 搬出量 | 在庫量 | 在庫量 | 施設区分 | 施設区分 | 施設区分 | 施設区分 | 施設区分 | 施設区分 | 施設区分 | 施設区分 | 施設区分 | 処理対象廃棄物 | 処理対象廃棄物 | 処理対象廃棄物 | 処理対象廃棄物 | 処理対象廃棄物 | 処理対象廃棄物 | 処理対象廃棄物 | 処理対象廃棄物 | 処理対象廃棄物 | 処理対象廃棄物 | 処理対象廃棄物 | 処理対象廃棄物 | 処理対象廃棄物 | 処理対象廃棄物 | 処理対象廃棄物 | 処理対象廃棄物 | 処理対象廃棄物 | 処理内容ごとの処理能力 | 処理内容ごとの処理能力 | 処理内容ごとの処理能力 | 処理内容ごとの処理能力 | 処理内容ごとの処理能力 | 処理内容ごとの処理能力 | ごみ処理事業実施方式 | 施設全体の処理能力 | 使用開始年度 | 運転管理体制 | 施設の改廃 | 施設の改廃 | 施設の改廃 | 施設の改廃 | 施設の改廃 | 施設の改廃 | 契約電力会社名 | 産業廃棄物の搬入の有無 | 一般廃棄物の割合 | リユース・リペアを行う場所の面積 | リユース・リペアの対象品目 | リユース・リペアの対象品目 | リユース・リペアの対象品目 | リユース・リペアの対象品目 | リユース・リペアの対象品目 | リユース・リペアの対象品目 | リユース・リペアの対象品目 | リユース・リペアの対象品目 | リユース・リペアの対象品目 | リユース・リペアの対象品目 | リユース・リペアの対象品目 | リユース・リペアの対象品目 | リユース・リペアの対象品目 | リユース・リペアの対象品目 | リユース・リペアの対象品目 | リユース・リペアの対象品目 | リユース・リペアの対象品目 | リユース・リペアの対象品目 | リユース・リペアの対象品目 | リユース・リペアの対象品目 | リユース・リペアの対象品目 | リユース・リペアの対象品目 | リユース・リペアの対象品目 | リユース・リペアの対象品目 | リユース・リペアの対象品目 | リユース・リペアの対象品目 | リユース・リペアの対象品目 | リユース・リペアの対象品目 | リユース・リペアの対象品目 | リユース・リペア機能・内容 | リユース・リペア機能・内容 | リユース・リペア機能・内容 | リユース・リペア機能・内容 | リユース・リペア機能・内容 | 一次発酵槽におけるエアレーション設備の運転状況 | 一次発酵槽におけるエアレーション設備の運転状況 | 一次発酵槽におけるエアレーション設備の運転状況 | 一次発酵槽におけるエアレーション設備の運転状況 | 脱臭の方法 | 脱臭の方法 | 脱臭の方法 | 脱臭の方法 | 脱臭の方法 | 脱臭の方法 | 脱臭の方法 | 脱臭の方法 | 堆肥化施設への搬入量 | 堆肥化施設への搬入量 | 堆肥化施設への搬入量 | 堆肥化施設への搬入量 | 堆肥化施設への搬入量 | 堆肥化施設への搬入量 | 堆肥化施設への搬入量 | 堆肥化施設への搬入量 | 堆肥化施設への搬入量 | 堆肥化施設への搬入量 | 一次発酵槽の堆肥化方式 | 切り返しの間隔 | 撹拌の間隔 | 撹拌の間隔 | 一次発酵槽における発酵期間 | 二次発酵槽の有無
[9 empty] | 搬出量・在庫量の別（民間） |  |  |  |  | リサイクルプラザ | リサイクルセンター（補助金） | リサイクルセンター（交付金） | ごみ堆肥化施設 | 容器包装リサイクル推進施設 | ストックヤード | ごみ飼料化施設 | その他 | その他（具体的） | 紙類 | 金属類 | ガラス類 | その他資源ごみ | ペットボトル | プラスチック | 布類 | 剪定枝 | 可燃ごみ | 不燃ごみ | 粗大ごみ | し尿 | 家庭系生ごみ | 事業系生ごみ | 汚泥 | その他 | その他（具体的） | 選別 | 圧縮・梱包 | ごみ堆肥化 | ごみ飼料化 | その他 | その他具体的に |  |  |  |  | 新設（建設中） | 新設（新規稼働） | 能力変更 | 休止 | 廃止 | 移管 |  |  |  |  | 合計 | 合計 | 家具 | 家具 | 家具 | 自転車 | 自転車 | 自転車 | 衣類 | 衣類 | 衣類 | 書籍 | 書籍 | 書籍 | 家電 | 家電 | 家電 | 傘 | 傘 | 傘 | 食器 | 食器 | 食器 | おもちゃ | おもちゃ | おもちゃ | その他 | その他 | その他 | 修理 | 展示 | 販売 | 譲渡 | 機能なし | 堆肥化時は常時運転 | 堆肥化の進行状況に応じて運転 | 停止中 | 設備なし | 水洗法 | 吸着法 | 薬液処理法 | 燃焼法 | 生物脱臭法 | オゾン酸化法 | その他 | 設備なし | コンポスト主原料 | コンポスト主原料 | コンポスト主原料 | コンポスト主原料 | コンポスト主原料 | コンポスト主原料 | コンポスト主原料 | コンポスト主原料 | 副資材 | 副資材 |  |  |  | or1日
[60 empty] | 重量 | 個数 | 対象 | 重量 | 個数 | 対象 | 重量 | 個数 | 対象 | 重量 | 個数 | 対象 | 重量 | 個数 | 対象 | 重量 | 個数 | 対象 | 重量 | 個数 | 対象 | 重量 | 個数 | 対象 | 重量 | 個数 | 対象 | 重量 | 個数 | [17 empty] | 厨芥類（生活系） | 厨芥類（事業系） | 剪定枝 | し尿・浄化槽汚泥 | 動植物性残さ（産業廃棄物） | 動物のふん尿（産業廃棄物） | 下水汚泥（産業廃棄物） | その他 | 木くず、おがくず、もみがら、落ち葉 | その他
[6 empty] | t/年度 | t/年度 | m3/年度 |  | t/年度 | m3/年度 | t/年度 | m3/年度 | [26 empty] | t/日 | t/日 | t/日 | t/日 | t/日 |  |  | t/日 | [10 empty] | ％ | m2 | t/年度 | 個・台等 |  | t/年度 | 個・台等 |  | t/年度 | 個・台等 |  | t/年度 | 個・台等 |  | t/年度 | 個・台等 |  | t/年度 | 個・台等 |  | t/年度 | 個・台等 |  | t/年度 | 個・台等 |  | t/年度 | 個・台等 |  | t/年度 | 個・台等 | [17 empty] | t/年 | t/年 | t/年 | t/年 | t/年 | t/年 | t/年 | t/年 | t/年 | t/年 |  | 日に1回 | 日に1回 | 回 | 日
滋賀県 | 25201 | 2510051 | 大津市 | 大津市北部クリーンセンタープラスチック容器資源化施設 | 大津市伊香立北在地町272番地 | 1698.93 | 1307.92 |  |  | 1307.92 | [7 empty] | ○ | [9 empty] | ○ | [12 empty] | 10 |  |  |  |  | DB（公設公営、直営） | 10 | 2006 | 委託 | [6 empty] | 関西電力株式会社 | 無し | [35 empty] | ○ | [28 empty] | 25-1-201-03-002
滋賀県 | 25201 | 2510133 | 大津市 | 大津市環境美化センター再資源化施設 | 大津市膳所上別保町785番地の1 | 1431.1 |  |  |  | 1173.59 | [7 empty] | ○ | [5 empty] | ○ | ○ |  | ○ | [12 empty] | 9 | 9 |  |  |  |  | DBO（公設民営） | 9 | 2020 | 委託 | [6 empty] | 関西電力株式会社 | 無し | [35 empty] | ○ | [28 empty] | 25-1-201-03-003
滋賀県 | 25201 | 2510143 | 大津市 | 大津市北部クリーンセンター再資源化施設 | 大津市伊香立北在地町272番地 | 1179.98 | 986.91 |  |  | 986.91 | [5 empty] | ○ | [7 empty] | ○ | ○ |  | ○ | [12 empty] | 9 | 9 |  |  |  |  | DBO（公設民営） | 9 | 2022 | 委託 | [6 empty] | 関西電力株式会社 | 無し | [35 empty] | ○ | [28 empty] | 25-1-201-03-004
滋賀県 | 25202 | 2510054 | 彦根市 | 彦根市清掃センター(缶・金属類) | 滋賀県彦根市野瀬町279番地1 | 227 | 227 |  |  | 218 |  | 9 | [6 empty] | ○ |  |  |  |  | ○ | [15 empty] | 4 | 4 |  |  |  |  | DB（公設公営、一部運転委託） | 4 | 1997 | 一部委託 | [6 empty] | 関西電力㈱ | 無し | [35 empty] | ○ | [28 empty] | 25-1-202-03-001
滋賀県 | 25202 | 2510053 | 彦根市 | 彦根市清掃センター(びん類) | 滋賀県彦根市野瀬町279番地1 | 631 | 631 |  |  | 616 |  | 15 | [6 empty] | ○ | [5 empty] | ○ | [14 empty] | 8 | [5 empty] | DB（公設公営、一部運転委託） | 8 | 1991 | 一部委託 | [6 empty] | 関西電力㈱ | 無し | [35 empty] | ○ | [28 empty] | 25-1-202-03-002
滋賀県 | 25204 | 2510060 | 近江八幡市 | 近江八幡市環境エネルギーセンター | 近江八幡市竹町1143 | 252 | 212 |  |  | 212 | [5 empty] | ○ | [7 empty] | ○ |  |  | ○ | [12 empty] | 1 | 1 | 1 |  |  |  | DBO（公設民営） | 1.47 | 2016 | 委託 | [6 empty] | 関西電力株式会社 | 無し | [35 empty] | ○ | [28 empty] | 25-1-204-03-002
滋賀県 | 25206 | 2510065 | 草津市 | 草津市立クリーンセンター(プラスチック圧縮梱包処理施設) | 草津市馬場町1200番地 | 1037 | 1000 |  |  | 997 |  | 3 | [5 empty] | ○ | [9 empty] | ○ | [12 empty] | 9 |  |  |  |  | DB（公設公営、一部運転委託） | 9 | 2005 | 委託 | [6 empty] | カワサキグリーンエナジー株式会社 | 無し | [35 empty] | ○ | [28 empty] | 25-1-206-03-001
滋賀県 | 25206 | 2510130 | 草津市 | 草津市立クリーンセンター(マテリアルリサイクル施設) | 草津市馬場町1200番地 | 2773 | 1456 |  |  | 1420 |  | 36 |  |  |  | ○ | [8 empty] | ○ |  | ○ |  |  |  |  | ○ | ○ | [6 empty] | 12 | 2 |  |  |  |  | DB+O（公設民営、長期包括運営委託） | 13.8 | 2017 | 委託 | [6 empty] | カワサキグリーンエナジー株式会社 | 無し | [35 empty] | ○ | [28 empty] | 25-1-206-03-002
滋賀県 | 25207 | 2510138 | 守山市 | 守山市環境センターリサイクル施設 | 滋賀県守山市環境学習都市宣言記念公園１番地２ | 335 | 335 |  |  | 335 | [10 empty] | ○ | リサイクル施設 |  | ○ |  |  | ○ |  |  | ○ | [9 empty] | 3 | 3 |  |  |  |  | DBO（公設民営） | 3.4 | 2021 | 委託 | [6 empty] | 関西電力株式会社 | 無し | [35 empty] | ○
滋賀県 | 25208 | 2510070 | 栗東市 | 栗東市環境センター | 滋賀県栗東市六地蔵31番地 | 1376 | 1249 |  |  | 1249 |  |  |  |  | ○ | [7 empty] | ○ | ○ | ○ | ○ | ○ | ○ | ○ | [6 empty] | ○ |  |  |  | 5 | 3 | 1 |  | 17 | 保管等 | DB（公設公営、運転委託） | 26 | 2002 | 委託 | [6 empty] | 関西電力株式会社 | 無し |  | 36 | [26 empty] | ○ |  |  |  | ○ |  | ○ | [29 empty] | 25-1-208-03-001
滋賀県 | 25210 | 2510075 | 野洲市 | 野洲クリーンセンター | 滋賀県野洲市大篠原3335番地 | 1340 | 325 | [8 empty] | ○ | [10 empty] | ○ |  |  | ○ |  | ○ | ○ | [6 empty] | 8 |  |  |  | 8 | 破砕 | DB+O（公設民営、長期包括運営委託） | 8 | 2016 | 委託 | [6 empty] | 関西電力株式会社 | 無し |  | 29.71 | 合計: 2; 合計: 251; 家具: ○; 家具: 1; 家具: 38; 食器: ○; 食器: 1; 食器: 213 | [7 empty] | ○ |  | ○ | [29 empty] | 25-1-210-03-002
滋賀県 | 25211 | 2510077 | 湖南市 | 湖南市リサイクルプラザ | 滋賀県湖南市岩根136番地 | 478 | 354 |  |  | 354 |  |  |  | ○ | [9 empty] | ○ |  |  | ○ |  |  |  |  | ○ | ○ | [6 empty] | 11 | 11 |  |  |  |  | DB（公設公営、直営） | 22 | 1997 | 直営 | [6 empty] | こなんウルトラパワー株式会社 | 無し | [35 empty] | ○ | [28 empty] | 25-1-211-03-001
滋賀県 | 25212 | 2510083 | 高島市 | 高島市環境センター | 滋賀県高島市今津町途中谷236番地 | 748 | 201 | [6 empty] | ○ | [8 empty] | ○ | ○ | ○ | ○ | ○ | ○ | ○ |  |  | ○ | [8 empty] | 6 |  |  |  |  | DB（公設公営、直営） | 10 | 2004 | 直営 | [6 empty] | 関西電力㈱ | 無し | [35 empty] | ○ | [28 empty] | 25-1-212-03-001
滋賀県 | 25212 | 2510081 | 高島市 | 高島拝戸不燃物処理場 | 滋賀県高島市拝戸391番地1 | 0 | 0 | 0 |  | 0 | 0 | 0 | 0 | [5 empty] | ○ | [5 empty] | ○ | [18 empty] | 25 | ガラス陶器破砕 | DB（公設公営、直営） | 25 | 1974 | 直営 | [6 empty] | 関西電力㈱ | 無し | [35 empty] | ○ | [28 empty] | 25-1-212-03-002
滋賀県 | 25831 | 2510085 | 湖北広域行政事務センター | 湖北広域行政事務センタークリスタルプラザ(リサイクルプラザ) | 長浜市八幡中山町200番地 | 1146 | 876 |  |  | 876 |  |  |  | ○ | [11 empty] | ○ |  | ○ | [9 empty] | ○ |  | 7 | 3 |  |  |  |  | DB（公設公営、一部運転委託） | 9.8 | 1999 | 一部委託 | [6 empty] | 関西電力(株) | 無し | [35 empty] | ○ | [28 empty] | 25-2-004-03-001
滋賀県 | 25831 | 2510086 | 湖北広域行政事務センター | 湖北広域行政事務センター伊香クリーンプラザ | 長浜市西浅井町沓掛1313番地1 | 0 | 0 |  |  | 0 |  |  |  | ○ | [11 empty] | ○ | [19 empty] | DB（公設公営、直営） | 3 | 1997 | 委託 |  |  |  | ○ |  |  | 関西電力(株) | 無し | [35 empty] | ○ | [28 empty] | 25-2-004-03-002
滋賀県 | 25841 | 2510087 | 中部清掃組合 | 能登川リサイクルセンター | 滋賀県東近江市種町528番地 | 314 | 301.88 |  |  | 301.88 | [7 empty] | ○ | [8 empty] | ○ | [13 empty] | 1.5 |  |  |  |  | DB（公設公営、運転委託） | 1.5 | 1998 | 委託 | [6 empty] | 関西電力株式会社 | 無し | [35 empty] | ○ | [28 empty] | 25-2-006-03-001
滋賀県 | 25841 | 2510088 | 中部清掃組合 | 中部清掃組合リサイクルセンター | 滋賀県蒲生郡日野町大字北脇1番地1 | 2.89 | 1.19 |  |  | 1.19 | [7 empty] | ○ |  |  |  |  | ○ |  |  |  |  | ○ |  | ○ | [10 empty] | 1.5 |  |  | 0.4 | 剪定枝 | DB（公設公営、運転委託） | 1.9 | 2007 | 委託 | [6 empty] | 関西電力株式会社 | 無し | [35 empty] | ○ | [28 empty] | 25-2-006-03-002

## 燃料化
ごみ燃料化施設
都道府県名 | 地方公共団体コード | 施設コード | 地方公共団体名 | 施設名称 | 施設所在地 | 年間処理量 | 年間処理量 | 生成物保管量 | 生成物保管量 | 生成物生産量 | 生成物生産量 | 生成物搬出量 | 生成物搬出量 | 処理対象廃棄物 | 処理対象廃棄物 | 処理対象廃棄物 | 処理対象廃棄物 | 処理対象廃棄物 | 処理対象廃棄物 | 処理対象廃棄物 | 処理対象廃棄物 | 処理対象廃棄物 | 処理対象廃棄物 | 処理対象廃棄物 | 施設の種類 | 生成物供給先の確保状況 | 生成物供給先の確保状況 | 生成物供給先の確保状況 | ごみ処理事業実施方式 | 処理能力 | 使用開始年度 | 運転管理体制 | 施設の改廃 | 施設の改廃 | 施設の改廃 | 施設の改廃 | 施設の改廃 | 施設の改廃 | 発電の場合 | 発電の場合 | 発電の場合 | 発電の場合 | 余剰電力利用（売電） | 余剰電力利用（売電） | 余剰電力利用（売電） | 余剰電力利用（売電） | 余剰電力利用（売電） | 余剰電力利用（売電） | 契約電力会社名 | 契約電力会社名 | 産業廃棄物の搬入の有無 | 一般廃棄物の割合 | ごみ組成分析結果 | ごみ組成分析結果 | ごみ組成分析結果 | ごみ組成分析結果 | ごみ組成分析結果 | ごみ組成分析結果 | ごみ組成分析結果 | ごみ組成分析結果 | 単位容積重量 | 三成分 | 三成分 | 三成分 | 三成分 | 低位発熱量 | 低位発熱量
[14 empty] | 混合（未分別）ごみ | 可燃ごみ | 不燃ごみ | 資源ごみ | ごみ処理残渣 | 生ごみ（厨芥類） | 廃食用油 | プラスチック類 | 粗大ごみ | その他 | その他（具体的） |  | 発電用 | 燃料用 | その他 |  |  |  |  | 新設（建設中） | 新設（新規稼働） | 能力変更 | 休止 | 廃止 | 移管 | 発電能力 | 発電効率（実績値） | 総発電量（実績値） | うち外部供給量（実績値） | 売電量 | 売電収入 | 売電価格（単価） | 売電価格（単価） | 売電価格（単価） | 売電価格（単価） | （受電） | （売電） |  |  | 分析対象 | 合計 | 紙・布類 | ビニール、合成樹脂、ゴム、皮革類 | 木、竹、わら類 | ちゅう芥類 | 不燃物類 | その他 |  | 合計 | 水分 | 可燃分 | 灰分 | (計算値) | (実測値)
[45 empty] | 固定価格 | 重負荷 | 昼間 | 夜間
[6 empty] | t/年度 | m3/年 | t/年度 | m3/年度 | t/年度 | m3/年度 | t/年度 | m3/年度 | [16 empty] | t/日 | [8 empty] | kW | ％ | MWh | MWh | MWh/年 | 円/年 | 円/kWh | 円/kWh | 円/kWh | 円/kWh |  |  |  | ％ |  | ％ | ％ | ％ | ％ | ％ | ％ | ％ | kg/m3 | ％ | ％ | ％ | ％ | kJ/kg | kJ/kg
滋賀県 | 25858 | 2510091 | 湖東広域衛生管理組合 | 湖東広域衛生管理組合リバースセンター | 滋賀県東近江市平柳町3-1 | 7892 | [5 empty] | 4264 |  |  | ○ |  |  |  | ○ |  | ○ |  |  |  | 固形燃料化（RDF） |  | ○ |  | DB（公設公営、直営） | 22 | 1997 | 直営 | [16 empty] | 関西電力㈱ |  | 無し |  | 処理対象ごみ | 100 | 42.7 | 35 | 6.3 | 14.4 | 0 | 1.6 | 120 | 100 | 42.5 | 52.9 | 4.6 | 8900 | 9400 | 25-2-002-04-001

## その他
その他の施設[ごみの中間処理施設]
都道府県名 | 地方公共団体コード | 施設コード | 地方公共団体名 | 施設名称 | 施設所在地 | 年間処理量 | 処理対象廃棄物 | 処理対象廃棄物 | 処理対象廃棄物 | 処理対象廃棄物 | 処理対象廃棄物 | 処理対象廃棄物 | 処理対象廃棄物 | 処理内容 | 処理内容 | 処理内容 | 処理内容 | ごみ処理事業実施方式 | 処理能力 | 使用開始年度 | 運転管理体制 | 施設の改廃 | 施設の改廃 | 施設の改廃 | 施設の改廃 | 施設の改廃 | 施設の改廃 | 契約電力会社名 | 産業廃棄物の搬入の有無 | 一般廃棄物の割合
[7 empty] | 混合（未分別）ごみ | 可燃ごみ | 資源ごみ | 粗大ごみ | 不燃ごみ | その他 | その他（具体的） | 破砕 | 圧縮・梱包 | その他 | その他（具体的） |  |  |  |  | 新設（建設中） | 新設（新規稼働） | 能力変更 | 休止 | 廃止 | 移管
[6 empty] | t/年度 | [12 empty] | t/日 | [10 empty] | ％
滋賀県 | 25202 | 2510092 | 彦根市 | 彦根市清掃センター | 滋賀県彦根市開出今町1330番地 | 0 |  |  |  |  | ○ |  |  |  |  | ○ |  | DB（公設公営、直営） | 8 | 1988 | 直営 | [6 empty] | 関西電力㈱ | 無し |  | 25-1-202-05-001

## 保管
保管施設
都道府県名 | 地方公共団体コード | 施設コード | 地方公共団体名 | 施設名称 | 施設所在地 | 年間保管量 | 施設区分 | 施設区分 | 施設区分 | 処理対象廃棄物 | 処理対象廃棄物 | 処理対象廃棄物 | 処理対象廃棄物 | 処理対象廃棄物 | 処理対象廃棄物 | 処理対象廃棄物 | 処理対象廃棄物 | ごみ処理事業実施方式 | 保管分類数 | 屋内面積 | 屋外面積 | 使用開始年度 | 運転管理体制 | 施設の改廃 | 施設の改廃 | 施設の改廃 | 施設の改廃 | 施設の改廃 | 施設の改廃 | 契約電力会社名 | 産業廃棄物の搬入の有無 | 一般廃棄物の割合
[7 empty] | 容器包装リサイクル推進施設 | ストックヤード | その他 | 紙類 | 金属類 | ガラス類 | その他資源ごみ | ペットボトル | プラスチック | 布類 | その他 | [6 empty] | 新設（建設中） | 新設（新規稼働） | 能力変更 | 休止 | 廃止 | 移管
[6 empty] | t/年度 | [13 empty] | m2 | m2 | [10 empty] | ％
滋賀県 | 25201 | 2510134 | 大津市 | 大津市環境美化センター保管施設 | 大津市膳所上別保町785番地の1 | 1516.55 |  | ○ |  |  | ○ | ○ |  | ○ |  |  |  | DBO（公設民営） | 3 | 589 | 0 | 2020 | 委託 | [6 empty] | 関西電力株式会社 | 無し |  | 25-1-201-06-003
滋賀県 | 25201 | 2510144 | 大津市 | 大津市北部クリーンセンター保管施設 | 大津市伊香立北在地町272番地 | 0 |  | ○ |  |  | ○ | [5 empty] | ○ | DBO（公設民営） | 2 | 102 | 0 | 2022 | 委託 | [6 empty] | 関西電力株式会社 | 無し |  | 25-1-201-06-004
滋賀県 | 25202 | 2510095 | 彦根市 | 彦根市清掃センター | 滋賀県彦根市野瀬町279番地1 | 858 |  | ○ |  |  | ○ | ○ | [6 empty] | 6 | 180 | 175 | 1991 | 一部委託 | [6 empty] | 関西電力㈱ | 無し |  | 25-1-202-06-001
滋賀県 | 25204 | 2510098 | 近江八幡市 | 近江八幡市環境エネルギーセンター | 近江八幡市竹町1143 | 428 |  | ○ |  | ○ | ○ | ○ | ○ | ○ |  | ○ |  | DBO（公設民営） | 16 | 732 | 0 | 2016 | 委託 | [6 empty] | 関西電力株式会社 | 無し |  | 25-1-204-06-002
滋賀県 | 25206 | 2510100 | 草津市 | 草津市立クリーンセンター(プラスチック圧縮梱包品保管庫) | 草津市馬場町1200番地 | 1000 | ○ | [7 empty] | ○ |  |  | DB（公設公営、一部運転委託） | 1 | 320 | 0 | 2005 | 委託 | [6 empty] | カワサキグリーンエナジー株式会社 | 無し |  | 25-1-206-06-001
滋賀県 | 25206 | 2510131 | 草津市 | 草津市立クリーンセンター(ストックヤード) | 草津市馬場町1200番地 | 1899 |  | ○ |  |  | ○ | ○ | ○ | ○ |  |  |  | DB+O（公設民営、長期包括運営委託） | 7 | 520 | 0 | 2017 | 委託 | [6 empty] | カワサキグリーンエナジー株式会社 | 無し |  | 25-1-206-06-002
滋賀県 | 25207 | 2510139 | 守山市 | 守山市環境センターリサイクル施設 | 滋賀県守山市環境学習都市宣言記念公園１番地２ | 1178 |  | ○ |  | ○ | ○ | ○ | ○ | ○ | ○ | ○ |  | DBO（公設民営） | 11 | 398.4 | 696 | 2021 | 委託 | [6 empty] | 関西電力株式会社 | 無し
滋賀県 | 25208 | 2510102 | 栗東市 | 栗東市環境センター | 滋賀県栗東市六地蔵31番地 | 2277 |  | ○ |  | ○ | ○ | ○ | ○ | ○ | ○ | ○ |  | DB（公設公営、運転委託） | 18 | 108 | 432 | 2002 | 委託 | [6 empty] | 関西電力株式会社 | 無し |  | 25-1-208-06-001
滋賀県 | 25211 | 2510110 | 湖南市 | 湖南市リサイクルプラザ | 滋賀県湖南市岩根136番地 | 1181 |  | ○ |  | ○ | ○ | ○ | ○ | ○ | ○ | ○ | ○ | DB（公設公営、直営） | 11 | 1032 | 880 | 1997 | 直営 | [6 empty] | こなんウルトラパワー株式会社 | 無し |  | 25-1-211-06-001
滋賀県 | 25212 | 2510118 | 高島市 | 高島市環境センター | 滋賀県高島市今津町途中谷236番地 | 810 | ○ |  |  | ○ | ○ | ○ | ○ | ○ | ○ | ○ | ○ | DB（公設公営、直営） | 14 | 862 | 0 | 2004 | 直営 | [6 empty] | 関西電力㈱ | 無し |  | 25-1-212-06-001
滋賀県 | 25213 | 2510119 | 東近江市 | 愛東資材センター | 滋賀県東近江市鯰江町7-1 | 0 |  | ○ |  | ○ | ○ | ○ |  |  | ○ |  | ○ | DBM（公設公営） | 9 | 100 | 150 | 1981 | 直営 | [6 empty] | 関西電力㈱ | 無し |  | 25-1-213-06-001
滋賀県 | 25213 | 2510120 | 東近江市 | あいとうエコプラザ菜の花館 | 滋賀県東近江市妹町70 | 25 |  | ○ |  | ○ | ○ | ○ | ○ | ○ | ○ |  |  | DBM（公設公営） | 9 | 90 | 98.5 | 2004 | 直営 | [6 empty] | 関西電力㈱ | 無し |  | 25-1-213-06-002
滋賀県 | 25425 | 2510124 | 愛荘町 | 愛荘町ペットボトル資源回収プラント | 滋賀県東近江市小八木町 | 55 | ○ | [6 empty] | ○ |  |  |  | DB（公設公営、運転委託） | 1 | 96 | 0 | 2021 | 直営 | [6 empty] | 関西電力株式会社 | 無し |  | 25-1-425-06-001
滋賀県 | 25831 | 2510122 | 湖北広域行政事務センター | 湖北広域行政事務センタークリスタルプラザ(リサイクルプラザ) | 滋賀県長浜市八幡中山町200番地 | 735 |  | ○ |  | ○ |  | ○ |  |  | ○ | ○ | ○ | DB（公設公営、直営） | 5 | 443 | 0 | 1999 | 一部委託 | [6 empty] | 関西電力(株) | 無し |  | 25-2-004-06-001
滋賀県 | 25831 | 2510123 | 湖北広域行政事務センター | 湖北広域行政事務センター伊香クリーンプラザ | 長浜市西浅井沓掛1313番地 | 58 |  | ○ |  |  |  | ○ | ○ |  |  |  |  | DB（公設公営、直営） | 1 | 113 | 10 | 1997 | 直営 | [6 empty] | 関西電力(株) | 無し |  | 25-2-004-06-002

## 最終
最終処分場
都道府県名 | 地方公共団体コード | 施設コード | 地方公共団体名 | 施設名称 | 施設所在地 | 調査対象年度の埋立容量（覆土を含む） | 調査対象年度の埋立量（覆土を含まない） | 残余容量 | 処理対象廃棄物 | 処理対象廃棄物 | 処理対象廃棄物 | 処理対象廃棄物 | 処理対象廃棄物 | 処理対象廃棄物 | 処理対象廃棄物 | 処理対象廃棄物 | 処理対象廃棄物 | 処理対象廃棄物 | 埋立場所 | ごみ処理事業実施方式 | 埋立開始年度 | 埋立地面積 | 施設全体容量 | 埋立終了年度 | 遮水の方式 | 遮水の方式 | 遮水の方式 | 遮水の方式 | 遮水の方式 | 遮水の方式 | 遮水の方式 | 浸出水の処理 | 浸出水の処理 | 浸出水の処理 | 浸出水の処理 | 浸出水の処理 | 浸出水の処理 | 浸出水の処理 | 浸出水の処理 | 浸出水の処理 | 浸出水の処理 | 浸出水の処理 | 浸出水の処理 | 運転管理体制 | 処分場の現状 | 施設の改廃 | 施設の改廃 | 施設の改廃 | 施設の改廃 | 施設の改廃 | 施設の改廃 | 契約電力会社名 | 産業廃棄物の搬入の有無 | 一般廃棄物の割合 | 最終処分場の構造 | 準好気性埋立構造の管理状況 | 準好気性埋立構造の管理状況 | 準好気性埋立構造の管理状況 | 準好気性埋立構造の管理状況 | 準好気性埋立構造の管理状況 | 水質管理状況 | 水質管理状況 | 水質管理状況 | 水質管理状況 | 水質管理状況 | 水質管理状況 | メタン回収の有無 | メタン回収をしている場合 | メタン回収をしている場合 | メタン回収をしている場合 | メタン回収をしている場合 | メタン回収をしている場合 | 最終処分場の形式 | 最終処分場の形式
[9 empty] | 焼却残渣（主灰） | 溶融飛灰 | 可燃ごみ | 資源ごみ | 不燃ごみ | その他 | 焼却残渣（飛灰） | 溶融スラグ | 破砕ごみ・処理残渣 | 粗大ごみ | [6 empty] | 原地盤利用 | 底部遮水工 | 鉛直遮水工 | 覆蓋（屋根） | 表面遮水工（キャッピング） | その他遮水 | 遮水なし | 凝集沈殿 | 生物処理（脱窒なし） | 生物処理（脱窒あり） | 砂ろ過 | 消毒 | 他施設での処理 | 活性炭処理 | 膜処理 | キレート処理 | 促進酸化処理 | 下水道放流 | 処理なし |  |  | 新設（建設中） | 新設（新規稼働） | 能力変更 | 休止 | 廃止 | 移管 |  |  |  |  | 水位管理 | 覆土施工 | 覆土施工 | 覆土施工 | ガス抜き管の計画的施工状況 | 処理前BOD濃度 | 処理後BOD濃度 | 処理前COD濃度 | 処理後COD濃度 | 処理前TN濃度 | 処理後TN濃度 |  | メタンガス回収量 | メタンガス濃度 | メタンガス発熱量 | メタンガスの利用 | 発電量 | 従来型（オープン型） | 覆蓋型（クローズドシステム型）
[57 empty] | 即日覆土 | 中間覆土 | 最終覆土のみ
[6 empty] | m3/年度 | t/年度 | m3 | [13 empty] | m2 | m3 | [30 empty] | ％ | [6 empty] | ppm | ppm | ppm | ppm | ppm | ppm |  | m3／年 | ％ | kJ/m3N |  | kWh/年
滋賀県 | 25201 | 2530004 | 大津市 | 大津市南部不燃物処分場 | 大津市石山内畑町 | 0 | 0 | 0 | ○ |  |  |  | ○ |  | ○ |  |  | ○ | 山間 | DB（公設公営、直営） | 1982 | 32300 | 219000 | 1994 |  | ○ | [7 empty] | ○ | ○ | ○ |  | ○ | [5 empty] | 直営 | 埋立終了 | [6 empty] | 関西電力株式会社 | 無し |  | 準好気性埋立構造 | 末端集水管は開放 | ○ |  |  | 埋立状況により計画的に延長 | 11.5 | 0.5 | 8.6 | 3.5 | 28.9 | 20.3 | 回収していない | [5 empty] | ○ |  | 25-1-201-07-001
滋賀県 | 25201 | 2530002 | 大津市 | 大津市大田廃棄物最終処分場（第1期＋第２期） | 大津市大石曽束町1092番地 | 4536 | 5596.31 | 197650 | ○ |  |  |  | ○ |  | ○ |  | ○ |  | 山間 | DB+M（公設公営、維持管理のみ委託） | 1994 | 41000 | 460000 | 2033 |  | ○ | [5 empty] | ○ |  | ○ | ○ | ○ |  | ○ | [5 empty] | 一部委託 | 埋立中 | [6 empty] | 関西電力株式会社 | 無し |  | 準好気性埋立構造 | 末端集水管は開放 | ○ |  |  | 埋立状況により計画的に延長 | 6 | 0.7 | 24 | 3.6 | 24.6 | 3.5 | 回収していない | [5 empty] | ○ |  | 25-1-201-07-002
滋賀県 | 25201 | 2530006 | 大津市 | 大津市北部廃棄物最終処分場 | 大津市伊香立下龍華町815番地の1 | 0 | 0 | 0 | ○ |  |  |  | ○ |  | ○ |  | ○ |  | 山間 | DB（公設公営、一部運転委託） | 1985 | 16000 | 149500 | 1998 |  | ○ | [5 empty] | ○ |  | ○ | ○ | [6 empty] | ○ |  | 直営 | 埋立終了 | [6 empty] | 関西電力㈱ |  |  | 準好気性埋立構造 | 末端集水管は開放 | ○ |  |  | 埋立状況により計画的に延長 | [6 empty] | 回収していない | [5 empty] | ○ |  | 25-1-201-07-003
滋賀県 | 25201 | 2530007 | 大津市 | 大津市北部廃棄物最終処分場増設1期 | 大津市伊香立下龍華町815番地の1 |  |  | 0 | ○ |  |  |  | ○ |  | ○ |  | ○ |  | 山間 | DB（公設公営、一部運転委託） | 1998 | 8900 | 45000 | 2001 |  | ○ | [5 empty] | ○ |  | ○ | ○ | [6 empty] | ○ |  | 直営 | 埋立終了 | [6 empty] | 関西電力㈱ |  |  | 準好気性埋立構造 | 末端集水管は開放 | ○ |  |  | 埋立状況により計画的に延長 | 7.7 | 1.8 | 22.3 | 12.2 | 28.6 | 20 | 回収していない | [5 empty] | ○ |  | 25-1-201-07-004
滋賀県 | 25201 | 2530009 | 大津市 | 大津市北部廃棄物最終処分場増設2期 | 大津市伊香立下龍華町815番地の1 | 1414 | 1836 | 21053 | ○ |  |  |  | ○ |  | ○ |  | ○ |  | 山間 | DB（公設公営、一部運転委託） | 2001 | 14600 | 188200 | 2025 |  | ○ | [5 empty] | ○ |  | ○ | ○ | [6 empty] | ○ |  | 直営 | 埋立中 | [6 empty] | 関西電力㈱ | 無し |  | 準好気性埋立構造 | 末端集水管は開放 | ○ |  |  | 埋立状況により計画的に延長 | 43.3 | 4.7 | 60.8 | 16.9 | 49.1 | 27.9 | 回収していない | [5 empty] | ○ |  | 25-1-201-07-005
滋賀県 | 25201 | 2530001 | 大津市 | 大津市淀町最終処分場 | 大津市大石淀三丁目17-22 | 0 | 0 | 0 | ○ |  |  |  | ○ | ○ | ○ |  | ○ |  | 山間 | DB+M（公設公営、維持管理のみ委託） | 1994 | 49000 | 340350 | 2013 |  | ○ | [5 empty] | ○ |  | ○ | ○ | ○ |  | ○ | [5 empty] | 委託 | 埋立終了 | [6 empty] | 関西電力株式会社 | 有り | 2 | 準好気性埋立構造 | 末端集水管は開放 | ○ |  |  | 一部延長を行っていない | 1.9 | 0.6 | 4.4 | 2.9 | 10 | 0.4999 | 回収していない | [5 empty] | ○ |  | 25-1-201-07-006
滋賀県 | 25201 | 2530118 | 大津市 | 大津市中町最終処分場 | 大津市大石中六丁目5番1号 | 0 | 0 | 0 | ○ |  |  |  | ○ | ○ | ○ |  | ○ |  | 山間 | DB+M（公設公営、維持管理のみ委託） | 1983 | 21974 | 221522 | 1998 |  | ○ | [8 empty] | ○ | ○ | [7 empty] | 委託 | 埋立終了 | [6 empty] | 関西電力株式会社 | 有り | 16 | 準好気性埋立構造 | 末端集水管は開放 | ○ |  |  | 埋立状況により計画的に延長 | 2.5 | 2 | 3.9 | 6.7 | 7.1 | 4 | 回収していない | [5 empty] | ○ |  | 25-1-201-07-008
滋賀県 | 25204 | 2530018 | 近江八幡市 | 近江八幡市立一般廃棄物最終処分場 | 近江八幡市水茎町614 | 97936 | 3353 | 36644 | ○ |  |  |  |  | ○ | ○ |  | ○ |  | 平地 | DB（公設公営、運転委託） | 1999 | 24800 | 157514 | 2033 |  | ○ | ○ |  |  |  |  | ○ |  | ○ | ○ | ○ |  | ○ | [5 empty] | 委託 | 埋立中 | [6 empty] | 関西電力株式会社 | 無し |  | 準好気性埋立構造 | 末端集水管は開放 | ○ |  |  | 埋立状況により計画的に延長 | 2.9 | 1.3 | 18.8 | 8.5 | 16.9 | 5.3 | 回収していない | [5 empty] | ○ |  | 25-1-204-07-001
滋賀県 | 25207 | 2530023 | 守山市 | 守山市一般廃棄物最終処分場 | 滋賀県守山市環境学習都市宣言記念公園1番地3 | 221 | 221 | 17450 |  |  |  |  | ○ |  |  |  | ○ |  | 平地 | DB（公設公営、運転委託） | 2004 | 9260 | 32000 | 2039 |  |  | ○ |  |  |  |  | ○ |  | ○ | ○ | ○ |  | ○ | [5 empty] | 委託 | 埋立中 | [6 empty] | 関西電力株式会社 | 無し |  | 嫌気性埋立構造 | [5 empty] | 8.1 | 0.6 | 36 | 4 | 37.5 | 1.9 | 回収していない | [5 empty] | ○ |  | 25-1-207-07-002
滋賀県 | 25208 | 2530026 | 栗東市 | 栗東市岡最終処分場 | 滋賀県栗東市岡420番地 | 42 | 76 | 1507 | [5 empty] | ○ |  |  |  |  | 平地 | DB（公設公営、直営） | 1977 | 4710 | 24000 | 2025 |  |  |  |  | ○ | [9 empty] | ○ |  |  |  |  | 一部委託 | 埋立中 | [6 empty] | 関西電力株式会社 | 無し |  | 準好気性埋立構造 | 末端集水管は開放 |  | ○ |  | 一部延長を行っている | 2 | 1 | 5 | 2 | 3 | 4 | 回収していない | [5 empty] | ○ |  | 25-1-208-07-001
滋賀県 | 25209 | 2530034 | 甲賀市 | 信楽不燃物処理場 | 滋賀県甲賀市信楽町長野1423-8 | 194 | 251 | 14424 | [8 empty] | ○ |  | 山間 | DB+M（公設公営、維持管理のみ委託） | 1986 | 14300 | 38500 | 2030 |  | ○ | ○ | [5 empty] | ○ | [10 empty] | 直営 | 埋立中 | [6 empty] | 関西電力 | 有り | 5 | 準好気性埋立構造 | 末端集水管は開放 |  | ○ |  | 一部延長を行っていない |  | 1.2 |  | 0.7 |  | 0.8 | 回収していない | [5 empty] | ○ |  | 25-1-209-07-001
滋賀県 | 25210 | 2530040 | 野洲市 | 蓮池の里処分場 | 滋賀県野洲市須原598番地 | 0 | 0 | 0 |  |  | ○ |  | ○ |  |  |  | ○ | ○ | 平地 | DB（公設公営、直営） | 1974 | 49616 | 131729 | 2001 | ○ |  | ○ |  |  |  |  | ○ |  |  |  | ○ | [7 empty] | 直営 | 埋立終了 | [6 empty] | 関西電力株式会社 | 無し |  | 嫌気性埋立構造 | [5 empty] | 8 | 3 | 11.4 | 8.3 | 20.7 | 17.5 | 回収していない | [5 empty] | ○ |  | 25-1-210-07-001
滋賀県 | 25210 | 2530041 | 野洲市 | 蓮池の里第二処分場 | 滋賀県野洲市須原1040番地1 | 465 | 272 | 18287 | [5 empty] | ○ |  |  | ○ |  | 平地 | DB（公設公営、直営） | 2002 | 7800 | 32000 | 2034 |  | ○ | ○ |  |  |  |  | ○ |  | ○ | ○ | ○ |  | ○ | [5 empty] | 直営 | 埋立中 | [6 empty] | 関西電力株式会社 | 無し |  | 準好気性埋立構造 | 末端集水管は水没 | ○ | ○ |  | 埋立状況により計画的に延長 | 1 | 0 | 4.2 | 0 | 4.3 | 0 | 回収していない | [5 empty] | ○ |  | 25-1-210-07-002
滋賀県 | 25212 | 2530059 | 高島市 | 今津不燃物処理場 | 滋賀県高島市今津町杉山35番地 | 0 | 0 | 0 |  |  |  |  | ○ | [5 empty] | 山間 | DB（公設公営、直営） | 1991 | 7800 | 58000 | 2020 |  | ○ | [5 empty] | ○ |  | ○ | ○ | ○ |  | ○ | [5 empty] | 直営 | 埋立終了 | [6 empty] | 関西電力(株) | 無し |  | 準好気性埋立構造 | 末端集水管は水没 |  | ○ |  | 一部延長を行っている | 1 | 6 | 3.7 | 4.4 | 0.5 | 0.5 | 回収していない | [5 empty] | ○ |  | 25-1-212-07-001
滋賀県 | 25212 | 2530052 | 高島市 | 朽木不燃物処理場 | 滋賀県高島市朽木荒川1119番地 | 23.47 | 19.16 | 1467.9 |  |  |  |  | ○ | [5 empty] | 山間 | DB（公設公営、直営） | 1984 | 2430 | 5368 | 2036 |  | ○ | [5 empty] | ○ |  |  | ○ | ○ |  | ○ | [5 empty] | 直営 | 埋立中 | [6 empty] | 関西電力(株) | 無し |  | 準好気性埋立構造 | 末端集水管は水没 |  | ○ |  | 一部延長を行っていない | 1 | 1 | 1.9 | 1.9 | 0.8 | 0.9 | 回収していない | [5 empty] | ○ |  | 25-1-212-07-002
滋賀県 | 25212 | 2530049 | 高島市 | 安曇川不燃物処理場 | 滋賀県高島市安曇川町南船木816番地 | 0 | 0 | 0 |  |  |  |  | ○ | [5 empty] | 平地 | DB（公設公営、直営） | 1972 | 6200 | 25000 | 1995 | [6 empty] | ○ | [11 empty] | ○ | 直営 | 埋立終了 | [6 empty] | 関西電力(株) | 無し |  | 嫌気性埋立構造 | [11 empty] | 回収していない | [5 empty] | ○ |  | 25-1-212-07-003
滋賀県 | 25212 | 2530056 | 高島市 | 高島横山不燃物処理場 | 滋賀県高島市武曽横山1536番地 | 0 | 0 | 0 |  |  |  |  | ○ | [5 empty] | 山間 | DB（公設公営、直営） | 1984 | 5200 | 19600 | 2009 |  | ○ | [5 empty] | ○ |  |  | ○ | ○ | [7 empty] | 直営 | 埋立終了 | [6 empty] | 関西電力(株) | 無し |  | 準好気性埋立構造 | 末端集水管は水没 |  |  | ○ | 一部延長を行っていない | 1 | 1 | 2.5 | 2.1 | 2.6 | 1.6 | 回収していない | [5 empty] | ○ |  | 25-1-212-07-004
滋賀県 | 25212 | 2530063 | 高島市 | 新旭饗庭不燃物処理場 | 滋賀県高島市新旭町饗庭717番地 | 0 | 0 | 0 |  |  |  |  | ○ | [5 empty] | 山間 | DB（公設公営、直営） | 1968 | 10808 | 160650 | 2026 | ○ | ○ | ○ | ○ | ○ | [12 empty] | ○ |  | 直営 | 埋立終了 | [6 empty] | 関西電力(株) | 無し |  | 嫌気性埋立構造 | [5 empty] | 1 | 1 | 3.3 | 3 | 0.6 | 0.5 | 回収していない | [6 empty] | ○ | 25-1-212-07-005
滋賀県 | 25213 | 2530070 | 東近江市 | 東近江市一般廃棄物最終処分場(下日吉) | 滋賀県東近江市五個荘日吉町784 | 1060 | 180 | 24546 | [5 empty] | ○ |  |  |  |  | 平地 | DB（公設公営、運転委託） | 1987 | 12122 | 36500 | 2030 | [6 empty] | ○ | [11 empty] | ○ | 直営 | 埋立中 | [6 empty] | なし | 無し |  | その他埋立構造 | [11 empty] | 回収していない | [5 empty] | ○ |  | 25-1-213-07-001
滋賀県 | 25213 | 2530068 | 東近江市 | 旧五個荘町一般廃棄物最終処分場(和田) | 滋賀県東近江市五個荘和田町48 | 0 | 0 | 0 |  |  |  |  | ○ | ○ |  |  |  |  | 平地 | DBM（公設公営） | 1971 | 4407 | 23137 | 1987 | [6 empty] | ○ | [11 empty] | ○ | 直営 | 埋立終了 | [6 empty] | なし | 無し |  | その他埋立構造 | [11 empty] | 回収していない | [5 empty] | ○ |  | 25-1-213-07-002
滋賀県 | 25831 | 2530078 | 湖北広域行政事務センター | 湖北広域行政事務センター一般廃棄物最終処分場(杉沢) | 米原市杉沢 | 0 | 0 | 0 |  |  |  |  | ○ |  |  |  | ○ | ○ | 山間 | DB（公設公営、直営） | 1983 | 10295 | 55000 | 2000 |  | ○ | ○ | [5 empty] | ○ | [10 empty] | 直営 | 埋立終了 |  |  |  | ○ |  |  | 関西電力(株) | 無し |  | 準好気性埋立構造 | 末端集水管は水没 |  |  | ○ | 埋立状況により計画的に延長 | 2.7 | 2.8 | 3 | 2.7 | 3 | 3 | 回収していない | [5 empty] | ○ |  | 25-2-004-07-001
滋賀県 | 25831 | 2530077 | 湖北広域行政事務センター | 湖北広域行政事務センタークリーンプラント | 長浜市大依町1337番地 | 0 | 0 | 0 | [8 empty] | ○ |  | 山間 | DB（公設公営、直営） | 1990 | 18700 | 201672 | 2014 |  | ○ | ○ | [6 empty] | ○ | ○ | ○ |  |  |  | ○ |  | ○ |  | 直営 | 埋立終了 |  |  |  | ○ |  |  | 関西電力(株) | 無し |  | 準好気性埋立構造 | 末端集水管は開放 |  |  | ○ | 埋立状況により計画的に延長 | 1.7 | 1 | 4.7 | 3.2 | 6.3 | 7.1 | 回収していない | [5 empty] | ○ |  | 25-2-004-07-002
滋賀県 | 25831 | 2530081 | 湖北広域行政事務センター | 湖北広域行政事務センター余呉一般廃棄物最終処分場 | 長浜市余呉町中河内897番地 | 371 | 193 | 11298 | [8 empty] | ○ |  | 山間 | DB（公設公営、直営） | 1986 | 6800 | 35800 | 2023 |  | ○ | [5 empty] | ○ | [11 empty] | 直営 | 埋立中 | [6 empty] | 関西電力(株) | 無し |  | 準好気性埋立構造 | 末端集水管は水没 | ○ |  |  | 埋立状況により計画的に延長 | 0.5 | 0.3 | 1.3 | 1.2 | 1.1 | 1 | 回収していない | [5 empty] | ○ |  | 25-2-004-07-003
滋賀県 | 25831 | 2530075 | 湖北広域行政事務センター | ウィングプラザ | 米原市番場2654番地1 | 965 | 1124 | 81585 | [8 empty] | ○ |  | 平地 | DB（公設公営、直営） | 2015 | 14700 | 97000 | 2045 |  | ○ | [5 empty] | ○ |  | ○ | ○ | [6 empty] | ○ |  | 直営 | 埋立中 | [6 empty] | 関西電力(株) | 無し |  | 準好気性埋立構造 | 末端集水管は開放 | ○ |  |  | 埋立状況により計画的に延長 | 5 | 0.9 | 25.6 | 14.5 | 34.1 | 16.5 | 回収していない | [6 empty] | ○ | 25-2-004-07-004
滋賀県 | 25841 | 2530088 | 中部清掃組合 | 粗大ごみ処理場埋立地 | 滋賀県東近江市種町528番地 | 0 | 0 | 0 | [8 empty] | ○ |  | 平地 | DB（公設公営、直営） | 1975 | 5847 | 42700 | 2000 | [6 empty] | ○ | [11 empty] | ○ | 直営 | 埋立終了 | [6 empty] | なし | 無し |  | その他埋立構造 | [11 empty] | 回収していない | [5 empty] | ○ |  | 25-2-006-07-001
滋賀県 | 25841 | 2530087 | 中部清掃組合 | 灰埋立地 | 滋賀県東近江市五個荘奥町 | 0 | 0 | 0 | ○ | [5 empty] | ○ |  |  |  | 平地 | DB（公設公営、直営） | 1972 | 4680 | 42120 | 2000 | [6 empty] | ○ | [11 empty] | ○ | 直営 | 埋立終了 | [6 empty] | なし | 無し |  | その他埋立構造 | [11 empty] | 回収していない | [5 empty] | ○ |  | 25-2-006-07-002
滋賀県 | 25841 | 2530090 | 中部清掃組合 | 能登川一般廃棄物最終処分場 | 滋賀県東近江市種町528番地 | 0 | 0 | 0 | ○ | [5 empty] | ○ |  | ○ |  | 水面（海面を除く） | DB（公設公営、直営） | 1986 | 9422 | 39500 | 2001 |  | ○ | [6 empty] | ○ |  |  | ○ | [7 empty] | 直営 | 埋立終了 | [6 empty] | 関西電力株式会社 | 無し |  | 嫌気性埋立構造 | [5 empty] | 33.9 | 2 | 45 | 13.5 | 19.6 | 14.5 | 回収していない | [5 empty] | ○ |  | 25-2-006-07-003
滋賀県 | 25841 | 2530086 | 中部清掃組合 | 安土一般廃棄物最終処分場 | 滋賀県近江八幡市安土町上出 | 2352 | 1923 | 12606 |  | ○ |  |  |  |  | ○ |  | ○ |  | 平地 | DB（公設公営、一部運転委託） | 2002 | 14000 | 75000 | 2028 |  | ○ | ○ | [6 empty] | ○ |  | ○ |  | ○ | ○ |  |  |  |  | 委託 | 埋立中 | [6 empty] | 関西電力株式会社 | 無し |  | 準好気性埋立構造 | 末端集水管は開放 |  | ○ |  | 埋立状況により計画的に延長 | 1.9 | 1 | 12 | 2 | 11 | 1 | 回収していない | [5 empty] | ○ |  | 25-2-006-07-004
滋賀県 | 25859 | 2530104 | 愛知郡広域行政組合 | 愛知郡広域行政組合ガレキ処分場 | 滋賀県愛知郡愛荘町松尾寺 | 0 | 0 | 14363 | [5 empty] | ○ |  |  |  |  | 山間 | DB（公設公営、直営） | 1988 | 5600 | 28200 | 2026 | [6 empty] | ○ | [11 empty] | ○ | 直営 | 埋立終了 | [6 empty] | 無し | 無し |  | その他埋立構造 | [11 empty] | 回収していない | [5 empty] | ○ |  | 25-2-001-07-001

## し尿
し尿処理施設・汚泥再生処理センター
都道府県名 | 地方公共団体コード | 施設コード | 地方公共団体名 | 施設名称 | 施設所在地 | 年間処理量 | 年間処理量 | 年間処理量 | 年間処理量 | 資源化物量 | 資源化物量 | 資源化物量 | 資源化物量 | 資源化物量 | 資源化物量 | 資源化物量 | 資源化物量 | 脱水汚泥の直接埋立 | 脱水汚泥の直接埋立 | 脱水汚泥の焼却 | 脱水汚泥の焼却 | 脱水汚泥の焼却 | 脱水汚泥の焼却 | 処理方式 | 処理方式 | 処理方式 | 処理方式 | 処理方式 | 処理方式 | 処理方式 | 処理方式 | 処理方式 | 処理方式 | 処理方式 | 処理方式 | 処理方式 | 処理方式 | 処理方式 | 処理方式 | 処理方式 | 処理方式 | 処理方式 | 処理方式 | メタン発酵の場合 | メタン発酵の場合 | メタン発酵の場合 | メタン発酵の場合 | メタン発酵の場合 | メタン発酵の場合 | メタン発酵の場合 | ごみ処理事業実施方式 | 処理能力 | 処理能力（有機性廃棄物） | 資源化能力 | 計画メタンガス（バイオガス）量 | 使用開始年度 | 運転管理体制 | 施設の改廃 | 施設の改廃 | 施設の改廃 | 施設の改廃 | 施設の改廃 | 施設の改廃 | 契約電力会社名
[6 empty] | し尿 | 浄化槽汚泥 | 有機性廃棄物 | その他 | メタン発酵 | 堆肥化 | リン回収 | 助燃剤製造 | 炭化 | その他 | 資源化物量の区分 | 資源化物量の区分 | 直接埋立の有無 | 埋立量 | 焼却の有無 | 焼却の有無 | 焼却の有無 | 焼却量 | 汚水処理 | 汚水処理 | 汚水処理 | 汚水処理 | 汚水処理 | 汚水処理 | 汚水処理 | 汚水処理 | 汚水処理 | 汚水処理 | 汚水処理 | 汚水処理 | 汚水処理 | 汚水処理 | 汚水処理 | 汚泥処理 | 汚泥処理 | 汚泥処理 | 汚泥処理 | 汚泥処理 | メタンガス発熱量 | メタンガス利用方法 | メタンガス利用方法 | メタンガス利用方法 | メタンガス利用方法 | メタンガス利用方法 | メタンガス利用方法 | [7 empty] | 新設（建設中） | 新設（新規稼働） | 能力変更 | 休止 | 廃止 | 移管
[16 empty] | 資源化物の生産量 | 資源化物の排出量・売却量 |  |  | 施設内焼却 | 施設外焼却 | 焼却無し |  | 嫌気 | 好気 | 好希釈 | 好一段 | 好二段 | 標脱 | 湿式酸化 | 高負荷 | 膜分離 | 焼却 | 下水投入 | 浄化槽専用 | 一次処理 | その他 | その他（具体的） | 脱水 | 乾燥 | 焼却 | その他 | その他（具体的） |  | 所内利用（発電利用） | 所内利用（熱利用） | 所内利用（その他） | 外部搬出利用（発電利用） | 外部搬出利用（熱利用） | 外部搬出利用（その他）
[6 empty] | kl/年度 | kl/年度 | t/年度 | kl/年度 | t/年 | t/年 | t/年 | t/年 | t/年 | t/年 |  |  |  | t/年度 |  |  |  | t/年度 | [20 empty] | kJ/m3N | [7 empty] | kL/日 | t/日 | t/日 | m3/日
滋賀県 | 25201 | 2520002 | 大津市 | 大津市北部衛生プラント | 大津市仰木の里一丁目24-1 | 2130 | 3630 | [10 empty] | 直接埋立無し |  |  |  | ○ | [11 empty] | ○ | [7 empty] | ○ | [8 empty] | DB（公設公営、運転委託） | 48 | 0 | 0 | 0 | 1994 | 委託 | [6 empty] | 関西電力株式会社 | 25-1-201-08-002
滋賀県 | 25201 | 2520003 | 大津市 | 大津市志賀衛生プラント | 大津市北比良1039-3 | 1833 | 3472 | [10 empty] | 直接埋立無し |  | ○ |  |  | 118.888 | [7 empty] | ○ | ○ |  |  |  |  | ○ |  | ○ |  | ○ | [9 empty] | DB（公設公営、運転委託） | 23 | 0 | 0 | 0 | 2006 | 委託 | [6 empty] | 関西電力株式会社 | 25-1-201-08-003
滋賀県 | 25202 | 2520004 | 彦根市 | 彦根市清掃センター | 滋賀県彦根市開出今町1330番地 | 4025 | 13602 | [10 empty] | 直接埋立無し |  |  | ○ |  | 725 |  | ○ | [11 empty] | ○ |  | ○ |  | ○ | [9 empty] | DB（公設公営、一部運転委託） | 156 | 0 | 0 | 0 | 1978 | 一部委託 | [6 empty] | 関西電力㈱ | 25-1-202-08-001
滋賀県 | 25204 | 2520019 | 近江八幡市 | 近江八幡市立第1クリーンセンター | 近江八幡市津田町18-3 | 4764 | 17026 | [10 empty] | 直接埋立無し |  |  | ○ |  | 558 | [10 empty] | ○ |  |  | ○ |  | ○ | [11 empty] | DB（公設公営、運転委託） | 100 | 0 | 0 | 0 | 1979 | 委託 | [6 empty] | 関西電力株式会社 | 25-1-204-08-001
滋賀県 | 25831 | 2520008 | 湖北広域行政事務センター | 湖北広域行政事務センター第1プラント | 長浜市湖北町海老江1049番地 | 3129 | 18063 | [10 empty] | 直接埋立無し |  |  | ○ |  | 564 |  |  |  |  | ○ | [10 empty] | ○ | ○ | ○ | [9 empty] | DB（公設公営、直営） | 157 | 0 | 21 | 0 | 1983 | 直営 | [6 empty] | 関西電力(株) | 25-2-004-08-001
滋賀県 | 25833 | 2520009 | 八日市布引ライフ組合 | 八日市布引ライフ組合立衛生センター | 滋賀県東近江市柴原南町1590番地 | 5396 | 21663 |  |  |  | 59 |  |  |  |  | ○ |  | 直接埋立無し |  | ○ |  |  | 150 | [5 empty] | ○ | [9 empty] | ○ | ○ | ○ | [9 empty] | その他公設公営 | 255 | 0 | 2 | 0 | 1996 | 委託 | [6 empty] | 関西電力株式会社 | 25-2-007-08-001
滋賀県 | 25847 | 2520010 | 甲賀広域行政組合 | 甲賀広域行政組合衛生センター第1施設(し尿処理施設) | 滋賀県甲賀市水口町水口6458番地 | 5919.52 | 16327.41 | [10 empty] | 直接埋立無し |  |  | ○ |  | 565.28 | [5 empty] | ○ | [9 empty] | ○ | [11 empty] | DB+M（公設公営、維持管理のみ委託） | 96 | 0.2 | 0 | 0 | 2012 | 委託 | [6 empty] | 関西電力株式会社 | 25-2-005-08-001
滋賀県 | 25858 | 2520011 | 湖東広域衛生管理組合 | 湖東広域衛生管理組合豊楠苑 | 滋賀県犬上郡豊郷町八町500 | 1423 | 2109 | [10 empty] | 直接埋立無し |  |  |  | ○ | [6 empty] | ○ | [9 empty] | ○ | [11 empty] | DB（公設公営、直営） | 43 | 0 | 2.2 | 0 | 1979 | 直営 |  |  | ○ |  |  |  | 関西電力㈱ | 25-2-002-08-001
滋賀県 | 25871 | 2520012 | 湖南広域行政組合 | 環境衛生センター | 滋賀県草津市集町404番地1 | 3177 | 4193 | [10 empty] | 直接埋立無し |  |  |  | ○ | [8 empty] | ○ | [7 empty] | ○ | [11 empty] | DB+O（公設民営、長期包括運営委託） | 168 | 0 | 0 | 0 | 2001 | 委託 | [6 empty] | 関西電力㈱ | 25-2-003-08-001

## コミプラ
コミュニティプラント
都道府県名 | 地方公共団体コード | 施設コード | 地方公共団体名 | 施設名称 | 施設所在地 | 汚水処理量 | 処理方法 | 処理方法 | 処理方法 | 処理方法 | 処理方法 | 処理方法 | 処理方法 | 処理方法 | ごみ処理事業実施方式 | 計画最大汚水量 | 使用開始年度 | 運転管理体制 | 施設の改廃 | 施設の改廃 | 施設の改廃 | 施設の改廃 | 施設の改廃 | 施設の改廃 | 契約電力会社名
[7 empty] | 接触ばっ気 | 回転板接触 | 回分式活性汚泥 | 長時間ばっ気 | 標準活性汚泥 | 生物学的脱窒素 | 膜分離 | その他 |  |  |  |  | 新設（建設中） | 新設（新規稼働） | 能力変更 | 休止 | 廃止 | 移管
[6 empty] | m3/年度 | [9 empty] | m3/日 | no_unit

## リユース・リペア施設
リユース・リペア施設
都道府県名 | 地方公共団体コード | 施設コード | 地方公共団体名 | 施設名称 | 施設所在地 | 年間処理量 | 設置場所 | ごみ処理事業実施方式 | 面積 | 使用開始年度 | リユース・リペアの対象品目 | リユース・リペアの対象品目 | リユース・リペアの対象品目 | リユース・リペアの対象品目 | リユース・リペアの対象品目 | リユース・リペアの対象品目 | リユース・リペアの対象品目 | リユース・リペアの対象品目 | リユース・リペアの対象品目 | リユース・リペアの対象品目 | リユース・リペアの対象品目 | リユース・リペアの対象品目 | リユース・リペアの対象品目 | リユース・リペアの対象品目 | リユース・リペアの対象品目 | リユース・リペアの対象品目 | リユース・リペアの対象品目 | リユース・リペアの対象品目 | リユース・リペアの対象品目 | リユース・リペアの対象品目 | リユース・リペアの対象品目 | リユース・リペアの対象品目 | リユース・リペアの対象品目 | リユース・リペアの対象品目 | リユース・リペアの対象品目 | リユース・リペアの対象品目 | リユース・リペアの対象品目 | リユース・リペアの対象品目 | リユース・リペアの対象品目 | リユース・リペアの内容 | リユース・リペアの内容 | リユース・リペアの内容 | リユース・リペアの内容 | 運転管理体制 | 施設の改廃 | 施設の改廃 | 施設の改廃 | 施設の改廃 | 施設の改廃 | 施設の改廃 | 契約電力会社名
[11 empty] | 合計 | 合計 | 家具 | 家具 | 家具 | 自転車 | 自転車 | 自転車 | 衣類 | 衣類 | 衣類 | 書籍 | 書籍 | 書籍 | 家電 | 家電 | 家電 | 傘 | 傘 | 傘 | 食器 | 食器 | 食器 | おもちゃ | おもちゃ | おもちゃ | その他 | その他 | その他 | 修理 | 展示 | 販売 | 譲渡 |  | 新設（建設中） | 新設（新規稼働） | 能力変更 | 休止 | 廃止 | 移管
[11 empty] | 重量 | 個数 | 対象 | 重量 | 個数 | 対象 | 重量 | 個数 | 対象 | 重量 | 個数 | 対象 | 重量 | 個数 | 対象 | 重量 | 個数 | 対象 | 重量 | 個数 | 対象 | 重量 | 個数 | 対象 | 重量 | 個数 | 対象 | 重量 | 個数
[6 empty] | t/年度 |  |  | m2 |  | t/年度 | 個・台等 |  | t/年度 | 個・台等 |  | t/年度 | 個・台等 |  | t/年度 | 個・台等 |  | t/年度 | 個・台等 |  | t/年度 | 個・台等 |  | t/年度 | 個・台等 |  | t/年度 | 個・台等 |  | t/年度 | 個・台等 |  | t/年度 | 個・台等
滋賀県 | 25207 | 2510140 | 守山市 | 守山市環境センターリサイクル施設 | 滋賀県守山市環境学習都市宣言記念公園１番地２ | 1.9 | 廃棄物処理施設以外の公共施設 | DB（公設公営、直営） | 21 | 2021 | [23 empty] | ○ |  |  | ○ |  |  |  | ○ |  | ○ | 直営 | [6 empty] | 関西電力株式会社 | bar: 家具; 衣類; 書籍; 傘; 食器