## 焼却
焼却施設（溶融施設含む）
都道府県名 | 地方公共団体コード | 施設コード | 地方公共団体名 | 施設名称 | 施設所在地 | 年間処理量 | 資源化量 | 資源化量 | 資源化量 | 処理対象廃棄物 | 処理対象廃棄物 | 処理対象廃棄物 | 処理対象廃棄物 | 処理対象廃棄物 | 処理対象廃棄物 | 処理対象廃棄物 | 処理対象廃棄物 | 処理対象廃棄物 | 処理対象廃棄物 | 施設の種類 | 施設の種類 | 処理方式 | 炉型式 | ごみ処理事業実施方式 | 施設全体の処理能力 | 炉数 | 使用開始年度 | 余熱利用の状況 | 余熱利用の状況 | 余熱利用の状況 | 余熱利用の状況 | 余熱利用の状況 | 余熱利用の状況 | 余熱利用の状況 | 余熱利用の状況 | 余熱利用量（仕様値・公称値） | 余熱利用量（仕様値・公称値） | 余熱利用量（実績値） | 余熱利用量（実績値） | 発電能力 | 発電能力 | 発電能力 | 発電能力 | 余剰電力利用（売電） | 余剰電力利用（売電） | 余剰電力利用（売電） | 余剰電力利用（売電） | 余剰電力利用（売電） | 余剰電力利用（売電） | 契約電力会社名 | 契約電力会社名 | 売電において活用している制度 | 売電において活用している制度 | 売電において活用している制度 | 売電において活用している制度 | 売電の配分割合の方法 | 売電の配分割合の方法 | 売電の配分割合の方法 | 売電の配分割合の方法 | 売電の配分割合の方法 | 売電の配分割合の方法 | 売電の配分割合の方法 | 売電の配分割合の方法 | 灰処理設備の有無 | 灰処理設備の有無 | 灰処理設備の有無 | 灰処理設備の有無 | 灰処理設備の有無 | 灰処理設備の有無 | 灰処理設備の有無 | 灰処理設備の有無 | 灰処理設備の有無 | 灰処理設備の有無 | 運転管理体制 | 施設の改廃 | 施設の改廃 | 施設の改廃 | 施設の改廃 | 施設の改廃 | 施設の改廃 | 産業廃棄物の搬入の有無 | 一般廃棄物の割合 | ごみ組成分析結果（乾ベース） | ごみ組成分析結果（乾ベース） | ごみ組成分析結果（乾ベース） | ごみ組成分析結果（乾ベース） | ごみ組成分析結果（乾ベース） | ごみ組成分析結果（乾ベース） | ごみ組成分析結果（乾ベース） | 単位容積重量 | 三成分 | 三成分 | 三成分 | 三成分 | 低位発熱量 | 低位発熱量 | リユース・リペアを行う場所の面積 | リユース・リペアの対象品目 | リユース・リペアの対象品目 | リユース・リペアの対象品目 | リユース・リペアの対象品目 | リユース・リペアの対象品目 | リユース・リペアの対象品目 | リユース・リペアの対象品目 | リユース・リペアの対象品目 | リユース・リペアの対象品目 | リユース・リペアの対象品目 | リユース・リペアの対象品目 | リユース・リペアの対象品目 | リユース・リペアの対象品目 | リユース・リペアの対象品目 | リユース・リペアの対象品目 | リユース・リペアの対象品目 | リユース・リペアの対象品目 | リユース・リペアの対象品目 | リユース・リペアの対象品目 | リユース・リペアの対象品目 | リユース・リペアの対象品目 | リユース・リペアの対象品目 | リユース・リペアの対象品目 | リユース・リペアの対象品目 | リユース・リペアの対象品目 | リユース・リペアの対象品目 | リユース・リペアの対象品目 | リユース・リペアの対象品目 | リユース・リペアの対象品目 | リユース・リペア機能・内容 | リユース・リペア機能・内容 | リユース・リペア機能・内容 | リユース・リペア機能・内容 | リユース・リペア機能・内容
[7 empty] | 資源化物回収 | 発生ガス回収 | 生産量・搬出量の別 | 可燃ごみ | 混合（未分別）ごみ | 粗大ごみ | 固形化燃料 | その他 | 不燃ごみ | 資源ごみ | ごみ処理残渣 | し尿処理残渣 | その他（具体的） |  | その他（具体的） | [6 empty] | 場内温水 | 場内蒸気 | 発電（場内利用） | 場外温水 | 場外蒸気 | 発電（場外利用） | その他 | 無し | 余熱利用量 | うち外部熱供給量 | 余熱利用量 | うち外部熱供給量 | 発電能力 | 発電効率（仕様値・公称値） | 総発電量（実績値） | うち外部供給量（実績値） | 売電量 | 売電収入 | 売電価格(単価) | 売電価格(単価) | 売電価格(単価) | 売電価格(単価) | （受電） | （売電） | ＦＩＴ | ＲＰＳ | その他 | その他 | 経費に充当 | 経費に充当 | 経費に充当 | 基金に積立 | 基金に積立 | 基金に積立 | その他 | その他 | （焼却灰） | （焼却灰） | （焼却灰） | （焼却灰） | （焼却灰） | （飛灰） | （飛灰） | （飛灰） | （飛灰） | （飛灰） |  | 新設（建設中） | 新設（新規稼働） | 能力変更 | 休止 | 廃止 | 移管 |  |  | 合計 | 紙・布類 | ﾋﾞﾆｰﾙ、合成樹脂、ｺﾞﾑ、皮革類 | 木、竹、わら類 | ちゅう芥類 | 不燃物類 | その他 |  | 合計 | 水分 | 可燃分 | 灰分 | (計算値) | (実測値) |  | 合計 | 合計 | 家具 | 家具 | 家具 | 自転車 | 自転車 | 自転車 | 衣類 | 衣類 | 衣類 | 書籍 | 書籍 | 書籍 | 家電 | 家電 | 家電 | 傘 | 傘 | 傘 | 食器 | 食器 | 食器 | おもちゃ | おもちゃ | おもちゃ | その他 | その他 | その他 | 修理 | 展示 | 販売 | 譲渡 | 機能なし
[46 empty] | 固定価格 | 重負荷 | 昼間 | 夜間 | [5 empty] | 具体的な制度名 |  | 充当後の分担金の計算方法 | 充当後の分担金の計算方法 |  | 活用内容 | 活用内容 |  | 具体的な方法 | セメント固化 | 薬剤処理 | 溶融処理 | その他 | 無し | セメント固化 | 薬剤処理 | 溶融処理 | その他 | 無し | [24 empty] | 重量 | 個数 | 対象 | 重量 | 個数 | 対象 | 重量 | 個数 | 対象 | 重量 | 個数 | 対象 | 重量 | 個数 | 対象 | 重量 | 個数 | 対象 | 重量 | 個数 | 対象 | 重量 | 個数 | 対象 | 重量 | 個数 | 対象 | 重量 | 個数
[58 empty] | その他の計算方法 |  |  | その他の活用内容
[6 empty] | t/年度 | t/年度 | m3/年度 | [16 empty] | t/日 | [10 empty] | MJ | MJ | MJ | MJ | kW | ％ | MWh | MWh | MWh/年 | 円/年 | 円/kWh | 円/kWh | 円/kWh | 円/kWh | [32 empty] | ％ | ％ | ％ | ％ | ％ | ％ | ％ | ％ | kg/m3 | ％ | ％ | ％ | ％ | kJ/kg | kJ/kg | m2 | t/年度 | 個・台等 |  | t/年度 | 個・台等 |  | t/年度 | 個・台等 |  | t/年度 | 個・台等 |  | t/年度 | 個・台等 |  | t/年度 | 個・台等 |  | t/年度 | 個・台等 |  | t/年度 | 個・台等 |  | t/年度 | 個・台等 |  | t/年度 | 個・台等
徳島県 | 36201 | 3610001 | 徳島市 | 徳島市西部環境事業所 | 徳島市国府町北岩延字桑添18-1 | 34747 | 0 | 0 |  | ○ | [6 empty] | ○ |  |  | 焼却 |  | ストーカ式（可動） | 全連続運転 | DB（公設公営、直営） | 180 | 2 | 1991 | ○ |  |  | ○ |  |  |  |  | 20 | [13 empty] | 四国電力（㈱） | [17 empty] | ○ |  | ○ |  | ○ |  | 直営 | [6 empty] | 無し |  | 100 | 52.8 | 15.8 | 11.5 | 12.5 | 5.4 | 2 | 182.3 | 100 | 46 | 46.8 | 7.2 | 0 | 8838 | [34 empty] | ○ | 36-1-201-01-001
徳島県 | 36201 | 3610002 | 徳島市 | 徳島市東部環境事業所 | 徳島市論田町元開43-1 | 31916.14 | 0 | 0 |  | ○ | [6 empty] | ○ | ○ |  | 焼却 |  | ストーカ式（可動） | 全連続運転 | DB（公設公営、直営） | 190 | 2 | 1979 | ○ | [7 empty] | 20 | 0 | 0 | 0 | [10 empty] | 四国電力（株） | [17 empty] | ○ |  | ○ |  | ○ |  | 直営 | [6 empty] | 無し |  | 100 | 57.3 | 9 | 2.8 | 13.8 | 14.6 | 2.5 | 213 | 100 | 45.1 | 48.5 | 6.4 | 0 | 9134 | [34 empty] | ○ | 36-1-201-01-002
徳島県 | 36202 | 3610034 | 鳴門市 | 鳴門市クリーンセンターごみ焼却場 | 徳島県鳴門市瀬戸町堂浦字浦代105番地17-2 | 15129 | 64 |  | 資源化物搬出量 | ○ | [6 empty] | ○ |  |  | ガス化溶融・改質 |  | 流動床式 | 全連続運転 | DB（公設公営、一部運転委託） | 70 | 2 | 2008 | ○ | [7 empty] | 3360 |  | 0 | [11 empty] | 四国電力株式会社 | [15 empty] | ○ | [5 empty] | ○ |  | 一部委託 | [6 empty] | 無し |  | 100 | 67.3 | 17.6 | 6.4 | 3.5 | 2 | 3.2 | 188 | 100 | 41.1 | 52.6 | 6.3 | 8885 | 9680 | [34 empty] | ○ | 36-1-202-01-001
徳島県 | 36203 | 3610004 | 小松島市 | 小松島市環境衛生センター | 小松島市芝生町字花谷3番地 | 10733 | 0 | 0 |  | ○ |  | ○ | [7 empty] | 焼却 |  | ストーカ式（可動） | 准連続運転 | DB（公設公営、運転委託） | 70 | 2 | 1983 | ○ | [7 empty] | 20 |  | 20 | [11 empty] | 四国電力株式会社 | [17 empty] | ○ |  | ○ |  |  |  | 委託 | [6 empty] | 無し |  | 100 | 70.1 | 13 | 2.7 | 9.6 | 2.3 | 2.3 | 202 | 100 | 45.8 | 48 | 6.2 | 0 | 8465 | [34 empty] | ○ | 36-1-203-01-001
徳島県 | 36204 | 3610006 | 阿南市 | 阿南市クリーンセンター | 阿南市橘町土井崎117-14 | 0 | 0 | 0 |  | ○ | [6 empty] | ○ |  |  | 焼却 |  | ストーカ式（可動） | 全連続運転 | DB（公設公営、運転委託） | 120 | 2 | 1990 | [7 empty] | ○ | 0 | 0 | 0 | 0 |  |  |  |  | 0 | 0 | 0 | 0 | 0 | 0 | 休止中 | [15 empty] | ○ |  |  |  | ○ |  |  |  | 委託 |  |  |  | ○ |  |  | 無し |  | 0 | 0 | 0 | 0 | 0 | 0 | 0 | 0 | 0 | 0 | 0 | 0 | 0 | 0 | [34 empty] | ○ | 36-1-204-01-001
徳島県 | 36204 | 3610005 | 阿南市 | エコパーク阿南 | 阿南市橘町小勝1-5 | 18018 | 1478 |  | 資源化物生産量 | ○ | [6 empty] | ○ |  |  | 焼却 |  | ストーカ式（可動） | 全連続運転 | DB+O（公設民営、長期包括運営委託） | 96 | 2 | 2013 | ○ |  | ○ |  |  | ○ |  |  | 919800 | 0 | 553329 | 0 | 1420 | 12 | 5966 | 0 | [6 empty] | 四国電力㈱ | [15 empty] | ○ |  |  |  | ○ | ○ |  |  | 委託 | [6 empty] | 無し |  | 100 | 51.2 | 21.3 | 10.6 | 12.1 | 0.5 | 4.3 | 193 | 100 | 0 | 91.2 | 8.8 | 6350 | 7190 | [34 empty] | ○ | 36-1-204-01-002
徳島県 | 36207 | 3610008 | 美馬市 | 木屋平村ごみ焼却場 | 徳島県美馬市木屋平字川上660-1 | 0 | 0 | 0 |  | ○ | [9 empty] | 焼却 |  | 固定床式 | バッチ運転 | DB（公設公営、直営） | 2 | 1 | 1995 | [7 empty] | ○ | [32 empty] | ○ |  |  |  |  | ○ | 直営 |  |  |  | ○ |  |  | 無し |  | 0 | 0 | 0 | 0 | 0 | 0 | 0 | 0 | 0 | 0 | 0 | 0 | 0 | 0 | [34 empty] | ○ | 36-1-207-01-001
徳島県 | 36341 | 3610011 | 石井町 | 石井町清掃センター | 徳島県名西郡石井町石井字石井3025番の1 | 4754 | 0 |  |  | ○ | [9 empty] | 焼却 |  | ストーカ式（可動） | バッチ運転 | DB（公設公営、直営） | 30 | 2 | 1978 | [7 empty] | ○ | [14 empty] | 四国電力株式会社 | [17 empty] | ○ | ○ | ○ |  |  |  | 直営 | [6 empty] | 無し |  | 100 | 52.9 | 28.7 | 8.4 | 8.3 | 0.4 | 1.3 | 0 | 0 | 0 | 0 | 0 | 10057.5 | 7795 | [34 empty] | ○ | 36-1-341-01-001
徳島県 | 36368 | 3610012 | 那賀町 | 那賀町清掃センター | 徳島県那賀郡那賀町白石字炭ﾄｺ5番地10 | 0 | 0 | 0 |  | ○ | [6 empty] | ○ |  |  | 焼却 |  | 固定床式 | バッチ運転 | その他公設公営 | 16 | 2 | 1995 | [7 empty] | ○ | [14 empty] | 無し | [17 empty] | ○ |  | ○ |  |  |  | 直営 |  |  |  | ○ |  |  | 無し |  | 0 | 0 | 0 | 0 | 0 | 0 | 0 | 0 | 0 | 0 | 0 | 0 | 0 | 0 | [34 empty] | ○ | 36-1-368-01-001
徳島県 | 36368 | 3610124 | 那賀町 | 那賀町クリーンセンター | 那賀町蔭谷字土佐田山41番地 | 1380 | 0 | 0 |  | ○ | [6 empty] | ○ |  |  | 焼却 |  | ストーカ式（可動） | バッチ運転 | その他公設公営 | 6 | 1 | 2020 | ○ | [7 empty] | 265229 |  | 294 | [11 empty] | 四国電力 | [17 empty] | ○ |  | ○ |  |  |  | 直営 | [6 empty] | 無し |  | 100 | 50.4 | 17.3 | 6.9 | 17.2 | 4.1 | 4.1 | 217 | 100 | 56.1 | 38.8 | 5.1 | 6982 | 6635 | [34 empty] | ○ | 36-1-368-01-002
徳島県 | 36401 | 3610013 | 松茂町 | 松茂町第二環境センター | 徳島県板野郡松茂町豊久字豊久開拓1番地46 | 4814 | 0 | 0 |  | ○ | [6 empty] | ○ | ○ |  | 焼却 |  | ストーカ式（可動） | バッチ運転 | DB（公設公営、直営） | 20 | 2 | 1999 | [7 empty] | ○ | [14 empty] | 四国電力株式会社 | [17 empty] | ○ |  | ○ |  |  |  | 直営 | [6 empty] | 無し |  | 100 | 53.6 | 13.1 | 2 | 23.8 | 2.5 | 5 | 224 | 100 | 57.3 | 37.2 | 5.5 | 5568 | 0 | [34 empty] | ○ | 36-1-401-01-001
徳島県 | 36402 | 3610014 | 北島町 | 北島町清掃センター | 徳島県北島町太郎八須字宮ﾉ本1-1 | 4551 | 0 | 0 |  | ○ |  | ○ |  |  |  |  | ○ |  |  | 焼却 |  | ストーカ式（可動） | バッチ運転 | DB（公設公営、直営） | 26 | 2 | 1985 | [7 empty] | ○ | [14 empty] | 四国電力 | [17 empty] | ○ |  | ○ |  |  |  | 直営 | [6 empty] | 無し |  | 100 | 55.1 | 18.9 | 1.7 | 17.9 | 2.7 | 3.7 | 218 | 100 | 53.2 | 41.4 | 5.4 | 6875 | 0 | [34 empty] | ○ | 36-1-402-01-001
徳島県 | 36403 | 3610015 | 藍住町 | 藍住町西クリーンステーション | 徳島県板野郡藍住町富吉字大向5番地1 | 7500 | 0 | 0 |  | ○ | [9 empty] | 焼却 |  | ストーカ式（可動） | 准連続運転 | DB（公設公営、直営） | 30 | 2 | 1980 | [7 empty] | ○ | [14 empty] | 四国電力株式会社 | [17 empty] | ○ |  | ○ |  |  |  | 直営 | [6 empty] | 無し |  | 100 | 59 | 14 | 2.7 | 18.7 | 2.7 | 2.9 | 218 | 100 | 57.4 | 37 | 5.6 | 0 | 5640 | [34 empty] | ○ | 36-1-403-01-001
徳島県 | 36404 | 3610016 | 板野町 | 板野町環境センター | 徳島県板野郡板野町松谷字ｶﾛｦﾄ奥18-59 | 0 | 0 | 0 |  | ○ | [9 empty] | 焼却 |  | ストーカ式（可動） | バッチ運転 | DB（公設公営、直営） | 16 | 2 | 1990 | [7 empty] | ○ | [14 empty] | 四国電力㈱ | [17 empty] | ○ |  |  |  |  | ○ | 直営 |  |  |  | ○ |  |  | 無し |  | 0 | 0 | 0 | 0 | 0 | 0 | 0 | 0 | 0 | 0 | 0 | 0 | 0 | 0 | [34 empty] | ○ | 36-1-404-01-001
徳島県 | 36819 | 3610017 | 海部郡衛生処理事務組合 | 海部郡衛生処理事務組合海部美化センター | 海部郡牟岐町大字内妻字白木139番地1 | 5561 | 0 |  | 資源化物搬出量 | ○ | [6 empty] | ○ | ○ |  | 焼却 |  | ストーカ式（可動） | バッチ運転 | DB（公設公営、直営） | 50 | 2 | 1979 | [7 empty] | ○ | [14 empty] | 四国電力㈱ | [17 empty] | ○ |  | ○ |  |  |  | 直営 | [6 empty] | 無し |  | 100 | 42.5 | 39.3 | 5.8 | 11.3 | 0.4 | 0.7 | 90.3 | 100 | 40.8 | 55.2 | 4 | 14650 | 12665 | [34 empty] | ○ | 36-2-003-01-001
徳島県 | 36826 | 3610018 | 美馬環境整備組合 | クリーンセンター美馬 | 徳島県美馬市脇町新町字鴨地222 | 8285 | 26 |  | 資源化物搬出量 | ○ | [9 empty] | 焼却 |  | 流動床式 | 准連続運転 | DB（公設公営、直営） | 72 | 2 | 1997 | ○ |  |  | ○ |  |  |  |  | 2510 | 1673 | 2510 | 1673 | [10 empty] | 四国電力株式会社 | [17 empty] | ○ | ○ | ○ | ○ |  |  | 直営 | [6 empty] | 無し |  | 100 | 54.9 | 20.4 | 5.7 | 12.7 | 3.8 | 2.5 | 0 | 0 | 0 | 0 | 0 | 7535 | 9250 | [34 empty] | ○ | 36-2-007-01-001
徳島県 | 36860 | 3610019 | 中央広域環境施設組合 | 中央広域環境センター | 徳島県阿波市吉野町西条字藤原70-1 | 27253 | 1923 | 28516.152 | 資源化物搬出量 | ○ |  | ○ |  |  | ○ |  | ○ |  |  | ガス化溶融・改質 |  | シャフト式 | 全連続運転 | DB（公設公営、運転委託） | 120 | 2 | 2005 |  | ○ | ○ | [5 empty] | 58050 |  | 21818 |  | 1800 | 12.12 | 8305 |  | 0 | 0 |  |  |  |  | 四国電力株式会社 | [17 empty] | ○ |  |  |  |  | ○ | 委託 | [6 empty] | 無し |  | 100 | 46.59 | 31.8 | 10.89 | 8.31 | 0.67 | 1.74 | 121 | 100 | 43.66 | 51.84 | 4.5 | 11300 | 8670 | [34 empty] | ○ | 36-2-006-01-001
徳島県 | 36910 | 3610021 | みよし広域連合 | 清掃センター | 徳島県三好市池田町西山登り尾1348番地67 | 10281 | 0 | 0 |  | ○ |  | ○ |  |  |  |  | ○ | ○ |  | 焼却 |  | ストーカ式（可動） | 准連続運転 | DB（公設公営、直営） | 50 | 2 | 1981 | [7 empty] | ○ | [14 empty] | 四国電力(株) | [17 empty] | ○ |  | ○ |  |  |  | 直営 | [6 empty] | 無し |  | 100 | 52.7 | 30.3 | 5.8 | 8.9 | 0.7 | 1.6 | 88.4 | 100 | 39.1 | 56.1 | 4.8 | 9626 | 12433 | [34 empty] | ○ | 36-2-001-01-001

## 粗大
粗大ごみ処理施設
都道府県名 | 地方公共団体コード | 施設コード | 地方公共団体名 | 施設名称 | 施設所在地 | 年間処理量 | 資源回収量 | 資源回収量 | 処理対象廃棄物 | 処理対象廃棄物 | 処理対象廃棄物 | 処理対象廃棄物 | 処理対象廃棄物 | 処理対象廃棄物 | 処理対象廃棄物 | ごみ処理事業実施方式 | 処理方式 | 処理能力 | 使用開始年度 | 運転管理体制 | 施設の改廃 | 施設の改廃 | 施設の改廃 | 施設の改廃 | 施設の改廃 | 施設の改廃 | 契約電力会社名 | 産業廃棄物の搬入の有無 | 一般廃棄物の割合 | リユース・リペアする場所の面積 | リユース・リペアの対象品目 | リユース・リペアの対象品目 | リユース・リペアの対象品目 | リユース・リペアの対象品目 | リユース・リペアの対象品目 | リユース・リペアの対象品目 | リユース・リペアの対象品目 | リユース・リペアの対象品目 | リユース・リペアの対象品目 | リユース・リペアの対象品目 | リユース・リペアの対象品目 | リユース・リペアの対象品目 | リユース・リペアの対象品目 | リユース・リペアの対象品目 | リユース・リペアの対象品目 | リユース・リペアの対象品目 | リユース・リペアの対象品目 | リユース・リペアの対象品目 | リユース・リペアの対象品目 | リユース・リペアの対象品目 | リユース・リペアの対象品目 | リユース・リペアの対象品目 | リユース・リペアの対象品目 | リユース・リペアの対象品目 | リユース・リペアの対象品目 | リユース・リペアの対象品目 | リユース・リペアの対象品目 | リユース・リペアの対象品目 | リユース・リペアの対象品目 | リユース・リペア機能・内容 | リユース・リペア機能・内容 | リユース・リペア機能・内容 | リユース・リペア機能・内容 | リユース・リペア機能・内容
[8 empty] | 資源化物の区分 | 粗大ごみ | 不燃ごみ | その他 | 混合（未分別）ごみ | 可燃ごみ | 資源ごみ | その他（具体的） | [5 empty] | 新設（建設中） | 新設（新規稼働） | 能力変更 | 休止 | 廃止 | 移管 |  |  |  |  | 合計 | 合計 | 家具 | 家具 | 家具 | 自転車 | 自転車 | 自転車 | 衣類 | 衣類 | 衣類 | 書籍 | 書籍 | 書籍 | 家電 | 家電 | 家電 | 傘 | 傘 | 傘 | 食器 | 食器 | 食器 | おもちゃ | おもちゃ | おもちゃ | その他 | その他 | その他 | 修理 | 展示 | 販売 | 譲渡 | 機能なし
[31 empty] | 重量 | 個数 | 対象 | 重量 | 個数 | 対象 | 重量 | 個数 | 対象 | 重量 | 個数 | 対象 | 重量 | 個数 | 対象 | 重量 | 個数 | 対象 | 重量 | 個数 | 対象 | 重量 | 個数 | 対象 | 重量 | 個数 | 対象 | 重量 | 個数
[6 empty] | t/年度 | t/年度 | [10 empty] | t/日 | [10 empty] | ％ | m2 | t/年度 | 個・台等 |  | t/年度 | 個・台等 |  | t/年度 | 個・台等 |  | t/年度 | 個・台等 |  | t/年度 | 個・台等 |  | t/年度 | 個・台等 |  | t/年度 | 個・台等 |  | t/年度 | 個・台等 |  | t/年度 | 個・台等 |  | t/年度 | 個・台等
徳島県 | 36204 | 3610041 | 阿南市 | 阿南市クリーンセンター | 阿南市橘町土井崎117-14 | 0 | 0 |  | ○ | [6 empty] | DB（公設公営、運転委託） | 破砕 | 30 | 1990 | 委託 |  |  |  | ○ |  |  | 休止中 | 無し | [35 empty] | ○ | 36-1-204-02-001
徳島県 | 36204 | 3610040 | 阿南市 | エコパーク阿南 | 阿南市橘町小勝1-5 | 956 | 281 | 搬出量 | ○ | [6 empty] | DB+O（公設民営、長期包括運営委託） | 破砕 | 13 | 2013 | 委託 | [6 empty] | 四国電力㈱ | 無し | [35 empty] | ○ | 36-1-204-02-002
徳島県 | 36368 | 3610042 | 那賀町 | 那賀町清掃センター | 徳島県那賀郡那賀町白石字炭ﾄｺ5番地10 | 0 | 0 |  | ○ | ○ |  |  |  | ○ |  | その他公設公営 | 併用 | 16 | 1995 | 直営 |  |  |  | ○ |  |  | なし | 無し | [35 empty] | ○ | 36-1-368-02-001
徳島県 | 36368 | 3610125 | 那賀町 | 那賀町クリーンセンター | 那賀町蔭谷字土佐田山41番地 | 244 | 78 | 回収量 | ○ | ○ |  |  |  | ○ |  | その他公設公営 | 併用 | 3 | 2020 | 直営 | [6 empty] | 四国電力 | 無し | [35 empty] | ○ | 36-1-368-02-002
徳島県 | 36401 | 3610043 | 松茂町 | 松茂町第二環境センター | 徳島県板野郡松茂町豊久字豊久開拓1番地46 | 1009 | 692 | 回収量 | ○ | ○ |  |  |  | ○ |  | DB（公設公営、運転委託） | 併用 | 9.5 | 2000 | 委託 | [6 empty] | 四国電力株式会社 | 無し | [35 empty] | ○ | 36-1-401-02-001
徳島県 | 36826 | 3610044 | 美馬環境整備組合 | クリーンセンター美馬 | 徳島県美馬市脇町新町字鴨地222 | 783 | 230 | 搬出量 | ○ | ○ |  |  |  | ○ |  | DB（公設公営、直営） | 併用 | 20 | 1997 | 直営 | [6 empty] | 四国電力株式会社 | 無し | [35 empty] | ○ | 36-2-007-02-001
徳島県 | 36860 | 3610046 | 中央広域環境施設組合 | 中央広域環境センター | 徳島県阿波市吉野町西条字藤原70-1 | 595 | 20 | 搬出量 | ○ | ○ | [5 empty] | DB（公設公営、運転委託） | 破砕 | 13 | 2005 | 委託 | [6 empty] | 四国電力株式会社 | 無し | [35 empty] | ○ | 36-2-006-02-001
徳島県 | 36910 | 3610045 | みよし広域連合 | 清掃センター | 徳島県三好市池田町西山登り尾1348番地67 | 892 | 230 | 搬出量 | ○ | ○ | [5 empty] | DB（公設公営、直営） | 併用 | 15 | 1981 | 直営 | [6 empty] | 四国電力(株) | 無し | [35 empty] | ○ | 36-2-001-02-001

## 資源化
資源化等を行う施設
都道府県名 | 地方公共団体コード | 施設コード | 地方公共団体名 | 施設名称 | 施設所在地 | 年間処理量 | 資源化物回収量 | 資源化物回収量 | 資源化物回収量 | 搬出量 | 搬出量 | 在庫量 | 在庫量 | 施設区分 | 施設区分 | 施設区分 | 施設区分 | 施設区分 | 施設区分 | 施設区分 | 施設区分 | 施設区分 | 処理対象廃棄物 | 処理対象廃棄物 | 処理対象廃棄物 | 処理対象廃棄物 | 処理対象廃棄物 | 処理対象廃棄物 | 処理対象廃棄物 | 処理対象廃棄物 | 処理対象廃棄物 | 処理対象廃棄物 | 処理対象廃棄物 | 処理対象廃棄物 | 処理対象廃棄物 | 処理対象廃棄物 | 処理対象廃棄物 | 処理対象廃棄物 | 処理対象廃棄物 | 処理内容ごとの処理能力 | 処理内容ごとの処理能力 | 処理内容ごとの処理能力 | 処理内容ごとの処理能力 | 処理内容ごとの処理能力 | 処理内容ごとの処理能力 | ごみ処理事業実施方式 | 施設全体の処理能力 | 使用開始年度 | 運転管理体制 | 施設の改廃 | 施設の改廃 | 施設の改廃 | 施設の改廃 | 施設の改廃 | 施設の改廃 | 契約電力会社名 | 産業廃棄物の搬入の有無 | 一般廃棄物の割合 | リユース・リペアを行う場所の面積 | リユース・リペアの対象品目 | リユース・リペアの対象品目 | リユース・リペアの対象品目 | リユース・リペアの対象品目 | リユース・リペアの対象品目 | リユース・リペアの対象品目 | リユース・リペアの対象品目 | リユース・リペアの対象品目 | リユース・リペアの対象品目 | リユース・リペアの対象品目 | リユース・リペアの対象品目 | リユース・リペアの対象品目 | リユース・リペアの対象品目 | リユース・リペアの対象品目 | リユース・リペアの対象品目 | リユース・リペアの対象品目 | リユース・リペアの対象品目 | リユース・リペアの対象品目 | リユース・リペアの対象品目 | リユース・リペアの対象品目 | リユース・リペアの対象品目 | リユース・リペアの対象品目 | リユース・リペアの対象品目 | リユース・リペアの対象品目 | リユース・リペアの対象品目 | リユース・リペアの対象品目 | リユース・リペアの対象品目 | リユース・リペアの対象品目 | リユース・リペアの対象品目 | リユース・リペア機能・内容 | リユース・リペア機能・内容 | リユース・リペア機能・内容 | リユース・リペア機能・内容 | リユース・リペア機能・内容 | 一次発酵槽におけるエアレーション設備の運転状況 | 一次発酵槽におけるエアレーション設備の運転状況 | 一次発酵槽におけるエアレーション設備の運転状況 | 一次発酵槽におけるエアレーション設備の運転状況 | 脱臭の方法 | 脱臭の方法 | 脱臭の方法 | 脱臭の方法 | 脱臭の方法 | 脱臭の方法 | 脱臭の方法 | 脱臭の方法 | 堆肥化施設への搬入量 | 堆肥化施設への搬入量 | 堆肥化施設への搬入量 | 堆肥化施設への搬入量 | 堆肥化施設への搬入量 | 堆肥化施設への搬入量 | 堆肥化施設への搬入量 | 堆肥化施設への搬入量 | 堆肥化施設への搬入量 | 堆肥化施設への搬入量 | 一次発酵槽の堆肥化方式 | 切り返しの間隔 | 撹拌の間隔 | 撹拌の間隔 | 一次発酵槽における発酵期間 | 二次発酵槽の有無
[9 empty] | 搬出量・在庫量の別（民間） |  |  |  |  | リサイクルプラザ | リサイクルセンター（補助金） | リサイクルセンター（交付金） | ごみ堆肥化施設 | 容器包装リサイクル推進施設 | ストックヤード | ごみ飼料化施設 | その他 | その他（具体的） | 紙類 | 金属類 | ガラス類 | その他資源ごみ | ペットボトル | プラスチック | 布類 | 剪定枝 | 可燃ごみ | 不燃ごみ | 粗大ごみ | し尿 | 家庭系生ごみ | 事業系生ごみ | 汚泥 | その他 | その他（具体的） | 選別 | 圧縮・梱包 | ごみ堆肥化 | ごみ飼料化 | その他 | その他具体的に |  |  |  |  | 新設（建設中） | 新設（新規稼働） | 能力変更 | 休止 | 廃止 | 移管 |  |  |  |  | 合計 | 合計 | 家具 | 家具 | 家具 | 自転車 | 自転車 | 自転車 | 衣類 | 衣類 | 衣類 | 書籍 | 書籍 | 書籍 | 家電 | 家電 | 家電 | 傘 | 傘 | 傘 | 食器 | 食器 | 食器 | おもちゃ | おもちゃ | おもちゃ | その他 | その他 | その他 | 修理 | 展示 | 販売 | 譲渡 | 機能なし | 堆肥化時は常時運転 | 堆肥化の進行状況に応じて運転 | 停止中 | 設備なし | 水洗法 | 吸着法 | 薬液処理法 | 燃焼法 | 生物脱臭法 | オゾン酸化法 | その他 | 設備なし | コンポスト主原料 | コンポスト主原料 | コンポスト主原料 | コンポスト主原料 | コンポスト主原料 | コンポスト主原料 | コンポスト主原料 | コンポスト主原料 | 副資材 | 副資材 |  |  |  | or1日
[60 empty] | 重量 | 個数 | 対象 | 重量 | 個数 | 対象 | 重量 | 個数 | 対象 | 重量 | 個数 | 対象 | 重量 | 個数 | 対象 | 重量 | 個数 | 対象 | 重量 | 個数 | 対象 | 重量 | 個数 | 対象 | 重量 | 個数 | 対象 | 重量 | 個数 | [17 empty] | 厨芥類（生活系） | 厨芥類（事業系） | 剪定枝 | し尿・浄化槽汚泥 | 動植物性残さ（産業廃棄物） | 動物のふん尿（産業廃棄物） | 下水汚泥（産業廃棄物） | その他 | 木くず、おがくず、もみがら、落ち葉 | その他
[6 empty] | t/年度 | t/年度 | m3/年度 |  | t/年度 | m3/年度 | t/年度 | m3/年度 | [26 empty] | t/日 | t/日 | t/日 | t/日 | t/日 |  |  | t/日 | [10 empty] | ％ | m2 | t/年度 | 個・台等 |  | t/年度 | 個・台等 |  | t/年度 | 個・台等 |  | t/年度 | 個・台等 |  | t/年度 | 個・台等 |  | t/年度 | 個・台等 |  | t/年度 | 個・台等 |  | t/年度 | 個・台等 |  | t/年度 | 個・台等 |  | t/年度 | 個・台等 | [17 empty] | t/年 | t/年 | t/年 | t/年 | t/年 | t/年 | t/年 | t/年 | t/年 | t/年 |  | 日に1回 | 日に1回 | 回 | 日
徳島県 | 36202 | 3610050 | 鳴門市 | 鳴門市クリーンセンターリサイクルプラザ | 徳島県鳴門市瀬戸町堂浦字浦代105番地17-2 | 3437 | 1003 |  |  | 1003 |  |  |  | ○ | [9 empty] | ○ | ○ |  | ○ | ○ |  |  |  | ○ | ○ | [6 empty] | 21 | 9 |  |  |  |  | DB（公設公営、直営） | 25 | 2008 | 直営 | [6 empty] | 四国電力株式会社 | 無し |  | 230 | [29 empty] | ○ | ○ | [31 empty] | 36-1-202-03-001
徳島県 | 36204 | 3610052 | 阿南市 | エコパーク阿南 | 阿南市橘町小勝1-5 | 4273 | 973 |  |  | 973 | [5 empty] | ○ | [7 empty] | ○ | ○ |  | ○ | ○ |  |  |  | ○ | [7 empty] | 11 | 7 |  |  |  |  | DB+O（公設民営、長期包括運営委託） | 11 | 2013 | 委託 | [6 empty] | 四国電力㈱ | 無し | [35 empty] | ○ | [28 empty] | 36-1-204-03-001
徳島県 | 36205 | 3610055 | 吉野川市 | 吉野川市リサイクルセンター | 徳島県吉野川市川島町桒村2998-8 | 440 | 440 |  |  | 440 | [5 empty] | ○ | [7 empty] | ○ | ○ | [15 empty] | 10 |  |  |  |  | DB（公設公営、直営） | 10 | 2014 | 直営 | [6 empty] | 四国電力 | 無し | [35 empty] | ○ | [28 empty] | 36-1-205-03-002
徳島県 | 36301 | 3610057 | 勝浦町 | 勝浦町リサイクルプラザ | 徳島県勝浦郡勝浦町大字三溪字定岡94番地1 | 10 | 10 |  |  | 10 |  |  |  | ○ | [12 empty] | ○ | ○ | [11 empty] | 0.2 | 0.2 |  |  |  |  | その他公設民営 | 0.2 | 2007 | 委託 | [6 empty] | 四国電力 | 無し | [35 empty] | ○ | [28 empty] | 36-1-301-03-001
徳島県 | 36301 | 3610056 | 勝浦町 | 勝浦町不燃物処理場 | 徳島県勝浦郡勝浦町大字棚野字奥立川3番地 | 50 | 36 | [6 empty] | ○ | [9 empty] | ○ | ○ | ○ | [13 empty] | 1 | 1 |  |  |  |  | その他公設民営 | 1 | 1978 | 委託 | [6 empty] | 四国電力 | 無し | [35 empty] | ○ | [28 empty] | 36-1-301-03-002
徳島県 | 36341 | 3610060 | 石井町 | 石井町リサイクルセンター | 徳島県名西郡石井町浦庄下浦952番の1 | 947 | 706 | [10 empty] | ○ |  |  |  |  | ○ | ○ | ○ |  | ○ | ○ | [11 empty] | 5 | 5 |  |  |  |  | DB（公設公営、直営） | 4.9 | 1998 | 直営 | [6 empty] | 四国電力株式会社 | 無し | [35 empty] | ○ | [28 empty] | 36-1-341-03-001
徳島県 | 36342 | 3610062 | 神山町 | 神山町環境センター前処理施設 | 徳島県名西郡神山町阿野字南倉目19番地1 | 106 | 50 |  |  | 50 | [8 empty] | ○ |  |  |  |  | ○ | [8 empty] | ○ | [6 empty] | 4 | 1 |  |  | 4 | 破砕 | DB（公設公営、直営） | 4 | 1996 | 直営 | [6 empty] | 四国電力株式会社 | 無し | [35 empty] | ○ | [28 empty] | 36-1-342-03-001
徳島県 | 36819 | 3610064 | 海部郡衛生処理事務組合 | 海部郡衛生処理事務組合海部美化センター | 海部郡牟岐町大字内妻字白木139番地1 | 428 | 130 | [11 empty] | ○ |  |  |  |  | ○ | [7 empty] | ○ | ○ | [6 empty] | 8 | 0.3 |  |  |  |  | DB（公設公営、直営） | 20 | 1979 | 直営 | [6 empty] | 四国電力㈱ | 無し | [35 empty] | ○ | [28 empty] | 36-2-003-03-001
徳島県 | 36826 | 3610066 | 美馬環境整備組合 | 資源ごみ処理施設 | 徳島県美馬市脇町新町字鴨地222 | 194 | 194 |  |  | 194 | [7 empty] | ○ | [8 empty] | ○ | ○ | [12 empty] | 4 |  |  |  |  | DB（公設公営、直営） | 4 | 2002 | 直営 | [6 empty] | 四国電力株式会社 | 無し | [35 empty] | ○ | [28 empty] | 36-2-007-03-001
徳島県 | 36910 | 3610069 | みよし広域連合 | 清掃センター・リサイクルプラザ | 徳島県三好市池田町大利古畑25番地4 | 1041 | 1041 |  |  | 986 |  |  |  |  | ○ | [7 empty] | ○ | ○ | ○ | ○ | ○ | ○ | ○ | [10 empty] | 16 | 8 |  |  |  |  | DB（公設公営、直営） | 17 | 2000 | 直営 | [6 empty] | 四国電力(株) | 無し | [35 empty] | ○ | [28 empty] | 36-2-001-03-001

## 燃料化
ごみ燃料化施設
都道府県名 | 地方公共団体コード | 施設コード | 地方公共団体名 | 施設名称 | 施設所在地 | 年間処理量 | 年間処理量 | 生成物保管量 | 生成物保管量 | 生成物生産量 | 生成物生産量 | 生成物搬出量 | 生成物搬出量 | 処理対象廃棄物 | 処理対象廃棄物 | 処理対象廃棄物 | 処理対象廃棄物 | 処理対象廃棄物 | 処理対象廃棄物 | 処理対象廃棄物 | 処理対象廃棄物 | 処理対象廃棄物 | 処理対象廃棄物 | 処理対象廃棄物 | 施設の種類 | 生成物供給先の確保状況 | 生成物供給先の確保状況 | 生成物供給先の確保状況 | ごみ処理事業実施方式 | 処理能力 | 使用開始年度 | 運転管理体制 | 施設の改廃 | 施設の改廃 | 施設の改廃 | 施設の改廃 | 施設の改廃 | 施設の改廃 | 発電の場合 | 発電の場合 | 発電の場合 | 発電の場合 | 余剰電力利用（売電） | 余剰電力利用（売電） | 余剰電力利用（売電） | 余剰電力利用（売電） | 余剰電力利用（売電） | 余剰電力利用（売電） | 契約電力会社名 | 契約電力会社名 | 産業廃棄物の搬入の有無 | 一般廃棄物の割合 | ごみ組成分析結果 | ごみ組成分析結果 | ごみ組成分析結果 | ごみ組成分析結果 | ごみ組成分析結果 | ごみ組成分析結果 | ごみ組成分析結果 | ごみ組成分析結果 | 単位容積重量 | 三成分 | 三成分 | 三成分 | 三成分 | 低位発熱量 | 低位発熱量
[14 empty] | 混合（未分別）ごみ | 可燃ごみ | 不燃ごみ | 資源ごみ | ごみ処理残渣 | 生ごみ（厨芥類） | 廃食用油 | プラスチック類 | 粗大ごみ | その他 | その他（具体的） |  | 発電用 | 燃料用 | その他 |  |  |  |  | 新設（建設中） | 新設（新規稼働） | 能力変更 | 休止 | 廃止 | 移管 | 発電能力 | 発電効率（実績値） | 総発電量（実績値） | うち外部供給量（実績値） | 売電量 | 売電収入 | 売電価格（単価） | 売電価格（単価） | 売電価格（単価） | 売電価格（単価） | （受電） | （売電） |  |  | 分析対象 | 合計 | 紙・布類 | ビニール、合成樹脂、ゴム、皮革類 | 木、竹、わら類 | ちゅう芥類 | 不燃物類 | その他 |  | 合計 | 水分 | 可燃分 | 灰分 | (計算値) | (実測値)
[45 empty] | 固定価格 | 重負荷 | 昼間 | 夜間
[6 empty] | t/年度 | m3/年 | t/年度 | m3/年度 | t/年度 | m3/年度 | t/年度 | m3/年度 | [16 empty] | t/日 | no_unit | [7 empty] | kW | ％ | MWh | MWh | MWh/年 | 円/年 | 円/kWh | 円/kWh | 円/kWh | 円/kWh |  |  |  | ％ |  | ％ | ％ | ％ | ％ | ％ | ％ | ％ | kg/m3 | ％ | ％ | ％ | ％ | kJ/kg | kJ/kg

## その他
その他の施設[ごみの中間処理施設]
都道府県名 | 地方公共団体コード | 施設コード | 地方公共団体名 | 施設名称 | 施設所在地 | 年間処理量 | 処理対象廃棄物 | 処理対象廃棄物 | 処理対象廃棄物 | 処理対象廃棄物 | 処理対象廃棄物 | 処理対象廃棄物 | 処理対象廃棄物 | 処理内容 | 処理内容 | 処理内容 | 処理内容 | ごみ処理事業実施方式 | 処理能力 | 使用開始年度 | 運転管理体制 | 施設の改廃 | 施設の改廃 | 施設の改廃 | 施設の改廃 | 施設の改廃 | 施設の改廃 | 契約電力会社名 | 産業廃棄物の搬入の有無 | 一般廃棄物の割合
[7 empty] | 混合（未分別）ごみ | 可燃ごみ | 資源ごみ | 粗大ごみ | 不燃ごみ | その他 | その他（具体的） | 破砕 | 圧縮・梱包 | その他 | その他（具体的） |  |  |  |  | 新設（建設中） | 新設（新規稼働） | 能力変更 | 休止 | 廃止 | 移管
[6 empty] | t/年度 | [12 empty] | t/日 | [10 empty] | ％
徳島県 | 36201 | 3610071 | 徳島市 | 徳島市廃棄物運搬中継施設 | 徳島市国府町北岩延字桑添18-1 | 2808 |  |  | ○ | [6 empty] | ○ |  | DB（公設公営、直営） | 30 | 1999 | 直営 | [6 empty] | 四国電力（㈱） | 無し |  | 36-1-201-05-001

## 保管
保管施設
都道府県名 | 地方公共団体コード | 施設コード | 地方公共団体名 | 施設名称 | 施設所在地 | 年間保管量 | 施設区分 | 施設区分 | 施設区分 | 処理対象廃棄物 | 処理対象廃棄物 | 処理対象廃棄物 | 処理対象廃棄物 | 処理対象廃棄物 | 処理対象廃棄物 | 処理対象廃棄物 | 処理対象廃棄物 | ごみ処理事業実施方式 | 保管分類数 | 屋内面積 | 屋外面積 | 使用開始年度 | 運転管理体制 | 施設の改廃 | 施設の改廃 | 施設の改廃 | 施設の改廃 | 施設の改廃 | 施設の改廃 | 契約電力会社名 | 産業廃棄物の搬入の有無 | 一般廃棄物の割合
[7 empty] | 容器包装リサイクル推進施設 | ストックヤード | その他 | 紙類 | 金属類 | ガラス類 | その他資源ごみ | ペットボトル | プラスチック | 布類 | その他 | [6 empty] | 新設（建設中） | 新設（新規稼働） | 能力変更 | 休止 | 廃止 | 移管
[6 empty] | t/年度 | [13 empty] | m2 | m2 | [10 empty] | ％
徳島県 | 36201 | 3610077 | 徳島市 | プラスチック製容器包装廃棄物中間処理施設(三幸) | 徳島市東沖洲2丁目26-13 | 3082 | ○ | [7 empty] | ○ |  |  | その他民設民営 | 1 | 100 | 0 | 2004 | 委託 | [6 empty] | 四国電力（株） | 無し |  | 36-1-201-06-001
徳島県 | 36201 | 3610078 | 徳島市 | 不燃物減量再資源化施設(三幸) | 徳島市丈六町山根32-2 | 86 | ○ | [6 empty] | ○ |  |  |  | その他民設民営 | 1 | 0 | 39 | 1991 | 委託 | [6 empty] | 四国電力（株） | 無し |  | 36-1-201-06-002
徳島県 | 36201 | 3610079 | 徳島市 | 不燃物減量再資源化施設(三紅) | 徳島市飯谷町高良26-20 | 137 | ○ | [6 empty] | ○ |  |  |  | その他民設民営 | 1 | 0 | 39 | 1991 | 委託 | [6 empty] | 株式会社エナリス | 無し |  | 36-1-201-06-003
徳島県 | 36202 | 3610081 | 鳴門市 | 鳴門市クリーンセンター | 徳島県鳴門市瀬戸町堂浦字浦代105番地17-2 | 1344 |  | ○ |  | ○ | ○ | ○ | ○ | ○ | ○ |  | ○ | DB（公設公営、直営） | 9 | 604 | 234 | 2008 | 直営 | [6 empty] | 四国電力株式会社 | 無し |  | 36-1-202-06-001
徳島県 | 36204 | 3610083 | 阿南市 | エコパーク阿南 | 阿南市橘町小勝1-5 | 1254 | ○ |  |  |  | ○ | ○ |  | ○ | ○ |  |  | DB+O（公設民営、長期包括運営委託） | 6 | 671 | 2000 | 2013 | 委託 | [6 empty] | 四国電力㈱ | 無し |  | 36-1-204-06-001
徳島県 | 36205 | 3610089 | 吉野川市 | 吉野川市リサイクルセンター | 徳島県吉野川市川島町桒村2998-8 | 1585 |  | ○ |  | ○ | ○ | ○ |  | ○ |  | ○ | ○ | DB（公設公営、直営） | 6 | 918 | 2228 | 2014 | 直営 | [6 empty] | 四国電力 | 無し |  | 36-1-205-06-001
徳島県 | 36301 | 3610091 | 勝浦町 | 勝浦町リサイクルプラザ | 徳島県勝浦郡勝浦町大字三溪字定岡94番地1 | 10 |  | ○ | [5 empty] | ○ | ○ |  |  | その他公設民営 | 2 | 50 | 0 | 2007 | 委託 | [6 empty] | 四国電力 | 無し |  | 36-1-301-06-001
徳島県 | 36301 | 3610090 | 勝浦町 | 勝浦町資源ごみ保管場 | 徳島県勝浦郡勝浦町大字棚野字奥立川3番地 | 50 |  | ○ |  |  | ○ | ○ | ○ |  |  |  |  | その他公設民営 | 6 | 0 | 250 | 1997 | 委託 | [6 empty] | 四国電力 | 無し |  | 36-1-301-06-002
徳島県 | 36302 | 3610129 | 上勝町 | 上勝町ゼロ・ウェイストセンター | 徳島県勝浦郡上勝町大字福原字下日浦１８番地１ | 238 |  |  | ○ | ○ | ○ | ○ | ○ | ○ | ○ | ○ | ○ | その他公設公営 | 13 | 0 | 737 | 2020 | 直営 | [6 empty] | 四国電力 | 無し
徳島県 | 36321 | 3610097 | 佐那河内村 | 岡山建設 | 徳島県名東郡佐那河内村上字宮前番地56 | 6 | ○ | [6 empty] | ○ |  |  |  | その他民設民営 | 1 | 60 | 0 | 2007 | 一部委託 | [6 empty] | 四国電力㈱ | 無し |  | 36-1-321-06-001
徳島県 | 36321 | 3610095 | 佐那河内村 | 佐那河内村仕出処理場 | 徳島県名東郡佐那河内村下字仕出127番地 | 29 |  | ○ |  |  | ○ | ○ | ○ |  |  |  |  | DB（公設公営、直営） | 4 | 169 | 0 | 1997 | 直営 | [6 empty] | 四国電力㈱ | 無し |  | 36-1-321-06-002
徳島県 | 36341 | 3610098 | 石井町 | 石井町リサイクルセンター | 徳島県名西郡石井町浦庄下浦952番の1 | 706 |  | ○ |  | ○ | ○ | ○ | ○ | ○ | ○ | ○ |  | DB（公設公営、直営） | 14 | 1552.67 | 60 | 1998 | 直営 | [6 empty] | 四国電力株式会社 | 無し |  | 36-1-341-06-001
徳島県 | 36342 | 3610100 | 神山町 | 神山町リサイクルセンター | 徳島県名西郡神山町阿野字南倉目19番地1 | 80 |  | ○ |  | ○ |  | ○ |  | ○ | ○ | ○ |  | DB（公設公営、直営） | 5 | 113 | 100 | 2000 | 直営 | [6 empty] | 四国電力株式会社 | 無し |  | 36-1-342-06-001
徳島県 | 36368 | 3610101 | 那賀町 | 那賀町ストックヤード | 徳島県那賀郡那賀町白石字炭ﾄｺ5番地10 | 0 |  | ○ |  | ○ | ○ | ○ |  | ○ | ○ |  |  | その他公設公営 | 10 | 186 | 50 | 1998 | 直営 |  |  |  | ○ |  |  | なし | 無し |  | 36-1-368-06-001
徳島県 | 36368 | 3610128 | 那賀町 | 那賀町クリーンセンター | 那賀町蔭谷字土佐田山41番地 | 488 |  | ○ |  | ○ | ○ | ○ |  | ○ | ○ |  |  | その他公設公営 | 10 | 247 | 0 | 2020 | 直営 | [6 empty] | 四国電力 | 無し |  | 36-1-368-06-002
徳島県 | 36401 | 3610104 | 松茂町 | 松茂町第二環境センター | 徳島県板野郡松茂町豊久字豊久開拓1番地46 | 165 |  | ○ |  |  | ○ | ○ |  | ○ |  |  |  | DB（公設公営、運転委託） | 6 | 94 | 338 | 2000 | 委託 | [6 empty] | 四国電力株式会社 | 無し |  | 36-1-401-06-001
徳島県 | 36402 | 3610105 | 北島町 | 北島町清掃センター | 徳島県北島町太郎八須字宮ﾉ本1-1 | 163 |  | ○ |  |  | ○ | ○ | [5 empty] | DB（公設公営、直営） | 5 | 18 | 148 | 2000 | 直営 | [6 empty] | 四国電力 | 無し |  | 36-1-402-06-001
徳島県 | 36403 | 3610108 | 藍住町 | 株式会社サンパイ | 徳島県板野郡藍住町東中富字西向江傍示1番地1 | 52 | ○ | [6 empty] | ○ |  |  |  | その他民設民営 | 1 | 60 | 0 | 2005 | 委託 | [6 empty] | 四国電力株式会社 | 無し |  | 36-1-403-06-001
徳島県 | 36403 | 3610107 | 藍住町 | 藍住町西クリーンステーション | 徳島県板野郡藍住町富吉字大向5番地1 | 861 |  |  | ○ | ○ |  | ○ | [5 empty] | DB（公設公営、直営） | 7 | 832 | 0 | 1993 | 直営 | [6 empty] | 四国電力株式会社 | 無し |  | 36-1-403-06-002
徳島県 | 36819 | 3610111 | 海部郡衛生処理事務組合 | 海部郡衛生処理事務組合海部郡ごみ資源化施設 | 海部郡牟岐町大字内妻字白木139番地1 | 282 |  | ○ |  | ○ | ○ |  |  | ○ | ○ |  |  | DB（公設公営、直営） | 7 | 324 | 0 | 1997 | 直営 |  |  | ○ |  |  |  | 四国電力㈱ | 無し |  | 36-2-003-06-001
徳島県 | 36819 | 3610130 | 海部郡衛生処理事務組合 | 海部郡衛生処理事務組合海部郡ごみ資源化施設（仮設） | 海部郡牟岐町大字内妻字白木51番地1 | 146 |  | ○ |  |  |  | ○ |  | ○ |  |  |  | DB（公設公営、直営） | 4 | 0 | 340 | 2024 | 直営 |  | ○ |  |  |  |  | 四国電力㈱ | 無し
徳島県 | 36826 | 3610117 | 美馬環境整備組合 | 資源ごみ処理施設 | 徳島県美馬市脇町新町字鴨地222 | 397 |  | ○ |  |  |  | ○ |  | ○ | ○ |  |  | DB（公設公営、直営） | 5 | 138 | 0 | 2002 | 直営 | [6 empty] | 四国電力株式会社 | 無し |  | 36-2-007-06-001
徳島県 | 36826 | 3610113 | 美馬環境整備組合 | クリーンセンター美馬 | 徳島県美馬市脇町新町字鴨地222 | 727 |  | ○ |  | ○ | ○ |  | ○ |  |  |  |  | DB（公設公営、直営） | 7 | 112 | 34 | 2000 | 直営 | [6 empty] | 四国電力株式会社 | 無し |  | 36-2-007-06-002
徳島県 | 36910 | 3610123 | みよし広域連合 | 清掃センター・リサイクルプラザ | 徳島県三好市池田町大利古畑25番地4 | 1041 |  | ○ |  | ○ | ○ | ○ | ○ | ○ | ○ | ○ |  | DB（公設公営、直営） | 16 | 381 | 0 | 2000 | 直営 | [6 empty] | 四国電力(株) | 無し |  | 36-2-001-06-001

## 最終
最終処分場
都道府県名 | 地方公共団体コード | 施設コード | 地方公共団体名 | 施設名称 | 施設所在地 | 調査対象年度の埋立容量（覆土を含む） | 調査対象年度の埋立量（覆土を含まない） | 残余容量 | 処理対象廃棄物 | 処理対象廃棄物 | 処理対象廃棄物 | 処理対象廃棄物 | 処理対象廃棄物 | 処理対象廃棄物 | 処理対象廃棄物 | 処理対象廃棄物 | 処理対象廃棄物 | 処理対象廃棄物 | 埋立場所 | ごみ処理事業実施方式 | 埋立開始年度 | 埋立地面積 | 施設全体容量 | 埋立終了年度 | 遮水の方式 | 遮水の方式 | 遮水の方式 | 遮水の方式 | 遮水の方式 | 遮水の方式 | 遮水の方式 | 浸出水の処理 | 浸出水の処理 | 浸出水の処理 | 浸出水の処理 | 浸出水の処理 | 浸出水の処理 | 浸出水の処理 | 浸出水の処理 | 浸出水の処理 | 浸出水の処理 | 浸出水の処理 | 浸出水の処理 | 運転管理体制 | 処分場の現状 | 施設の改廃 | 施設の改廃 | 施設の改廃 | 施設の改廃 | 施設の改廃 | 施設の改廃 | 契約電力会社名 | 産業廃棄物の搬入の有無 | 一般廃棄物の割合 | 最終処分場の構造 | 準好気性埋立構造の管理状況 | 準好気性埋立構造の管理状況 | 準好気性埋立構造の管理状況 | 準好気性埋立構造の管理状況 | 準好気性埋立構造の管理状況 | 水質管理状況 | 水質管理状況 | 水質管理状況 | 水質管理状況 | 水質管理状況 | 水質管理状況 | メタン回収の有無 | メタン回収をしている場合 | メタン回収をしている場合 | メタン回収をしている場合 | メタン回収をしている場合 | メタン回収をしている場合 | 最終処分場の形式 | 最終処分場の形式
[9 empty] | 焼却残渣（主灰） | 溶融飛灰 | 可燃ごみ | 資源ごみ | 不燃ごみ | その他 | 焼却残渣（飛灰） | 溶融スラグ | 破砕ごみ・処理残渣 | 粗大ごみ | [6 empty] | 原地盤利用 | 底部遮水工 | 鉛直遮水工 | 覆蓋（屋根） | 表面遮水工（キャッピング） | その他遮水 | 遮水なし | 凝集沈殿 | 生物処理（脱窒なし） | 生物処理（脱窒あり） | 砂ろ過 | 消毒 | 他施設での処理 | 活性炭処理 | 膜処理 | キレート処理 | 促進酸化処理 | 下水道放流 | 処理なし |  |  | 新設（建設中） | 新設（新規稼働） | 能力変更 | 休止 | 廃止 | 移管 |  |  |  |  | 水位管理 | 覆土施工 | 覆土施工 | 覆土施工 | ガス抜き管の計画的施工状況 | 処理前BOD濃度 | 処理後BOD濃度 | 処理前COD濃度 | 処理後COD濃度 | 処理前TN濃度 | 処理後TN濃度 |  | メタンガス回収量 | メタンガス濃度 | メタンガス発熱量 | メタンガスの利用 | 発電量 | 従来型（オープン型） | 覆蓋型（クローズドシステム型）
[57 empty] | 即日覆土 | 中間覆土 | 最終覆土のみ
[6 empty] | m3/年度 | t/年度 | m3 | [13 empty] | m2 | m3 | [30 empty] | ％ | [6 empty] | ppm | ppm | ppm | ppm | ppm | ppm |  | m3／年 | ％ | kJ/m3N |  | kWh/年
徳島県 | 36201 | 3630003 | 徳島市 | 徳島市西須賀最終処分場 | 徳島市西須賀町葛島8-1外 | 0 | 0 | 0 | ○ |  | ○ |  | ○ | [5 empty] | 平地 | DB（公設公営、運転委託） | 1988 | 26000 | 95594 | 1992 | ○ |  | ○ |  |  |  |  | ○ |  | ○ | ○ | ○ |  | ○ | [5 empty] | 委託 | 埋立終了 | [6 empty] | 四国電力（株） | 無し |  | 準好気性埋立構造 | 末端集水管は開放 | ○ |  |  | 埋立状況により計画的に延長 | 5 | 1 | 8 | 4 | 45 | 6 | 回収していない | [5 empty] | ○ |  | 36-1-201-07-001
徳島県 | 36202 | 3630009 | 鳴門市 | 鳴門市里浦一般廃棄物最終処分場 | 鳴門市里浦町里浦字西浜460 | 0 | 0 | 0 | ○ |  |  |  | ○ |  | ○ |  | ○ |  | 平地 | DB（公設公営、直営） | 1985 | 37522 | 330340 | 2000 |  |  | ○ |  | ○ |  |  |  | ○ |  | ○ | ○ |  | ○ | [5 empty] | 直営 | 埋立終了 | [6 empty] | 四国電力株式会社 | 無し |  | 準好気性埋立構造 | 末端集水管は水没 |  | ○ |  | 一部延長を行っていない | 1 | 1 | 3 | 1 | 1 | 1 | 回収していない | [5 empty] | ○ |  | 36-1-202-07-001
徳島県 | 36202 | 3630006 | 鳴門市 | 鳴門市衛生センター場内処分場 | 徳島県鳴門市撫養町木津字口中山200番地 | 0 | 0 | 0 | ○ |  |  |  | ○ |  | ○ |  |  |  | 平地 | DB（公設公営、直営） | 1998 | 3700 | 18800 | 1999 |  |  |  |  | ○ | [13 empty] | ○ | 直営 | 埋立終了 | [6 empty] | 四国電力株式会社 | 無し |  | その他埋立構造 | [11 empty] | 回収していない | [5 empty] | ○ |  | 36-1-202-07-002
徳島県 | 36202 | 3630007 | 鳴門市 | 鳴門市城山最終処分場 | 鳴門市撫養町木津字城山1493番地11 | 0 | 0 | 0 |  |  |  |  | ○ | [5 empty] | 平地 | DB（公設公営、直営） | 1996 | 8000 | 83560 | 1997 |  | ○ | [6 empty] | ○ |  | ○ | ○ |  | ○ | [5 empty] | 直営 | 埋立終了 | [6 empty] | 四国電力株式会社 | 無し |  | 準好気性埋立構造 | 末端集水管は水没 |  | ○ |  | 一部延長を行っていない | 5 | 3 | 12 | 13 | 14 | 6 | 回収していない | [5 empty] | ○ |  | 36-1-202-07-003
徳島県 | 36203 | 3630010 | 小松島市 | 小松島市高塚地区一般廃棄物最終処分場 | 小松島市坂野町字高塚 | 0 | 0 | 0 | ○ |  |  |  | ○ |  | ○ |  |  |  | 平地 | DB（公設公営、運転委託） | 1980 | 10792 | 70501 | 1998 |  |  | ○ | [6 empty] | ○ | ○ | ○ | [7 empty] | 委託 | 埋立終了 | [6 empty] | 四国電力株式会社 | 無し |  | 準好気性埋立構造 | 末端集水管は水没 |  |  | ○ | 一部延長を行っていない |  | 0.53 |  | 1.23 |  | 2 | 回収していない | [5 empty] | ○ |  | 36-1-203-07-001
徳島県 | 36203 | 3630012 | 小松島市 | 小松島市赤石地区一般廃棄物最終処分場 | 小松島市和田島町字松田新田地先 | 1056 | 1056 | 97 | ○ |  |  |  | ○ |  | ○ |  | ○ |  | 海面 | DB（公設公営、運転委託） | 1998 | 20000 | 87000 | 2026 |  |  | ○ | [6 empty] | ○ | ○ | ○ |  | ○ | [5 empty] | 委託 | 埋立中 | [6 empty] | 四国電力株式会社 | 無し |  | 準好気性埋立構造 | 末端集水管は水没 | ○ |  |  | 一部延長を行っていない | 7.375 | 0.708 | 15.375 | 4.825 | 4.925 | 5.392 | 回収していない | [5 empty] | ○ |  | 36-1-203-07-002
徳島県 | 36205 | 3630013 | 吉野川市 | 鴨島一般廃棄物最終処分場 | 徳島県吉野川市鴨島町山路2156-1 | 215 | 59 | 2817 |  |  |  |  | ○ |  |  | ○ |  |  | 山間 | DB（公設公営、直営） | 2003 | 5000 | 35000 | 2027 |  | ○ | [6 empty] | ○ | ○ | ○ | ○ |  | ○ | ○ | ○ |  |  |  | 直営 | 埋立中 | [6 empty] | 四国電力 | 無し |  | 準好気性埋立構造 | 末端集水管は水没 | ○ |  |  | 埋立状況により計画的に延長 |  | 0 |  | 0 |  | 0.3 | 回収していない | [5 empty] | ○ |  | 36-1-205-07-001
徳島県 | 36205 | 3630018 | 吉野川市 | 山川最終処分場 | 徳島県吉野川市山川町馬見尾73 | 0 | 0 | 0 | ○ |  |  |  | ○ |  |  |  | ○ |  | 山間 | DB（公設公営、直営） | 1998 | 700 | 2430 | 2003 | [6 empty] | ○ | [11 empty] | ○ | 直営 | 埋立終了 |  |  |  | ○ |  |  | 四国電力 | 無し |  | その他埋立構造 | [11 empty] | 回収していない | [5 empty] | ○ |  | 36-1-205-07-002
徳島県 | 36301 | 3630029 | 勝浦町 | 勝浦町清掃センター | 徳島県勝浦郡勝浦町大字棚野字奥立川3番地 | 0 | 0 | 0 | ○ | [9 empty] | 山間 | DB（公設公営、直営） | 1993 | 4992 | 1500 | 1995 | [6 empty] | ○ | [11 empty] | ○ | 直営 | 埋立終了 |  |  |  | ○ |  |  | 四国電力 | 無し |  | 嫌気性埋立構造 | [11 empty] | 回収していない | [6 empty] | ○ | 36-1-301-07-001
徳島県 | 36341 | 3630033 | 石井町 | 石井町一般廃棄物最終処分場(下浦) | 徳島県石井町浦庄字下浦 | 0 | 0 | 0 | ○ |  |  |  | ○ |  | ○ |  |  |  | 山間 | DB（公設公営、直営） | 1994 | 4500 | 18280 | 1998 |  | ○ | [16 empty] | ○ | 直営 | 埋立終了 | [6 empty] | 埋め立て終了により未契約 | 無し |  | その他埋立構造 | [11 empty] | 回収していない | [5 empty] | ○ |  | 36-1-341-07-001
徳島県 | 36341 | 3630032 | 石井町 | 石井町一般廃棄物最終処分場(上浦) | 徳島県石井町浦庄字上浦841番の1 | 1063 | 929 | 21873 | ○ |  |  |  | ○ |  | ○ |  |  |  | 山間 | DB（公設公営、直営） | 2000 | 7300 | 65000 | 2031 |  | ○ | [5 empty] | ○ |  | ○ | ○ | ○ |  | ○ |  | ○ |  |  |  | 一部委託 | 埋立中 | [6 empty] | 四国電力株式会社 | 無し |  | 準好気性埋立構造 | 末端集水管は開放 | ○ |  |  | 埋立状況により計画的に延長 |  | 0 |  | 2.7 |  | 0.41 | 回収していない | [5 empty] | ○ |  | 36-1-341-07-002
徳島県 | 36342 | 3630038 | 神山町 | 神山町環境センター最終処分場 | 徳島県名西郡神山町阿野字南倉目19番地1 | 134 | 22.3 | 6135 |  |  |  |  | ○ |  |  |  | ○ |  | 山間 | DB（公設公営、直営） | 1997 | 4000 | 15400 | 2038 |  | ○ | [7 empty] | ○ | [6 empty] | ○ |  |  | 直営 | 埋立中 | [6 empty] | 四国電力株式会社 | 無し |  | 準好気性埋立構造 | 末端集水管は水没 | ○ |  |  | 一部延長を行っていない | 3.7 | 0.5 | 6.3 | 2.2 | 0.44 | 0.52 | 回収していない | [5 empty] | ○ |  | 36-1-342-07-001
徳島県 | 36368 | 3630039 | 那賀町 | 那賀町最終処分場 | 徳島県那賀郡那賀町白石字花山9番地4 | 0 | 0 | 0 | ○ | [9 empty] | 平地 | その他公設公営 | 1983 | 900 | 6411 | 2001 |  | ○ |  | ○ | [8 empty] | ○ | [6 empty] | 直営 | 埋立終了 |  |  |  | ○ |  |  | なし | 無し |  | その他埋立構造 | [11 empty] | 回収していない | [5 empty] | ○ |  | 36-1-368-07-001
徳島県 | 36404 | 3630045 | 板野町 | 板野町一般廃棄物最終処分場(大坂最終処分場) | 徳島県板野郡板野町大坂字北唱谷38 | 0 | 0 | 0 | ○ |  |  |  | ○ |  | ○ |  |  | ○ | 山間 | DB（公設公営、直営） | 2000 | 7420 | 33660 | 2005 |  |  |  | ○ | [14 empty] | ○ | 直営 | 埋立終了 |  |  |  | ○ |  |  | 四国電力㈱ | 無し |  | その他埋立構造 | [11 empty] | 回収していない | [6 empty] | ○ | 36-1-404-07-001
徳島県 | 36468 | 3630050 | つるぎ町 | 一宇黒松最終処分場 | 徳島県美馬郡つるぎ町一宇字桑平6171番地3 | 0 | 0 | 0 | ○ |  |  |  | ○ |  | ○ |  |  |  | 山間 | DB（公設公営、直営） | 1976 | 1394 | 8364 | 1998 | [6 empty] | ○ | [11 empty] | ○ | 直営 | 埋立終了 | [6 empty] | 契約なし | 無し |  | その他埋立構造 | [11 empty] | 回収していない | [5 empty] | ○ |  | 36-1-468-07-001
徳島県 | 36819 | 3630053 | 海部郡衛生処理事務組合 | 海部郡衛生処理事務組合第一灰処理場 | 海部郡牟岐町大字内妻字白木40-1 | 0 | 0 | 732 | ○ |  |  |  | ○ |  | ○ |  | ○ | ○ | 山間 | DB（公設公営、直営） | 1979 | 4178 | 32268 | 2001 | ○ |  | ○ |  | ○ | [7 empty] | ○ | [6 empty] | 直営 | 埋立終了 | [6 empty] | 四国電力㈱ | 無し |  | 嫌気性埋立構造 | [5 empty] | 0 |  | 0 |  | 0 |  | 回収していない | [6 empty] | ○ | 36-2-003-07-001
徳島県 | 36826 | 3630059 | 美馬環境整備組合 | 長谷最終処分場 | 徳島県美馬郡つるぎ町貞光字長谷42 | 997 | 1123 | 19571 | ○ | ○ |  |  |  |  | ○ |  | ○ |  | 山間 | DB（公設公営、直営） | 2002 | 7500 | 44000 | 2033 | ○ | ○ | [5 empty] | ○ |  | ○ | ○ | ○ |  | ○ |  | ○ |  |  |  | 直営 | 埋立中 | [6 empty] | 四国電力株式会社 | 無し |  | 準好気性埋立構造 | 末端集水管は開放 | ○ |  |  | 埋立状況により計画的に延長 | 1.5 | 0.5 | 4.1 | 1.8 | 2.13 | 0.44 | 回収していない | [5 empty] | ○ |  | 36-2-007-07-001
徳島県 | 36826 | 3630073 | 美馬環境整備組合 | 拝原最終処分場 | 徳島県美馬市脇町字拝原2373-1 | 177 | 177 | 0 |  |  | ○ |  | ○ | [5 empty] | 平地 | DB（公設公営、直営） | 2014 | 27500 | 228200 | 2033 |  | ○ |  |  | ○ | ○ |  | ○ |  | ○ |  | ○ |  | ○ | ○ | ○ |  |  |  | 直営 | 埋立終了 | [6 empty] | 四国電力株式会社 | 無し |  | 準好気性埋立構造 | 末端集水管は水没 | ○ |  |  | 一部延長を行っている | 1.9 | 0.5 | 11 | 5.5 | 3 | 2.9 | 回収していない | [5 empty] | ○ |  | 36-2-007-07-003
徳島県 | 36910 | 3630066 | みよし広域連合 | 清掃センター・最終処分場 | 徳島県三好市池田町大利古畑25番地4 | 39 | 48 | 2152.5 | ○ | [5 empty] | ○ |  | ○ |  | 山間 | DB（公設公営、直営） | 2000 | 11000 | 50000 | 2032 |  | ○ | [5 empty] | ○ |  | ○ | ○ | ○ |  | ○ |  | ○ |  |  |  | 直営 | 埋立中 | [6 empty] | 四国電力(株) | 無し |  | 準好気性埋立構造 | 末端集水管は水没 | ○ |  |  | 埋立状況により計画的に延長 | 29.1 | 0.6 | 48.1 | 2.3 | 26.7 | 1.6 | 回収していない | [5 empty] | ○ |  | 36-2-001-07-001

## し尿
し尿処理施設・汚泥再生処理センター
都道府県名 | 地方公共団体コード | 施設コード | 地方公共団体名 | 施設名称 | 施設所在地 | 年間処理量 | 年間処理量 | 年間処理量 | 年間処理量 | 資源化物量 | 資源化物量 | 資源化物量 | 資源化物量 | 資源化物量 | 資源化物量 | 資源化物量 | 資源化物量 | 脱水汚泥の直接埋立 | 脱水汚泥の直接埋立 | 脱水汚泥の焼却 | 脱水汚泥の焼却 | 脱水汚泥の焼却 | 脱水汚泥の焼却 | 処理方式 | 処理方式 | 処理方式 | 処理方式 | 処理方式 | 処理方式 | 処理方式 | 処理方式 | 処理方式 | 処理方式 | 処理方式 | 処理方式 | 処理方式 | 処理方式 | 処理方式 | 処理方式 | 処理方式 | 処理方式 | 処理方式 | 処理方式 | メタン発酵の場合 | メタン発酵の場合 | メタン発酵の場合 | メタン発酵の場合 | メタン発酵の場合 | メタン発酵の場合 | メタン発酵の場合 | ごみ処理事業実施方式 | 処理能力 | 処理能力（有機性廃棄物） | 資源化能力 | 計画メタンガス（バイオガス）量 | 使用開始年度 | 運転管理体制 | 施設の改廃 | 施設の改廃 | 施設の改廃 | 施設の改廃 | 施設の改廃 | 施設の改廃 | 契約電力会社名
[6 empty] | し尿 | 浄化槽汚泥 | 有機性廃棄物 | その他 | メタン発酵 | 堆肥化 | リン回収 | 助燃剤製造 | 炭化 | その他 | 資源化物量の区分 | 資源化物量の区分 | 直接埋立の有無 | 埋立量 | 焼却の有無 | 焼却の有無 | 焼却の有無 | 焼却量 | 汚水処理 | 汚水処理 | 汚水処理 | 汚水処理 | 汚水処理 | 汚水処理 | 汚水処理 | 汚水処理 | 汚水処理 | 汚水処理 | 汚水処理 | 汚水処理 | 汚水処理 | 汚水処理 | 汚水処理 | 汚泥処理 | 汚泥処理 | 汚泥処理 | 汚泥処理 | 汚泥処理 | メタンガス発熱量 | メタンガス利用方法 | メタンガス利用方法 | メタンガス利用方法 | メタンガス利用方法 | メタンガス利用方法 | メタンガス利用方法 | [7 empty] | 新設（建設中） | 新設（新規稼働） | 能力変更 | 休止 | 廃止 | 移管
[16 empty] | 資源化物の生産量 | 資源化物の排出量・売却量 |  |  | 施設内焼却 | 施設外焼却 | 焼却無し |  | 嫌気 | 好気 | 好希釈 | 好一段 | 好二段 | 標脱 | 湿式酸化 | 高負荷 | 膜分離 | 焼却 | 下水投入 | 浄化槽専用 | 一次処理 | その他 | その他（具体的） | 脱水 | 乾燥 | 焼却 | その他 | その他（具体的） |  | 所内利用（発電利用） | 所内利用（熱利用） | 所内利用（その他） | 外部搬出利用（発電利用） | 外部搬出利用（熱利用） | 外部搬出利用（その他）
[6 empty] | kl/年度 | kl/年度 | t/年度 | kl/年度 | t/年 | t/年 | t/年 | t/年 | t/年 | t/年 |  |  |  | t/年度 |  |  |  | t/年度 | [20 empty] | kJ/m3N | [7 empty] | kL/日 | t/日 | t/日 | m3/日
徳島県 | 36201 | 3620001 | 徳島市 | 徳島市浄水苑第二工場 | 徳島市論田町元開43番地の1 | 1260 | 44203 | [10 empty] | 直接埋立無し |  |  | ○ |  | 470 | [5 empty] | ○ | [9 empty] | ○ | ○ | [10 empty] | DB（公設公営、直営） | 150 | 0 | 0 | 0 | 1984 | 直営 | [6 empty] | 四国電力株式会社 | 36-1-201-08-001
徳島県 | 36201 | 3620002 | 徳島市 | 徳島市浄水苑第一工場 | 徳島市論田町元開43番地の1 | 950 | 33304 | [10 empty] | 直接埋立無し |  |  | ○ |  | 1253 |  |  | ○ | [12 empty] | ○ | [11 empty] | DB（公設公営、直営） | 120 | 0 | 0 | 0 | 1978 | 直営 | [6 empty] | 四国電力株式会社 | 36-1-201-08-002
徳島県 | 36202 | 3620003 | 鳴門市 | 鳴門市し尿処理施設 | 鳴門市撫養町木津200番地 | 1956 | 24875 | [9 empty] | ○ | 直接埋立無し |  | ○ |  |  | 0 |  | ○ | [7 empty] | ○ | [5 empty] | ○ | ○ | ○ | [9 empty] | DB（公設公営、直営） | 85 | 85 | 0.5 | 0 | 1994 | 直営 | [6 empty] | 四国電力株式会社 | 36-1-202-08-001
徳島県 | 36204 | 3620004 | 阿南市 | 阿南市クリーンピュア | 阿南市熊谷町定方44 | 1939 | 29114 | 0 | 0 | [8 empty] | 直接埋立無し |  | ○ |  |  | 33 | [7 empty] | ○ | ○ |  |  |  |  | ○ |  | ○ |  | ○ | [9 empty] | DB（公設公営、運転委託） | 106 | 0 | 0 | 0 | 1999 | 委託 | [6 empty] | 四国電力㈱ | 36-1-204-08-001
徳島県 | 36341 | 3620005 | 石井町 | 石井町クリーンセンター | 徳島県名西郡石井町高川原字高川原2112番の3 | 494 | 9862 | [10 empty] | 直接埋立無し |  | ○ |  |  | 236 | [7 empty] | ○ | ○ | [6 empty] | ○ |  | ○ | [9 empty] | DB（公設公営、運転委託） | 35 | 35 | 0 | 0 | 1998 | 委託 | [6 empty] | 四国電力株式会社 | 36-1-341-08-001
徳島県 | 36368 | 3620006 | 那賀町 | 那賀町衛生センター | 徳島県那賀郡那賀町日浦字追立口250番地1 | 407 | 3466 | 0 | 0 |  | 17 |  |  |  |  | ○ |  | 直接埋立無し |  |  |  | ○ | [8 empty] | ○ | ○ | [6 empty] | ○ | [11 empty] | DB+O（公設民営、長期包括運営委託） | 13 | 0 | 0.155 | 0 | 2012 | 直営 | [6 empty] | 四国電力 | 36-1-368-08-001
徳島県 | 36401 | 3620007 | 松茂町 | 松茂町環境センター | 徳島県板野郡松茂町豊久字豊久開拓1番地46 | 58 | 4156 | 5 | [9 empty] | 直接埋立無し |  |  | ○ |  | 71 |  | ○ | [13 empty] | ○ | ○ | [10 empty] | DB（公設公営、直営） | 20 | 0 | 0 | 0 | 1980 | 直営 | [6 empty] | 四国電力株式会社 | 36-1-401-08-001
徳島県 | 36402 | 3620008 | 北島町 | 北島町クリーンセンター | 板野郡北島町中村字中内11番地6 | 198 | 9009 | [10 empty] | 直接埋立無し |  | ○ |  |  | 431 | [5 empty] | ○ | [9 empty] | ○ |  | ○ | [9 empty] | DB（公設公営、直営） | 30 | 0 | 0 | 0 | 1982 | 直営 | [6 empty] | 四国電力 | 36-1-402-08-001
徳島県 | 36403 | 3620009 | 藍住町 | 藍住町中央クリーンステーション | 藍住町奥野字矢上前32番地1 | 220 | 13239 | [10 empty] | 直接埋立無し |  |  |  | ○ | [6 empty] | ○ |  |  |  |  | ○ |  |  |  |  | ○ | ○ | ○ | [9 empty] | その他公設民営 | 30 | 0.3 | 0 | 0 | 1982 | 委託 | [6 empty] | 四国電力 | 36-1-403-08-001
徳島県 | 36404 | 3620010 | 板野町 | 板野町クリーンセンター | 徳島県板野郡板野町吹田字西山68-10 | 338 | 7350 | [10 empty] | 直接埋立無し |  |  | ○ |  | 179 | [5 empty] | ○ | [9 empty] | ○ | [11 empty] | DB（公設公営、直営） | 20 | 0 | 0 | 0 | 1983 | 直営 | [6 empty] | 四国電力㈱ | 36-1-404-08-001
徳島県 | 36818 | 3620011 | 吉野川環境整備組合 | 吉野川浄園 | 徳島県美馬市穴吹町三島小島1301番地 | 360 | 15262 | [10 empty] | 直接埋立有り | 167 |  | ○ |  | 12 | [5 empty] | ○ | [9 empty] | ○ | ○ | [10 empty] | DB（公設公営、直営） | 70 | 0 | 0 | 0 | 1988 | 直営 | [6 empty] | 四国電力株式会社 | 36-2-004-08-001
徳島県 | 36818 | 3620051 | 吉野川環境整備組合 | 吉野川環境整備組合汚泥再生処理センター | 徳島県美馬市穴吹町穴吹字福戸原６３番地 | 0 | 0 | 0 | 0 | [8 empty] | 直接埋立無し |  |  | ○ |  | 0 | [7 empty] | ○ | ○ |  | ○ |  |  |  |  | ○ | [11 empty] | DBO（公設民営） | 43 | 0 | 1 | 0 | 2025 | 委託 | ○ | [5 empty] | 四国電力株式会社
徳島県 | 36819 | 3620012 | 海部郡衛生処理事務組合 | 海部郡衛生処理事務組合第2し尿処理施設 | 海部郡海陽町宍喰浦那佐90 | 1637 | 2554 | [10 empty] | 直接埋立無し |  |  | ○ |  | 223 | [7 empty] | ○ | [7 empty] | ○ |  | ○ | [9 empty] | DB（公設公営、直営） | 25 | 0 | 0 | 0 | 1985 | 直営 | [6 empty] | 四国電力㈱ | 36-2-003-08-001
徳島県 | 36819 | 3620013 | 海部郡衛生処理事務組合 | 海部郡衛生処理事務組合第1し尿処理施設 | 海部郡美波町日和佐浦444-4 | 1015 | 1397 | [10 empty] | 直接埋立無し |  | ○ |  |  | 11 | [7 empty] | ○ | [7 empty] | ○ |  | ○ | [9 empty] | DB（公設公営、運転委託） | 20 | 0 | 0 | 0 | 1988 | 委託 | [6 empty] | 四国電力㈱ | 36-2-003-08-002
徳島県 | 36824 | 3620014 | 阿北環境整備組合 | 阿北環境整備組合 | 徳島県阿波市市場町市場字岸ﾉ下254番の2地先 | 1378 | 22184 | [10 empty] | 直接埋立無し |  |  |  | ○ | [6 empty] | ○ | [9 empty] | ○ | [11 empty] | DB（公設公営、一部運転委託） | 147 | 0 | 0 | 0 | 1985 | 一部委託 | [6 empty] | 四国電力（株） | 36-2-002-08-001
徳島県 | 36857 | 3620015 | 小松島市外三町村衛生組合 | 小松島市外三町衛生組合しらさぎ浄園 | 小松島市立江町字大田ﾉ浦67-1 | 1011 | 20825 | [10 empty] | 直接埋立無し |  | ○ |  |  | 1222 | [7 empty] | ○ | ○ | [6 empty] | ○ |  | ○ | [9 empty] | DB（公設公営、一部運転委託） | 87 | 0 | 0 | 0 | 2000 | 一部委託 | [6 empty] | 四国電力株式会社 | 36-2-005-08-001
徳島県 | 36910 | 3620052 | みよし広域連合 | みよし広域連合浄化センター | 徳島県三好市井川町西井川906番地 | 1071 | 3951 | [10 empty] | 直接埋立無し |  |  | ○ |  | 157 | [7 empty] | ○ | ○ | [6 empty] | ○ | [11 empty] | DB（公設公営、直営） | 60 | 0 | 0 | 0 | 2024 | 直営 | ○ | [5 empty] | 四国電力(株)

## コミプラ
コミュニティプラント
都道府県名 | 地方公共団体コード | 施設コード | 地方公共団体名 | 施設名称 | 施設所在地 | 汚水処理量 | 処理方法 | 処理方法 | 処理方法 | 処理方法 | 処理方法 | 処理方法 | 処理方法 | 処理方法 | ごみ処理事業実施方式 | 計画最大汚水量 | 使用開始年度 | 運転管理体制 | 施設の改廃 | 施設の改廃 | 施設の改廃 | 施設の改廃 | 施設の改廃 | 施設の改廃 | 契約電力会社名
[7 empty] | 接触ばっ気 | 回転板接触 | 回分式活性汚泥 | 長時間ばっ気 | 標準活性汚泥 | 生物学的脱窒素 | 膜分離 | その他 |  |  |  |  | 新設（建設中） | 新設（新規稼働） | 能力変更 | 休止 | 廃止 | 移管
[6 empty] | m3/年度 | [9 empty] | m3/日
徳島県 | 36202 | 3620049 | 鳴門市 | 鳴門市矢倉団地汚水処理場 | 鳴門市大津町矢倉字参の越35 |  |  |  |  | ○ | [5 empty] | 240 | 1993 | 直営 | [6 empty] | 四国電力 | 36-1-202-09-001
徳島県 | 36204 | 3620035 | 阿南市 | 阿南市伊島地区コミュニティ・プラント | 阿南市伊島町瀬戸189-2 | 7730 | ○ | [7 empty] | DB（公設公営、一部運転委託） | 108 | 2001 | 一部委託 | [6 empty] | 四国電力㈱ | 36-1-204-09-001
徳島県 | 36204 | 3620036 | 阿南市 | 阿南市パストラルゆたか野団地生活排水処理施設 | 阿南市那賀川町豊香野194番地1 | 39783 | ○ | [7 empty] | DB（公設公営、直営） | 266 | 1997 | 直営 | [6 empty] | 四国電力㈱ | 36-1-204-09-002
徳島県 | 36204 | 3620037 | 阿南市 | 阿南市春日野地域下水道 | 阿南市羽ﾉ浦町春日野1番地5 | 41823 |  |  |  | ○ |  |  |  |  | DB（公設公営、直営） | 1500 | 1971 | 直営 | [6 empty] | 四国電力㈱ | 36-1-204-09-003
徳島県 | 36204 | 3620043 | 阿南市 | 阿南市西春日野生活排水処理施設 | 阿南市羽ﾉ浦町西春日野281-2 | 38675 | ○ |  |  | ○ |  |  |  |  | DB（公設公営、直営） | 400 | 2004 | 直営 | [6 empty] | 四国電力㈱ | 36-1-204-09-004
徳島県 | 36301 | 3620045 | 勝浦町 | 勝浦町玉の木・五十田地域し尿処理施設 | 徳島県勝浦郡勝浦町大字中角字玉の木10番地 | 74 | ○ | [7 empty] | その他公設民営 | 34 | 1984 | 委託 | [6 empty] | 四国電力 | 36-1-301-09-001
徳島県 | 36402 | 3620047 | 北島町 | 北島町グリーンタウン下水処理場 | 板野郡北島町新喜来字ﾋｶﾀ1-19 | 194489 |  |  |  | ○ |  |  |  |  | DB（公設公営、直営） | 1225 | 1975 | 直営 | [6 empty] | 四国電力 | 36-1-402-09-001

## リユース・リペア施設
リユース・リペア施設
都道府県名 | 地方公共団体コード | 施設コード | 地方公共団体名 | 施設名称 | 施設所在地 | 年間処理量 | 設置場所 | ごみ処理事業実施方式 | 面積 | 使用開始年度 | リユース・リペアの対象品目 | リユース・リペアの対象品目 | リユース・リペアの対象品目 | リユース・リペアの対象品目 | リユース・リペアの対象品目 | リユース・リペアの対象品目 | リユース・リペアの対象品目 | リユース・リペアの対象品目 | リユース・リペアの対象品目 | リユース・リペアの対象品目 | リユース・リペアの対象品目 | リユース・リペアの対象品目 | リユース・リペアの対象品目 | リユース・リペアの対象品目 | リユース・リペアの対象品目 | リユース・リペアの対象品目 | リユース・リペアの対象品目 | リユース・リペアの対象品目 | リユース・リペアの対象品目 | リユース・リペアの対象品目 | リユース・リペアの対象品目 | リユース・リペアの対象品目 | リユース・リペアの対象品目 | リユース・リペアの対象品目 | リユース・リペアの対象品目 | リユース・リペアの対象品目 | リユース・リペアの対象品目 | リユース・リペアの対象品目 | リユース・リペアの対象品目 | リユース・リペアの内容 | リユース・リペアの内容 | リユース・リペアの内容 | リユース・リペアの内容 | 運転管理体制 | 施設の改廃 | 施設の改廃 | 施設の改廃 | 施設の改廃 | 施設の改廃 | 施設の改廃 | 契約電力会社名
[11 empty] | 合計 | 合計 | 家具 | 家具 | 家具 | 自転車 | 自転車 | 自転車 | 衣類 | 衣類 | 衣類 | 書籍 | 書籍 | 書籍 | 家電 | 家電 | 家電 | 傘 | 傘 | 傘 | 食器 | 食器 | 食器 | おもちゃ | おもちゃ | おもちゃ | その他 | その他 | その他 | 修理 | 展示 | 販売 | 譲渡 |  | 新設（建設中） | 新設（新規稼働） | 能力変更 | 休止 | 廃止 | 移管
[11 empty] | 重量 | 個数 | 対象 | 重量 | 個数 | 対象 | 重量 | 個数 | 対象 | 重量 | 個数 | 対象 | 重量 | 個数 | 対象 | 重量 | 個数 | 対象 | 重量 | 個数 | 対象 | 重量 | 個数 | 対象 | 重量 | 個数 | 対象 | 重量 | 個数
[6 empty] | t/年度 |  |  | m2 | no_unit | t/年度 | 個・台等 |  | t/年度 | 個・台等 |  | t/年度 | 個・台等 |  | t/年度 | 個・台等 |  | t/年度 | 個・台等 |  | t/年度 | 個・台等 |  | t/年度 | 個・台等 |  | t/年度 | 個・台等 |  | t/年度 | 個・台等 |  | t/年度 | 個・台等